## Input&Results
Velocity & Flow Calculations for …
| Structure Type = | Arch
| Span = | 1520 | mm | Green cells require input
| Rise = | 810 | mm
| Manning's n for bottom = | 0.06
| Inlet Type = | Thin wall projecting
| Slope = | 0.03 | m/m
| HW/D = | 0.75
| HW/D = 0.75 | 0.98
| Q = | 0.97933 | m^3/s
| V = | 1.4567 | m/s
| d = | 0.46552 | m
| HW/D = 2.0 | 2.583
| Q = | Note 3 | m^3/s
| V = | N/A | m/s
| d = | N/A | m
| HW/D = 1.0 | 1.384
| Q = | 1.3828 | m^3/s
| V = | 1.613 | m/s
| d = | 0.62978 | m
| HW/D = 0.5 | 0.588
| Q = | 0.5871 | m^3/s
| V = | 1.2212 | m/s
| d = | 0.3229 | m
| Normal Flow = | 0.35 | m^3/s |  | Note 1 - Maximum flows are based on inlet control.
| Velocity = | 1.0098 | m/s | X | Note 2 - Velocity and depth calculations are based on Manning's Equation.
| Depth = | 0.22916 | m |  | Note 3 - The flow that the inlet can allow exceeds the maximum flow that the pipe can accommodate as an open channel. More detailed calculations (outside the scope of this tool) are required in order to determine the flow velocity.

## Data (hidden)
[12 empty] | 1 | 2 | 3 | 4 | 5 | 6 | 7 | 8 | 9 | 10 | 11 | 12
[12 empty] | Span | Rise | n | Periphery | Radius | Angle | REA | Inside | Area | Bottom | Calc'd | #
[12 empty] | Choices |  |  |  | i |  |  | Periphery |  | Width | Rise
[12 empty] | 1520 | 810 | 0.032968 | 2552.7 | 760 | 3.2502 | 0.054299 | 2470.1451 | 0.96996 | 1517.7598 | 0.80125 | 2
[12 empty] | 1830 | 970 | 0.032468 | 3040.38 | 915 | 3.2331 | 0.045739 | 2958.26 | 1.3916 | 1828.0861 | 0.95684 | 3
[12 empty] | 2130 | 1120 | 0.031978 | 3528.06 | 1065 | 3.2356 | 0.046986 | 3445.8767 | 1.8881 | 2127.6492 | 1.115 | 4
[12 empty] | 2440 | 1270 | 0.031312 | 4015.74 | 1220 | 3.2245 | 0.041433 | 3933.8388 | 2.4612 | 2437.906 | 1.2705 | 5
[12 empty] | 2740 | 1440 | 0.030667 | 4503.42 | 1370 | 3.2273 | 0.04287 | 4421.4458 | 3.1091 | 2737.4825 | 1.4287 | 6
[12 empty] | 3050 | 1600 | 0.03 | 4991.1 | 1525 | 3.2192 | 0.038821 | 4909.3315 | 3.8336 | 3047.7021 | 1.5842 | 7
[12 empty] | 3350 | 1750 | 0.029615 | 5478.78 | 1675 | 3.2221 | 0.04023 | 5396.9398 | 4.6327 | 3347.2894 | 1.7424 | 8
[12 empty] | 3660 | 1910 | 0.029218 | 5966.46 | 1830 | 3.2157 | 0.037067 | 5884.7805 | 5.5086 | 3657.4859 | 1.8978 | 9
1 | 2 | 3 | 4 | 5 | 6 | 7 | 8 | 9 | 10 | 11 | 12
Entrance Type Data and Formula Constants
Description | Type | ke | K | M | c | Y | p | q | r | s | t
90 Degree Headwall | 1 |  | 0.0083 | 2 | 0.0379 | 0.69 | -6.5687 | 40.928 | -84.08 | 58.118 | -0.5
Mitered to conform to slope | 2 |  | 0.03 | 1 | 0.0463 | 0.75 | -21.648 | 134.89 | -278.28 | 191.335 | 0.7
Thin wall projecting | 3 |  | 0.034 | 1.5 | 0.0496 | 0.57 | 0.637 | -3.6529 | 7.5275 | -4.3056 | -0.5
[7 empty] | x^3 | x^2 | x |  | S

## Calculations (hidden)
Calculations -Arches
|  |  |  | Type 3 | [10 empty] | To present graphical lines in order of HW/D magnitude
|  |  | Slope = | 0.03
|  |  | K = | 0.034 | [10 empty] | 2 | 1 |  | 1 | 2 | Note 3 | N/A
|  |  | M = | 1.5 | [10 empty] | 1 | 2 |  | 2 | 1 | 1.3828 | 1.613
|  |  | c = | 0.0496 | [10 empty] | 0.5 | 4 |  | 3 | 0.75 | 0.97933 | 1.4567
|  |  | Y = | 0.57 | [10 empty] | 0.75 | 3 |  | 4 | 0.5 | 0.5871 | 1.2212
|  |  | p x^3 = | 0.637
|  |  | q x^2 = | -3.6529
|  |  | r x = | 7.5275
|  |  | s = | -4.3056
|  |  | t S = | -0.5
|  |  | Scor = | -0.5
To determine HW/D and Q/(AD^0.5) relationship … | [6 empty] | To determine flow and velocity for depth of water, for specific data provided in Entry worksheet …
1 | 2 | 3 | 4 | 5 | 6 | 7 | 8 | 9 | 10 | 11 | 12 | 13 |  | 1 | 2 | 3 | 4 | 5 | 6 | 7 | 8 | 9 | 10 | 11 | 12 | 13 | 14 | 15 | 16 | 17 | 18 | 19 | 20 | 21 | 22 | 23 | Area | 0.96996 |  |  | 0 | 1 | 2 | 3 | 4 | 5 | 6 | 7 | 8 | 9 | 10
[14 empty] | 1: Flow (m^3/s); 12: Velocity (m/s) | Inlet Type | 3 |  |  | Depth (fraction of D) | [10 empty] | Velocity (m/s) | [10 empty] | Velocity
[8 empty] | Rh^2/3 | Velocity | Flow | Velocity |  |  | 1: Slope (m/m); 12: Slope (m/m) |  |  |  |  | Slope (m/m) | [10 empty] | Slope (m/m) | [10 empty] | Slope
dc/D | dh/D | Hc/D | Af/A | HW/D | Q/(AD^0.5) |  | d/D | m^2/3 | m/s | m^3/s | m/s | d/D | d/D | 0.005 | 0.01 | 0.02 | 0.03 | 0.04 | 0.05 | 0.06 | 0.07 | 0.08 | 0.09 | 0.1 | 0.005 | 0.01 | 0.02 | 0.03 | 0.04 | 0.05 | 0.06 | 0.07 | 0.08 | 0.09 | 0.1 | d/D |  |  |  |  | 0.005 | 0.01 | 0.02 | 0.03 | 0.04 | 0.05 | 0.06 | 0.07 | 0.08 | 0.09 | 0.1 | 0.005 | 0.01 | 0.02 | 0.03 | 0.04 | 0.05 | 0.06 | 0.07 | 0.08 | 0.09 | 0.1 | 0.03
0.001 | 0.00099997 | 0.0015 | 0.0012538 | 0 | 0.00012416 |  | 0.001 | 0.0086208 | 0.025249 | 3.0706e-05 | 0.025249 | 0.001 | 0.001 | 1.2536e-05 | 1.7728e-05 | 2.5072e-05 | 3.0706e-05 | 3.5457e-05 | 3.9642e-05 | 4.3425e-05 | 4.6905e-05 | 5.0143e-05 | 5.3185e-05 | 5.6062e-05 | 0.010308 | 0.014578 | 0.020616 | 0.025249 | 0.029155 | 0.032597 | 0.035708 | 0.038569 | 0.041232 | 0.043733 | 0.046099 | 0.001 | HW/D = 2 | HW/D = 2, Qmax = | Note 3 | m^3/s | #N/A | #N/A | #N/A | #N/A | #N/A | #N/A | #N/A | #N/A | #N/A | #N/A | #N/A | #N/A | #N/A | #N/A | #N/A | #N/A | #N/A | #N/A | #N/A | #N/A | #N/A | #N/A
0.002 | 0.0019999 | 0.0029999 | 0.0025077 | 0 | 0.00035117 |  | 0.002 | 0.013675 | 0.04007 | 9.7464e-05 | 0.04007 | 0.002 | 0.002 | 3.9789e-05 | 5.6271e-05 | 7.9579e-05 | 9.7464e-05 | 0.00011254 | 0.00012583 | 0.00013783 | 0.00014888 | 0.00015916 | 0.00016881 | 0.00017794 | 0.016358 | 0.023134 | 0.032717 | 0.04007 | 0.046269 | 0.05173 | 0.056667 | 0.061208 | 0.065434 | 0.069403 | 0.073157 | 0.002 | HW/D = 1 | HW/D = 1, Qmax = | 1.3828 | m^3/s | #N/A | #N/A | #N/A | 0.786 | 0.684 | 0.623 | 0.58 | 0.547 | 0.52 | 0.499 | 0.48 | #N/A | #N/A | #N/A | 1.613 | 1.791 | 1.935 | 2.0586 | 2.1674 | 2.2642 | 2.3554 | 2.4368
0.003 | 0.0029998 | 0.0044999 | 0.0037616 | 0 | 0.00064515 |  | 0.003 | 0.017907 | 0.052492 | 0.00019152 | 0.052492 | 0.003 | 0.003 | 7.819e-05 | 0.00011058 | 0.00015638 | 0.00019152 | 0.00022115 | 0.00024726 | 0.00027086 | 0.00029256 | 0.00031276 | 0.00033173 | 0.00034967 | 0.02143 | 0.030307 | 0.04286 | 0.052492 | 0.060613 | 0.067768 | 0.074236 | 0.080184 | 0.08572 | 0.09092 | 0.095838 | 0.003 | HW/D = 0.75 | HW/D = 0.75, Qmax = | 0.97933 | m^3/s | #N/A | #N/A | 0.685 | 0.581 | 0.521 | 0.481 | 0.451 | 0.427 | 0.408 | 0.392 | 0.379 | #N/A | #N/A | 1.267 | 1.4567 | 1.6025 | 1.7248 | 1.8301 | 1.9225 | 2.0071 | 2.0843 | 2.1578
0.004 | 0.0039996 | 0.0059998 | 0.0050156 | 0 | 0.00099329 |  | 0.004 | 0.021678 | 0.063573 | 0.00030928 | 0.063573 | 0.004 | 0.004 | 0.00012626 | 0.00017856 | 0.00025253 | 0.00030928 | 0.00035713 | 0.00039928 | 0.00043739 | 0.00047243 | 0.00050505 | 0.00053569 | 0.00056467 | 0.025954 | 0.036704 | 0.051907 | 0.063573 | 0.073408 | 0.082073 | 0.089906 | 0.09711 | 0.10381 | 0.11011 | 0.11607 | 0.004 | HW/D = 0.5 | HW/D = 0.5, Qmax = | 0.5871 | m^3/s | 0.822 | 0.598 | 0.463 | 0.403 | 0.365 | 0.339 | 0.32 | 0.304 | 0.291 | 0.28 | 0.271 | 0.66403 | 0.85122 | 1.0706 | 1.2212 | 1.3372 | 1.4355 | 1.5226 | 1.5975 | 1.6656 | 1.7278 | 1.787
0.005 | 0.0049993 | 0.0074997 | 0.0062697 | 0 | 0.0013882 |  | 0.005 | 0.025138 | 0.07375 | 0.0004485 | 0.07375 | 0.005 | 0.005 | 0.0001831 | 0.00025894 | 0.0003662 | 0.0004485 | 0.00051789 | 0.00057901 | 0.00063428 | 0.0006851 | 0.0007324 | 0.00077683 | 0.00081885 | 0.030109 | 0.04258 | 0.060217 | 0.07375 | 0.08516 | 0.095211 | 0.1043 | 0.11266 | 0.12043 | 0.12774 | 0.13465 | 0.005 | Abrasion Level 1 & 2 Limit |  |  |  | Slope (m/m) 0.005: 1.5; Slope (m/m) 0.01: 1.5; Slope (m/m) 0.02: 1.5; Slope (m/m) 0.03: 1.5; Slope (m/m) 0.04: 1.5; Slope (m/m) 0.05: 1.5; Slope (m/m) 0.06: 1.5; Slope (m/m) 0.07: 1.5; Slope (m/m) 0.08: 1.5; Slope (m/m) 0.09: 1.5; Slope (m/m) 0.1: 1.5
0.006 | 0.005999 | 0.0089995 | 0.0075239 | 0 | 0.0018249 |  | 0.006 | 0.028368 | 0.08326 | 0.00060762 | 0.08326 | 0.006 | 0.006 | 0.00024806 | 0.00035081 | 0.00049612 | 0.00060762 | 0.00070161 | 0.00078443 | 0.0008593 | 0.00092815 | 0.00099223 | 0.0010524 | 0.0011094 | 0.033991 | 0.04807 | 0.067982 | 0.08326 | 0.09614 | 0.10749 | 0.11775 | 0.12718 | 0.13596 | 0.14421 | 0.15201 | 0.006 | Abrasion Level 3 Limit |  |  |  | Slope (m/m) 0.005: 4.5; Slope (m/m) 0.01: 4.5; Slope (m/m) 0.02: 4.5; Slope (m/m) 0.03: 4.5; Slope (m/m) 0.04: 4.5; Slope (m/m) 0.05: 4.5; Slope (m/m) 0.06: 4.5; Slope (m/m) 0.07: 4.5; Slope (m/m) 0.08: 4.5; Slope (m/m) 0.09: 4.5; Slope (m/m) 0.1: 4.5
0.007 | 0.0069987 | 0.010499 | 0.0087781 | 0 | 0.0022996 |  | 0.007 | 0.031417 | 0.092247 | 0.00078542 | 0.092247 | 0.007 | 0.007 | 0.00032065 | 0.00045346 | 0.00064129 | 0.00078542 | 0.00090693 | 0.001014 | 0.0011108 | 0.0011998 | 0.0012826 | 0.0013604 | 0.001434 | 0.03766 | 0.053259 | 0.075319 | 0.092247 | 0.10652 | 0.11909 | 0.13046 | 0.14091 | 0.15064 | 0.15978 | 0.16842 | 0.007 | Note 3 |  |  |  | Slope (m/m) 0.005: #N/A; Slope (m/m) 0.01: #N/A; Slope (m/m) 0.02: #N/A; Slope (m/m) 0.03: #N/A; Slope (m/m) 0.04: #N/A; Slope (m/m) 0.05: #N/A; Slope (m/m) 0.06: #N/A; Slope (m/m) 0.07: #N/A; Slope (m/m) 0.08: #N/A; Slope (m/m) 0.09: #N/A; Slope (m/m) 0.1: #N/A; Slope 0.03: #N/A
0.008 | 0.0079984 | 0.011999 | 0.010032 | 0 | 0.0028096 |  | 0.008 | 0.034319 | 0.10081 | 0.00098096 | 0.10081 | 0.008 | 0.008 | 0.00040048 | 0.00056636 | 0.00080095 | 0.00098096 | 0.0011327 | 0.0012664 | 0.0013873 | 0.0014984 | 0.0016019 | 0.0016991 | 0.001791 | 0.041155 | 0.058202 | 0.08231 | 0.10081 | 0.1164 | 0.13014 | 0.14256 | 0.15399 | 0.16462 | 0.17461 | 0.18405 | 0.008 | Qmax = 1.383 m^3/s |  |  |  | Slope (m/m) 0.005: #N/A; Slope (m/m) 0.01: #N/A; Slope (m/m) 0.02: #N/A; Slope (m/m) 0.03: 1.613; Slope (m/m) 0.04: #N/A; Slope (m/m) 0.05: #N/A; Slope (m/m) 0.06: #N/A; Slope (m/m) 0.07: #N/A; Slope (m/m) 0.08: #N/A; Slope (m/m) 0.09: #N/A; Slope (m/m) 0.1: #N/A; Slope 0.03: 1.613
0.009 | 0.0089979 | 0.013499 | 0.011287 | 0 | 0.0033526 |  | 0.009 | 0.037097 | 0.10901 | 0.0011934 | 0.10901 | 0.009 | 0.009 | 0.00048722 | 0.00068903 | 0.00097444 | 0.0011934 | 0.0013781 | 0.0015407 | 0.0016878 | 0.001823 | 0.0019489 | 0.0020671 | 0.0021789 | 0.044505 | 0.062939 | 0.08901 | 0.10901 | 0.12588 | 0.14074 | 0.15417 | 0.16652 | 0.17802 | 0.18882 | 0.19903 | 0.009 | Qmax = 0.979 m^3/s |  |  |  | Slope (m/m) 0.005: #N/A; Slope (m/m) 0.01: #N/A; Slope (m/m) 0.02: #N/A; Slope (m/m) 0.03: 1.4567; Slope (m/m) 0.04: #N/A; Slope (m/m) 0.05: #N/A; Slope (m/m) 0.06: #N/A; Slope (m/m) 0.07: #N/A; Slope (m/m) 0.08: #N/A; Slope (m/m) 0.09: #N/A; Slope (m/m) 0.1: #N/A; Slope 0.03: 1.457
0.01 | 0.0099975 | 0.014999 | 0.012541 | 1.9141e-05 | 0.0039267 |  | 0.01 | 0.039769 | 0.11692 | 0.0014222 | 0.11692 | 0.01 | 0.01 | 0.00058061 | 0.0008211 | 0.0011612 | 0.0014222 | 0.0016422 | 0.001836 | 0.0020113 | 0.0021724 | 0.0023224 | 0.0024633 | 0.0025966 | 0.047731 | 0.067501 | 0.095461 | 0.11692 | 0.135 | 0.15094 | 0.16534 | 0.17859 | 0.19092 | 0.2025 | 0.21346 | 0.01 | Qmax = 0.587 m^3/s |  |  |  | Slope (m/m) 0.005: #N/A; Slope (m/m) 0.01: #N/A; Slope (m/m) 0.02: #N/A; Slope (m/m) 0.03: 1.2212; Slope (m/m) 0.04: #N/A; Slope (m/m) 0.05: #N/A; Slope (m/m) 0.06: #N/A; Slope (m/m) 0.07: #N/A; Slope (m/m) 0.08: #N/A; Slope (m/m) 0.09: #N/A; Slope (m/m) 0.1: #N/A; Slope 0.03: 1.221
0.011 | 0.010997 | 0.016499 | 0.013795 | 0.0015238 | 0.0045302 |  | 0.011 | 0.042349 | 0.12455 | 0.0016666 | 0.12455 | 0.011 | 0.011 | 0.0006804 | 0.00096223 | 0.0013608 | 0.0016666 | 0.0019245 | 0.0021516 | 0.002357 | 0.0025458 | 0.0027216 | 0.0028867 | 0.0030428 | 0.050848 | 0.07191 | 0.1017 | 0.12455 | 0.14382 | 0.1608 | 0.17614 | 0.19026 | 0.20339 | 0.21573 | 0.2274 | 0.011 | Specific Flow = 0.35 m^3/s |  |  |  | Slope 0.03: 1.0098
0.012 | 0.011997 | 0.017998 | 0.01505 | 0.003029 | 0.0051619 |  | 0.012 | 0.044848 | 0.13196 | 0.0019263 | 0.13196 | 0.012 | 0.012 | 0.0007864 | 0.0011121 | 0.0015728 | 0.0019263 | 0.0022243 | 0.0024868 | 0.0027242 | 0.0029424 | 0.0031456 | 0.0033364 | 0.0035169 | 0.053871 | 0.076185 | 0.10774 | 0.13196 | 0.15237 | 0.17035 | 0.18661 | 0.20157 | 0.21548 | 0.22855 | 0.24092 | 0.012 | Velocities for 1520 mm Span x 810 mm Rise SPCSP Arch, Inlet Type 3
0.013 | 0.012996 | 0.019498 | 0.016305 | 0.0045348 | 0.0058205 |  | 0.013 | 0.047274 | 0.13915 | 0.0022006 | 0.13915 | 0.013 | 0.013 | 0.0008984 | 0.0012705 | 0.0017968 | 0.0022006 | 0.0025411 | 0.002841 | 0.0031122 | 0.0033615 | 0.0035936 | 0.0038116 | 0.0040178 | 0.056808 | 0.080339 | 0.11362 | 0.13915 | 0.16068 | 0.17964 | 0.19679 | 0.21256 | 0.22723 | 0.24102 | 0.25405 | 0.013
0.014 | 0.013995 | 0.020998 | 0.017559 | 0.0060412 | 0.0065049 |  | 0.014 | 0.049634 | 0.14616 | 0.0024893 | 0.14616 | 0.014 | 0.014 | 0.0010163 | 0.0014372 | 0.0020325 | 0.0024893 | 0.0028744 | 0.0032137 | 0.0035204 | 0.0038025 | 0.0040651 | 0.0043117 | 0.0045449 | 0.059669 | 0.084385 | 0.11934 | 0.14616 | 0.16877 | 0.18869 | 0.2067 | 0.22326 | 0.23868 | 0.25316 | 0.26685 | 0.014
0.015 | 0.014995 | 0.022497 | 0.018814 | 0.0075482 | 0.0072143 |  | 0.015 | 0.051935 | 0.153 | 0.002792 | 0.153 | 0.015 | 0.015 | 0.0011398 | 0.001612 | 0.0022797 | 0.002792 | 0.0032239 | 0.0036045 | 0.0039485 | 0.0042649 | 0.0045593 | 0.0048359 | 0.0050975 | 0.062461 | 0.088333 | 0.12492 | 0.153 | 0.17667 | 0.19752 | 0.21637 | 0.23371 | 0.24984 | 0.265 | 0.27934 | 0.015
0.016 | 0.015994 | 0.023997 | 0.020069 | 0.0090558 | 0.0079477 |  | 0.016 | 0.054182 | 0.15968 | 0.0031083 | 0.15968 | 0.016 | 0.016 | 0.001269 | 0.0017946 | 0.0025379 | 0.0031083 | 0.0035892 | 0.0040128 | 0.0043958 | 0.004748 | 0.0050758 | 0.0053837 | 0.005675 | 0.06519 | 0.092192 | 0.13038 | 0.15968 | 0.18438 | 0.20615 | 0.22582 | 0.24392 | 0.26076 | 0.27658 | 0.29154 | 0.016
0.017 | 0.016994 | 0.025497 | 0.021323 | 0.010564 | 0.0087045 |  | 0.017 | 0.056378 | 0.16622 | 0.0034379 | 0.16622 | 0.017 | 0.017 | 0.0014035 | 0.0019849 | 0.0028071 | 0.0034379 | 0.0039698 | 0.0044384 | 0.004862 | 0.0052515 | 0.0056141 | 0.0059547 | 0.0062768 | 0.06786 | 0.095969 | 0.13572 | 0.16622 | 0.19194 | 0.21459 | 0.23508 | 0.25391 | 0.27144 | 0.28791 | 0.30348 | 0.017
0.018 | 0.017993 | 0.026996 | 0.022578 | 0.012073 | 0.0094838 |  | 0.018 | 0.058529 | 0.17263 | 0.0037806 | 0.17263 | 0.018 | 0.018 | 0.0015434 | 0.0021828 | 0.0030869 | 0.0037806 | 0.0043655 | 0.0048808 | 0.0053466 | 0.005775 | 0.0061738 | 0.0065483 | 0.0069025 | 0.070477 | 0.09967 | 0.14095 | 0.17263 | 0.19934 | 0.22287 | 0.24414 | 0.2637 | 0.28191 | 0.29901 | 0.31518 | 0.018
0.019 | 0.018992 | 0.028496 | 0.023833 | 0.013583 | 0.010285 |  | 0.019 | 0.060636 | 0.17892 | 0.0041361 | 0.17892 | 0.019 | 0.019 | 0.0016886 | 0.002388 | 0.0033771 | 0.0041361 | 0.004776 | 0.0053397 | 0.0058494 | 0.006318 | 0.0067543 | 0.007164 | 0.0075515 | 0.073044 | 0.1033 | 0.14609 | 0.17892 | 0.2066 | 0.23099 | 0.25303 | 0.27331 | 0.29218 | 0.3099 | 0.32666 | 0.019
0.02 | 0.019992 | 0.029996 | 0.025088 | 0.015093 | 0.011108 |  | 0.02 | 0.062703 | 0.1851 | 0.0045042 | 0.1851 | 0.02 | 0.02 | 0.0018388 | 0.0026005 | 0.0036776 | 0.0045042 | 0.0052009 | 0.0058148 | 0.0063698 | 0.0068802 | 0.0073553 | 0.0078014 | 0.0082234 | 0.075565 | 0.10687 | 0.15113 | 0.1851 | 0.21373 | 0.23896 | 0.26177 | 0.28274 | 0.30226 | 0.3206 | 0.33794 | 0.02
0.021 | 0.020991 | 0.031495 | 0.026343 | 0.016604 | 0.011952 |  | 0.021 | 0.064732 | 0.19116 | 0.0048845 | 0.19116 | 0.021 | 0.021 | 0.0019941 | 0.0028201 | 0.0039882 | 0.0048845 | 0.0056401 | 0.0063059 | 0.0069077 | 0.0074612 | 0.0079764 | 0.0084602 | 0.0089179 | 0.078042 | 0.11037 | 0.15608 | 0.19116 | 0.22074 | 0.24679 | 0.27035 | 0.29201 | 0.31217 | 0.33111 | 0.34902 | 0.021
0.022 | 0.02199 | 0.032995 | 0.027598 | 0.018115 | 0.012815 |  | 0.022 | 0.066726 | 0.19713 | 0.005277 | 0.19713 | 0.022 | 0.022 | 0.0021543 | 0.0030467 | 0.0043086 | 0.005277 | 0.0060933 | 0.0068126 | 0.0074628 | 0.0080607 | 0.0086173 | 0.00914 | 0.0096344 | 0.080479 | 0.11381 | 0.16096 | 0.19713 | 0.22763 | 0.2545 | 0.27879 | 0.30113 | 0.32192 | 0.34144 | 0.35991 | 0.022
0.023 | 0.022989 | 0.034495 | 0.028853 | 0.019628 | 0.013699 |  | 0.023 | 0.068687 | 0.20301 | 0.0056814 | 0.20301 | 0.023 | 0.023 | 0.0023194 | 0.0032801 | 0.0046388 | 0.0056814 | 0.0065603 | 0.0073346 | 0.0080347 | 0.0086784 | 0.0092776 | 0.0098404 | 0.010373 | 0.082878 | 0.11721 | 0.16576 | 0.20301 | 0.23441 | 0.26208 | 0.2871 | 0.3101 | 0.33151 | 0.35162 | 0.37064 | 0.023
0.024 | 0.023989 | 0.035994 | 0.030108 | 0.021141 | 0.014603 |  | 0.024 | 0.070616 | 0.20879 | 0.0060975 | 0.20879 | 0.024 | 0.024 | 0.0024893 | 0.0035204 | 0.0049786 | 0.0060975 | 0.0070408 | 0.0078718 | 0.0086232 | 0.0093141 | 0.0099572 | 0.010561 | 0.011132 | 0.08524 | 0.12055 | 0.17048 | 0.20879 | 0.24109 | 0.26955 | 0.29528 | 0.31894 | 0.34096 | 0.36164 | 0.3812 | 0.024
0.025 | 0.024988 | 0.037494 | 0.031363 | 0.022654 | 0.015525 |  | 0.025 | 0.072515 | 0.2145 | 0.0065252 | 0.2145 | 0.025 | 0.025 | 0.0026639 | 0.0037673 | 0.0053278 | 0.0065252 | 0.0075346 | 0.0084239 | 0.009228 | 0.0099673 | 0.010656 | 0.011302 | 0.011913 | 0.087568 | 0.12384 | 0.17514 | 0.2145 | 0.24768 | 0.27691 | 0.30334 | 0.32765 | 0.35027 | 0.37152 | 0.39162 | 0.025
0.026 | 0.025987 | 0.038994 | 0.032618 | 0.024169 | 0.016466 |  | 0.026 | 0.074386 | 0.22012 | 0.0069642 | 0.22012 | 0.026 | 0.026 | 0.0028431 | 0.0040208 | 0.0056862 | 0.0069642 | 0.0080416 | 0.0089907 | 0.0098489 | 0.010638 | 0.011372 | 0.012062 | 0.012715 | 0.089864 | 0.12709 | 0.17973 | 0.22012 | 0.25417 | 0.28417 | 0.3113 | 0.33624 | 0.35945 | 0.38126 | 0.40188 | 0.026
0.027 | 0.026986 | 0.040493 | 0.033873 | 0.025684 | 0.017425 |  | 0.027 | 0.07623 | 0.22567 | 0.0074145 | 0.22567 | 0.027 | 0.027 | 0.0030269 | 0.0042807 | 0.0060539 | 0.0074145 | 0.0085615 | 0.009572 | 0.010486 | 0.011326 | 0.012108 | 0.012842 | 0.013537 | 0.092128 | 0.13029 | 0.18426 | 0.22567 | 0.26058 | 0.29134 | 0.31914 | 0.34471 | 0.36851 | 0.39087 | 0.41201 | 0.027
0.028 | 0.027986 | 0.041993 | 0.035129 | 0.0272 | 0.018402 |  | 0.028 | 0.078048 | 0.23114 | 0.0078758 | 0.23114 | 0.028 | 0.028 | 0.0032153 | 0.0045471 | 0.0064306 | 0.0078758 | 0.0090942 | 0.010168 | 0.011138 | 0.01203 | 0.012861 | 0.013641 | 0.014379 | 0.094364 | 0.13345 | 0.18873 | 0.23114 | 0.2669 | 0.29841 | 0.32689 | 0.35308 | 0.37746 | 0.40035 | 0.42201 | 0.028
0.029 | 0.028985 | 0.043492 | 0.036384 | 0.028716 | 0.019397 |  | 0.029 | 0.079842 | 0.23655 | 0.0083481 | 0.23655 | 0.029 | 0.029 | 0.0034081 | 0.0048198 | 0.0068162 | 0.0083481 | 0.0096395 | 0.010777 | 0.011806 | 0.012752 | 0.013632 | 0.014459 | 0.015241 | 0.096572 | 0.13657 | 0.19314 | 0.23655 | 0.27315 | 0.30539 | 0.33453 | 0.36134 | 0.38629 | 0.40972 | 0.43188 | 0.029
0.03 | 0.029984 | 0.044992 | 0.037639 | 0.030234 | 0.020409 |  | 0.03 | 0.081613 | 0.24189 | 0.0088311 | 0.24189 | 0.03 | 0.03 | 0.0036053 | 0.0050986 | 0.0072106 | 0.0088311 | 0.010197 | 0.011401 | 0.012489 | 0.01349 | 0.014421 | 0.015296 | 0.016123 | 0.098752 | 0.13966 | 0.1975 | 0.24189 | 0.27931 | 0.31228 | 0.34209 | 0.3695 | 0.39501 | 0.41897 | 0.44163 | 0.03
0.031 | 0.030984 | 0.046492 | 0.038894 | 0.031752 | 0.021439 |  | 0.031 | 0.08336 | 0.24717 | 0.0093248 | 0.24717 | 0.031 | 0.031 | 0.0038068 | 0.0053837 | 0.0076137 | 0.0093248 | 0.010767 | 0.012038 | 0.013187 | 0.014244 | 0.015227 | 0.016151 | 0.017025 | 0.10091 | 0.14271 | 0.20182 | 0.24717 | 0.28541 | 0.3191 | 0.34955 | 0.37756 | 0.40363 | 0.42812 | 0.45127 | 0.031
0.032 | 0.031983 | 0.047991 | 0.04015 | 0.033271 | 0.022485 |  | 0.032 | 0.085086 | 0.25239 | 0.009829 | 0.25239 | 0.032 | 0.032 | 0.0040127 | 0.0056748 | 0.0080254 | 0.009829 | 0.01135 | 0.012689 | 0.0139 | 0.015014 | 0.016051 | 0.017024 | 0.017945 | 0.10304 | 0.14572 | 0.20608 | 0.25239 | 0.29144 | 0.32584 | 0.35694 | 0.38553 | 0.41215 | 0.43716 | 0.4608 | 0.032
0.033 | 0.032982 | 0.049491 | 0.041405 | 0.03479 | 0.023547 |  | 0.033 | 0.086792 | 0.25755 | 0.010344 | 0.25755 | 0.033 | 0.033 | 0.0042228 | 0.0059719 | 0.0084456 | 0.010344 | 0.011944 | 0.013354 | 0.014628 | 0.0158 | 0.016891 | 0.017916 | 0.018885 | 0.10515 | 0.1487 | 0.21029 | 0.25755 | 0.2974 | 0.3325 | 0.36424 | 0.39342 | 0.42058 | 0.4461 | 0.47023 | 0.033
0.034 | 0.033981 | 0.050991 | 0.042661 | 0.036311 | 0.024626 |  | 0.034 | 0.088477 | 0.26266 | 0.010869 | 0.26266 | 0.034 | 0.034 | 0.0044371 | 0.006275 | 0.0088741 | 0.010869 | 0.01255 | 0.014031 | 0.01537 | 0.016602 | 0.017748 | 0.018825 | 0.019843 | 0.10723 | 0.15165 | 0.21446 | 0.26266 | 0.30329 | 0.33909 | 0.37146 | 0.40122 | 0.42892 | 0.45494 | 0.47955 | 0.034
0.035 | 0.034981 | 0.05249 | 0.043916 | 0.037832 | 0.025721 |  | 0.035 | 0.090143 | 0.26771 | 0.011404 | 0.26771 | 0.035 | 0.035 | 0.0046555 | 0.0065839 | 0.009311 | 0.011404 | 0.013168 | 0.014722 | 0.016127 | 0.017419 | 0.018622 | 0.019752 | 0.02082 | 0.10929 | 0.15456 | 0.21859 | 0.26771 | 0.30913 | 0.34562 | 0.3786 | 0.40894 | 0.43717 | 0.46369 | 0.48877 | 0.035
0.036 | 0.03598 | 0.05399 | 0.045171 | 0.039354 | 0.026831 |  | 0.036 | 0.091791 | 0.27271 | 0.011949 | 0.27271 | 0.036 | 0.036 | 0.0048781 | 0.0068986 | 0.0097561 | 0.011949 | 0.013797 | 0.015426 | 0.016898 | 0.018252 | 0.019512 | 0.020696 | 0.021815 | 0.11134 | 0.15745 | 0.22267 | 0.27271 | 0.3149 | 0.35207 | 0.38568 | 0.41658 | 0.44534 | 0.47236 | 0.49791 | 0.036
0.037 | 0.03698 | 0.05549 | 0.046427 | 0.040877 | 0.027957 |  | 0.037 | 0.093421 | 0.27767 | 0.012504 | 0.27767 | 0.037 | 0.037 | 0.0051047 | 0.0072191 | 0.010209 | 0.012504 | 0.014438 | 0.016142 | 0.017683 | 0.0191 | 0.020419 | 0.021657 | 0.022829 | 0.11336 | 0.16031 | 0.22671 | 0.27767 | 0.32062 | 0.35847 | 0.39268 | 0.42414 | 0.45343 | 0.48093 | 0.50695 | 0.037
0.038 | 0.037979 | 0.05699 | 0.047682 | 0.042401 | 0.029099 |  | 0.038 | 0.095033 | 0.28257 | 0.013069 | 0.28257 | 0.038 | 0.038 | 0.0053353 | 0.0075453 | 0.010671 | 0.013069 | 0.015091 | 0.016872 | 0.018482 | 0.019963 | 0.021341 | 0.022636 | 0.02386 | 0.11536 | 0.16314 | 0.23072 | 0.28257 | 0.32628 | 0.3648 | 0.39962 | 0.43163 | 0.46144 | 0.48943 | 0.5159 | 0.038
0.039 | 0.038978 | 0.058489 | 0.048938 | 0.043925 | 0.030255 |  | 0.039 | 0.096629 | 0.28743 | 0.013644 | 0.28743 | 0.039 | 0.039 | 0.00557 | 0.0078771 | 0.01114 | 0.013644 | 0.015754 | 0.017614 | 0.019295 | 0.020841 | 0.02228 | 0.023631 | 0.02491 | 0.11734 | 0.16595 | 0.23468 | 0.28743 | 0.33189 | 0.37107 | 0.40649 | 0.43905 | 0.46937 | 0.49784 | 0.52477 | 0.039
0.04 | 0.039978 | 0.059989 | 0.050193 | 0.045451 | 0.031427 |  | 0.04 | 0.098208 | 0.29224 | 0.014228 | 0.29224 | 0.04 | 0.04 | 0.0058085 | 0.0082145 | 0.011617 | 0.014228 | 0.016429 | 0.018368 | 0.020121 | 0.021734 | 0.023234 | 0.024643 | 0.025977 | 0.11931 | 0.16873 | 0.23861 | 0.29224 | 0.33745 | 0.37728 | 0.41329 | 0.44641 | 0.47723 | 0.50618 | 0.53356 | 0.04
0.041 | 0.040977 | 0.061489 | 0.051449 | 0.046977 | 0.032613 |  | 0.041 | 0.099771 | 0.29701 | 0.014822 | 0.29701 | 0.041 | 0.041 | 0.006051 | 0.0085574 | 0.012102 | 0.014822 | 0.017115 | 0.019135 | 0.020961 | 0.022641 | 0.024204 | 0.025672 | 0.027061 | 0.12125 | 0.17148 | 0.24251 | 0.29701 | 0.34296 | 0.38344 | 0.42004 | 0.45369 | 0.48502 | 0.51444 | 0.54227 | 0.041
0.042 | 0.041977 | 0.062988 | 0.052704 | 0.048504 | 0.033814 |  | 0.042 | 0.10132 | 0.30174 | 0.015425 | 0.30174 | 0.042 | 0.042 | 0.0062974 | 0.0089058 | 0.012595 | 0.015425 | 0.017812 | 0.019914 | 0.021815 | 0.023563 | 0.025189 | 0.026717 | 0.028163 | 0.12319 | 0.17421 | 0.24637 | 0.30174 | 0.34842 | 0.38955 | 0.42673 | 0.46092 | 0.49274 | 0.52263 | 0.5509 | 0.042
0.043 | 0.042977 | 0.064488 | 0.05396 | 0.050032 | 0.035029 |  | 0.043 | 0.10285 | 0.30643 | 0.016038 | 0.30643 | 0.043 | 0.043 | 0.0065475 | 0.0092596 | 0.013095 | 0.016038 | 0.018519 | 0.020705 | 0.022681 | 0.024499 | 0.02619 | 0.027779 | 0.029281 | 0.1251 | 0.17692 | 0.2502 | 0.30643 | 0.35383 | 0.3956 | 0.43336 | 0.46808 | 0.5004 | 0.53075 | 0.55946 | 0.043
0.044 | 0.043976 | 0.065988 | 0.055216 | 0.05156 | 0.036259 |  | 0.044 | 0.10437 | 0.31108 | 0.01666 | 0.31108 | 0.044 | 0.044 | 0.0068015 | 0.0096188 | 0.013603 | 0.01666 | 0.019238 | 0.021508 | 0.023561 | 0.025449 | 0.027206 | 0.028856 | 0.030417 | 0.127 | 0.1796 | 0.25399 | 0.31108 | 0.3592 | 0.4016 | 0.43993 | 0.47518 | 0.50799 | 0.5388 | 0.56795 | 0.044
0.045 | 0.044976 | 0.067488 | 0.056471 | 0.05309 | 0.037503 |  | 0.045 | 0.10588 | 0.31569 | 0.017292 | 0.31569 | 0.045 | 0.045 | 0.0070593 | 0.0099833 | 0.014119 | 0.017292 | 0.019967 | 0.022323 | 0.024454 | 0.026413 | 0.028237 | 0.02995 | 0.03157 | 0.12888 | 0.18226 | 0.25776 | 0.31569 | 0.36452 | 0.40755 | 0.44645 | 0.48222 | 0.51551 | 0.54679 | 0.57636 | 0.045
0.046 | 0.045976 | 0.068988 | 0.057727 | 0.05462 | 0.03876 |  | 0.046 | 0.10737 | 0.32026 | 0.017932 | 0.32026 | 0.046 | 0.046 | 0.0073208 | 0.010353 | 0.014642 | 0.017932 | 0.020706 | 0.02315 | 0.02536 | 0.027392 | 0.029283 | 0.031059 | 0.032739 | 0.13075 | 0.1849 | 0.26149 | 0.32026 | 0.3698 | 0.41345 | 0.45292 | 0.4892 | 0.52298 | 0.55471 | 0.58471 | 0.046
0.047 | 0.046975 | 0.070488 | 0.058982 | 0.056151 | 0.040032 |  | 0.047 | 0.10885 | 0.3248 | 0.018582 | 0.3248 | 0.047 | 0.047 | 0.0075859 | 0.010728 | 0.015172 | 0.018582 | 0.021456 | 0.023989 | 0.026278 | 0.028384 | 0.030344 | 0.032184 | 0.033925 | 0.1326 | 0.18752 | 0.26519 | 0.3248 | 0.37504 | 0.41931 | 0.45933 | 0.49613 | 0.53039 | 0.56256 | 0.59299 | 0.047
0.048 | 0.047975 | 0.071988 | 0.060238 | 0.057683 | 0.041317 |  | 0.048 | 0.11031 | 0.3293 | 0.01924 | 0.3293 | 0.048 | 0.048 | 0.0078548 | 0.011108 | 0.01571 | 0.01924 | 0.022217 | 0.024839 | 0.02721 | 0.02939 | 0.031419 | 0.033325 | 0.035128 | 0.13444 | 0.19012 | 0.26887 | 0.3293 | 0.38024 | 0.42512 | 0.4657 | 0.50301 | 0.53774 | 0.57036 | 0.60121 | 0.048
0.049 | 0.048975 | 0.073487 | 0.061494 | 0.059216 | 0.042615 |  | 0.049 | 0.11177 | 0.33376 | 0.019908 | 0.33376 | 0.049 | 0.049 | 0.0081273 | 0.011494 | 0.016255 | 0.019908 | 0.022987 | 0.025701 | 0.028154 | 0.03041 | 0.032509 | 0.034481 | 0.036346 | 0.13626 | 0.1927 | 0.27252 | 0.33376 | 0.3854 | 0.43089 | 0.47201 | 0.50983 | 0.54504 | 0.5781 | 0.60937 | 0.049
0.05 | 0.049975 | 0.074987 | 0.062749 | 0.06075 | 0.043927 |  | 0.05 | 0.11321 | 0.3382 | 0.020584 | 0.3382 | 0.05 | 0.05 | 0.0084034 | 0.011884 | 0.016807 | 0.020584 | 0.023768 | 0.026574 | 0.02911 | 0.031443 | 0.033614 | 0.035653 | 0.037581 | 0.13807 | 0.19526 | 0.27614 | 0.3382 | 0.39052 | 0.43661 | 0.47828 | 0.51661 | 0.55228 | 0.58578 | 0.61746 | 0.05
0.051 | 0.050975 | 0.076487 | 0.064005 | 0.062285 | 0.045252 |  | 0.051 | 0.11463 | 0.3426 | 0.021269 | 0.3426 | 0.051 | 0.051 | 0.0086831 | 0.01228 | 0.017366 | 0.021269 | 0.02456 | 0.027458 | 0.030079 | 0.032489 | 0.034732 | 0.036839 | 0.038832 | 0.13987 | 0.1978 | 0.27973 | 0.3426 | 0.3956 | 0.44229 | 0.48451 | 0.52333 | 0.55946 | 0.5934 | 0.6255 | 0.051
0.052 | 0.051975 | 0.077987 | 0.06526 | 0.063821 | 0.04659 |  | 0.052 | 0.11605 | 0.34697 | 0.021963 | 0.34697 | 0.052 | 0.052 | 0.0089664 | 0.01268 | 0.017933 | 0.021963 | 0.025361 | 0.028354 | 0.03106 | 0.033549 | 0.035866 | 0.038041 | 0.040099 | 0.14165 | 0.20032 | 0.2833 | 0.34697 | 0.40065 | 0.44794 | 0.49069 | 0.53 | 0.5666 | 0.60097 | 0.63348 | 0.052
0.053 | 0.052975 | 0.079487 | 0.066516 | 0.065357 | 0.047941 |  | 0.053 | 0.11746 | 0.35131 | 0.022666 | 0.35131 | 0.053 | 0.053 | 0.0092532 | 0.013086 | 0.018506 | 0.022666 | 0.026172 | 0.029261 | 0.032054 | 0.034622 | 0.037013 | 0.039258 | 0.041381 | 0.14342 | 0.20283 | 0.28684 | 0.35131 | 0.40565 | 0.45354 | 0.49682 | 0.53663 | 0.57368 | 0.60848 | 0.6414 | 0.053
0.054 | 0.053975 | 0.080987 | 0.067772 | 0.066895 | 0.049305 |  | 0.054 | 0.11885 | 0.35562 | 0.023377 | 0.35562 | 0.054 | 0.054 | 0.0095435 | 0.013496 | 0.019087 | 0.023377 | 0.026993 | 0.030179 | 0.03306 | 0.035708 | 0.038174 | 0.040489 | 0.04268 | 0.14518 | 0.20531 | 0.29036 | 0.35562 | 0.41063 | 0.4591 | 0.50292 | 0.54321 | 0.58072 | 0.61594 | 0.64926 | 0.054
0.055 | 0.054975 | 0.082488 | 0.069027 | 0.068433 | 0.050682 |  | 0.055 | 0.12023 | 0.35989 | 0.024096 | 0.35989 | 0.055 | 0.055 | 0.0098372 | 0.013912 | 0.019674 | 0.024096 | 0.027824 | 0.031108 | 0.034077 | 0.036808 | 0.039349 | 0.041736 | 0.043993 | 0.14693 | 0.20779 | 0.29385 | 0.35989 | 0.41557 | 0.46462 | 0.50897 | 0.54975 | 0.58771 | 0.62336 | 0.65707 | 0.055
0.056 | 0.055975 | 0.083988 | 0.070283 | 0.069972 | 0.052071 |  | 0.056 | 0.12161 | 0.36414 | 0.024824 | 0.36414 | 0.056 | 0.056 | 0.010134 | 0.014332 | 0.020269 | 0.024824 | 0.028665 | 0.032048 | 0.035107 | 0.03792 | 0.040538 | 0.042997 | 0.045323 | 0.14866 | 0.21024 | 0.29732 | 0.36414 | 0.42048 | 0.47011 | 0.51498 | 0.55624 | 0.59465 | 0.63072 | 0.66483 | 0.056
0.057 | 0.056976 | 0.085488 | 0.071538 | 0.071512 | 0.053472 |  | 0.057 | 0.12297 | 0.36837 | 0.025561 | 0.36837 | 0.057 | 0.057 | 0.010435 | 0.014757 | 0.02087 | 0.025561 | 0.029515 | 0.032999 | 0.036148 | 0.039045 | 0.04174 | 0.044272 | 0.046667 | 0.15038 | 0.21268 | 0.30077 | 0.36837 | 0.42535 | 0.47556 | 0.52095 | 0.56269 | 0.60154 | 0.63803 | 0.67254 | 0.057
0.058 | 0.057976 | 0.086988 | 0.072794 | 0.073054 | 0.054887 |  | 0.058 | 0.12432 | 0.37256 | 0.026305 | 0.37256 | 0.058 | 0.058 | 0.010739 | 0.015187 | 0.021478 | 0.026305 | 0.030375 | 0.03396 | 0.037201 | 0.040182 | 0.042957 | 0.045562 | 0.048027 | 0.1521 | 0.2151 | 0.30419 | 0.37256 | 0.4302 | 0.48097 | 0.52688 | 0.5691 | 0.60839 | 0.64529 | 0.6802 | 0.058
0.059 | 0.058976 | 0.088488 | 0.07405 | 0.074596 | 0.056313 |  | 0.059 | 0.12566 | 0.37673 | 0.027058 | 0.37673 | 0.059 | 0.059 | 0.011047 | 0.015622 | 0.022093 | 0.027058 | 0.031244 | 0.034932 | 0.038266 | 0.041332 | 0.044186 | 0.046867 | 0.049402 | 0.1538 | 0.2175 | 0.3076 | 0.37673 | 0.43501 | 0.48635 | 0.53277 | 0.57546 | 0.61519 | 0.65251 | 0.68781 | 0.059
0.06 | 0.059977 | 0.089989 | 0.075305 | 0.076139 | 0.057752 |  | 0.06 | 0.127 | 0.38087 | 0.02782 | 0.38087 | 0.06 | 0.06 | 0.011357 | 0.016062 | 0.022715 | 0.02782 | 0.032123 | 0.035915 | 0.039343 | 0.042495 | 0.045429 | 0.048185 | 0.050792 | 0.15549 | 0.21989 | 0.31098 | 0.38087 | 0.43979 | 0.4917 | 0.53863 | 0.58179 | 0.62196 | 0.65968 | 0.69537 | 0.06
0.061 | 0.060978 | 0.091489 | 0.076561 | 0.077682 | 0.059202 |  | 0.061 | 0.12832 | 0.38498 | 0.028589 | 0.38498 | 0.061 | 0.061 | 0.011671 | 0.016506 | 0.023343 | 0.028589 | 0.033012 | 0.036908 | 0.040431 | 0.043671 | 0.046686 | 0.049518 | 0.052196 | 0.15717 | 0.22227 | 0.31434 | 0.38498 | 0.44454 | 0.49701 | 0.54445 | 0.58807 | 0.62868 | 0.66681 | 0.70288 | 0.061
0.062 | 0.061978 | 0.092989 | 0.077816 | 0.079227 | 0.060665 |  | 0.062 | 0.12963 | 0.38907 | 0.029367 | 0.38907 | 0.062 | 0.062 | 0.011989 | 0.016955 | 0.023978 | 0.029367 | 0.03391 | 0.037912 | 0.041531 | 0.044858 | 0.047956 | 0.050864 | 0.053616 | 0.15884 | 0.22463 | 0.31768 | 0.38907 | 0.44926 | 0.50229 | 0.55023 | 0.59432 | 0.63535 | 0.67389 | 0.71035 | 0.062
0.063 | 0.062979 | 0.09449 | 0.079072 | 0.080773 | 0.062139 |  | 0.063 | 0.13094 | 0.39314 | 0.030152 | 0.39314 | 0.063 | 0.063 | 0.01231 | 0.017408 | 0.024619 | 0.030152 | 0.034817 | 0.038926 | 0.042642 | 0.046058 | 0.049238 | 0.052225 | 0.05505 | 0.1605 | 0.22698 | 0.321 | 0.39314 | 0.45396 | 0.50754 | 0.55598 | 0.60053 | 0.64199 | 0.68093 | 0.71777 | 0.063
0.064 | 0.06398 | 0.09599 | 0.080327 | 0.08232 | 0.063626 |  | 0.064 | 0.13223 | 0.39718 | 0.030946 | 0.39718 | 0.064 | 0.064 | 0.012634 | 0.017867 | 0.025267 | 0.030946 | 0.035733 | 0.039951 | 0.043764 | 0.04727 | 0.050534 | 0.0536 | 0.056499 | 0.16215 | 0.22931 | 0.32429 | 0.39718 | 0.45862 | 0.51275 | 0.56169 | 0.6067 | 0.64859 | 0.68793 | 0.72514 | 0.064
0.065 | 0.064981 | 0.09749 | 0.081583 | 0.083868 | 0.065123 |  | 0.065 | 0.13352 | 0.40119 | 0.031747 | 0.40119 | 0.065 | 0.065 | 0.012961 | 0.018329 | 0.025922 | 0.031747 | 0.036659 | 0.040986 | 0.044897 | 0.048495 | 0.051843 | 0.054988 | 0.057962 | 0.16379 | 0.23163 | 0.32757 | 0.40119 | 0.46326 | 0.51794 | 0.56738 | 0.61284 | 0.65515 | 0.69489 | 0.73248 | 0.065
0.066 | 0.065982 | 0.098991 | 0.082838 | 0.085416 | 0.066633 |  | 0.066 | 0.1348 | 0.40519 | 0.032557 | 0.40519 | 0.066 | 0.066 | 0.013291 | 0.018797 | 0.026582 | 0.032557 | 0.037593 | 0.042031 | 0.046042 | 0.049731 | 0.053165 | 0.05639 | 0.05944 | 0.16542 | 0.23394 | 0.33083 | 0.40519 | 0.46787 | 0.5231 | 0.57302 | 0.61894 | 0.66167 | 0.70181 | 0.73977 | 0.066
0.067 | 0.066983 | 0.10049 | 0.084094 | 0.086966 | 0.068154 |  | 0.067 | 0.13606 | 0.40916 | 0.033374 | 0.40916 | 0.067 | 0.067 | 0.013625 | 0.019268 | 0.02725 | 0.033374 | 0.038537 | 0.043086 | 0.047198 | 0.05098 | 0.054499 | 0.057805 | 0.060932 | 0.16704 | 0.23623 | 0.33408 | 0.40916 | 0.47246 | 0.52822 | 0.57864 | 0.625 | 0.66815 | 0.70868 | 0.74702 | 0.067
0.068 | 0.067984 | 0.10199 | 0.085349 | 0.088516 | 0.069687 |  | 0.068 | 0.13733 | 0.41311 | 0.034199 | 0.41311 | 0.068 | 0.068 | 0.013962 | 0.019745 | 0.027923 | 0.034199 | 0.03949 | 0.044151 | 0.048365 | 0.05224 | 0.055847 | 0.059234 | 0.062439 | 0.16865 | 0.23851 | 0.3373 | 0.41311 | 0.47701 | 0.53332 | 0.58422 | 0.63103 | 0.6746 | 0.71552 | 0.75423 | 0.068
0.069 | 0.068985 | 0.10349 | 0.086605 | 0.090068 | 0.071231 |  | 0.069 | 0.13858 | 0.41703 | 0.035032 | 0.41703 | 0.069 | 0.069 | 0.014302 | 0.020226 | 0.028603 | 0.035032 | 0.040451 | 0.045226 | 0.049543 | 0.053512 | 0.057207 | 0.060677 | 0.063959 | 0.17025 | 0.24077 | 0.34051 | 0.41703 | 0.48155 | 0.53839 | 0.58977 | 0.63703 | 0.68101 | 0.72232 | 0.76139 | 0.069
0.07 | 0.069987 | 0.10499 | 0.08786 | 0.091621 | 0.072786 |  | 0.07 | 0.13982 | 0.42094 | 0.035872 | 0.42094 | 0.07 | 0.07 | 0.014645 | 0.020711 | 0.02929 | 0.035872 | 0.041422 | 0.046311 | 0.050731 | 0.054796 | 0.058579 | 0.062133 | 0.065494 | 0.17185 | 0.24303 | 0.34369 | 0.42094 | 0.48606 | 0.54343 | 0.59529 | 0.64299 | 0.68739 | 0.72908 | 0.76852 | 0.07
0.071 | 0.070988 | 0.10649 | 0.089115 | 0.093174 | 0.074352 |  | 0.071 | 0.14106 | 0.42482 | 0.036721 | 0.42482 | 0.071 | 0.071 | 0.014991 | 0.021201 | 0.029982 | 0.036721 | 0.042401 | 0.047406 | 0.051931 | 0.056092 | 0.059964 | 0.063602 | 0.067042 | 0.17343 | 0.24527 | 0.34686 | 0.42482 | 0.49054 | 0.54844 | 0.60078 | 0.64892 | 0.69373 | 0.73581 | 0.77561 | 0.071
0.072 | 0.07199 | 0.10799 | 0.090371 | 0.094729 | 0.075929 |  | 0.072 | 0.14229 | 0.42868 | 0.037576 | 0.42868 | 0.072 | 0.072 | 0.01534 | 0.021695 | 0.030681 | 0.037576 | 0.043389 | 0.048511 | 0.053141 | 0.057399 | 0.061362 | 0.065084 | 0.068605 | 0.17501 | 0.2475 | 0.35002 | 0.42868 | 0.495 | 0.55342 | 0.60625 | 0.65482 | 0.70003 | 0.7425 | 0.78266 | 0.072
0.073 | 0.072992 | 0.1095 | 0.091626 | 0.096284 | 0.077518 |  | 0.073 | 0.14351 | 0.43252 | 0.03844 | 0.43252 | 0.073 | 0.073 | 0.015693 | 0.022193 | 0.031386 | 0.03844 | 0.044386 | 0.049625 | 0.054362 | 0.058718 | 0.062772 | 0.066579 | 0.070181 | 0.17658 | 0.24972 | 0.35315 | 0.43252 | 0.49943 | 0.55838 | 0.61168 | 0.66069 | 0.7063 | 0.74915 | 0.78967 | 0.073
0.074 | 0.073993 | 0.111 | 0.092881 | 0.097841 | 0.079117 |  | 0.074 | 0.14472 | 0.43634 | 0.03931 | 0.43634 | 0.074 | 0.074 | 0.016048 | 0.022696 | 0.032097 | 0.03931 | 0.045392 | 0.05075 | 0.055593 | 0.060048 | 0.064194 | 0.068088 | 0.071771 | 0.17814 | 0.25192 | 0.35627 | 0.43634 | 0.50384 | 0.56332 | 0.61708 | 0.66652 | 0.71254 | 0.75577 | 0.79665 | 0.074
0.075 | 0.074995 | 0.1125 | 0.094137 | 0.099398 | 0.080728 |  | 0.075 | 0.14593 | 0.44014 | 0.040189 | 0.44014 | 0.075 | 0.075 | 0.016407 | 0.023203 | 0.032814 | 0.040189 | 0.046406 | 0.051884 | 0.056836 | 0.061389 | 0.065628 | 0.069609 | 0.073374 | 0.17969 | 0.25412 | 0.35938 | 0.44014 | 0.50823 | 0.56822 | 0.62246 | 0.67233 | 0.71875 | 0.76235 | 0.80359 | 0.075
0.076 | 0.075997 | 0.114 | 0.095392 | 0.10096 | 0.082349 |  | 0.076 | 0.14712 | 0.44392 | 0.041075 | 0.44392 | 0.076 | 0.076 | 0.016769 | 0.023714 | 0.033537 | 0.041075 | 0.047429 | 0.053027 | 0.058088 | 0.062742 | 0.067075 | 0.071143 | 0.074992 | 0.18123 | 0.2563 | 0.36246 | 0.44392 | 0.5126 | 0.5731 | 0.6278 | 0.67811 | 0.72493 | 0.7689 | 0.81049 | 0.076
0.077 | 0.077 | 0.1155 | 0.096647 | 0.10252 | 0.08398 |  | 0.077 | 0.14832 | 0.44769 | 0.041968 | 0.44769 | 0.077 | 0.077 | 0.017133 | 0.02423 | 0.034267 | 0.041968 | 0.04846 | 0.05418 | 0.059351 | 0.064107 | 0.068533 | 0.07269 | 0.076622 | 0.18277 | 0.25847 | 0.36554 | 0.44769 | 0.51694 | 0.57796 | 0.63313 | 0.68385 | 0.73107 | 0.77542 | 0.81736 | 0.077
0.078 | 0.078002 | 0.117 | 0.097902 | 0.10408 | 0.085623 |  | 0.078 | 0.1495 | 0.45143 | 0.042868 | 0.45143 | 0.078 | 0.078 | 0.017501 | 0.02475 | 0.035002 | 0.042868 | 0.0495 | 0.055343 | 0.060625 | 0.065482 | 0.070004 | 0.07425 | 0.078266 | 0.1843 | 0.26063 | 0.36859 | 0.45143 | 0.52127 | 0.58279 | 0.63842 | 0.68957 | 0.73718 | 0.7819 | 0.8242 | 0.078
0.079 | 0.079004 | 0.1185 | 0.099157 | 0.10564 | 0.087276 |  | 0.079 | 0.15068 | 0.45516 | 0.043776 | 0.45516 | 0.079 | 0.079 | 0.017871 | 0.025274 | 0.035743 | 0.043776 | 0.050548 | 0.056515 | 0.061909 | 0.066869 | 0.071486 | 0.075822 | 0.079924 | 0.18582 | 0.26278 | 0.37163 | 0.45516 | 0.52557 | 0.5876 | 0.64369 | 0.69526 | 0.74327 | 0.78835 | 0.831 | 0.079
0.08 | 0.080007 | 0.12 | 0.10041 | 0.1072 | 0.08894 |  | 0.08 | 0.15185 | 0.45886 | 0.044691 | 0.45886 | 0.08 | 0.08 | 0.018245 | 0.025802 | 0.03649 | 0.044691 | 0.051605 | 0.057696 | 0.063203 | 0.068267 | 0.07298 | 0.077407 | 0.081594 | 0.18733 | 0.26492 | 0.37466 | 0.45886 | 0.52985 | 0.59239 | 0.64893 | 0.70092 | 0.74932 | 0.79477 | 0.83776 | 0.08
0.081 | 0.081009 | 0.1215 | 0.10167 | 0.10876 | 0.090614 |  | 0.081 | 0.15301 | 0.46255 | 0.045613 | 0.46255 | 0.081 | 0.081 | 0.018622 | 0.026335 | 0.037243 | 0.045613 | 0.05267 | 0.058887 | 0.064507 | 0.069676 | 0.074486 | 0.079005 | 0.083278 | 0.18884 | 0.26705 | 0.37767 | 0.46255 | 0.53411 | 0.59715 | 0.65414 | 0.70656 | 0.75534 | 0.80116 | 0.8445 | 0.081
0.082 | 0.082012 | 0.12301 | 0.10292 | 0.11033 | 0.092298 |  | 0.082 | 0.15417 | 0.46622 | 0.046543 | 0.46622 | 0.082 | 0.082 | 0.019001 | 0.026872 | 0.038002 | 0.046543 | 0.053743 | 0.060087 | 0.065821 | 0.071095 | 0.076004 | 0.080615 | 0.084975 | 0.19033 | 0.26917 | 0.38067 | 0.46622 | 0.53834 | 0.60189 | 0.65933 | 0.71216 | 0.76133 | 0.80752 | 0.8512 | 0.082
0.083 | 0.083015 | 0.12451 | 0.10418 | 0.1119 | 0.093993 |  | 0.083 | 0.15532 | 0.46987 | 0.047479 | 0.46987 | 0.083 | 0.083 | 0.019383 | 0.027412 | 0.038767 | 0.047479 | 0.054825 | 0.061296 | 0.067146 | 0.072526 | 0.077534 | 0.082237 | 0.086685 | 0.19182 | 0.27128 | 0.38365 | 0.46987 | 0.54256 | 0.6066 | 0.6645 | 0.71774 | 0.7673 | 0.81384 | 0.85787 | 0.083
0.084 | 0.084018 | 0.12601 | 0.10543 | 0.11346 | 0.095698 |  | 0.084 | 0.15646 | 0.47351 | 0.048423 | 0.47351 | 0.084 | 0.084 | 0.019769 | 0.027957 | 0.039537 | 0.048423 | 0.055914 | 0.062514 | 0.068481 | 0.073968 | 0.079075 | 0.083871 | 0.088408 | 0.19331 | 0.27338 | 0.38662 | 0.47351 | 0.54676 | 0.6113 | 0.66964 | 0.7233 | 0.77324 | 0.82014 | 0.8645 | 0.084
0.085 | 0.085021 | 0.12751 | 0.10669 | 0.11503 | 0.097414 |  | 0.085 | 0.1576 | 0.47713 | 0.049374 | 0.47713 | 0.085 | 0.085 | 0.020157 | 0.028506 | 0.040314 | 0.049374 | 0.057012 | 0.063741 | 0.069825 | 0.07542 | 0.080627 | 0.085518 | 0.090144 | 0.19479 | 0.27547 | 0.38957 | 0.47713 | 0.55094 | 0.61597 | 0.67476 | 0.72882 | 0.77914 | 0.82641 | 0.87111 | 0.085
0.086 | 0.086024 | 0.12901 | 0.10794 | 0.1166 | 0.099139 |  | 0.086 | 0.15873 | 0.48073 | 0.050332 | 0.48073 | 0.086 | 0.086 | 0.020548 | 0.029059 | 0.041096 | 0.050332 | 0.058118 | 0.064978 | 0.07118 | 0.076883 | 0.082191 | 0.087177 | 0.091893 | 0.19626 | 0.27755 | 0.39251 | 0.48073 | 0.5551 | 0.62062 | 0.67985 | 0.73432 | 0.78503 | 0.83265 | 0.87769 | 0.086
0.087 | 0.087027 | 0.13051 | 0.1092 | 0.11817 | 0.10087 |  | 0.087 | 0.15985 | 0.48431 | 0.051297 | 0.48431 | 0.087 | 0.087 | 0.020942 | 0.029616 | 0.041883 | 0.051297 | 0.059232 | 0.066224 | 0.072544 | 0.078357 | 0.083767 | 0.088848 | 0.093654 | 0.19772 | 0.27962 | 0.39544 | 0.48431 | 0.55924 | 0.62525 | 0.68492 | 0.7398 | 0.79088 | 0.83886 | 0.88423 | 0.087
0.088 | 0.088031 | 0.13202 | 0.11045 | 0.11974 | 0.10262 |  | 0.088 | 0.16097 | 0.48788 | 0.052268 | 0.48788 | 0.088 | 0.088 | 0.021338 | 0.030177 | 0.042677 | 0.052268 | 0.060354 | 0.067478 | 0.073919 | 0.079841 | 0.085354 | 0.090531 | 0.095428 | 0.19918 | 0.28168 | 0.39835 | 0.48788 | 0.56336 | 0.62985 | 0.68997 | 0.74525 | 0.79671 | 0.84504 | 0.89075 | 0.088
0.089 | 0.089035 | 0.13352 | 0.11171 | 0.12131 | 0.10438 |  | 0.089 | 0.16208 | 0.49144 | 0.053247 | 0.49144 | 0.089 | 0.089 | 0.021738 | 0.030742 | 0.043476 | 0.053247 | 0.061484 | 0.068742 | 0.075303 | 0.081336 | 0.086952 | 0.092227 | 0.097215 | 0.20063 | 0.28373 | 0.40126 | 0.49144 | 0.56746 | 0.63444 | 0.69499 | 0.75068 | 0.80251 | 0.85119 | 0.89723 | 0.089
0.09 | 0.090038 | 0.13502 | 0.11296 | 0.12288 | 0.10614 |  | 0.09 | 0.16319 | 0.49497 | 0.054233 | 0.49497 | 0.09 | 0.09 | 0.02214 | 0.031311 | 0.044281 | 0.054233 | 0.062622 | 0.070014 | 0.076696 | 0.082842 | 0.088561 | 0.093934 | 0.099015 | 0.20207 | 0.28577 | 0.40414 | 0.49497 | 0.57154 | 0.63901 | 0.7 | 0.75608 | 0.80829 | 0.85732 | 0.90369 | 0.09
0.091 | 0.091042 | 0.13652 | 0.11422 | 0.12446 | 0.10792 |  | 0.091 | 0.16429 | 0.49849 | 0.055225 | 0.49849 | 0.091 | 0.091 | 0.022546 | 0.031884 | 0.045091 | 0.055225 | 0.063768 | 0.071295 | 0.0781 | 0.084358 | 0.090182 | 0.095652 | 0.10083 | 0.20351 | 0.28781 | 0.40702 | 0.49849 | 0.57561 | 0.64355 | 0.70498 | 0.76146 | 0.81404 | 0.86342 | 0.91012 | 0.091
0.092 | 0.092046 | 0.13802 | 0.11547 | 0.12603 | 0.1097 |  | 0.092 | 0.16538 | 0.502 | 0.056224 | 0.502 | 0.092 | 0.092 | 0.022953 | 0.032461 | 0.045907 | 0.056224 | 0.064922 | 0.072585 | 0.079513 | 0.085884 | 0.091814 | 0.097383 | 0.10265 | 0.20494 | 0.28983 | 0.40988 | 0.502 | 0.57966 | 0.64808 | 0.70993 | 0.76682 | 0.81976 | 0.86949 | 0.91652 | 0.092
0.093 | 0.093051 | 0.13953 | 0.11672 | 0.12761 | 0.1115 |  | 0.093 | 0.16647 | 0.50549 | 0.05723 | 0.50549 | 0.093 | 0.093 | 0.023364 | 0.033042 | 0.046728 | 0.05723 | 0.066084 | 0.073884 | 0.080936 | 0.087421 | 0.093457 | 0.099126 | 0.10449 | 0.20637 | 0.29184 | 0.41273 | 0.50549 | 0.58369 | 0.65258 | 0.71487 | 0.77215 | 0.82546 | 0.87553 | 0.92289 | 0.093
0.094 | 0.094055 | 0.14103 | 0.11798 | 0.12919 | 0.1133 |  | 0.094 | 0.16756 | 0.50897 | 0.058243 | 0.50897 | 0.094 | 0.094 | 0.023778 | 0.033627 | 0.047555 | 0.058243 | 0.067253 | 0.075191 | 0.082368 | 0.088968 | 0.09511 | 0.10088 | 0.10634 | 0.20778 | 0.29385 | 0.41557 | 0.50897 | 0.5877 | 0.65707 | 0.71979 | 0.77746 | 0.83114 | 0.88155 | 0.92924 | 0.094
0.095 | 0.09506 | 0.14253 | 0.11923 | 0.13077 | 0.11512 |  | 0.095 | 0.16863 | 0.51243 | 0.059262 | 0.51243 | 0.095 | 0.095 | 0.024194 | 0.034215 | 0.048388 | 0.059262 | 0.06843 | 0.076507 | 0.08381 | 0.090525 | 0.096775 | 0.10265 | 0.1082 | 0.2092 | 0.29585 | 0.41839 | 0.51243 | 0.5917 | 0.66154 | 0.72468 | 0.78274 | 0.83679 | 0.88755 | 0.93556 | 0.095
0.096 | 0.096064 | 0.14403 | 0.12049 | 0.13235 | 0.11694 |  | 0.096 | 0.16971 | 0.51587 | 0.060289 | 0.51587 | 0.096 | 0.096 | 0.024613 | 0.034808 | 0.049225 | 0.060289 | 0.069615 | 0.077832 | 0.085261 | 0.092092 | 0.098451 | 0.10442 | 0.11007 | 0.2106 | 0.29784 | 0.42121 | 0.51587 | 0.59568 | 0.66599 | 0.72955 | 0.78801 | 0.84242 | 0.89352 | 0.94185 | 0.096
0.097 | 0.097069 | 0.14553 | 0.12174 | 0.13393 | 0.11877 |  | 0.097 | 0.17077 | 0.5193 | 0.061321 | 0.5193 | 0.097 | 0.097 | 0.025034 | 0.035404 | 0.050069 | 0.061321 | 0.070808 | 0.079166 | 0.086722 | 0.09367 | 0.10014 | 0.10621 | 0.11196 | 0.212 | 0.29982 | 0.42401 | 0.5193 | 0.59964 | 0.67042 | 0.73441 | 0.79325 | 0.84802 | 0.89946 | 0.94811 | 0.097
0.098 | 0.098074 | 0.14704 | 0.123 | 0.13551 | 0.12062 |  | 0.098 | 0.17183 | 0.52272 | 0.062361 | 0.52272 | 0.098 | 0.098 | 0.025459 | 0.036004 | 0.050917 | 0.062361 | 0.072008 | 0.080507 | 0.088191 | 0.095258 | 0.10183 | 0.10801 | 0.11385 | 0.2134 | 0.30179 | 0.4268 | 0.52272 | 0.60359 | 0.67483 | 0.73924 | 0.79847 | 0.8536 | 0.90538 | 0.95435 | 0.098
0.099 | 0.099079 | 0.14854 | 0.12425 | 0.13709 | 0.12247 |  | 0.099 | 0.17289 | 0.52612 | 0.063407 | 0.52612 | 0.099 | 0.099 | 0.025886 | 0.036608 | 0.051771 | 0.063407 | 0.073216 | 0.081858 | 0.089671 | 0.096855 | 0.10354 | 0.10982 | 0.11576 | 0.21479 | 0.30376 | 0.42958 | 0.52612 | 0.60752 | 0.67922 | 0.74405 | 0.80367 | 0.85916 | 0.91127 | 0.96057 | 0.099
0.1 | 0.10008 | 0.15004 | 0.1255 | 0.13868 | 0.12433 |  | 0.1 | 0.17394 | 0.52951 | 0.064459 | 0.52951 | 0.1 | 0.1 | 0.026315 | 0.037216 | 0.052631 | 0.064459 | 0.074431 | 0.083217 | 0.091159 | 0.098463 | 0.10526 | 0.11165 | 0.11769 | 0.21617 | 0.30571 | 0.43235 | 0.52951 | 0.61143 | 0.6836 | 0.74885 | 0.80885 | 0.86469 | 0.91714 | 0.96676 | 0.1
0.101 | 0.10109 | 0.15155 | 0.12676 | 0.14026 | 0.1262 |  | 0.101 | 0.17498 | 0.53289 | 0.065518 | 0.53289 | 0.101 | 0.101 | 0.026748 | 0.037827 | 0.053495 | 0.065518 | 0.075654 | 0.084584 | 0.092657 | 0.10008 | 0.10699 | 0.11348 | 0.11962 | 0.21755 | 0.30766 | 0.4351 | 0.53289 | 0.61533 | 0.68796 | 0.75362 | 0.814 | 0.8702 | 0.92299 | 0.97292 | 0.101
0.102 | 0.1021 | 0.15305 | 0.12801 | 0.14185 | 0.12808 |  | 0.102 | 0.17602 | 0.53625 | 0.066584 | 0.53625 | 0.102 | 0.102 | 0.027183 | 0.038442 | 0.054365 | 0.066584 | 0.076884 | 0.085959 | 0.094164 | 0.10171 | 0.10873 | 0.11533 | 0.12156 | 0.21892 | 0.3096 | 0.43785 | 0.53625 | 0.61921 | 0.6923 | 0.75837 | 0.81914 | 0.87569 | 0.92881 | 0.97906 | 0.102
0.103 | 0.1031 | 0.15455 | 0.12927 | 0.14343 | 0.12998 |  | 0.103 | 0.17706 | 0.5396 | 0.067656 | 0.5396 | 0.103 | 0.103 | 0.02762 | 0.039061 | 0.055241 | 0.067656 | 0.078122 | 0.087343 | 0.09568 | 0.10335 | 0.11048 | 0.11718 | 0.12352 | 0.22029 | 0.31154 | 0.44058 | 0.5396 | 0.62308 | 0.69662 | 0.76311 | 0.82425 | 0.88116 | 0.93461 | 0.98517 | 0.103
0.104 | 0.10411 | 0.15605 | 0.13052 | 0.14502 | 0.13187 |  | 0.104 | 0.17809 | 0.54293 | 0.068734 | 0.54293 | 0.104 | 0.104 | 0.028061 | 0.039684 | 0.056121 | 0.068734 | 0.079367 | 0.088736 | 0.097205 | 0.10499 | 0.11224 | 0.11905 | 0.12549 | 0.22165 | 0.31346 | 0.4433 | 0.54293 | 0.62693 | 0.70093 | 0.76783 | 0.82935 | 0.88661 | 0.94039 | 0.99126 | 0.104
0.105 | 0.10511 | 0.15756 | 0.13177 | 0.14661 | 0.13378 |  | 0.105 | 0.17911 | 0.54626 | 0.069819 | 0.54626 | 0.105 | 0.105 | 0.028504 | 0.04031 | 0.057007 | 0.069819 | 0.08062 | 0.090136 | 0.098739 | 0.10665 | 0.11401 | 0.12093 | 0.12747 | 0.22301 | 0.31538 | 0.44602 | 0.54626 | 0.63076 | 0.70521 | 0.77252 | 0.83442 | 0.89203 | 0.94614 | 0.99732 | 0.105
0.106 | 0.10612 | 0.15906 | 0.13303 | 0.1482 | 0.1357 |  | 0.106 | 0.18013 | 0.54957 | 0.07091 | 0.54957 | 0.106 | 0.106 | 0.028949 | 0.04094 | 0.057898 | 0.07091 | 0.08188 | 0.091545 | 0.10028 | 0.10832 | 0.1158 | 0.12282 | 0.12946 | 0.22436 | 0.31729 | 0.44872 | 0.54957 | 0.63458 | 0.70949 | 0.7772 | 0.83948 | 0.89744 | 0.95188 | 1.0034 | 0.106
0.107 | 0.10713 | 0.16056 | 0.13428 | 0.14979 | 0.13763 |  | 0.107 | 0.18115 | 0.55286 | 0.072008 | 0.55286 | 0.107 | 0.107 | 0.029397 | 0.041574 | 0.058794 | 0.072008 | 0.083147 | 0.092962 | 0.10183 | 0.10999 | 0.11759 | 0.12472 | 0.13147 | 0.2257 | 0.31919 | 0.45141 | 0.55286 | 0.63839 | 0.71374 | 0.78186 | 0.84451 | 0.90282 | 0.95758 | 1.0094 | 0.107
0.108 | 0.10813 | 0.16207 | 0.13553 | 0.15139 | 0.13956 |  | 0.108 | 0.18216 | 0.55615 | 0.073111 | 0.55615 | 0.108 | 0.108 | 0.029848 | 0.042211 | 0.059695 | 0.073111 | 0.084422 | 0.094387 | 0.1034 | 0.11168 | 0.11939 | 0.12663 | 0.13348 | 0.22705 | 0.32109 | 0.45409 | 0.55615 | 0.64218 | 0.71798 | 0.78651 | 0.84953 | 0.90818 | 0.96327 | 1.0154 | 0.108
0.109 | 0.10914 | 0.16357 | 0.13679 | 0.15298 | 0.14151 |  | 0.109 | 0.18316 | 0.55942 | 0.074222 | 0.55942 | 0.109 | 0.109 | 0.030301 | 0.042852 | 0.060602 | 0.074222 | 0.085704 | 0.09582 | 0.10497 | 0.11338 | 0.1212 | 0.12856 | 0.13551 | 0.22838 | 0.32298 | 0.45676 | 0.55942 | 0.64596 | 0.7222 | 0.79113 | 0.85452 | 0.91352 | 0.96894 | 1.0213 | 0.109
0.11 | 0.11015 | 0.16507 | 0.13804 | 0.15458 | 0.14346 |  | 0.11 | 0.18416 | 0.56267 | 0.075338 | 0.56267 | 0.11 | 0.11 | 0.030757 | 0.043496 | 0.061513 | 0.075338 | 0.086993 | 0.097261 | 0.10654 | 0.11508 | 0.12303 | 0.13049 | 0.13755 | 0.22971 | 0.32486 | 0.45942 | 0.56267 | 0.64972 | 0.72641 | 0.79574 | 0.8595 | 0.91884 | 0.97458 | 1.0273 | 0.11
0.111 | 0.11115 | 0.16658 | 0.13929 | 0.15617 | 0.14542 |  | 0.111 | 0.18516 | 0.56592 | 0.07646 | 0.56592 | 0.111 | 0.111 | 0.031215 | 0.044144 | 0.06243 | 0.07646 | 0.088289 | 0.09871 | 0.10813 | 0.1168 | 0.12486 | 0.13243 | 0.1396 | 0.23104 | 0.32673 | 0.46207 | 0.56592 | 0.65347 | 0.7306 | 0.80033 | 0.86446 | 0.92414 | 0.9802 | 1.0332 | 0.111
0.112 | 0.11216 | 0.16808 | 0.14055 | 0.15777 | 0.1474 |  | 0.112 | 0.18615 | 0.56915 | 0.077589 | 0.56915 | 0.112 | 0.112 | 0.031676 | 0.044796 | 0.063351 | 0.077589 | 0.089592 | 0.10017 | 0.10973 | 0.11852 | 0.1267 | 0.13439 | 0.14166 | 0.23236 | 0.3286 | 0.46471 | 0.56915 | 0.6572 | 0.73478 | 0.80491 | 0.8694 | 0.92943 | 0.9858 | 1.0391 | 0.112
0.113 | 0.11317 | 0.16958 | 0.1418 | 0.15937 | 0.14938 |  | 0.113 | 0.18714 | 0.57238 | 0.078724 | 0.57238 | 0.113 | 0.113 | 0.032139 | 0.045451 | 0.064278 | 0.078724 | 0.090903 | 0.10163 | 0.11133 | 0.12025 | 0.12856 | 0.13635 | 0.14373 | 0.23367 | 0.33046 | 0.46734 | 0.57238 | 0.66092 | 0.73893 | 0.80946 | 0.87432 | 0.93469 | 0.99139 | 1.045 | 0.113
0.114 | 0.11418 | 0.17109 | 0.14305 | 0.16097 | 0.15137 |  | 0.114 | 0.18812 | 0.57559 | 0.079865 | 0.57559 | 0.114 | 0.114 | 0.032605 | 0.04611 | 0.06521 | 0.079865 | 0.09222 | 0.10311 | 0.11295 | 0.122 | 0.13042 | 0.13833 | 0.14581 | 0.23498 | 0.33232 | 0.46996 | 0.57559 | 0.66463 | 0.74308 | 0.814 | 0.87922 | 0.93993 | 0.99695 | 1.0509 | 0.114
0.115 | 0.11519 | 0.17259 | 0.1443 | 0.16257 | 0.15336 |  | 0.115 | 0.1891 | 0.57878 | 0.081012 | 0.57878 | 0.115 | 0.115 | 0.033073 | 0.046772 | 0.066146 | 0.081012 | 0.093545 | 0.10459 | 0.11457 | 0.12375 | 0.13229 | 0.14032 | 0.14791 | 0.23629 | 0.33416 | 0.47258 | 0.57878 | 0.66832 | 0.74721 | 0.81853 | 0.88411 | 0.94515 | 1.0025 | 1.0567 | 0.115
0.116 | 0.11619 | 0.1741 | 0.14556 | 0.16417 | 0.15537 |  | 0.116 | 0.19007 | 0.58197 | 0.082165 | 0.58197 | 0.116 | 0.116 | 0.033544 | 0.047438 | 0.067088 | 0.082165 | 0.094876 | 0.10607 | 0.1162 | 0.12551 | 0.13418 | 0.14231 | 0.15001 | 0.23759 | 0.336 | 0.47518 | 0.58197 | 0.672 | 0.75132 | 0.82303 | 0.88898 | 0.95036 | 1.008 | 1.0625 | 0.116
0.117 | 0.1172 | 0.1756 | 0.14681 | 0.16578 | 0.15739 |  | 0.117 | 0.19104 | 0.58515 | 0.083325 | 0.58515 | 0.117 | 0.117 | 0.034017 | 0.048107 | 0.068034 | 0.083325 | 0.096215 | 0.10757 | 0.11784 | 0.12728 | 0.13607 | 0.14432 | 0.15213 | 0.23889 | 0.33783 | 0.47777 | 0.58515 | 0.67567 | 0.75542 | 0.82752 | 0.89383 | 0.95554 | 1.0135 | 1.0683 | 0.117
0.118 | 0.11821 | 0.17711 | 0.14806 | 0.16738 | 0.15941 |  | 0.118 | 0.19201 | 0.58831 | 0.08449 | 0.58831 | 0.118 | 0.118 | 0.034493 | 0.04878 | 0.068986 | 0.08449 | 0.09756 | 0.10908 | 0.11949 | 0.12906 | 0.13797 | 0.14634 | 0.15426 | 0.24018 | 0.33966 | 0.48035 | 0.58831 | 0.67932 | 0.75951 | 0.832 | 0.89866 | 0.96071 | 1.019 | 1.0741 | 0.118
0.119 | 0.11922 | 0.17861 | 0.14932 | 0.16899 | 0.16145 |  | 0.119 | 0.19297 | 0.59146 | 0.085661 | 0.59146 | 0.119 | 0.119 | 0.034971 | 0.049456 | 0.069942 | 0.085661 | 0.098913 | 0.11059 | 0.12114 | 0.13085 | 0.13988 | 0.14837 | 0.1564 | 0.24146 | 0.34148 | 0.48293 | 0.59146 | 0.68296 | 0.76357 | 0.83645 | 0.90347 | 0.96585 | 1.0244 | 1.0799 | 0.119
0.12 | 0.12023 | 0.18011 | 0.15057 | 0.17059 | 0.16349 |  | 0.12 | 0.19392 | 0.5946 | 0.086838 | 0.5946 | 0.12 | 0.12 | 0.035452 | 0.050136 | 0.070903 | 0.086838 | 0.10027 | 0.11211 | 0.12281 | 0.13265 | 0.14181 | 0.15041 | 0.15854 | 0.24275 | 0.34329 | 0.48549 | 0.5946 | 0.68659 | 0.76763 | 0.8409 | 0.90827 | 0.97098 | 1.0299 | 1.0856 | 0.12
0.121 | 0.12124 | 0.18162 | 0.15182 | 0.1722 | 0.16554 |  | 0.121 | 0.19487 | 0.59773 | 0.088021 | 0.59773 | 0.121 | 0.121 | 0.035935 | 0.050819 | 0.071869 | 0.088021 | 0.10164 | 0.11364 | 0.12448 | 0.13446 | 0.14374 | 0.15246 | 0.1607 | 0.24402 | 0.3451 | 0.48805 | 0.59773 | 0.6902 | 0.77167 | 0.84532 | 0.91305 | 0.9761 | 1.0353 | 1.0913 | 0.121
0.122 | 0.12225 | 0.18312 | 0.15307 | 0.17381 | 0.1676 |  | 0.122 | 0.19582 | 0.60085 | 0.089211 | 0.60085 | 0.122 | 0.122 | 0.03642 | 0.051506 | 0.07284 | 0.089211 | 0.10301 | 0.11517 | 0.12616 | 0.13627 | 0.14568 | 0.15452 | 0.16288 | 0.2453 | 0.3469 | 0.49059 | 0.60085 | 0.69381 | 0.7757 | 0.84973 | 0.91782 | 0.98119 | 1.0407 | 1.097 | 0.122
0.123 | 0.12326 | 0.18463 | 0.15432 | 0.17542 | 0.16966 |  | 0.123 | 0.19676 | 0.60396 | 0.090406 | 0.60396 | 0.123 | 0.123 | 0.036908 | 0.052196 | 0.073816 | 0.090406 | 0.10439 | 0.11671 | 0.12785 | 0.1381 | 0.14763 | 0.15659 | 0.16506 | 0.24657 | 0.3487 | 0.49313 | 0.60396 | 0.69739 | 0.77971 | 0.85413 | 0.92257 | 0.98626 | 1.0461 | 1.1027 | 0.123
0.124 | 0.12427 | 0.18613 | 0.15558 | 0.17703 | 0.17174 |  | 0.124 | 0.1977 | 0.60706 | 0.091606 | 0.60706 | 0.124 | 0.124 | 0.037398 | 0.052889 | 0.074796 | 0.091606 | 0.10578 | 0.11826 | 0.12955 | 0.13993 | 0.14959 | 0.15867 | 0.16725 | 0.24783 | 0.35049 | 0.49566 | 0.60706 | 0.70097 | 0.78371 | 0.85851 | 0.9273 | 0.99132 | 1.0515 | 1.1083 | 0.124
0.125 | 0.12528 | 0.18764 | 0.15683 | 0.17864 | 0.17382 |  | 0.125 | 0.19864 | 0.61015 | 0.092813 | 0.61015 | 0.125 | 0.125 | 0.037891 | 0.053586 | 0.075782 | 0.092813 | 0.10717 | 0.11982 | 0.13126 | 0.14177 | 0.15156 | 0.16076 | 0.16945 | 0.24909 | 0.35227 | 0.49818 | 0.61015 | 0.70453 | 0.78769 | 0.86288 | 0.93201 | 0.99636 | 1.0568 | 1.114 | 0.125
0.126 | 0.12629 | 0.18914 | 0.15808 | 0.18026 | 0.17592 |  | 0.126 | 0.19957 | 0.61322 | 0.094026 | 0.61322 | 0.126 | 0.126 | 0.038386 | 0.054286 | 0.076772 | 0.094026 | 0.10857 | 0.12139 | 0.13297 | 0.14363 | 0.15354 | 0.16286 | 0.17167 | 0.25035 | 0.35404 | 0.50069 | 0.61322 | 0.70809 | 0.79167 | 0.86723 | 0.93671 | 1.0014 | 1.0621 | 1.1196 | 0.126
0.127 | 0.1273 | 0.19065 | 0.15933 | 0.18187 | 0.17802 |  | 0.127 | 0.2005 | 0.61629 | 0.095244 | 0.61629 | 0.127 | 0.127 | 0.038883 | 0.054989 | 0.077766 | 0.095244 | 0.10998 | 0.12296 | 0.1347 | 0.14549 | 0.15553 | 0.16497 | 0.17389 | 0.2516 | 0.35581 | 0.5032 | 0.61629 | 0.71163 | 0.79562 | 0.87156 | 0.94139 | 1.0064 | 1.0674 | 1.1252 | 0.127
0.128 | 0.12831 | 0.19215 | 0.16058 | 0.18349 | 0.18013 |  | 0.128 | 0.20142 | 0.61934 | 0.096468 | 0.61934 | 0.128 | 0.128 | 0.039383 | 0.055696 | 0.078766 | 0.096468 | 0.11139 | 0.12454 | 0.13643 | 0.14736 | 0.15753 | 0.16709 | 0.17613 | 0.25285 | 0.35758 | 0.50569 | 0.61934 | 0.71516 | 0.79957 | 0.87588 | 0.94606 | 1.0114 | 1.0727 | 1.1308 | 0.128
0.129 | 0.12932 | 0.19366 | 0.16183 | 0.18511 | 0.18224 |  | 0.129 | 0.20234 | 0.62239 | 0.097698 | 0.62239 | 0.129 | 0.129 | 0.039885 | 0.056406 | 0.07977 | 0.097698 | 0.11281 | 0.12613 | 0.13817 | 0.14924 | 0.15954 | 0.16922 | 0.17837 | 0.25409 | 0.35934 | 0.50818 | 0.62239 | 0.71867 | 0.8035 | 0.88019 | 0.95071 | 1.0164 | 1.078 | 1.1363 | 0.129
0.13 | 0.13033 | 0.19517 | 0.16309 | 0.18673 | 0.18437 |  | 0.13 | 0.20325 | 0.62542 | 0.098933 | 0.62542 | 0.13 | 0.13 | 0.040389 | 0.057119 | 0.080779 | 0.098933 | 0.11424 | 0.12772 | 0.13991 | 0.15112 | 0.16156 | 0.17136 | 0.18063 | 0.25533 | 0.36109 | 0.51066 | 0.62542 | 0.72218 | 0.80742 | 0.88448 | 0.95535 | 1.0213 | 1.0833 | 1.1419 | 0.13
0.131 | 0.13134 | 0.19667 | 0.16434 | 0.18835 | 0.1865 |  | 0.131 | 0.20417 | 0.62845 | 0.10017 | 0.62845 | 0.131 | 0.131 | 0.040896 | 0.057836 | 0.081792 | 0.10017 | 0.11567 | 0.12932 | 0.14167 | 0.15302 | 0.16358 | 0.17351 | 0.18289 | 0.25656 | 0.36283 | 0.51313 | 0.62845 | 0.72567 | 0.81132 | 0.88876 | 0.95997 | 1.0263 | 1.0885 | 1.1474 | 0.131
0.132 | 0.13236 | 0.19818 | 0.16559 | 0.18997 | 0.18865 |  | 0.132 | 0.20507 | 0.63146 | 0.10142 | 0.63146 | 0.132 | 0.132 | 0.041405 | 0.058556 | 0.08281 | 0.10142 | 0.11711 | 0.13093 | 0.14343 | 0.15492 | 0.16562 | 0.17567 | 0.18517 | 0.25779 | 0.36457 | 0.51559 | 0.63146 | 0.72915 | 0.81521 | 0.89302 | 0.96457 | 1.0312 | 1.0937 | 1.1529 | 0.132
0.133 | 0.13337 | 0.19968 | 0.16684 | 0.19159 | 0.1908 |  | 0.133 | 0.20598 | 0.63447 | 0.10267 | 0.63447 | 0.133 | 0.133 | 0.041916 | 0.059279 | 0.083833 | 0.10267 | 0.11856 | 0.13255 | 0.1452 | 0.15684 | 0.16767 | 0.17784 | 0.18746 | 0.25902 | 0.36631 | 0.51804 | 0.63447 | 0.73262 | 0.81909 | 0.89727 | 0.96916 | 1.0361 | 1.0989 | 1.1584 | 0.133
0.134 | 0.13438 | 0.20119 | 0.16809 | 0.19321 | 0.19295 |  | 0.134 | 0.20688 | 0.63746 | 0.10393 | 0.63746 | 0.134 | 0.134 | 0.04243 | 0.060005 | 0.08486 | 0.10393 | 0.12001 | 0.13418 | 0.14698 | 0.15876 | 0.16972 | 0.18002 | 0.18975 | 0.26024 | 0.36804 | 0.52049 | 0.63746 | 0.73608 | 0.82296 | 0.90151 | 0.97374 | 1.041 | 1.1041 | 1.1638 | 0.134
0.135 | 0.13539 | 0.2027 | 0.16934 | 0.19484 | 0.19512 |  | 0.135 | 0.20777 | 0.64045 | 0.1052 | 0.64045 | 0.135 | 0.135 | 0.042946 | 0.060735 | 0.085892 | 0.1052 | 0.12147 | 0.13581 | 0.14877 | 0.16069 | 0.17178 | 0.1822 | 0.19206 | 0.26146 | 0.36976 | 0.52292 | 0.64045 | 0.73952 | 0.82681 | 0.90573 | 0.9783 | 1.0458 | 1.1093 | 1.1693 | 0.135
0.136 | 0.13641 | 0.2042 | 0.17059 | 0.19646 | 0.1973 |  | 0.136 | 0.20867 | 0.64342 | 0.10646 | 0.64342 | 0.136 | 0.136 | 0.043464 | 0.061468 | 0.086928 | 0.10646 | 0.12294 | 0.13745 | 0.15056 | 0.16263 | 0.17386 | 0.1844 | 0.19438 | 0.26268 | 0.37148 | 0.52535 | 0.64342 | 0.74296 | 0.83066 | 0.90994 | 0.98284 | 1.0507 | 1.1144 | 1.1747 | 0.136
0.137 | 0.13742 | 0.20571 | 0.17184 | 0.19809 | 0.19948 |  | 0.137 | 0.20956 | 0.64639 | 0.10774 | 0.64639 | 0.137 | 0.137 | 0.043985 | 0.062204 | 0.087969 | 0.10774 | 0.12441 | 0.13909 | 0.15237 | 0.16458 | 0.17594 | 0.18661 | 0.19671 | 0.26389 | 0.37319 | 0.52777 | 0.64639 | 0.74639 | 0.83448 | 0.91413 | 0.98738 | 1.0555 | 1.1196 | 1.1801 | 0.137
0.138 | 0.13843 | 0.20722 | 0.17309 | 0.19972 | 0.20167 |  | 0.138 | 0.21044 | 0.64935 | 0.10902 | 0.64935 | 0.138 | 0.138 | 0.044507 | 0.062943 | 0.089015 | 0.10902 | 0.12589 | 0.14074 | 0.15418 | 0.16653 | 0.17803 | 0.18883 | 0.19904 | 0.26509 | 0.3749 | 0.53019 | 0.64935 | 0.7498 | 0.8383 | 0.91831 | 0.99189 | 1.0604 | 1.1247 | 1.1855 | 0.138
0.139 | 0.13945 | 0.20872 | 0.17434 | 0.20135 | 0.20387 |  | 0.139 | 0.21132 | 0.65229 | 0.11031 | 0.65229 | 0.139 | 0.139 | 0.045032 | 0.063685 | 0.090065 | 0.11031 | 0.12737 | 0.1424 | 0.156 | 0.1685 | 0.18013 | 0.19106 | 0.20139 | 0.2663 | 0.3766 | 0.53259 | 0.65229 | 0.7532 | 0.84211 | 0.92248 | 0.99639 | 1.0652 | 1.1298 | 1.1909 | 0.139
0.14 | 0.14046 | 0.21023 | 0.17559 | 0.20298 | 0.20608 |  | 0.14 | 0.2122 | 0.65523 | 0.1116 | 0.65523 | 0.14 | 0.14 | 0.045559 | 0.064431 | 0.091119 | 0.1116 | 0.12886 | 0.14407 | 0.15782 | 0.17047 | 0.18224 | 0.19329 | 0.20375 | 0.2675 | 0.3783 | 0.53499 | 0.65523 | 0.75659 | 0.8459 | 0.92664 | 1.0009 | 1.07 | 1.1349 | 1.1963 | 0.14
0.141 | 0.14147 | 0.21174 | 0.17684 | 0.20461 | 0.20829 |  | 0.141 | 0.21308 | 0.65816 | 0.11289 | 0.65816 | 0.141 | 0.141 | 0.046089 | 0.06518 | 0.092178 | 0.11289 | 0.13036 | 0.14575 | 0.15966 | 0.17245 | 0.18436 | 0.19554 | 0.20612 | 0.26869 | 0.37999 | 0.53738 | 0.65816 | 0.75998 | 0.84968 | 0.93078 | 1.0054 | 1.0748 | 1.14 | 1.2016 | 0.141
0.142 | 0.14249 | 0.21324 | 0.17809 | 0.20625 | 0.21051 |  | 0.142 | 0.21395 | 0.66108 | 0.1142 | 0.66108 | 0.142 | 0.142 | 0.046621 | 0.065931 | 0.093241 | 0.1142 | 0.13186 | 0.14743 | 0.1615 | 0.17444 | 0.18648 | 0.19779 | 0.20849 | 0.26988 | 0.38167 | 0.53977 | 0.66108 | 0.76335 | 0.85345 | 0.93491 | 1.0098 | 1.0795 | 1.145 | 1.207 | 0.142
0.143 | 0.1435 | 0.21475 | 0.17934 | 0.20788 | 0.21275 |  | 0.143 | 0.21482 | 0.66399 | 0.1155 | 0.66399 | 0.143 | 0.143 | 0.047154 | 0.066686 | 0.094309 | 0.1155 | 0.13337 | 0.14912 | 0.16335 | 0.17644 | 0.18862 | 0.20006 | 0.21088 | 0.27107 | 0.38335 | 0.54214 | 0.66399 | 0.76671 | 0.85721 | 0.93902 | 1.0143 | 1.0843 | 1.1501 | 1.2123 | 0.143
0.144 | 0.14452 | 0.21626 | 0.18059 | 0.20952 | 0.21498 |  | 0.144 | 0.21568 | 0.66689 | 0.11682 | 0.66689 | 0.144 | 0.144 | 0.04769 | 0.067444 | 0.095381 | 0.11682 | 0.13489 | 0.15081 | 0.1652 | 0.17844 | 0.19076 | 0.20233 | 0.21328 | 0.27226 | 0.38503 | 0.54451 | 0.66689 | 0.77006 | 0.86095 | 0.94312 | 1.0187 | 1.089 | 1.1551 | 1.2176 | 0.144
0.145 | 0.14553 | 0.21777 | 0.18184 | 0.21116 | 0.21723 |  | 0.145 | 0.21654 | 0.66978 | 0.11814 | 0.66978 | 0.145 | 0.145 | 0.048229 | 0.068206 | 0.096457 | 0.11814 | 0.13641 | 0.15251 | 0.16707 | 0.18046 | 0.19291 | 0.20462 | 0.21569 | 0.27344 | 0.3867 | 0.54687 | 0.66978 | 0.7734 | 0.86468 | 0.94721 | 1.0231 | 1.0937 | 1.1601 | 1.2228 | 0.145
0.146 | 0.14655 | 0.21927 | 0.18309 | 0.21279 | 0.21948 |  | 0.146 | 0.2174 | 0.67266 | 0.11946 | 0.67266 | 0.146 | 0.146 | 0.048769 | 0.06897 | 0.097538 | 0.11946 | 0.13794 | 0.15422 | 0.16894 | 0.18248 | 0.19508 | 0.20691 | 0.2181 | 0.27461 | 0.38836 | 0.54923 | 0.67266 | 0.77673 | 0.86841 | 0.95129 | 1.0275 | 1.0985 | 1.1651 | 1.2281 | 0.146
0.147 | 0.14756 | 0.22078 | 0.18434 | 0.21443 | 0.22175 |  | 0.147 | 0.21825 | 0.67554 | 0.12079 | 0.67554 | 0.147 | 0.147 | 0.049312 | 0.069737 | 0.098623 | 0.12079 | 0.13947 | 0.15594 | 0.17082 | 0.18451 | 0.19725 | 0.20921 | 0.22053 | 0.27579 | 0.39002 | 0.55158 | 0.67554 | 0.78005 | 0.87212 | 0.95536 | 1.0319 | 1.1032 | 1.1701 | 1.2334 | 0.147
0.148 | 0.14858 | 0.22229 | 0.18559 | 0.21608 | 0.22402 |  | 0.148 | 0.2191 | 0.67841 | 0.12212 | 0.67841 | 0.148 | 0.148 | 0.049856 | 0.070508 | 0.099713 | 0.12212 | 0.14102 | 0.15766 | 0.17271 | 0.18655 | 0.19943 | 0.21152 | 0.22296 | 0.27696 | 0.39168 | 0.55392 | 0.67841 | 0.78335 | 0.87582 | 0.95941 | 1.0363 | 1.1078 | 1.175 | 1.2386 | 0.148
0.149 | 0.1496 | 0.2238 | 0.18684 | 0.21772 | 0.22629 |  | 0.149 | 0.21995 | 0.68126 | 0.12346 | 0.68126 | 0.149 | 0.149 | 0.050403 | 0.071281 | 0.10081 | 0.12346 | 0.14256 | 0.15939 | 0.1746 | 0.18859 | 0.20161 | 0.21384 | 0.22541 | 0.27812 | 0.39333 | 0.55625 | 0.68126 | 0.78665 | 0.87951 | 0.96345 | 1.0406 | 1.1125 | 1.18 | 1.2438 | 0.149
0.15 | 0.15061 | 0.22531 | 0.18809 | 0.21936 | 0.22858 |  | 0.15 | 0.22079 | 0.68411 | 0.12481 | 0.68411 | 0.15 | 0.15 | 0.050952 | 0.072058 | 0.1019 | 0.12481 | 0.14412 | 0.16113 | 0.1765 | 0.19065 | 0.20381 | 0.21617 | 0.22787 | 0.27929 | 0.39497 | 0.55857 | 0.68411 | 0.78994 | 0.88318 | 0.96748 | 1.045 | 1.1171 | 1.1849 | 1.249 | 0.15
0.151 | 0.15163 | 0.22681 | 0.18934 | 0.22101 | 0.23087 |  | 0.151 | 0.22164 | 0.68695 | 0.12616 | 0.68695 | 0.151 | 0.151 | 0.051504 | 0.072837 | 0.10301 | 0.12616 | 0.14567 | 0.16287 | 0.17841 | 0.19271 | 0.20601 | 0.21851 | 0.23033 | 0.28045 | 0.39661 | 0.56089 | 0.68695 | 0.79322 | 0.88685 | 0.97149 | 1.0493 | 1.1218 | 1.1898 | 1.2542 | 0.151
0.152 | 0.15265 | 0.22832 | 0.19059 | 0.22265 | 0.23317 |  | 0.152 | 0.22247 | 0.68978 | 0.12751 | 0.68978 | 0.152 | 0.152 | 0.052057 | 0.07362 | 0.10411 | 0.12751 | 0.14724 | 0.16462 | 0.18033 | 0.19478 | 0.20823 | 0.22086 | 0.23281 | 0.2816 | 0.39825 | 0.5632 | 0.68978 | 0.79649 | 0.8905 | 0.9755 | 1.0537 | 1.1264 | 1.1947 | 1.2594 | 0.152
0.153 | 0.15366 | 0.22983 | 0.19183 | 0.2243 | 0.23548 |  | 0.153 | 0.22331 | 0.6926 | 0.12887 | 0.6926 | 0.153 | 0.153 | 0.052612 | 0.074405 | 0.10522 | 0.12887 | 0.14881 | 0.16637 | 0.18225 | 0.19686 | 0.21045 | 0.22322 | 0.23529 | 0.28275 | 0.39988 | 0.56551 | 0.6926 | 0.79975 | 0.89415 | 0.97949 | 1.058 | 1.131 | 1.1996 | 1.2645 | 0.153
0.154 | 0.15468 | 0.23134 | 0.19308 | 0.22595 | 0.2378 |  | 0.154 | 0.22414 | 0.69542 | 0.13024 | 0.69542 | 0.154 | 0.154 | 0.05317 | 0.075194 | 0.10634 | 0.13024 | 0.15039 | 0.16814 | 0.18419 | 0.19894 | 0.21268 | 0.22558 | 0.23778 | 0.2839 | 0.4015 | 0.56781 | 0.69542 | 0.803 | 0.89778 | 0.98347 | 1.0623 | 1.1356 | 1.2045 | 1.2697 | 0.154
0.155 | 0.1557 | 0.23285 | 0.19433 | 0.2276 | 0.24012 |  | 0.155 | 0.22497 | 0.69823 | 0.13161 | 0.69823 | 0.155 | 0.155 | 0.05373 | 0.075985 | 0.10746 | 0.13161 | 0.15197 | 0.16991 | 0.18612 | 0.20104 | 0.21492 | 0.22796 | 0.24029 | 0.28505 | 0.40312 | 0.5701 | 0.69823 | 0.80624 | 0.9014 | 0.98744 | 1.0666 | 1.1402 | 1.2094 | 1.2748 | 0.155
0.156 | 0.15672 | 0.23436 | 0.19558 | 0.22925 | 0.24245 |  | 0.156 | 0.22579 | 0.70102 | 0.13299 | 0.70102 | 0.156 | 0.156 | 0.054291 | 0.07678 | 0.10858 | 0.13299 | 0.15356 | 0.17168 | 0.18807 | 0.20314 | 0.21717 | 0.23034 | 0.2428 | 0.28619 | 0.40474 | 0.57238 | 0.70102 | 0.80947 | 0.90502 | 0.9914 | 1.0708 | 1.1448 | 1.2142 | 1.2799 | 0.156
0.157 | 0.15774 | 0.23587 | 0.19683 | 0.2309 | 0.24479 |  | 0.157 | 0.22661 | 0.70381 | 0.13437 | 0.70381 | 0.157 | 0.157 | 0.054855 | 0.077577 | 0.10971 | 0.13437 | 0.15515 | 0.17347 | 0.19002 | 0.20525 | 0.21942 | 0.23273 | 0.24532 | 0.28733 | 0.40635 | 0.57466 | 0.70381 | 0.81269 | 0.90862 | 0.99534 | 1.0751 | 1.1493 | 1.219 | 1.285 | 0.157
0.158 | 0.15875 | 0.23738 | 0.19807 | 0.23256 | 0.24714 |  | 0.158 | 0.22743 | 0.70659 | 0.13575 | 0.70659 | 0.158 | 0.158 | 0.055421 | 0.078377 | 0.11084 | 0.13575 | 0.15675 | 0.17526 | 0.19198 | 0.20737 | 0.22168 | 0.23513 | 0.24785 | 0.28847 | 0.40795 | 0.57693 | 0.70659 | 0.8159 | 0.91221 | 0.99928 | 1.0793 | 1.1539 | 1.2239 | 1.2901 | 0.158
0.159 | 0.15977 | 0.23889 | 0.19932 | 0.23421 | 0.24949 |  | 0.159 | 0.22825 | 0.70937 | 0.13714 | 0.70937 | 0.159 | 0.159 | 0.055989 | 0.079181 | 0.11198 | 0.13714 | 0.15836 | 0.17705 | 0.19395 | 0.20949 | 0.22396 | 0.23754 | 0.25039 | 0.2896 | 0.40955 | 0.5792 | 0.70937 | 0.81911 | 0.91579 | 1.0032 | 1.0836 | 1.1584 | 1.2287 | 1.2951 | 0.159
0.16 | 0.16079 | 0.2404 | 0.20057 | 0.23587 | 0.25185 |  | 0.16 | 0.22906 | 0.71213 | 0.13854 | 0.71213 | 0.16 | 0.16 | 0.056559 | 0.079987 | 0.11312 | 0.13854 | 0.15997 | 0.17886 | 0.19593 | 0.21162 | 0.22624 | 0.23996 | 0.25294 | 0.29073 | 0.41115 | 0.58145 | 0.71213 | 0.8223 | 0.91936 | 1.0071 | 1.0878 | 1.1629 | 1.2335 | 1.3002 | 0.16
0.161 | 0.16181 | 0.24191 | 0.20182 | 0.23753 | 0.25422 |  | 0.161 | 0.22987 | 0.71489 | 0.13994 | 0.71489 | 0.161 | 0.161 | 0.057131 | 0.080796 | 0.11426 | 0.13994 | 0.16159 | 0.18066 | 0.19791 | 0.21377 | 0.22852 | 0.24239 | 0.2555 | 0.29185 | 0.41274 | 0.58371 | 0.71489 | 0.82548 | 0.92292 | 1.011 | 1.092 | 1.1674 | 1.2382 | 1.3052 | 0.161
0.162 | 0.16283 | 0.24342 | 0.20306 | 0.23919 | 0.2566 |  | 0.162 | 0.23067 | 0.71764 | 0.14135 | 0.71764 | 0.162 | 0.162 | 0.057705 | 0.081608 | 0.11541 | 0.14135 | 0.16322 | 0.18248 | 0.1999 | 0.21591 | 0.23082 | 0.24482 | 0.25807 | 0.29298 | 0.41433 | 0.58595 | 0.71764 | 0.82866 | 0.92647 | 1.0149 | 1.0962 | 1.1719 | 1.243 | 1.3102 | 0.162
0.163 | 0.16385 | 0.24493 | 0.20431 | 0.24085 | 0.25898 |  | 0.163 | 0.23148 | 0.72038 | 0.14276 | 0.72038 | 0.163 | 0.163 | 0.058282 | 0.082423 | 0.11656 | 0.14276 | 0.16485 | 0.1843 | 0.20189 | 0.21807 | 0.23313 | 0.24727 | 0.26064 | 0.29409 | 0.41591 | 0.58819 | 0.72038 | 0.83183 | 0.93001 | 1.0188 | 1.1004 | 1.1764 | 1.2477 | 1.3152 | 0.163
0.164 | 0.16487 | 0.24644 | 0.20556 | 0.24251 | 0.26137 |  | 0.164 | 0.23228 | 0.72312 | 0.14418 | 0.72312 | 0.164 | 0.164 | 0.05886 | 0.08324 | 0.11772 | 0.14418 | 0.16648 | 0.18613 | 0.2039 | 0.22023 | 0.23544 | 0.24972 | 0.26323 | 0.29521 | 0.41749 | 0.59042 | 0.72312 | 0.83498 | 0.93354 | 1.0226 | 1.1046 | 1.1808 | 1.2525 | 1.3202 | 0.164
0.165 | 0.1659 | 0.24795 | 0.2068 | 0.24417 | 0.26377 |  | 0.165 | 0.23308 | 0.72584 | 0.1456 | 0.72584 | 0.165 | 0.165 | 0.05944 | 0.084061 | 0.11888 | 0.1456 | 0.16812 | 0.18797 | 0.20591 | 0.2224 | 0.23776 | 0.25218 | 0.26582 | 0.29632 | 0.41907 | 0.59265 | 0.72584 | 0.83813 | 0.93706 | 1.0265 | 1.1087 | 1.1853 | 1.2572 | 1.3252 | 0.165
0.166 | 0.16692 | 0.24946 | 0.20805 | 0.24584 | 0.26617 |  | 0.166 | 0.23387 | 0.72856 | 0.14702 | 0.72856 | 0.166 | 0.166 | 0.060022 | 0.084884 | 0.12004 | 0.14702 | 0.16977 | 0.18981 | 0.20792 | 0.22458 | 0.24009 | 0.25465 | 0.26843 | 0.29743 | 0.42063 | 0.59487 | 0.72856 | 0.84127 | 0.94057 | 1.0303 | 1.1129 | 1.1897 | 1.2619 | 1.3302 | 0.166
0.167 | 0.16794 | 0.25097 | 0.2093 | 0.2475 | 0.26859 |  | 0.167 | 0.23466 | 0.73127 | 0.14845 | 0.73127 | 0.167 | 0.167 | 0.060606 | 0.08571 | 0.12121 | 0.14845 | 0.17142 | 0.19165 | 0.20995 | 0.22677 | 0.24243 | 0.25713 | 0.27104 | 0.29854 | 0.4222 | 0.59708 | 0.73127 | 0.8444 | 0.94407 | 1.0342 | 1.117 | 1.1942 | 1.2666 | 1.3351 | 0.167
0.168 | 0.16896 | 0.25248 | 0.21054 | 0.24917 | 0.27101 |  | 0.168 | 0.23545 | 0.73398 | 0.14989 | 0.73398 | 0.168 | 0.168 | 0.061193 | 0.08654 | 0.12239 | 0.14989 | 0.17308 | 0.19351 | 0.21198 | 0.22896 | 0.24477 | 0.25962 | 0.27366 | 0.29964 | 0.42376 | 0.59929 | 0.73398 | 0.84752 | 0.94756 | 1.038 | 1.1212 | 1.1986 | 1.2713 | 1.34 | 0.168
0.169 | 0.16998 | 0.25399 | 0.21179 | 0.25084 | 0.27343 |  | 0.169 | 0.23624 | 0.73667 | 0.15133 | 0.73667 | 0.169 | 0.169 | 0.061781 | 0.087371 | 0.12356 | 0.15133 | 0.17474 | 0.19537 | 0.21402 | 0.23116 | 0.24712 | 0.26211 | 0.27629 | 0.30074 | 0.42532 | 0.60149 | 0.73667 | 0.85063 | 0.95104 | 1.0418 | 1.1253 | 1.203 | 1.276 | 1.345 | 0.169
0.17 | 0.17101 | 0.2555 | 0.21304 | 0.25251 | 0.27587 |  | 0.17 | 0.23702 | 0.73936 | 0.15278 | 0.73936 | 0.17 | 0.17 | 0.062371 | 0.088206 | 0.12474 | 0.15278 | 0.17641 | 0.19723 | 0.21606 | 0.23337 | 0.24948 | 0.26462 | 0.27893 | 0.30184 | 0.42687 | 0.60368 | 0.73936 | 0.85374 | 0.95451 | 1.0456 | 1.1294 | 1.2074 | 1.2806 | 1.3499 | 0.17
0.171 | 0.17203 | 0.25701 | 0.21428 | 0.25418 | 0.27831 |  | 0.171 | 0.2378 | 0.74204 | 0.15423 | 0.74204 | 0.171 | 0.171 | 0.062963 | 0.089044 | 0.12593 | 0.15423 | 0.17809 | 0.19911 | 0.21811 | 0.23559 | 0.25185 | 0.26713 | 0.28158 | 0.30294 | 0.42842 | 0.60587 | 0.74204 | 0.85683 | 0.95797 | 1.0494 | 1.1335 | 1.2117 | 1.2853 | 1.3548 | 0.171
0.172 | 0.17305 | 0.25853 | 0.21553 | 0.25585 | 0.28076 |  | 0.172 | 0.23858 | 0.74471 | 0.15568 | 0.74471 | 0.172 | 0.172 | 0.063557 | 0.089884 | 0.12711 | 0.15568 | 0.17977 | 0.20099 | 0.22017 | 0.23781 | 0.25423 | 0.26965 | 0.28424 | 0.30403 | 0.42996 | 0.60806 | 0.74471 | 0.85992 | 0.96142 | 1.0532 | 1.1376 | 1.2161 | 1.2899 | 1.3597 | 0.172
0.173 | 0.17408 | 0.26004 | 0.21677 | 0.25753 | 0.28322 |  | 0.173 | 0.23935 | 0.74738 | 0.15714 | 0.74738 | 0.173 | 0.173 | 0.064154 | 0.090727 | 0.12831 | 0.15714 | 0.18145 | 0.20287 | 0.22223 | 0.24004 | 0.25661 | 0.27218 | 0.2869 | 0.30512 | 0.4315 | 0.61023 | 0.74738 | 0.863 | 0.96486 | 1.057 | 1.1416 | 1.2205 | 1.2945 | 1.3645 | 0.173
0.174 | 0.1751 | 0.26155 | 0.21802 | 0.2592 | 0.28568 |  | 0.174 | 0.24012 | 0.75004 | 0.15861 | 0.75004 | 0.174 | 0.174 | 0.064752 | 0.091573 | 0.1295 | 0.15861 | 0.18315 | 0.20476 | 0.22431 | 0.24228 | 0.25901 | 0.27472 | 0.28958 | 0.3062 | 0.43304 | 0.6124 | 0.75004 | 0.86607 | 0.9683 | 1.0607 | 1.1457 | 1.2248 | 1.2991 | 1.3694 | 0.174
0.175 | 0.17612 | 0.26306 | 0.21926 | 0.26088 | 0.28815 |  | 0.175 | 0.24089 | 0.75269 | 0.16008 | 0.75269 | 0.175 | 0.175 | 0.065352 | 0.092421 | 0.1307 | 0.16008 | 0.18484 | 0.20666 | 0.22638 | 0.24452 | 0.26141 | 0.27726 | 0.29226 | 0.30728 | 0.43457 | 0.61457 | 0.75269 | 0.86913 | 0.97172 | 1.0645 | 1.1498 | 1.2291 | 1.3037 | 1.3742 | 0.175
0.176 | 0.17715 | 0.26457 | 0.22051 | 0.26256 | 0.29063 |  | 0.176 | 0.24166 | 0.75533 | 0.16155 | 0.75533 | 0.176 | 0.176 | 0.065954 | 0.093272 | 0.13191 | 0.16155 | 0.18654 | 0.20856 | 0.22847 | 0.24678 | 0.26381 | 0.27982 | 0.29495 | 0.30836 | 0.43609 | 0.61673 | 0.75533 | 0.87219 | 0.97513 | 1.0682 | 1.1538 | 1.2335 | 1.3083 | 1.379 | 0.176
0.177 | 0.17817 | 0.26609 | 0.22175 | 0.26424 | 0.29311 |  | 0.177 | 0.24242 | 0.75797 | 0.16303 | 0.75797 | 0.177 | 0.177 | 0.066557 | 0.094126 | 0.13311 | 0.16303 | 0.18825 | 0.21047 | 0.23056 | 0.24903 | 0.26623 | 0.28238 | 0.29765 | 0.30944 | 0.43762 | 0.61888 | 0.75797 | 0.87523 | 0.97854 | 1.0719 | 1.1578 | 1.2378 | 1.3128 | 1.3839 | 0.177
0.178 | 0.1792 | 0.2676 | 0.223 | 0.26592 | 0.29561 |  | 0.178 | 0.24318 | 0.7606 | 0.16452 | 0.7606 | 0.178 | 0.178 | 0.067163 | 0.094983 | 0.13433 | 0.16452 | 0.18997 | 0.21239 | 0.23266 | 0.2513 | 0.26865 | 0.28495 | 0.30036 | 0.31051 | 0.43913 | 0.62103 | 0.7606 | 0.87827 | 0.98193 | 1.0757 | 1.1618 | 1.2421 | 1.3174 | 1.3887 | 0.178
0.179 | 0.18023 | 0.26911 | 0.22424 | 0.2676 | 0.2981 |  | 0.179 | 0.24394 | 0.76322 | 0.166 | 0.76322 | 0.179 | 0.179 | 0.067771 | 0.095842 | 0.13554 | 0.166 | 0.19168 | 0.21431 | 0.23477 | 0.25358 | 0.27108 | 0.28753 | 0.30308 | 0.31159 | 0.44065 | 0.62317 | 0.76322 | 0.8813 | 0.98532 | 1.0794 | 1.1658 | 1.2463 | 1.3219 | 1.3935 | 0.179
0.18 | 0.18125 | 0.27063 | 0.22548 | 0.26928 | 0.30061 |  | 0.18 | 0.2447 | 0.76584 | 0.1675 | 0.76584 | 0.18 | 0.18 | 0.06838 | 0.096705 | 0.13676 | 0.1675 | 0.19341 | 0.21624 | 0.23688 | 0.25586 | 0.27352 | 0.29011 | 0.30581 | 0.31265 | 0.44216 | 0.62531 | 0.76584 | 0.88432 | 0.9887 | 1.0831 | 1.1698 | 1.2506 | 1.3265 | 1.3982 | 0.18
0.181 | 0.18228 | 0.27214 | 0.22673 | 0.27097 | 0.30312 |  | 0.181 | 0.24545 | 0.76845 | 0.16899 | 0.76845 | 0.181 | 0.181 | 0.068992 | 0.097569 | 0.13798 | 0.16899 | 0.19514 | 0.21817 | 0.23899 | 0.25814 | 0.27597 | 0.29271 | 0.30854 | 0.31372 | 0.44366 | 0.62744 | 0.76845 | 0.88733 | 0.99206 | 1.0868 | 1.1738 | 1.2549 | 1.331 | 1.403 | 0.181
0.182 | 0.18331 | 0.27365 | 0.22797 | 0.27265 | 0.30564 |  | 0.182 | 0.2462 | 0.77105 | 0.1705 | 0.77105 | 0.182 | 0.182 | 0.069605 | 0.098437 | 0.13921 | 0.1705 | 0.19687 | 0.22011 | 0.24112 | 0.26044 | 0.27842 | 0.29531 | 0.31128 | 0.31478 | 0.44517 | 0.62956 | 0.77105 | 0.89033 | 0.99542 | 1.0904 | 1.1778 | 1.2591 | 1.3355 | 1.4077 | 0.182
0.183 | 0.18433 | 0.27517 | 0.22922 | 0.27434 | 0.30817 |  | 0.183 | 0.24695 | 0.77365 | 0.172 | 0.77365 | 0.183 | 0.183 | 0.070221 | 0.099307 | 0.14044 | 0.172 | 0.19861 | 0.22206 | 0.24325 | 0.26274 | 0.28088 | 0.29792 | 0.31404 | 0.31584 | 0.44667 | 0.63168 | 0.77365 | 0.89333 | 0.99877 | 1.0941 | 1.1818 | 1.2634 | 1.34 | 1.4125 | 0.183
0.184 | 0.18536 | 0.27668 | 0.23046 | 0.27603 | 0.3107 |  | 0.184 | 0.24769 | 0.77624 | 0.17352 | 0.77624 | 0.184 | 0.184 | 0.070838 | 0.10018 | 0.14168 | 0.17352 | 0.20036 | 0.22401 | 0.24539 | 0.26505 | 0.28335 | 0.30054 | 0.3168 | 0.3169 | 0.44816 | 0.63379 | 0.77624 | 0.89632 | 1.0021 | 1.0978 | 1.1857 | 1.2676 | 1.3445 | 1.4172 | 0.184
0.185 | 0.18639 | 0.27819 | 0.2317 | 0.27772 | 0.31325 |  | 0.185 | 0.24843 | 0.77882 | 0.17503 | 0.77882 | 0.185 | 0.185 | 0.071457 | 0.10105 | 0.14291 | 0.17503 | 0.20211 | 0.22597 | 0.24753 | 0.26737 | 0.28583 | 0.30316 | 0.31956 | 0.31795 | 0.44965 | 0.6359 | 0.77882 | 0.8993 | 1.0054 | 1.1014 | 1.1897 | 1.2718 | 1.349 | 1.4219 | 0.185
0.186 | 0.18742 | 0.27971 | 0.23295 | 0.27941 | 0.31579 |  | 0.186 | 0.24917 | 0.78139 | 0.17655 | 0.78139 | 0.186 | 0.186 | 0.072077 | 0.10193 | 0.14415 | 0.17655 | 0.20387 | 0.22793 | 0.24968 | 0.26969 | 0.28831 | 0.3058 | 0.32234 | 0.319 | 0.45114 | 0.638 | 0.78139 | 0.90227 | 1.0088 | 1.1051 | 1.1936 | 1.276 | 1.3534 | 1.4266 | 0.186
0.187 | 0.18845 | 0.28122 | 0.23419 | 0.28111 | 0.31835 |  | 0.187 | 0.24991 | 0.78396 | 0.17808 | 0.78396 | 0.187 | 0.187 | 0.0727 | 0.10281 | 0.1454 | 0.17808 | 0.20563 | 0.2299 | 0.25184 | 0.27202 | 0.2908 | 0.30844 | 0.32512 | 0.32005 | 0.45262 | 0.6401 | 0.78396 | 0.90524 | 1.0121 | 1.1087 | 1.1975 | 1.2802 | 1.3579 | 1.4313 | 0.187
0.188 | 0.18947 | 0.28274 | 0.23543 | 0.2828 | 0.32091 |  | 0.188 | 0.25064 | 0.78652 | 0.17961 | 0.78652 | 0.188 | 0.188 | 0.073325 | 0.1037 | 0.14665 | 0.17961 | 0.20739 | 0.23187 | 0.254 | 0.27436 | 0.2933 | 0.31109 | 0.32792 | 0.3211 | 0.4541 | 0.64219 | 0.78652 | 0.9082 | 1.0154 | 1.1123 | 1.2014 | 1.2844 | 1.3623 | 1.436 | 0.188
0.189 | 0.1905 | 0.28425 | 0.23667 | 0.2845 | 0.32348 |  | 0.189 | 0.25138 | 0.78908 | 0.18114 | 0.78908 | 0.189 | 0.189 | 0.073951 | 0.10458 | 0.1479 | 0.18114 | 0.20917 | 0.23385 | 0.25617 | 0.2767 | 0.2958 | 0.31375 | 0.33072 | 0.32214 | 0.45557 | 0.64428 | 0.78908 | 0.91115 | 1.0187 | 1.1159 | 1.2053 | 1.2886 | 1.3667 | 1.4406 | 0.189
0.19 | 0.19153 | 0.28577 | 0.23792 | 0.28619 | 0.32606 |  | 0.19 | 0.2521 | 0.79162 | 0.18268 | 0.79162 | 0.19 | 0.19 | 0.074579 | 0.10547 | 0.14916 | 0.18268 | 0.21094 | 0.23584 | 0.25835 | 0.27905 | 0.29832 | 0.31641 | 0.33353 | 0.32318 | 0.45704 | 0.64636 | 0.79162 | 0.91409 | 1.022 | 1.1195 | 1.2092 | 1.2927 | 1.3711 | 1.4453 | 0.19
0.191 | 0.19256 | 0.28728 | 0.23916 | 0.28789 | 0.32864 |  | 0.191 | 0.25283 | 0.79416 | 0.18422 | 0.79416 | 0.191 | 0.191 | 0.075209 | 0.10636 | 0.15042 | 0.18422 | 0.21272 | 0.23783 | 0.26053 | 0.28141 | 0.30084 | 0.31909 | 0.33635 | 0.32422 | 0.45851 | 0.64843 | 0.79416 | 0.91702 | 1.0253 | 1.1231 | 1.2131 | 1.2969 | 1.3755 | 1.4499 | 0.191
0.192 | 0.1936 | 0.2888 | 0.2404 | 0.28959 | 0.33123 |  | 0.192 | 0.25356 | 0.7967 | 0.18577 | 0.7967 | 0.192 | 0.192 | 0.075841 | 0.10726 | 0.15168 | 0.18577 | 0.21451 | 0.23983 | 0.26272 | 0.28377 | 0.30336 | 0.32177 | 0.33917 | 0.32525 | 0.45997 | 0.6505 | 0.7967 | 0.91995 | 1.0285 | 1.1267 | 1.217 | 1.301 | 1.3799 | 1.4546 | 0.192
0.193 | 0.19463 | 0.29031 | 0.24164 | 0.2913 | 0.33382 |  | 0.193 | 0.25428 | 0.79923 | 0.18732 | 0.79923 | 0.193 | 0.193 | 0.076475 | 0.10815 | 0.15295 | 0.18732 | 0.2163 | 0.24183 | 0.26492 | 0.28614 | 0.3059 | 0.32445 | 0.34201 | 0.32628 | 0.46143 | 0.65257 | 0.79923 | 0.92287 | 1.0318 | 1.1303 | 1.2208 | 1.3051 | 1.3843 | 1.4592 | 0.193
0.194 | 0.19566 | 0.29183 | 0.24288 | 0.293 | 0.33643 |  | 0.194 | 0.255 | 0.80175 | 0.18888 | 0.80175 | 0.194 | 0.194 | 0.07711 | 0.10905 | 0.15422 | 0.18888 | 0.2181 | 0.24384 | 0.26712 | 0.28852 | 0.30844 | 0.32715 | 0.34485 | 0.32731 | 0.46289 | 0.65463 | 0.80175 | 0.92578 | 1.0351 | 1.1338 | 1.2247 | 1.3093 | 1.3887 | 1.4638 | 0.194
0.195 | 0.19669 | 0.29334 | 0.24412 | 0.2947 | 0.33904 |  | 0.195 | 0.25571 | 0.80426 | 0.19044 | 0.80426 | 0.195 | 0.195 | 0.077747 | 0.10995 | 0.15549 | 0.19044 | 0.2199 | 0.24586 | 0.26932 | 0.2909 | 0.31099 | 0.32985 | 0.3477 | 0.32834 | 0.46434 | 0.65668 | 0.80426 | 0.92868 | 1.0383 | 1.1374 | 1.2285 | 1.3134 | 1.393 | 1.4684 | 0.195
0.196 | 0.19772 | 0.29486 | 0.24536 | 0.29641 | 0.34165 |  | 0.196 | 0.25643 | 0.80677 | 0.19201 | 0.80677 | 0.196 | 0.196 | 0.078386 | 0.11086 | 0.15677 | 0.19201 | 0.22171 | 0.24788 | 0.27154 | 0.2933 | 0.31355 | 0.33257 | 0.35055 | 0.32936 | 0.46579 | 0.65873 | 0.80677 | 0.93158 | 1.0415 | 1.1409 | 1.2324 | 1.3175 | 1.3974 | 1.473 | 0.196
0.197 | 0.19875 | 0.29638 | 0.24661 | 0.29812 | 0.34428 |  | 0.197 | 0.25714 | 0.80928 | 0.19358 | 0.80928 | 0.197 | 0.197 | 0.079027 | 0.11176 | 0.15805 | 0.19358 | 0.22352 | 0.24991 | 0.27376 | 0.29569 | 0.31611 | 0.33528 | 0.35342 | 0.33039 | 0.46724 | 0.66077 | 0.80928 | 0.93447 | 1.0448 | 1.1445 | 1.2362 | 1.3215 | 1.4017 | 1.4775 | 0.197
0.198 | 0.19979 | 0.29789 | 0.24785 | 0.29982 | 0.34691 |  | 0.198 | 0.25785 | 0.81177 | 0.19515 | 0.81177 | 0.198 | 0.198 | 0.07967 | 0.11267 | 0.15934 | 0.19515 | 0.22534 | 0.25194 | 0.27598 | 0.2981 | 0.31868 | 0.33801 | 0.35629 | 0.3314 | 0.46868 | 0.66281 | 0.81177 | 0.93735 | 1.048 | 1.148 | 1.24 | 1.3256 | 1.406 | 1.4821 | 0.198
0.199 | 0.20082 | 0.29941 | 0.24909 | 0.30153 | 0.34954 |  | 0.199 | 0.25856 | 0.81426 | 0.19673 | 0.81426 | 0.199 | 0.199 | 0.080314 | 0.11358 | 0.16063 | 0.19673 | 0.22716 | 0.25398 | 0.27822 | 0.30051 | 0.32126 | 0.34074 | 0.35918 | 0.33242 | 0.47011 | 0.66484 | 0.81426 | 0.94023 | 1.0512 | 1.1515 | 1.2438 | 1.3297 | 1.4103 | 1.4866 | 0.199
0.2 | 0.20186 | 0.30093 | 0.25033 | 0.30325 | 0.35219 |  | 0.2 | 0.25926 | 0.81675 | 0.19831 | 0.81675 | 0.2 | 0.2 | 0.08096 | 0.11449 | 0.16192 | 0.19831 | 0.22899 | 0.25602 | 0.28045 | 0.30293 | 0.32384 | 0.34348 | 0.36206 | 0.33344 | 0.47155 | 0.66687 | 0.81675 | 0.9431 | 1.0544 | 1.1551 | 1.2476 | 1.3337 | 1.4146 | 1.4912 | 0.2
0.201 | 0.20289 | 0.30244 | 0.25157 | 0.30496 | 0.35484 |  | 0.201 | 0.25997 | 0.81922 | 0.1999 | 0.81922 | 0.201 | 0.201 | 0.081608 | 0.11541 | 0.16322 | 0.1999 | 0.23082 | 0.25807 | 0.2827 | 0.30535 | 0.32643 | 0.34623 | 0.36496 | 0.33445 | 0.47298 | 0.66889 | 0.81922 | 0.94596 | 1.0576 | 1.1586 | 1.2514 | 1.3378 | 1.4189 | 1.4957 | 0.201
0.202 | 0.20392 | 0.30396 | 0.25281 | 0.30667 | 0.35749 |  | 0.202 | 0.26067 | 0.82169 | 0.20149 | 0.82169 | 0.202 | 0.202 | 0.082258 | 0.11633 | 0.16452 | 0.20149 | 0.23266 | 0.26012 | 0.28495 | 0.30778 | 0.32903 | 0.34899 | 0.36787 | 0.33546 | 0.47441 | 0.67091 | 0.82169 | 0.94881 | 1.0608 | 1.1621 | 1.2552 | 1.3418 | 1.4232 | 1.5002 | 0.202
0.203 | 0.20496 | 0.30548 | 0.25405 | 0.30839 | 0.36016 |  | 0.203 | 0.26136 | 0.82416 | 0.20308 | 0.82416 | 0.203 | 0.203 | 0.082909 | 0.11725 | 0.16582 | 0.20308 | 0.2345 | 0.26218 | 0.2872 | 0.31022 | 0.33164 | 0.35175 | 0.37078 | 0.33646 | 0.47583 | 0.67292 | 0.82416 | 0.95166 | 1.064 | 1.1655 | 1.2589 | 1.3458 | 1.4275 | 1.5047 | 0.203
0.204 | 0.206 | 0.307 | 0.25529 | 0.31011 | 0.36283 |  | 0.204 | 0.26206 | 0.82662 | 0.20468 | 0.82662 | 0.204 | 0.204 | 0.083562 | 0.11817 | 0.16712 | 0.20468 | 0.23635 | 0.26425 | 0.28947 | 0.31266 | 0.33425 | 0.35452 | 0.3737 | 0.33747 | 0.47725 | 0.67493 | 0.82662 | 0.9545 | 1.0672 | 1.169 | 1.2627 | 1.3499 | 1.4317 | 1.5092 | 0.204
0.205 | 0.20703 | 0.30852 | 0.25653 | 0.31183 | 0.36551 |  | 0.205 | 0.26275 | 0.82907 | 0.20629 | 0.82907 | 0.205 | 0.205 | 0.084217 | 0.1191 | 0.16843 | 0.20629 | 0.2382 | 0.26632 | 0.29174 | 0.31511 | 0.33687 | 0.3573 | 0.37663 | 0.33847 | 0.47866 | 0.67693 | 0.82907 | 0.95733 | 1.0703 | 1.1725 | 1.2664 | 1.3539 | 1.436 | 1.5137 | 0.205
0.206 | 0.20807 | 0.31003 | 0.25776 | 0.31355 | 0.36819 |  | 0.206 | 0.26344 | 0.83152 | 0.2079 | 0.83152 | 0.206 | 0.206 | 0.084873 | 0.12003 | 0.16975 | 0.2079 | 0.24006 | 0.26839 | 0.29401 | 0.31757 | 0.33949 | 0.36009 | 0.37956 | 0.33947 | 0.48008 | 0.67893 | 0.83152 | 0.96015 | 1.0735 | 1.1759 | 1.2702 | 1.3579 | 1.4402 | 1.5181 | 0.206
0.207 | 0.2091 | 0.31155 | 0.259 | 0.31527 | 0.37088 |  | 0.207 | 0.26413 | 0.83396 | 0.20951 | 0.83396 | 0.207 | 0.207 | 0.085531 | 0.12096 | 0.17106 | 0.20951 | 0.24192 | 0.27047 | 0.29629 | 0.32003 | 0.34213 | 0.36288 | 0.38251 | 0.34046 | 0.48149 | 0.68092 | 0.83396 | 0.96297 | 1.0766 | 1.1794 | 1.2739 | 1.3618 | 1.4445 | 1.5226 | 0.207
0.208 | 0.21014 | 0.31307 | 0.26024 | 0.31699 | 0.37358 |  | 0.208 | 0.26482 | 0.83639 | 0.21112 | 0.83639 | 0.208 | 0.208 | 0.086191 | 0.12189 | 0.17238 | 0.21112 | 0.24379 | 0.27256 | 0.29858 | 0.3225 | 0.34477 | 0.36568 | 0.38546 | 0.34146 | 0.48289 | 0.68291 | 0.83639 | 0.96578 | 1.0798 | 1.1828 | 1.2776 | 1.3658 | 1.4487 | 1.527 | 0.208
0.209 | 0.21118 | 0.31459 | 0.26148 | 0.31872 | 0.37628 |  | 0.209 | 0.2655 | 0.83882 | 0.21275 | 0.83882 | 0.209 | 0.209 | 0.086853 | 0.12283 | 0.17371 | 0.21275 | 0.24566 | 0.27465 | 0.30087 | 0.32497 | 0.34741 | 0.36849 | 0.38842 | 0.34245 | 0.48429 | 0.6849 | 0.83882 | 0.96859 | 1.0829 | 1.1863 | 1.2813 | 1.3698 | 1.4529 | 1.5315 | 0.209
0.21 | 0.21222 | 0.31611 | 0.26272 | 0.32044 | 0.37899 |  | 0.21 | 0.26619 | 0.84124 | 0.21437 | 0.84124 | 0.21 | 0.21 | 0.087516 | 0.12377 | 0.17503 | 0.21437 | 0.24753 | 0.27675 | 0.30316 | 0.32746 | 0.35006 | 0.3713 | 0.39138 | 0.34344 | 0.48569 | 0.68687 | 0.84124 | 0.97139 | 1.086 | 1.1897 | 1.285 | 1.3737 | 1.4571 | 1.5359 | 0.21
0.211 | 0.21326 | 0.31763 | 0.26396 | 0.32217 | 0.38171 |  | 0.211 | 0.26686 | 0.84366 | 0.216 | 0.84366 | 0.211 | 0.211 | 0.088181 | 0.12471 | 0.17636 | 0.216 | 0.24941 | 0.27885 | 0.30547 | 0.32994 | 0.35272 | 0.37412 | 0.39436 | 0.34442 | 0.48709 | 0.68885 | 0.84366 | 0.97418 | 1.0892 | 1.1931 | 1.2887 | 1.3777 | 1.4613 | 1.5403 | 0.211
0.212 | 0.2143 | 0.31915 | 0.26519 | 0.3239 | 0.38443 |  | 0.212 | 0.26754 | 0.84607 | 0.21763 | 0.84607 | 0.212 | 0.212 | 0.088848 | 0.12565 | 0.1777 | 0.21763 | 0.2513 | 0.28096 | 0.30778 | 0.33244 | 0.35539 | 0.37695 | 0.39734 | 0.34541 | 0.48848 | 0.69082 | 0.84607 | 0.97696 | 1.0923 | 1.1965 | 1.2924 | 1.3816 | 1.4654 | 1.5447 | 0.212
0.213 | 0.21534 | 0.32067 | 0.26643 | 0.32563 | 0.38716 |  | 0.213 | 0.26822 | 0.84848 | 0.21927 | 0.84848 | 0.213 | 0.213 | 0.089516 | 0.12659 | 0.17903 | 0.21927 | 0.25319 | 0.28307 | 0.31009 | 0.33494 | 0.35806 | 0.37978 | 0.40033 | 0.34639 | 0.48987 | 0.69278 | 0.84848 | 0.97974 | 1.0954 | 1.1999 | 1.2961 | 1.3856 | 1.4696 | 1.5491 | 0.213
0.214 | 0.21638 | 0.32219 | 0.26767 | 0.32736 | 0.38989 |  | 0.214 | 0.26889 | 0.85088 | 0.22091 | 0.85088 | 0.214 | 0.214 | 0.090186 | 0.12754 | 0.18037 | 0.22091 | 0.25508 | 0.28519 | 0.31241 | 0.33745 | 0.36074 | 0.38263 | 0.40332 | 0.34737 | 0.49125 | 0.69474 | 0.85088 | 0.98251 | 1.0985 | 1.2033 | 1.2997 | 1.3895 | 1.4738 | 1.5535 | 0.214
0.215 | 0.21742 | 0.32371 | 0.2689 | 0.32909 | 0.39264 |  | 0.215 | 0.26956 | 0.85327 | 0.22255 | 0.85327 | 0.215 | 0.215 | 0.090858 | 0.12849 | 0.18172 | 0.22255 | 0.25698 | 0.28732 | 0.31474 | 0.33996 | 0.36343 | 0.38548 | 0.40633 | 0.34835 | 0.49264 | 0.69669 | 0.85327 | 0.98527 | 1.1016 | 1.2067 | 1.3034 | 1.3934 | 1.4779 | 1.5579 | 0.215
0.216 | 0.21846 | 0.32523 | 0.27014 | 0.33083 | 0.39538 |  | 0.216 | 0.27023 | 0.85566 | 0.2242 | 0.85566 | 0.216 | 0.216 | 0.091531 | 0.12944 | 0.18306 | 0.2242 | 0.25889 | 0.28945 | 0.31707 | 0.34248 | 0.36612 | 0.38833 | 0.40934 | 0.34932 | 0.49401 | 0.69864 | 0.85566 | 0.98803 | 1.1046 | 1.2101 | 1.307 | 1.3973 | 1.482 | 1.5622 | 0.216
0.217 | 0.2195 | 0.32675 | 0.27138 | 0.33257 | 0.39814 |  | 0.217 | 0.2709 | 0.85804 | 0.22586 | 0.85804 | 0.217 | 0.217 | 0.092206 | 0.1304 | 0.18441 | 0.22586 | 0.2608 | 0.29158 | 0.31941 | 0.345 | 0.36882 | 0.3912 | 0.41236 | 0.35029 | 0.49539 | 0.70059 | 0.85804 | 0.99078 | 1.1077 | 1.2135 | 1.3107 | 1.4012 | 1.4862 | 1.5666 | 0.217
0.218 | 0.22054 | 0.32827 | 0.27261 | 0.3343 | 0.4009 |  | 0.218 | 0.27156 | 0.86042 | 0.22751 | 0.86042 | 0.218 | 0.218 | 0.092882 | 0.13136 | 0.18576 | 0.22751 | 0.26271 | 0.29372 | 0.32175 | 0.34753 | 0.37153 | 0.39407 | 0.41538 | 0.35126 | 0.49676 | 0.70253 | 0.86042 | 0.99352 | 1.1108 | 1.2168 | 1.3143 | 1.4051 | 1.4903 | 1.5709 | 0.218
0.219 | 0.22158 | 0.32979 | 0.27385 | 0.33604 | 0.40367 |  | 0.219 | 0.27222 | 0.86279 | 0.22918 | 0.86279 | 0.219 | 0.219 | 0.093561 | 0.13231 | 0.18712 | 0.22918 | 0.26463 | 0.29586 | 0.3241 | 0.35007 | 0.37424 | 0.39694 | 0.41842 | 0.35223 | 0.49813 | 0.70446 | 0.86279 | 0.99626 | 1.1139 | 1.2202 | 1.3179 | 1.4089 | 1.4944 | 1.5752 | 0.219
0.22 | 0.22263 | 0.33131 | 0.27509 | 0.33778 | 0.40644 |  | 0.22 | 0.27288 | 0.86515 | 0.23084 | 0.86515 | 0.22 | 0.22 | 0.09424 | 0.13328 | 0.18848 | 0.23084 | 0.26655 | 0.29801 | 0.32646 | 0.35261 | 0.37696 | 0.39983 | 0.42146 | 0.3532 | 0.49949 | 0.70639 | 0.86515 | 0.99899 | 1.1169 | 1.2235 | 1.3215 | 1.4128 | 1.4985 | 1.5795 | 0.22
0.221 | 0.22367 | 0.33283 | 0.27632 | 0.33953 | 0.40923 |  | 0.221 | 0.27354 | 0.86751 | 0.23251 | 0.86751 | 0.221 | 0.221 | 0.094922 | 0.13424 | 0.18984 | 0.23251 | 0.26848 | 0.30017 | 0.32882 | 0.35516 | 0.37969 | 0.40272 | 0.4245 | 0.35416 | 0.50086 | 0.70832 | 0.86751 | 1.0017 | 1.12 | 1.2268 | 1.3251 | 1.4166 | 1.5026 | 1.5838 | 0.221
0.222 | 0.22471 | 0.33436 | 0.27756 | 0.34127 | 0.41201 |  | 0.222 | 0.2742 | 0.86986 | 0.23418 | 0.86986 | 0.222 | 0.222 | 0.095605 | 0.13521 | 0.19121 | 0.23418 | 0.27041 | 0.30233 | 0.33118 | 0.35772 | 0.38242 | 0.40562 | 0.42756 | 0.35512 | 0.50222 | 0.71024 | 0.86986 | 1.0044 | 1.123 | 1.2302 | 1.3287 | 1.4205 | 1.5066 | 1.5881 | 0.222
0.223 | 0.22576 | 0.33588 | 0.27879 | 0.34302 | 0.41481 |  | 0.223 | 0.27485 | 0.87221 | 0.23586 | 0.87221 | 0.223 | 0.223 | 0.096289 | 0.13617 | 0.19258 | 0.23586 | 0.27235 | 0.30449 | 0.33356 | 0.36028 | 0.38516 | 0.40852 | 0.43062 | 0.35608 | 0.50357 | 0.71216 | 0.87221 | 1.0071 | 1.126 | 1.2335 | 1.3323 | 1.4243 | 1.5107 | 1.5924 | 0.223
0.224 | 0.2268 | 0.3374 | 0.28003 | 0.34476 | 0.41761 |  | 0.224 | 0.2755 | 0.87455 | 0.23754 | 0.87455 | 0.224 | 0.224 | 0.096976 | 0.13714 | 0.19395 | 0.23754 | 0.27429 | 0.30666 | 0.33593 | 0.36285 | 0.3879 | 0.41143 | 0.43369 | 0.35703 | 0.50492 | 0.71407 | 0.87455 | 1.0098 | 1.129 | 1.2368 | 1.3359 | 1.4281 | 1.5148 | 1.5967 | 0.224
0.225 | 0.22785 | 0.33892 | 0.28126 | 0.34651 | 0.42041 |  | 0.225 | 0.27615 | 0.87689 | 0.23923 | 0.87689 | 0.225 | 0.225 | 0.097663 | 0.13812 | 0.19533 | 0.23923 | 0.27623 | 0.30884 | 0.33832 | 0.36542 | 0.39065 | 0.41435 | 0.43676 | 0.35799 | 0.50627 | 0.71598 | 0.87689 | 1.0125 | 1.1321 | 1.2401 | 1.3395 | 1.432 | 1.5188 | 1.601 | 0.225
0.226 | 0.22889 | 0.34045 | 0.2825 | 0.34826 | 0.42323 |  | 0.226 | 0.2768 | 0.87922 | 0.24091 | 0.87922 | 0.226 | 0.226 | 0.098353 | 0.13909 | 0.19671 | 0.24091 | 0.27818 | 0.31102 | 0.3407 | 0.368 | 0.39341 | 0.41728 | 0.43985 | 0.35894 | 0.50762 | 0.71788 | 0.87922 | 1.0152 | 1.1351 | 1.2434 | 1.343 | 1.4358 | 1.5229 | 1.6052 | 0.226
0.227 | 0.22994 | 0.34197 | 0.28373 | 0.35001 | 0.42605 |  | 0.227 | 0.27744 | 0.88155 | 0.24261 | 0.88155 | 0.227 | 0.227 | 0.099044 | 0.14007 | 0.19809 | 0.24261 | 0.28014 | 0.3132 | 0.3431 | 0.37059 | 0.39617 | 0.42021 | 0.44294 | 0.35989 | 0.50896 | 0.71978 | 0.88155 | 1.0179 | 1.1381 | 1.2467 | 1.3466 | 1.4396 | 1.5269 | 1.6095 | 0.227
0.228 | 0.23099 | 0.34349 | 0.28496 | 0.35177 | 0.42887 |  | 0.228 | 0.27809 | 0.88387 | 0.2443 | 0.88387 | 0.228 | 0.228 | 0.099736 | 0.14105 | 0.19947 | 0.2443 | 0.2821 | 0.31539 | 0.3455 | 0.37318 | 0.39894 | 0.42314 | 0.44603 | 0.36084 | 0.5103 | 0.72168 | 0.88387 | 1.0206 | 1.1411 | 1.25 | 1.3501 | 1.4434 | 1.5309 | 1.6137 | 0.228
0.229 | 0.23203 | 0.34502 | 0.2862 | 0.35352 | 0.4317 |  | 0.229 | 0.27873 | 0.88618 | 0.246 | 0.88618 | 0.229 | 0.229 | 0.10043 | 0.14203 | 0.20086 | 0.246 | 0.28406 | 0.31759 | 0.3479 | 0.37578 | 0.40172 | 0.42609 | 0.44914 | 0.36178 | 0.51164 | 0.72357 | 0.88618 | 1.0233 | 1.1441 | 1.2533 | 1.3537 | 1.4471 | 1.5349 | 1.6179 | 0.229
0.23 | 0.23308 | 0.34654 | 0.28743 | 0.35528 | 0.43454 |  | 0.23 | 0.27937 | 0.88849 | 0.24771 | 0.88849 | 0.23 | 0.23 | 0.10113 | 0.14301 | 0.20225 | 0.24771 | 0.28603 | 0.31979 | 0.35031 | 0.37838 | 0.4045 | 0.42904 | 0.45225 | 0.36273 | 0.51297 | 0.72545 | 0.88849 | 1.0259 | 1.147 | 1.2565 | 1.3572 | 1.4509 | 1.5389 | 1.6222 | 0.23
0.231 | 0.23413 | 0.34806 | 0.28866 | 0.35703 | 0.43739 |  | 0.231 | 0.28 | 0.8908 | 0.24941 | 0.8908 | 0.231 | 0.231 | 0.10182 | 0.144 | 0.20365 | 0.24941 | 0.288 | 0.32199 | 0.35273 | 0.38099 | 0.40729 | 0.432 | 0.45537 | 0.36367 | 0.5143 | 0.72733 | 0.8908 | 1.0286 | 1.15 | 1.2598 | 1.3607 | 1.4547 | 1.5429 | 1.6264 | 0.231
0.232 | 0.23518 | 0.34959 | 0.2899 | 0.35879 | 0.44024 |  | 0.232 | 0.28064 | 0.89309 | 0.25113 | 0.89309 | 0.232 | 0.232 | 0.10252 | 0.14499 | 0.20504 | 0.25113 | 0.28998 | 0.3242 | 0.35515 | 0.3836 | 0.41009 | 0.43496 | 0.45849 | 0.3646 | 0.51563 | 0.72921 | 0.89309 | 1.0313 | 1.153 | 1.263 | 1.3642 | 1.4584 | 1.5469 | 1.6306 | 0.232
0.233 | 0.23623 | 0.35111 | 0.29113 | 0.36055 | 0.44309 |  | 0.233 | 0.28127 | 0.89539 | 0.25284 | 0.89539 | 0.233 | 0.233 | 0.10322 | 0.14598 | 0.20644 | 0.25284 | 0.29196 | 0.32642 | 0.35757 | 0.38622 | 0.41289 | 0.43793 | 0.46162 | 0.36554 | 0.51695 | 0.73108 | 0.89539 | 1.0339 | 1.1559 | 1.2663 | 1.3677 | 1.4622 | 1.5509 | 1.6347 | 0.233
0.234 | 0.23728 | 0.35264 | 0.29236 | 0.36232 | 0.44596 |  | 0.234 | 0.2819 | 0.89768 | 0.25456 | 0.89768 | 0.234 | 0.234 | 0.10392 | 0.14697 | 0.20785 | 0.25456 | 0.29394 | 0.32864 | 0.36 | 0.38885 | 0.4157 | 0.44091 | 0.46476 | 0.36647 | 0.51827 | 0.73295 | 0.89768 | 1.0365 | 1.1589 | 1.2695 | 1.3712 | 1.4659 | 1.5548 | 1.6389 | 0.234
0.235 | 0.23833 | 0.35416 | 0.29359 | 0.36408 | 0.44883 |  | 0.235 | 0.28253 | 0.89996 | 0.25628 | 0.89996 | 0.235 | 0.235 | 0.10463 | 0.14797 | 0.20925 | 0.25628 | 0.29593 | 0.33086 | 0.36244 | 0.39148 | 0.41851 | 0.4439 | 0.46791 | 0.36741 | 0.51959 | 0.73481 | 0.89996 | 1.0392 | 1.1618 | 1.2727 | 1.3747 | 1.4696 | 1.5588 | 1.6431 | 0.235
0.236 | 0.23938 | 0.35569 | 0.29482 | 0.36584 | 0.4517 |  | 0.236 | 0.28316 | 0.90224 | 0.25801 | 0.90224 | 0.236 | 0.236 | 0.10533 | 0.14896 | 0.21066 | 0.25801 | 0.29792 | 0.33309 | 0.36488 | 0.39412 | 0.42133 | 0.44689 | 0.47106 | 0.36834 | 0.52091 | 0.73667 | 0.90224 | 1.0418 | 1.1648 | 1.276 | 1.3782 | 1.4733 | 1.5627 | 1.6473 | 0.236
0.237 | 0.24043 | 0.35721 | 0.29606 | 0.36761 | 0.45458 |  | 0.237 | 0.28378 | 0.90451 | 0.25974 | 0.90451 | 0.237 | 0.237 | 0.10604 | 0.14996 | 0.21208 | 0.25974 | 0.29992 | 0.33532 | 0.36733 | 0.39676 | 0.42415 | 0.44988 | 0.47422 | 0.36926 | 0.52222 | 0.73853 | 0.90451 | 1.0444 | 1.1677 | 1.2792 | 1.3817 | 1.4771 | 1.5667 | 1.6514 | 0.237
0.238 | 0.24148 | 0.35874 | 0.29729 | 0.36938 | 0.45747 |  | 0.238 | 0.28441 | 0.90678 | 0.26147 | 0.90678 | 0.238 | 0.238 | 0.10675 | 0.15096 | 0.21349 | 0.26147 | 0.30192 | 0.33756 | 0.36978 | 0.39941 | 0.42699 | 0.45289 | 0.47738 | 0.37019 | 0.52353 | 0.74038 | 0.90678 | 1.0471 | 1.1706 | 1.2824 | 1.3851 | 1.4808 | 1.5706 | 1.6555 | 0.238
0.239 | 0.24253 | 0.36027 | 0.29852 | 0.37115 | 0.46036 |  | 0.239 | 0.28503 | 0.90904 | 0.26321 | 0.90904 | 0.239 | 0.239 | 0.10746 | 0.15197 | 0.21491 | 0.26321 | 0.30393 | 0.3398 | 0.37224 | 0.40206 | 0.42982 | 0.4559 | 0.48056 | 0.37111 | 0.52483 | 0.74223 | 0.90904 | 1.0497 | 1.1736 | 1.2856 | 1.3886 | 1.4845 | 1.5745 | 1.6597 | 0.239
0.24 | 0.24359 | 0.36179 | 0.29975 | 0.37292 | 0.46326 |  | 0.24 | 0.28565 | 0.91129 | 0.26495 | 0.91129 | 0.24 | 0.24 | 0.10817 | 0.15297 | 0.21633 | 0.26495 | 0.30594 | 0.34205 | 0.3747 | 0.40472 | 0.43267 | 0.45891 | 0.48374 | 0.37203 | 0.52614 | 0.74407 | 0.91129 | 1.0523 | 1.1765 | 1.2888 | 1.392 | 1.4881 | 1.5784 | 1.6638 | 0.24
0.241 | 0.24464 | 0.36332 | 0.30098 | 0.37469 | 0.46617 |  | 0.241 | 0.28627 | 0.91355 | 0.2667 | 0.91355 | 0.241 | 0.241 | 0.10888 | 0.15398 | 0.21776 | 0.2667 | 0.30796 | 0.34431 | 0.37717 | 0.40739 | 0.43552 | 0.46193 | 0.48692 | 0.37295 | 0.52744 | 0.74591 | 0.91355 | 1.0549 | 1.1794 | 1.2919 | 1.3955 | 1.4918 | 1.5823 | 1.6679 | 0.241
0.242 | 0.24569 | 0.36485 | 0.30221 | 0.37647 | 0.46908 |  | 0.242 | 0.28688 | 0.91579 | 0.26845 | 0.91579 | 0.242 | 0.242 | 0.10959 | 0.15499 | 0.21919 | 0.26845 | 0.30997 | 0.34656 | 0.37964 | 0.41006 | 0.43837 | 0.46496 | 0.49011 | 0.37387 | 0.52873 | 0.74774 | 0.91579 | 1.0575 | 1.1823 | 1.2951 | 1.3989 | 1.4955 | 1.5862 | 1.672 | 0.242
0.243 | 0.24675 | 0.36637 | 0.30344 | 0.37824 | 0.472 |  | 0.243 | 0.28749 | 0.91803 | 0.2702 | 0.91803 | 0.243 | 0.243 | 0.11031 | 0.156 | 0.22062 | 0.2702 | 0.312 | 0.34882 | 0.38212 | 0.41273 | 0.44123 | 0.468 | 0.49331 | 0.37479 | 0.53003 | 0.74957 | 0.91803 | 1.0601 | 1.1852 | 1.2983 | 1.4023 | 1.4991 | 1.5901 | 1.6761 | 0.243
0.244 | 0.2478 | 0.3679 | 0.30467 | 0.38002 | 0.47493 |  | 0.244 | 0.28811 | 0.92027 | 0.27195 | 0.92027 | 0.244 | 0.244 | 0.11102 | 0.15701 | 0.22205 | 0.27195 | 0.31403 | 0.35109 | 0.3846 | 0.41542 | 0.4441 | 0.47104 | 0.49652 | 0.3757 | 0.53132 | 0.7514 | 0.92027 | 1.0626 | 1.1881 | 1.3015 | 1.4057 | 1.5028 | 1.594 | 1.6802 | 0.244
0.245 | 0.24886 | 0.36943 | 0.3059 | 0.3818 | 0.47786 |  | 0.245 | 0.28872 | 0.9225 | 0.27371 | 0.9225 | 0.245 | 0.245 | 0.11174 | 0.15803 | 0.22349 | 0.27371 | 0.31606 | 0.35336 | 0.38709 | 0.4181 | 0.44697 | 0.47409 | 0.49973 | 0.37661 | 0.53261 | 0.75322 | 0.9225 | 1.0652 | 1.1909 | 1.3046 | 1.4091 | 1.5064 | 1.5978 | 1.6842 | 0.245
0.246 | 0.24991 | 0.37096 | 0.30713 | 0.38358 | 0.4808 |  | 0.246 | 0.28932 | 0.92473 | 0.27548 | 0.92473 | 0.246 | 0.246 | 0.11246 | 0.15905 | 0.22493 | 0.27548 | 0.31809 | 0.35564 | 0.38958 | 0.4208 | 0.44985 | 0.47714 | 0.50295 | 0.37752 | 0.53389 | 0.75504 | 0.92473 | 1.0678 | 1.1938 | 1.3078 | 1.4125 | 1.5101 | 1.6017 | 1.6883 | 0.246
0.247 | 0.25097 | 0.37249 | 0.30836 | 0.38536 | 0.48374 |  | 0.247 | 0.28993 | 0.92695 | 0.27724 | 0.92695 | 0.247 | 0.247 | 0.11318 | 0.16007 | 0.22637 | 0.27724 | 0.32013 | 0.35792 | 0.39208 | 0.42349 | 0.45274 | 0.4802 | 0.50617 | 0.37842 | 0.53517 | 0.75685 | 0.92695 | 1.0703 | 1.1967 | 1.3109 | 1.4159 | 1.5137 | 1.6055 | 1.6924 | 0.247
0.248 | 0.25203 | 0.37401 | 0.30958 | 0.38715 | 0.48669 |  | 0.248 | 0.29053 | 0.92916 | 0.27901 | 0.92916 | 0.248 | 0.248 | 0.11391 | 0.16109 | 0.22781 | 0.27901 | 0.32218 | 0.3602 | 0.39458 | 0.4262 | 0.45563 | 0.48326 | 0.5094 | 0.37933 | 0.53645 | 0.75866 | 0.92916 | 1.0729 | 1.1995 | 1.314 | 1.4193 | 1.5173 | 1.6094 | 1.6964 | 0.248
0.249 | 0.25309 | 0.37554 | 0.31081 | 0.38893 | 0.48964 |  | 0.249 | 0.29113 | 0.93137 | 0.28079 | 0.93137 | 0.249 | 0.249 | 0.11463 | 0.16211 | 0.22926 | 0.28079 | 0.32422 | 0.36249 | 0.39709 | 0.42891 | 0.45852 | 0.48634 | 0.51264 | 0.38023 | 0.53773 | 0.76046 | 0.93137 | 1.0755 | 1.2024 | 1.3172 | 1.4227 | 1.5209 | 1.6132 | 1.7004 | 0.249
0.25 | 0.25414 | 0.37707 | 0.31204 | 0.39072 | 0.4926 |  | 0.25 | 0.29174 | 0.93358 | 0.28256 | 0.93358 | 0.25 | 0.25 | 0.11536 | 0.16314 | 0.23071 | 0.28256 | 0.32628 | 0.36479 | 0.3996 | 0.43162 | 0.46142 | 0.48941 | 0.51589 | 0.38113 | 0.539 | 0.76226 | 0.93358 | 1.078 | 1.2052 | 1.3203 | 1.4261 | 1.5245 | 1.617 | 1.7045 | 0.25
0.251 | 0.2552 | 0.3786 | 0.31327 | 0.39251 | 0.49557 |  | 0.251 | 0.29233 | 0.93578 | 0.28434 | 0.93578 | 0.251 | 0.251 | 0.11608 | 0.16417 | 0.23217 | 0.28434 | 0.32833 | 0.36709 | 0.40212 | 0.43434 | 0.46433 | 0.4925 | 0.51914 | 0.38203 | 0.54027 | 0.76406 | 0.93578 | 1.0805 | 1.2081 | 1.3234 | 1.4294 | 1.5281 | 1.6208 | 1.7085 | 0.251
0.252 | 0.25626 | 0.38013 | 0.3145 | 0.3943 | 0.49854 |  | 0.252 | 0.29293 | 0.93798 | 0.28613 | 0.93798 | 0.252 | 0.252 | 0.11681 | 0.1652 | 0.23362 | 0.28613 | 0.33039 | 0.36939 | 0.40464 | 0.43707 | 0.46724 | 0.49559 | 0.52239 | 0.38293 | 0.54154 | 0.76585 | 0.93798 | 1.0831 | 1.2109 | 1.3265 | 1.4328 | 1.5317 | 1.6246 | 1.7125 | 0.252
0.253 | 0.25732 | 0.38166 | 0.31572 | 0.39609 | 0.50152 |  | 0.253 | 0.29352 | 0.94017 | 0.28791 | 0.94017 | 0.253 | 0.253 | 0.11754 | 0.16623 | 0.23508 | 0.28791 | 0.33246 | 0.3717 | 0.40717 | 0.4398 | 0.47016 | 0.49868 | 0.52566 | 0.38382 | 0.54281 | 0.76764 | 0.94017 | 1.0856 | 1.2138 | 1.3296 | 1.4361 | 1.5353 | 1.6284 | 1.7165 | 0.253
0.254 | 0.25838 | 0.38319 | 0.31695 | 0.39789 | 0.50451 |  | 0.254 | 0.29412 | 0.94235 | 0.28971 | 0.94235 | 0.254 | 0.254 | 0.11827 | 0.16726 | 0.23654 | 0.28971 | 0.33452 | 0.37401 | 0.40971 | 0.44253 | 0.47309 | 0.50178 | 0.52893 | 0.38471 | 0.54407 | 0.76943 | 0.94235 | 1.0881 | 1.2166 | 1.3327 | 1.4395 | 1.5389 | 1.6322 | 1.7205 | 0.254
0.255 | 0.25944 | 0.38472 | 0.31818 | 0.39968 | 0.5075 |  | 0.255 | 0.29471 | 0.94453 | 0.2915 | 0.94453 | 0.255 | 0.255 | 0.119 | 0.1683 | 0.23801 | 0.2915 | 0.33659 | 0.37632 | 0.41224 | 0.44527 | 0.47602 | 0.50489 | 0.5322 | 0.3856 | 0.54533 | 0.77121 | 0.94453 | 1.0907 | 1.2194 | 1.3358 | 1.4428 | 1.5424 | 1.636 | 1.7245 | 0.255
0.256 | 0.26051 | 0.38625 | 0.3194 | 0.40148 | 0.5105 |  | 0.256 | 0.2953 | 0.94671 | 0.2933 | 0.94671 | 0.256 | 0.256 | 0.11974 | 0.16934 | 0.23948 | 0.2933 | 0.33867 | 0.37865 | 0.41479 | 0.44802 | 0.47895 | 0.50801 | 0.53549 | 0.38649 | 0.54658 | 0.77299 | 0.94671 | 1.0932 | 1.2222 | 1.3389 | 1.4461 | 1.546 | 1.6398 | 1.7284 | 0.256
0.257 | 0.26157 | 0.38778 | 0.32063 | 0.40328 | 0.5135 |  | 0.257 | 0.29589 | 0.94888 | 0.2951 | 0.94888 | 0.257 | 0.257 | 0.12047 | 0.17038 | 0.24095 | 0.2951 | 0.34075 | 0.38097 | 0.41733 | 0.45077 | 0.48189 | 0.51113 | 0.53877 | 0.38738 | 0.54784 | 0.77476 | 0.94888 | 1.0957 | 1.225 | 1.3419 | 1.4494 | 1.5495 | 1.6435 | 1.7324 | 0.257
0.258 | 0.26263 | 0.38932 | 0.32185 | 0.40508 | 0.51651 |  | 0.258 | 0.29647 | 0.95105 | 0.2969 | 0.95105 | 0.258 | 0.258 | 0.12121 | 0.17142 | 0.24242 | 0.2969 | 0.34283 | 0.3833 | 0.41988 | 0.45353 | 0.48484 | 0.51425 | 0.54207 | 0.38826 | 0.54909 | 0.77653 | 0.95105 | 1.0982 | 1.2278 | 1.345 | 1.4528 | 1.5531 | 1.6473 | 1.7364 | 0.258
0.259 | 0.2637 | 0.39085 | 0.32308 | 0.40688 | 0.51953 |  | 0.259 | 0.29706 | 0.95321 | 0.29871 | 0.95321 | 0.259 | 0.259 | 0.12195 | 0.17246 | 0.2439 | 0.29871 | 0.34492 | 0.38563 | 0.42244 | 0.45629 | 0.48779 | 0.51738 | 0.54537 | 0.38915 | 0.55034 | 0.77829 | 0.95321 | 1.1007 | 1.2306 | 1.348 | 1.4561 | 1.5566 | 1.651 | 1.7403 | 0.259
0.26 | 0.26476 | 0.39238 | 0.3243 | 0.40868 | 0.52255 |  | 0.26 | 0.29764 | 0.95537 | 0.30052 | 0.95537 | 0.26 | 0.26 | 0.12269 | 0.17351 | 0.24538 | 0.30052 | 0.34701 | 0.38797 | 0.425 | 0.45905 | 0.49075 | 0.52052 | 0.54868 | 0.39003 | 0.55158 | 0.78005 | 0.95537 | 1.1032 | 1.2334 | 1.3511 | 1.4593 | 1.5601 | 1.6547 | 1.7443 | 0.26
0.261 | 0.26582 | 0.39391 | 0.32553 | 0.41048 | 0.52557 |  | 0.261 | 0.29822 | 0.95752 | 0.30234 | 0.95752 | 0.261 | 0.261 | 0.12343 | 0.17455 | 0.24686 | 0.30234 | 0.34911 | 0.39031 | 0.42757 | 0.46183 | 0.49371 | 0.52366 | 0.55199 | 0.39091 | 0.55282 | 0.78181 | 0.95752 | 1.1056 | 1.2362 | 1.3541 | 1.4626 | 1.5636 | 1.6585 | 1.7482 | 0.261
0.262 | 0.26689 | 0.39544 | 0.32675 | 0.41229 | 0.52861 |  | 0.262 | 0.2988 | 0.95967 | 0.30415 | 0.95967 | 0.262 | 0.262 | 0.12417 | 0.1756 | 0.24834 | 0.30415 | 0.35121 | 0.39266 | 0.43014 | 0.4646 | 0.49668 | 0.52681 | 0.55531 | 0.39178 | 0.55406 | 0.78357 | 0.95967 | 1.1081 | 1.2389 | 1.3572 | 1.4659 | 1.5671 | 1.6622 | 1.7521 | 0.262
0.263 | 0.26796 | 0.39698 | 0.32798 | 0.4141 | 0.53165 |  | 0.263 | 0.29937 | 0.96181 | 0.30598 | 0.96181 | 0.263 | 0.263 | 0.12491 | 0.17666 | 0.24983 | 0.30598 | 0.35331 | 0.39501 | 0.43271 | 0.46739 | 0.49966 | 0.52997 | 0.55863 | 0.39266 | 0.5553 | 0.78532 | 0.96181 | 1.1106 | 1.2417 | 1.3602 | 1.4692 | 1.5706 | 1.6659 | 1.756 | 0.263
0.264 | 0.26902 | 0.39851 | 0.3292 | 0.41591 | 0.53469 |  | 0.264 | 0.29995 | 0.96395 | 0.3078 | 0.96395 | 0.264 | 0.264 | 0.12566 | 0.17771 | 0.25132 | 0.3078 | 0.35542 | 0.39737 | 0.43529 | 0.47017 | 0.50264 | 0.53313 | 0.56196 | 0.39353 | 0.55654 | 0.78706 | 0.96395 | 1.1131 | 1.2445 | 1.3632 | 1.4725 | 1.5741 | 1.6696 | 1.7599 | 0.264
0.265 | 0.27009 | 0.40004 | 0.33043 | 0.41772 | 0.53774 |  | 0.265 | 0.30052 | 0.96608 | 0.30963 | 0.96608 | 0.265 | 0.265 | 0.1264 | 0.17876 | 0.25281 | 0.30963 | 0.35753 | 0.39973 | 0.43788 | 0.47296 | 0.50562 | 0.53629 | 0.5653 | 0.3944 | 0.55777 | 0.7888 | 0.96608 | 1.1155 | 1.2472 | 1.3662 | 1.4757 | 1.5776 | 1.6733 | 1.7638 | 0.265
0.266 | 0.27116 | 0.40158 | 0.33165 | 0.41953 | 0.5408 |  | 0.266 | 0.30109 | 0.96821 | 0.31146 | 0.96821 | 0.266 | 0.266 | 0.12715 | 0.17982 | 0.2543 | 0.31146 | 0.35964 | 0.40209 | 0.44047 | 0.47576 | 0.50861 | 0.53946 | 0.56864 | 0.39527 | 0.559 | 0.79054 | 0.96821 | 1.118 | 1.25 | 1.3693 | 1.479 | 1.5811 | 1.677 | 1.7677 | 0.266
0.267 | 0.27223 | 0.40311 | 0.33287 | 0.42135 | 0.54386 |  | 0.267 | 0.30166 | 0.97033 | 0.31329 | 0.97033 | 0.267 | 0.267 | 0.1279 | 0.18088 | 0.2558 | 0.31329 | 0.36176 | 0.40446 | 0.44306 | 0.47856 | 0.51161 | 0.54264 | 0.57199 | 0.39614 | 0.56022 | 0.79228 | 0.97033 | 1.1204 | 1.2527 | 1.3723 | 1.4822 | 1.5846 | 1.6807 | 1.7716 | 0.267
0.268 | 0.2733 | 0.40465 | 0.33409 | 0.42316 | 0.54693 |  | 0.268 | 0.30223 | 0.97245 | 0.31513 | 0.97245 | 0.268 | 0.268 | 0.12865 | 0.18194 | 0.2573 | 0.31513 | 0.36388 | 0.40683 | 0.44566 | 0.48137 | 0.51461 | 0.54582 | 0.57535 | 0.397 | 0.56145 | 0.79401 | 0.97245 | 1.1229 | 1.2554 | 1.3753 | 1.4854 | 1.588 | 1.6843 | 1.7755 | 0.268
0.269 | 0.27436 | 0.40618 | 0.33532 | 0.42498 | 0.55 |  | 0.269 | 0.3028 | 0.97457 | 0.31697 | 0.97457 | 0.269 | 0.269 | 0.1294 | 0.183 | 0.25881 | 0.31697 | 0.36601 | 0.40921 | 0.44826 | 0.48418 | 0.51761 | 0.54901 | 0.57871 | 0.39787 | 0.56267 | 0.79573 | 0.97457 | 1.1253 | 1.2582 | 1.3782 | 1.4887 | 1.5915 | 1.688 | 1.7793 | 0.269
0.27 | 0.27544 | 0.40772 | 0.33654 | 0.4268 | 0.55308 |  | 0.27 | 0.30336 | 0.97668 | 0.31882 | 0.97668 | 0.27 | 0.27 | 0.13016 | 0.18407 | 0.26031 | 0.31882 | 0.36814 | 0.41159 | 0.45087 | 0.487 | 0.52062 | 0.5522 | 0.58207 | 0.39873 | 0.56389 | 0.79746 | 0.97668 | 1.1278 | 1.2609 | 1.3812 | 1.4919 | 1.5949 | 1.6917 | 1.7832 | 0.27
0.271 | 0.27651 | 0.40925 | 0.33776 | 0.42862 | 0.55617 |  | 0.271 | 0.30392 | 0.97878 | 0.32066 | 0.97878 | 0.271 | 0.271 | 0.13091 | 0.18513 | 0.26182 | 0.32066 | 0.37027 | 0.41397 | 0.45348 | 0.48982 | 0.52364 | 0.5554 | 0.58545 | 0.39959 | 0.5651 | 0.79917 | 0.97878 | 1.1302 | 1.2636 | 1.3842 | 1.4951 | 1.5983 | 1.6953 | 1.787 | 0.271
0.272 | 0.27758 | 0.41079 | 0.33898 | 0.43044 | 0.55926 |  | 0.272 | 0.30449 | 0.98089 | 0.32251 | 0.98089 | 0.272 | 0.272 | 0.13167 | 0.1862 | 0.26333 | 0.32251 | 0.37241 | 0.41636 | 0.4561 | 0.49265 | 0.52666 | 0.55861 | 0.58882 | 0.40044 | 0.56631 | 0.80089 | 0.98089 | 1.1326 | 1.2663 | 1.3872 | 1.4983 | 1.6018 | 1.6989 | 1.7908 | 0.272
0.273 | 0.27865 | 0.41232 | 0.3402 | 0.43227 | 0.56236 |  | 0.273 | 0.30505 | 0.98298 | 0.32437 | 0.98298 | 0.273 | 0.273 | 0.13242 | 0.18727 | 0.26484 | 0.32437 | 0.37455 | 0.41875 | 0.45872 | 0.49548 | 0.52969 | 0.56182 | 0.59221 | 0.4013 | 0.56752 | 0.8026 | 0.98298 | 1.135 | 1.269 | 1.3901 | 1.5015 | 1.6052 | 1.7026 | 1.7947 | 0.273
0.274 | 0.27972 | 0.41386 | 0.34142 | 0.4341 | 0.56546 |  | 0.274 | 0.3056 | 0.98507 | 0.32622 | 0.98507 | 0.274 | 0.274 | 0.13318 | 0.18834 | 0.26636 | 0.32622 | 0.37669 | 0.42115 | 0.46135 | 0.49831 | 0.53272 | 0.56503 | 0.5956 | 0.40215 | 0.56873 | 0.80431 | 0.98507 | 1.1375 | 1.2717 | 1.3931 | 1.5047 | 1.6086 | 1.7062 | 1.7985 | 0.274
0.275 | 0.2808 | 0.4154 | 0.34264 | 0.43592 | 0.56857 |  | 0.275 | 0.30616 | 0.98716 | 0.32808 | 0.98716 | 0.275 | 0.275 | 0.13394 | 0.18942 | 0.26788 | 0.32808 | 0.37884 | 0.42355 | 0.46398 | 0.50115 | 0.53576 | 0.56826 | 0.59899 | 0.40301 | 0.56994 | 0.80601 | 0.98716 | 1.1399 | 1.2744 | 1.3961 | 1.5079 | 1.612 | 1.7098 | 1.8023 | 0.275
0.276 | 0.28187 | 0.41694 | 0.34386 | 0.43775 | 0.57169 |  | 0.276 | 0.30671 | 0.98924 | 0.32995 | 0.98924 | 0.276 | 0.276 | 0.1347 | 0.19049 | 0.2694 | 0.32995 | 0.38099 | 0.42596 | 0.46661 | 0.504 | 0.5388 | 0.57148 | 0.6024 | 0.40386 | 0.57114 | 0.80771 | 0.98924 | 1.1423 | 1.2771 | 1.399 | 1.5111 | 1.6154 | 1.7134 | 1.8061 | 0.276
0.277 | 0.28295 | 0.41847 | 0.34508 | 0.43958 | 0.57481 |  | 0.277 | 0.30727 | 0.99132 | 0.33181 | 0.99132 | 0.277 | 0.277 | 0.13546 | 0.19157 | 0.27092 | 0.33181 | 0.38314 | 0.42837 | 0.46925 | 0.50685 | 0.54185 | 0.57471 | 0.6058 | 0.40471 | 0.57234 | 0.80941 | 0.99132 | 1.1447 | 1.2798 | 1.4019 | 1.5143 | 1.6188 | 1.717 | 1.8099 | 0.277
0.278 | 0.28402 | 0.42001 | 0.3463 | 0.44142 | 0.57793 |  | 0.278 | 0.30782 | 0.9934 | 0.33368 | 0.9934 | 0.278 | 0.278 | 0.13622 | 0.19265 | 0.27245 | 0.33368 | 0.3853 | 0.43078 | 0.4719 | 0.50971 | 0.5449 | 0.57795 | 0.60921 | 0.40555 | 0.57354 | 0.8111 | 0.9934 | 1.1471 | 1.2825 | 1.4049 | 1.5174 | 1.6222 | 1.7206 | 1.8137 | 0.278
0.279 | 0.2851 | 0.42155 | 0.34752 | 0.44325 | 0.58107 |  | 0.279 | 0.30837 | 0.99546 | 0.33555 | 0.99546 | 0.279 | 0.279 | 0.13699 | 0.19373 | 0.27398 | 0.33555 | 0.38746 | 0.4332 | 0.47454 | 0.51257 | 0.54796 | 0.58119 | 0.61263 | 0.4064 | 0.57473 | 0.81279 | 0.99546 | 1.1495 | 1.2851 | 1.4078 | 1.5206 | 1.6256 | 1.7242 | 1.8175 | 0.279
0.28 | 0.28617 | 0.42309 | 0.34874 | 0.44509 | 0.5842 |  | 0.28 | 0.30892 | 0.99753 | 0.33743 | 0.99753 | 0.28 | 0.28 | 0.13775 | 0.19481 | 0.27551 | 0.33743 | 0.38963 | 0.43562 | 0.4772 | 0.51543 | 0.55102 | 0.58444 | 0.61606 | 0.40724 | 0.57592 | 0.81448 | 0.99753 | 1.1518 | 1.2878 | 1.4107 | 1.5238 | 1.629 | 1.7278 | 1.8212 | 0.28
0.281 | 0.28725 | 0.42463 | 0.34996 | 0.44692 | 0.58735 |  | 0.281 | 0.30946 | 0.99959 | 0.33931 | 0.99959 | 0.281 | 0.281 | 0.13852 | 0.1959 | 0.27704 | 0.33931 | 0.3918 | 0.43804 | 0.47985 | 0.5183 | 0.55408 | 0.5877 | 0.61949 | 0.40808 | 0.57711 | 0.81616 | 0.99959 | 1.1542 | 1.2905 | 1.4136 | 1.5269 | 1.6323 | 1.7313 | 1.825 | 0.281
0.282 | 0.28833 | 0.42616 | 0.35118 | 0.44876 | 0.5905 |  | 0.282 | 0.31001 | 1.0016 | 0.34119 | 1.0016 | 0.282 | 0.282 | 0.13929 | 0.19698 | 0.27858 | 0.34119 | 0.39397 | 0.44047 | 0.48251 | 0.52117 | 0.55716 | 0.59095 | 0.62292 | 0.40892 | 0.5783 | 0.81784 | 1.0016 | 1.1566 | 1.2931 | 1.4165 | 1.53 | 1.6357 | 1.7349 | 1.8287 | 0.282
0.283 | 0.28941 | 0.4277 | 0.3524 | 0.45061 | 0.59365 |  | 0.283 | 0.31055 | 1.0037 | 0.34307 | 1.0037 | 0.283 | 0.283 | 0.14006 | 0.19807 | 0.28012 | 0.34307 | 0.39615 | 0.4429 | 0.48518 | 0.52405 | 0.56023 | 0.59422 | 0.62636 | 0.40976 | 0.57948 | 0.81952 | 1.0037 | 1.159 | 1.2958 | 1.4194 | 1.5332 | 1.639 | 1.7385 | 1.8325 | 0.283
0.284 | 0.29049 | 0.42924 | 0.35361 | 0.45245 | 0.59681 |  | 0.284 | 0.31109 | 1.0057 | 0.34496 | 1.0057 | 0.284 | 0.284 | 0.14083 | 0.19916 | 0.28166 | 0.34496 | 0.39832 | 0.44534 | 0.48785 | 0.52693 | 0.56332 | 0.59749 | 0.62981 | 0.41059 | 0.58067 | 0.82119 | 1.0057 | 1.1613 | 1.2984 | 1.4223 | 1.5363 | 1.6424 | 1.742 | 1.8362 | 0.284
0.285 | 0.29157 | 0.43078 | 0.35483 | 0.45429 | 0.59998 |  | 0.285 | 0.31163 | 1.0078 | 0.34685 | 1.0078 | 0.285 | 0.285 | 0.1416 | 0.20025 | 0.2832 | 0.34685 | 0.40051 | 0.44778 | 0.49052 | 0.52982 | 0.5664 | 0.60076 | 0.63326 | 0.41143 | 0.58185 | 0.82285 | 1.0078 | 1.1637 | 1.301 | 1.4252 | 1.5394 | 1.6457 | 1.7455 | 1.84 | 0.285
0.286 | 0.29265 | 0.43232 | 0.35605 | 0.45614 | 0.60315 |  | 0.286 | 0.31217 | 1.0098 | 0.34874 | 1.0098 | 0.286 | 0.286 | 0.14237 | 0.20135 | 0.28475 | 0.34874 | 0.40269 | 0.45023 | 0.4932 | 0.53271 | 0.5695 | 0.60404 | 0.63671 | 0.41226 | 0.58302 | 0.82452 | 1.0098 | 1.166 | 1.3037 | 1.4281 | 1.5425 | 1.649 | 1.7491 | 1.8437 | 0.286
0.287 | 0.29373 | 0.43387 | 0.35726 | 0.45799 | 0.60633 |  | 0.287 | 0.3127 | 1.0119 | 0.35064 | 1.0119 | 0.287 | 0.287 | 0.14315 | 0.20244 | 0.2863 | 0.35064 | 0.40488 | 0.45267 | 0.49588 | 0.53561 | 0.57259 | 0.60733 | 0.64018 | 0.41309 | 0.5842 | 0.82618 | 1.0119 | 1.1684 | 1.3063 | 1.431 | 1.5456 | 1.6524 | 1.7526 | 1.8474 | 0.287
0.288 | 0.29481 | 0.43541 | 0.35848 | 0.45984 | 0.60951 |  | 0.288 | 0.31324 | 1.0139 | 0.35254 | 1.0139 | 0.288 | 0.288 | 0.14392 | 0.20354 | 0.28785 | 0.35254 | 0.40708 | 0.45513 | 0.49857 | 0.53851 | 0.57569 | 0.61062 | 0.64364 | 0.41392 | 0.58537 | 0.82784 | 1.0139 | 1.1707 | 1.3089 | 1.4339 | 1.5487 | 1.6557 | 1.7561 | 1.8511 | 0.288
0.289 | 0.2959 | 0.43695 | 0.3597 | 0.46169 | 0.6127 |  | 0.289 | 0.31377 | 1.0159 | 0.35444 | 1.0159 | 0.289 | 0.289 | 0.1447 | 0.20464 | 0.2894 | 0.35444 | 0.40927 | 0.45758 | 0.50126 | 0.54142 | 0.5788 | 0.61391 | 0.64712 | 0.41475 | 0.58654 | 0.82949 | 1.0159 | 1.1731 | 1.3115 | 1.4367 | 1.5518 | 1.659 | 1.7596 | 1.8548 | 0.289
0.29 | 0.29698 | 0.43849 | 0.36091 | 0.46354 | 0.6159 |  | 0.29 | 0.3143 | 1.0179 | 0.35635 | 1.0179 | 0.29 | 0.29 | 0.14548 | 0.20574 | 0.29096 | 0.35635 | 0.41147 | 0.46004 | 0.50395 | 0.54433 | 0.58191 | 0.61721 | 0.6506 | 0.41557 | 0.58771 | 0.83114 | 1.0179 | 1.1754 | 1.3141 | 1.4396 | 1.5549 | 1.6623 | 1.7631 | 1.8585 | 0.29
0.291 | 0.29806 | 0.44003 | 0.36213 | 0.4654 | 0.6191 |  | 0.291 | 0.31483 | 1.02 | 0.35825 | 1.02 | 0.291 | 0.291 | 0.14626 | 0.20684 | 0.29251 | 0.35825 | 0.41368 | 0.4625 | 0.50665 | 0.54724 | 0.58503 | 0.62051 | 0.65408 | 0.41639 | 0.58887 | 0.83279 | 1.02 | 1.1777 | 1.3168 | 1.4424 | 1.558 | 1.6656 | 1.7666 | 1.8622 | 0.291
0.292 | 0.29915 | 0.44157 | 0.36334 | 0.46725 | 0.62231 |  | 0.292 | 0.31536 | 1.022 | 0.36017 | 1.022 | 0.292 | 0.292 | 0.14704 | 0.20794 | 0.29407 | 0.36017 | 0.41588 | 0.46497 | 0.50935 | 0.55016 | 0.58815 | 0.62382 | 0.65757 | 0.41722 | 0.59003 | 0.83443 | 1.022 | 1.1801 | 1.3193 | 1.4453 | 1.5611 | 1.6689 | 1.7701 | 1.8658 | 0.292
0.293 | 0.30023 | 0.44312 | 0.36455 | 0.46911 | 0.62552 |  | 0.293 | 0.31589 | 1.024 | 0.36208 | 1.024 | 0.293 | 0.293 | 0.14782 | 0.20905 | 0.29564 | 0.36208 | 0.41809 | 0.46744 | 0.51206 | 0.55308 | 0.59127 | 0.62714 | 0.66106 | 0.41803 | 0.59119 | 0.83607 | 1.024 | 1.1824 | 1.3219 | 1.4481 | 1.5641 | 1.6721 | 1.7736 | 1.8695 | 0.293
0.294 | 0.30132 | 0.44466 | 0.36577 | 0.47097 | 0.62874 |  | 0.294 | 0.31642 | 1.026 | 0.364 | 1.026 | 0.294 | 0.294 | 0.1486 | 0.21015 | 0.2972 | 0.364 | 0.42031 | 0.46992 | 0.51477 | 0.55601 | 0.5944 | 0.63046 | 0.66456 | 0.41885 | 0.59235 | 0.83771 | 1.026 | 1.1847 | 1.3245 | 1.4509 | 1.5672 | 1.6754 | 1.777 | 1.8732 | 0.294
0.295 | 0.30241 | 0.4462 | 0.36698 | 0.47283 | 0.63196 |  | 0.295 | 0.31694 | 1.028 | 0.36592 | 1.028 | 0.295 | 0.295 | 0.14938 | 0.21126 | 0.29877 | 0.36592 | 0.42252 | 0.47239 | 0.51748 | 0.55894 | 0.59754 | 0.63378 | 0.66807 | 0.41967 | 0.5935 | 0.83934 | 1.028 | 1.187 | 1.3271 | 1.4538 | 1.5703 | 1.6787 | 1.7805 | 1.8768 | 0.295
0.296 | 0.3035 | 0.44775 | 0.3682 | 0.4747 | 0.63519 |  | 0.296 | 0.31746 | 1.03 | 0.36784 | 1.03 | 0.296 | 0.296 | 0.15017 | 0.21237 | 0.30034 | 0.36784 | 0.42474 | 0.47488 | 0.5202 | 0.56188 | 0.60068 | 0.63711 | 0.67158 | 0.42048 | 0.59465 | 0.84097 | 1.03 | 1.1893 | 1.3297 | 1.4566 | 1.5733 | 1.6819 | 1.784 | 1.8805 | 0.296
0.297 | 0.30459 | 0.44929 | 0.36941 | 0.47656 | 0.63842 |  | 0.297 | 0.31798 | 1.032 | 0.36976 | 1.032 | 0.297 | 0.297 | 0.15096 | 0.21348 | 0.30191 | 0.36976 | 0.42697 | 0.47736 | 0.52292 | 0.56482 | 0.60382 | 0.64045 | 0.67509 | 0.4213 | 0.5958 | 0.84259 | 1.032 | 1.1916 | 1.3323 | 1.4594 | 1.5763 | 1.6852 | 1.7874 | 1.8841 | 0.297
0.298 | 0.30567 | 0.45084 | 0.37062 | 0.47843 | 0.64166 |  | 0.298 | 0.3185 | 1.0339 | 0.37169 | 1.0339 | 0.298 | 0.298 | 0.15174 | 0.2146 | 0.30348 | 0.37169 | 0.42919 | 0.47985 | 0.52565 | 0.56777 | 0.60697 | 0.64379 | 0.67861 | 0.42211 | 0.59695 | 0.84422 | 1.0339 | 1.1939 | 1.3348 | 1.4622 | 1.5794 | 1.6884 | 1.7909 | 1.8877 | 0.298
0.299 | 0.30677 | 0.45238 | 0.37183 | 0.4803 | 0.64491 |  | 0.299 | 0.31902 | 1.0359 | 0.37362 | 1.0359 | 0.299 | 0.299 | 0.15253 | 0.21571 | 0.30506 | 0.37362 | 0.43142 | 0.48234 | 0.52838 | 0.57072 | 0.61012 | 0.64713 | 0.68214 | 0.42292 | 0.5981 | 0.84583 | 1.0359 | 1.1962 | 1.3374 | 1.465 | 1.5824 | 1.6917 | 1.7943 | 1.8913 | 0.299
0.3 | 0.30786 | 0.45393 | 0.37305 | 0.48217 | 0.64816 |  | 0.3 | 0.31954 | 1.0379 | 0.37556 | 1.0379 | 0.3 | 0.3 | 0.15332 | 0.21683 | 0.30664 | 0.37556 | 0.43365 | 0.48484 | 0.53112 | 0.57367 | 0.61328 | 0.65048 | 0.68567 | 0.42372 | 0.59924 | 0.84745 | 1.0379 | 1.1985 | 1.3399 | 1.4678 | 1.5854 | 1.6949 | 1.7977 | 1.895 | 0.3
0.301 | 0.30895 | 0.45547 | 0.37426 | 0.48404 | 0.65142 |  | 0.301 | 0.32005 | 1.0399 | 0.37749 | 1.0399 | 0.301 | 0.301 | 0.15411 | 0.21794 | 0.30822 | 0.37749 | 0.43589 | 0.48734 | 0.53385 | 0.57663 | 0.61644 | 0.65383 | 0.6892 | 0.42453 | 0.60038 | 0.84906 | 1.0399 | 1.2008 | 1.3425 | 1.4706 | 1.5884 | 1.6981 | 1.8011 | 1.8986 | 0.301
0.302 | 0.31004 | 0.45702 | 0.37547 | 0.48591 | 0.65468 |  | 0.302 | 0.32056 | 1.0419 | 0.37943 | 1.0419 | 0.302 | 0.302 | 0.1549 | 0.21906 | 0.3098 | 0.37943 | 0.43813 | 0.48984 | 0.5366 | 0.57959 | 0.61961 | 0.65719 | 0.69274 | 0.42533 | 0.60151 | 0.85067 | 1.0419 | 1.203 | 1.345 | 1.4734 | 1.5915 | 1.7013 | 1.8045 | 1.9022 | 0.302
0.303 | 0.31113 | 0.45857 | 0.37668 | 0.48779 | 0.65795 |  | 0.303 | 0.32107 | 1.0438 | 0.38137 | 1.0438 | 0.303 | 0.303 | 0.15569 | 0.22019 | 0.31139 | 0.38137 | 0.44037 | 0.49235 | 0.53934 | 0.58256 | 0.62278 | 0.66056 | 0.69629 | 0.42614 | 0.60265 | 0.85228 | 1.0438 | 1.2053 | 1.3476 | 1.4762 | 1.5945 | 1.7046 | 1.8079 | 1.9057 | 0.303
0.304 | 0.31223 | 0.46011 | 0.37789 | 0.48967 | 0.66122 |  | 0.304 | 0.32158 | 1.0458 | 0.38332 | 1.0458 | 0.304 | 0.304 | 0.15649 | 0.22131 | 0.31298 | 0.38332 | 0.44262 | 0.49486 | 0.54209 | 0.58553 | 0.62595 | 0.66393 | 0.69984 | 0.42694 | 0.60378 | 0.85388 | 1.0458 | 1.2076 | 1.3501 | 1.479 | 1.5975 | 1.7078 | 1.8113 | 1.9093 | 0.304
0.305 | 0.31332 | 0.46166 | 0.3791 | 0.49155 | 0.6645 |  | 0.305 | 0.32209 | 1.0477 | 0.38526 | 1.0477 | 0.305 | 0.305 | 0.15728 | 0.22243 | 0.31457 | 0.38526 | 0.44487 | 0.49737 | 0.54485 | 0.5885 | 0.62913 | 0.6673 | 0.70339 | 0.42774 | 0.60491 | 0.85548 | 1.0477 | 1.2098 | 1.3526 | 1.4817 | 1.6004 | 1.711 | 1.8147 | 1.9129 | 0.305
0.306 | 0.31442 | 0.46321 | 0.38031 | 0.49343 | 0.66779 |  | 0.306 | 0.3226 | 1.0497 | 0.38721 | 1.0497 | 0.306 | 0.306 | 0.15808 | 0.22356 | 0.31616 | 0.38721 | 0.44712 | 0.49989 | 0.5476 | 0.59148 | 0.63232 | 0.67068 | 0.70695 | 0.42854 | 0.60604 | 0.85707 | 1.0497 | 1.2121 | 1.3551 | 1.4845 | 1.6034 | 1.7141 | 1.8181 | 1.9165 | 0.306
0.307 | 0.31551 | 0.46476 | 0.38152 | 0.49531 | 0.67108 |  | 0.307 | 0.32311 | 1.0516 | 0.38917 | 1.0516 | 0.307 | 0.307 | 0.15888 | 0.22469 | 0.31775 | 0.38917 | 0.44937 | 0.50241 | 0.55037 | 0.59446 | 0.63551 | 0.67406 | 0.71052 | 0.42933 | 0.60717 | 0.85866 | 1.0516 | 1.2143 | 1.3577 | 1.4872 | 1.6064 | 1.7173 | 1.8215 | 1.92 | 0.307
0.308 | 0.31661 | 0.46631 | 0.38273 | 0.49719 | 0.67437 |  | 0.308 | 0.32361 | 1.0536 | 0.39112 | 1.0536 | 0.308 | 0.308 | 0.15968 | 0.22581 | 0.31935 | 0.39112 | 0.45163 | 0.50494 | 0.55313 | 0.59745 | 0.6387 | 0.67744 | 0.71409 | 0.43013 | 0.60829 | 0.86025 | 1.0536 | 1.2166 | 1.3602 | 1.49 | 1.6094 | 1.7205 | 1.8249 | 1.9236 | 0.308
0.309 | 0.31771 | 0.46785 | 0.38394 | 0.49908 | 0.67767 |  | 0.309 | 0.32411 | 1.0555 | 0.39308 | 1.0555 | 0.309 | 0.309 | 0.16047 | 0.22695 | 0.32095 | 0.39308 | 0.45389 | 0.50747 | 0.5559 | 0.60044 | 0.6419 | 0.68084 | 0.71766 | 0.43092 | 0.60941 | 0.86184 | 1.0555 | 1.2188 | 1.3627 | 1.4927 | 1.6123 | 1.7237 | 1.8282 | 1.9271 | 0.309
0.31 | 0.31881 | 0.4694 | 0.38515 | 0.50097 | 0.68098 |  | 0.31 | 0.32461 | 1.0575 | 0.39504 | 1.0575 | 0.31 | 0.31 | 0.16128 | 0.22808 | 0.32255 | 0.39504 | 0.45615 | 0.51 | 0.55867 | 0.60344 | 0.6451 | 0.68423 | 0.72124 | 0.43171 | 0.61053 | 0.86342 | 1.0575 | 1.2211 | 1.3652 | 1.4955 | 1.6153 | 1.7268 | 1.8316 | 1.9307 | 0.31
0.311 | 0.31991 | 0.47095 | 0.38635 | 0.50286 | 0.68429 |  | 0.311 | 0.32511 | 1.0594 | 0.39701 | 1.0594 | 0.311 | 0.311 | 0.16208 | 0.22921 | 0.32415 | 0.39701 | 0.45842 | 0.51253 | 0.56145 | 0.60644 | 0.64831 | 0.68763 | 0.72483 | 0.4325 | 0.61164 | 0.865 | 1.0594 | 1.2233 | 1.3677 | 1.4982 | 1.6183 | 1.73 | 1.8349 | 1.9342 | 0.311
0.312 | 0.32101 | 0.4725 | 0.38756 | 0.50475 | 0.68761 |  | 0.312 | 0.32561 | 1.0613 | 0.39897 | 1.0613 | 0.312 | 0.312 | 0.16288 | 0.23035 | 0.32576 | 0.39897 | 0.46069 | 0.51507 | 0.56423 | 0.60944 | 0.65152 | 0.69104 | 0.72842 | 0.43329 | 0.61276 | 0.86657 | 1.0613 | 1.2255 | 1.3702 | 1.5009 | 1.6212 | 1.7331 | 1.8383 | 1.9377 | 0.312
0.313 | 0.32211 | 0.47405 | 0.38877 | 0.50664 | 0.69093 |  | 0.313 | 0.32611 | 1.0633 | 0.40094 | 1.0633 | 0.313 | 0.313 | 0.16368 | 0.23148 | 0.32737 | 0.40094 | 0.46297 | 0.51761 | 0.56701 | 0.61245 | 0.65473 | 0.69445 | 0.73201 | 0.43407 | 0.61387 | 0.86814 | 1.0633 | 1.2277 | 1.3727 | 1.5037 | 1.6241 | 1.7363 | 1.8416 | 1.9412 | 0.313
0.314 | 0.32321 | 0.4756 | 0.38997 | 0.50854 | 0.69426 |  | 0.314 | 0.3266 | 1.0652 | 0.40291 | 1.0652 | 0.314 | 0.314 | 0.16449 | 0.23262 | 0.32898 | 0.40291 | 0.46524 | 0.52016 | 0.5698 | 0.61546 | 0.65795 | 0.69786 | 0.73561 | 0.43486 | 0.61498 | 0.86971 | 1.0652 | 1.23 | 1.3751 | 1.5064 | 1.6271 | 1.7394 | 1.8449 | 1.9447 | 0.314
0.315 | 0.32431 | 0.47716 | 0.39118 | 0.51044 | 0.6976 |  | 0.315 | 0.3271 | 1.0671 | 0.40488 | 1.0671 | 0.315 | 0.315 | 0.16529 | 0.23376 | 0.33059 | 0.40488 | 0.46752 | 0.5227 | 0.57259 | 0.61847 | 0.66117 | 0.70128 | 0.73921 | 0.43564 | 0.61609 | 0.87128 | 1.0671 | 1.2322 | 1.3776 | 1.5091 | 1.63 | 1.7426 | 1.8483 | 1.9482 | 0.315
0.316 | 0.32542 | 0.47871 | 0.39239 | 0.51233 | 0.70094 |  | 0.316 | 0.32759 | 1.069 | 0.40686 | 1.069 | 0.316 | 0.316 | 0.1661 | 0.2349 | 0.3322 | 0.40686 | 0.4698 | 0.52526 | 0.57539 | 0.62149 | 0.6644 | 0.7047 | 0.74282 | 0.43642 | 0.61719 | 0.87284 | 1.069 | 1.2344 | 1.3801 | 1.5118 | 1.6329 | 1.7457 | 1.8516 | 1.9517 | 0.316
0.317 | 0.32652 | 0.48026 | 0.39359 | 0.51423 | 0.70428 |  | 0.317 | 0.32808 | 1.0709 | 0.40884 | 1.0709 | 0.317 | 0.317 | 0.16691 | 0.23604 | 0.33382 | 0.40884 | 0.47209 | 0.52781 | 0.57819 | 0.62451 | 0.66763 | 0.70813 | 0.74644 | 0.4372 | 0.61829 | 0.8744 | 1.0709 | 1.2366 | 1.3825 | 1.5145 | 1.6358 | 1.7488 | 1.8549 | 1.9552 | 0.317
0.318 | 0.32762 | 0.48181 | 0.3948 | 0.51614 | 0.70763 |  | 0.318 | 0.32857 | 1.0728 | 0.41082 | 1.0728 | 0.318 | 0.318 | 0.16772 | 0.23719 | 0.33543 | 0.41082 | 0.47438 | 0.53037 | 0.58099 | 0.62754 | 0.67087 | 0.71156 | 0.75005 | 0.43798 | 0.61939 | 0.87595 | 1.0728 | 1.2388 | 1.385 | 1.5172 | 1.6388 | 1.7519 | 1.8582 | 1.9587 | 0.318
0.319 | 0.32873 | 0.48337 | 0.396 | 0.51804 | 0.71099 |  | 0.319 | 0.32906 | 1.0747 | 0.41281 | 1.0747 | 0.319 | 0.319 | 0.16853 | 0.23833 | 0.33705 | 0.41281 | 0.47667 | 0.53293 | 0.58379 | 0.63057 | 0.67411 | 0.715 | 0.75368 | 0.43875 | 0.62049 | 0.8775 | 1.0747 | 1.241 | 1.3875 | 1.5199 | 1.6417 | 1.755 | 1.8615 | 1.9622 | 0.319
0.32 | 0.32984 | 0.48492 | 0.39721 | 0.51995 | 0.71435 |  | 0.32 | 0.32954 | 1.0766 | 0.41479 | 1.0766 | 0.32 | 0.32 | 0.16934 | 0.23948 | 0.33868 | 0.41479 | 0.47896 | 0.53549 | 0.5866 | 0.6336 | 0.67735 | 0.71844 | 0.7573 | 0.43953 | 0.62158 | 0.87905 | 1.0766 | 1.2432 | 1.3899 | 1.5226 | 1.6446 | 1.7581 | 1.8648 | 1.9656 | 0.32
0.321 | 0.33094 | 0.48647 | 0.39841 | 0.52186 | 0.71772 |  | 0.321 | 0.33003 | 1.0785 | 0.41678 | 1.0785 | 0.321 | 0.321 | 0.17015 | 0.24063 | 0.3403 | 0.41678 | 0.48126 | 0.53806 | 0.58942 | 0.63664 | 0.6806 | 0.72189 | 0.76093 | 0.4403 | 0.62268 | 0.8806 | 1.0785 | 1.2454 | 1.3923 | 1.5252 | 1.6474 | 1.7612 | 1.868 | 1.9691 | 0.321
0.322 | 0.33205 | 0.48803 | 0.39961 | 0.52377 | 0.72109 |  | 0.322 | 0.33051 | 1.0804 | 0.41877 | 1.0804 | 0.322 | 0.322 | 0.17096 | 0.24178 | 0.34193 | 0.41877 | 0.48356 | 0.54063 | 0.59223 | 0.63968 | 0.68385 | 0.72533 | 0.76457 | 0.44107 | 0.62377 | 0.88214 | 1.0804 | 1.2475 | 1.3948 | 1.5279 | 1.6503 | 1.7643 | 1.8713 | 1.9725 | 0.322
0.323 | 0.33316 | 0.48958 | 0.40082 | 0.52568 | 0.72447 |  | 0.323 | 0.331 | 1.0823 | 0.42077 | 1.0823 | 0.323 | 0.323 | 0.17178 | 0.24293 | 0.34355 | 0.42077 | 0.48586 | 0.54321 | 0.59505 | 0.64273 | 0.68711 | 0.72879 | 0.76821 | 0.44184 | 0.62486 | 0.88368 | 1.0823 | 1.2497 | 1.3972 | 1.5306 | 1.6532 | 1.7674 | 1.8746 | 1.976 | 0.323
0.324 | 0.33427 | 0.49114 | 0.40202 | 0.52759 | 0.72785 |  | 0.324 | 0.33148 | 1.0842 | 0.42276 | 1.0842 | 0.324 | 0.324 | 0.17259 | 0.24408 | 0.34518 | 0.42276 | 0.48816 | 0.54578 | 0.59788 | 0.64578 | 0.69037 | 0.73225 | 0.77185 | 0.44261 | 0.62594 | 0.88522 | 1.0842 | 1.2519 | 1.3997 | 1.5332 | 1.6561 | 1.7704 | 1.8778 | 1.9794 | 0.324
0.325 | 0.33538 | 0.49269 | 0.40322 | 0.52951 | 0.73124 |  | 0.325 | 0.33196 | 1.086 | 0.42476 | 1.086 | 0.325 | 0.325 | 0.17341 | 0.24524 | 0.34682 | 0.42476 | 0.49047 | 0.54836 | 0.6007 | 0.64883 | 0.69363 | 0.73571 | 0.7755 | 0.44337 | 0.62703 | 0.88675 | 1.086 | 1.2541 | 1.4021 | 1.5359 | 1.659 | 1.7735 | 1.8811 | 1.9828 | 0.325
0.326 | 0.33649 | 0.49425 | 0.40443 | 0.53142 | 0.73464 |  | 0.326 | 0.33243 | 1.0879 | 0.42676 | 1.0879 | 0.326 | 0.326 | 0.17422 | 0.24639 | 0.34845 | 0.42676 | 0.49278 | 0.55095 | 0.60353 | 0.65189 | 0.6969 | 0.73917 | 0.77916 | 0.44414 | 0.62811 | 0.88828 | 1.0879 | 1.2562 | 1.4045 | 1.5385 | 1.6618 | 1.7766 | 1.8843 | 1.9863 | 0.326
0.327 | 0.33761 | 0.4958 | 0.40563 | 0.53334 | 0.73804 |  | 0.327 | 0.33291 | 1.0898 | 0.42877 | 1.0898 | 0.327 | 0.327 | 0.17504 | 0.24755 | 0.35009 | 0.42877 | 0.4951 | 0.55353 | 0.60637 | 0.65495 | 0.70017 | 0.74264 | 0.78282 | 0.4449 | 0.62919 | 0.88981 | 1.0898 | 1.2584 | 1.4069 | 1.5412 | 1.6647 | 1.7796 | 1.8876 | 1.9897 | 0.327
0.328 | 0.33872 | 0.49736 | 0.40683 | 0.53526 | 0.74144 |  | 0.328 | 0.33339 | 1.0917 | 0.43077 | 1.0917 | 0.328 | 0.328 | 0.17586 | 0.24871 | 0.35172 | 0.43077 | 0.49741 | 0.55612 | 0.6092 | 0.65802 | 0.70345 | 0.74612 | 0.78648 | 0.44566 | 0.63027 | 0.89133 | 1.0917 | 1.2605 | 1.4093 | 1.5438 | 1.6675 | 1.7827 | 1.8908 | 1.9931 | 0.328
0.329 | 0.33983 | 0.49892 | 0.40803 | 0.53718 | 0.74485 |  | 0.329 | 0.33386 | 1.0935 | 0.43278 | 1.0935 | 0.329 | 0.329 | 0.17668 | 0.24987 | 0.35336 | 0.43278 | 0.49973 | 0.55872 | 0.61204 | 0.66108 | 0.70673 | 0.7496 | 0.79015 | 0.44642 | 0.63134 | 0.89285 | 1.0935 | 1.2627 | 1.4117 | 1.5465 | 1.6704 | 1.7857 | 1.894 | 1.9965 | 0.329
0.33 | 0.34095 | 0.50047 | 0.40923 | 0.53911 | 0.74827 |  | 0.33 | 0.33433 | 1.0954 | 0.43479 | 1.0954 | 0.33 | 0.33 | 0.1775 | 0.25103 | 0.35501 | 0.43479 | 0.50205 | 0.56131 | 0.61489 | 0.66415 | 0.71001 | 0.75308 | 0.79382 | 0.44718 | 0.63241 | 0.89437 | 1.0954 | 1.2648 | 1.4141 | 1.5491 | 1.6732 | 1.7887 | 1.8972 | 1.9999 | 0.33
0.331 | 0.34206 | 0.50203 | 0.41043 | 0.54104 | 0.75169 |  | 0.331 | 0.3348 | 1.0972 | 0.4368 | 1.0972 | 0.331 | 0.331 | 0.17832 | 0.25219 | 0.35665 | 0.4368 | 0.50438 | 0.56391 | 0.61773 | 0.66723 | 0.7133 | 0.75657 | 0.79749 | 0.44794 | 0.63348 | 0.89588 | 1.0972 | 1.267 | 1.4165 | 1.5517 | 1.676 | 1.7918 | 1.9005 | 2.0033 | 0.331
0.332 | 0.34318 | 0.50359 | 0.41163 | 0.54296 | 0.75512 |  | 0.332 | 0.33527 | 1.0991 | 0.43882 | 1.0991 | 0.332 | 0.332 | 0.17915 | 0.25335 | 0.35829 | 0.43882 | 0.50671 | 0.56651 | 0.62059 | 0.67031 | 0.71659 | 0.76006 | 0.80117 | 0.4487 | 0.63455 | 0.89739 | 1.0991 | 1.2691 | 1.4189 | 1.5543 | 1.6789 | 1.7948 | 1.9037 | 2.0066 | 0.332
0.333 | 0.3443 | 0.50515 | 0.41283 | 0.54489 | 0.75855 |  | 0.333 | 0.33574 | 1.1009 | 0.44084 | 1.1009 | 0.333 | 0.333 | 0.17997 | 0.25452 | 0.35994 | 0.44084 | 0.50904 | 0.56912 | 0.62344 | 0.67339 | 0.71989 | 0.76355 | 0.80486 | 0.44945 | 0.63562 | 0.8989 | 1.1009 | 1.2712 | 1.4213 | 1.5569 | 1.6817 | 1.7978 | 1.9069 | 2.01 | 0.333
0.334 | 0.34542 | 0.50671 | 0.41403 | 0.54682 | 0.76199 |  | 0.334 | 0.33621 | 1.1028 | 0.44286 | 1.1028 | 0.334 | 0.334 | 0.1808 | 0.25568 | 0.36159 | 0.44286 | 0.51137 | 0.57173 | 0.6263 | 0.67648 | 0.72318 | 0.76705 | 0.80854 | 0.4502 | 0.63668 | 0.9004 | 1.1028 | 1.2734 | 1.4237 | 1.5595 | 1.6845 | 1.8008 | 1.91 | 2.0134 | 0.334
0.335 | 0.34654 | 0.50827 | 0.41523 | 0.54876 | 0.76543 |  | 0.335 | 0.33667 | 1.1046 | 0.44488 | 1.1046 | 0.335 | 0.335 | 0.18162 | 0.25685 | 0.36324 | 0.44488 | 0.5137 | 0.57434 | 0.62916 | 0.67957 | 0.72649 | 0.77056 | 0.81224 | 0.45095 | 0.63774 | 0.90191 | 1.1046 | 1.2755 | 1.426 | 1.5621 | 1.6873 | 1.8038 | 1.9132 | 2.0167 | 0.335
0.336 | 0.34766 | 0.50983 | 0.41642 | 0.55069 | 0.76888 |  | 0.336 | 0.33714 | 1.1064 | 0.44691 | 1.1064 | 0.336 | 0.336 | 0.18245 | 0.25802 | 0.3649 | 0.44691 | 0.51604 | 0.57695 | 0.63202 | 0.68266 | 0.72979 | 0.77406 | 0.81593 | 0.4517 | 0.6388 | 0.9034 | 1.1064 | 1.2776 | 1.4284 | 1.5647 | 1.6901 | 1.8068 | 1.9164 | 2.0201 | 0.336
0.337 | 0.34878 | 0.51139 | 0.41762 | 0.55263 | 0.77233 |  | 0.337 | 0.3376 | 1.1083 | 0.44893 | 1.1083 | 0.337 | 0.337 | 0.18328 | 0.25919 | 0.36655 | 0.44893 | 0.51838 | 0.57957 | 0.63489 | 0.68576 | 0.7331 | 0.77757 | 0.81963 | 0.45245 | 0.63986 | 0.9049 | 1.1083 | 1.2797 | 1.4308 | 1.5673 | 1.6929 | 1.8098 | 1.9196 | 2.0234 | 0.337
0.338 | 0.3499 | 0.51295 | 0.41882 | 0.55457 | 0.77579 |  | 0.338 | 0.33806 | 1.1101 | 0.45096 | 1.1101 | 0.338 | 0.338 | 0.1841 | 0.26036 | 0.36821 | 0.45096 | 0.52073 | 0.58219 | 0.63776 | 0.68886 | 0.73642 | 0.78109 | 0.82334 | 0.4532 | 0.64092 | 0.90639 | 1.1101 | 1.2818 | 1.4331 | 1.5699 | 1.6957 | 1.8128 | 1.9227 | 2.0268 | 0.338
0.339 | 0.35102 | 0.51451 | 0.42002 | 0.55651 | 0.77926 |  | 0.339 | 0.33852 | 1.1119 | 0.45299 | 1.1119 | 0.339 | 0.339 | 0.18493 | 0.26154 | 0.36987 | 0.45299 | 0.52307 | 0.58481 | 0.64063 | 0.69196 | 0.73973 | 0.78461 | 0.82705 | 0.45394 | 0.64197 | 0.90788 | 1.1119 | 1.2839 | 1.4355 | 1.5725 | 1.6985 | 1.8158 | 1.9259 | 2.0301 | 0.339
0.34 | 0.35215 | 0.51607 | 0.42121 | 0.55846 | 0.78272 |  | 0.34 | 0.33898 | 1.1137 | 0.45503 | 1.1137 | 0.34 | 0.34 | 0.18576 | 0.26271 | 0.37153 | 0.45503 | 0.52542 | 0.58744 | 0.64351 | 0.69507 | 0.74306 | 0.78813 | 0.83076 | 0.45468 | 0.64302 | 0.90937 | 1.1137 | 1.286 | 1.4378 | 1.5751 | 1.7013 | 1.8187 | 1.9291 | 2.0334 | 0.34
0.341 | 0.35327 | 0.51764 | 0.42241 | 0.5604 | 0.7862 |  | 0.341 | 0.33944 | 1.1156 | 0.45706 | 1.1156 | 0.341 | 0.341 | 0.1866 | 0.26389 | 0.37319 | 0.45706 | 0.52777 | 0.59007 | 0.64638 | 0.69818 | 0.74638 | 0.79166 | 0.83448 | 0.45542 | 0.64407 | 0.91085 | 1.1156 | 1.2881 | 1.4402 | 1.5776 | 1.704 | 1.8217 | 1.9322 | 2.0367 | 0.341
0.342 | 0.3544 | 0.5192 | 0.4236 | 0.56235 | 0.78968 |  | 0.342 | 0.33989 | 1.1174 | 0.4591 | 1.1174 | 0.342 | 0.342 | 0.18743 | 0.26506 | 0.37485 | 0.4591 | 0.53012 | 0.5927 | 0.64927 | 0.70129 | 0.74971 | 0.79519 | 0.8382 | 0.45616 | 0.64511 | 0.91233 | 1.1174 | 1.2902 | 1.4425 | 1.5802 | 1.7068 | 1.8247 | 1.9353 | 2.04 | 0.342
0.343 | 0.35553 | 0.52076 | 0.4248 | 0.5643 | 0.79317 |  | 0.343 | 0.34035 | 1.1192 | 0.46114 | 1.1192 | 0.343 | 0.343 | 0.18826 | 0.26624 | 0.37652 | 0.46114 | 0.53248 | 0.59533 | 0.65215 | 0.70441 | 0.75304 | 0.79872 | 0.84193 | 0.4569 | 0.64616 | 0.91381 | 1.1192 | 1.2923 | 1.4449 | 1.5828 | 1.7096 | 1.8276 | 1.9385 | 2.0433 | 0.343
0.344 | 0.35665 | 0.52233 | 0.42599 | 0.56625 | 0.79666 |  | 0.344 | 0.3408 | 1.121 | 0.46318 | 1.121 | 0.344 | 0.344 | 0.18909 | 0.26742 | 0.37819 | 0.46318 | 0.53484 | 0.59797 | 0.65504 | 0.70753 | 0.75638 | 0.80226 | 0.84566 | 0.45764 | 0.6472 | 0.91528 | 1.121 | 1.2944 | 1.4472 | 1.5853 | 1.7123 | 1.8306 | 1.9416 | 2.0466 | 0.344
0.345 | 0.35778 | 0.52389 | 0.42719 | 0.5682 | 0.80015 |  | 0.345 | 0.34125 | 1.1228 | 0.46523 | 1.1228 | 0.345 | 0.345 | 0.18993 | 0.2686 | 0.37986 | 0.46523 | 0.5372 | 0.60061 | 0.65793 | 0.71065 | 0.75972 | 0.8058 | 0.84939 | 0.45838 | 0.64824 | 0.91675 | 1.1228 | 1.2965 | 1.4495 | 1.5879 | 1.7151 | 1.8335 | 1.9447 | 2.0499 | 0.345
0.346 | 0.35891 | 0.52546 | 0.42838 | 0.57015 | 0.80366 |  | 0.346 | 0.34171 | 1.1246 | 0.46728 | 1.1246 | 0.346 | 0.346 | 0.19076 | 0.26978 | 0.38153 | 0.46728 | 0.53956 | 0.60325 | 0.66083 | 0.71378 | 0.76306 | 0.80935 | 0.85313 | 0.45911 | 0.64928 | 0.91822 | 1.1246 | 1.2986 | 1.4518 | 1.5904 | 1.7178 | 1.8364 | 1.9478 | 2.0532 | 0.346
0.347 | 0.36004 | 0.52702 | 0.42957 | 0.57211 | 0.80716 |  | 0.347 | 0.34215 | 1.1264 | 0.46933 | 1.1264 | 0.347 | 0.347 | 0.1916 | 0.27097 | 0.3832 | 0.46933 | 0.54193 | 0.6059 | 0.66373 | 0.71691 | 0.76641 | 0.8129 | 0.85687 | 0.45984 | 0.65031 | 0.91968 | 1.1264 | 1.3006 | 1.4541 | 1.5929 | 1.7206 | 1.8394 | 1.9509 | 2.0565 | 0.347
0.348 | 0.36117 | 0.52859 | 0.43077 | 0.57407 | 0.81067 |  | 0.348 | 0.3426 | 1.1282 | 0.47138 | 1.1282 | 0.348 | 0.348 | 0.19244 | 0.27215 | 0.38488 | 0.47138 | 0.5443 | 0.60854 | 0.66663 | 0.72004 | 0.76976 | 0.81645 | 0.86061 | 0.46057 | 0.65135 | 0.92114 | 1.1282 | 1.3027 | 1.4565 | 1.5955 | 1.7233 | 1.8423 | 1.954 | 2.0597 | 0.348
0.349 | 0.36231 | 0.53015 | 0.43196 | 0.57603 | 0.81419 |  | 0.349 | 0.34305 | 1.13 | 0.47343 | 1.13 | 0.349 | 0.349 | 0.19328 | 0.27334 | 0.38655 | 0.47343 | 0.54667 | 0.6112 | 0.66953 | 0.72318 | 0.77311 | 0.82001 | 0.86436 | 0.4613 | 0.65238 | 0.9226 | 1.13 | 1.3048 | 1.4588 | 1.598 | 1.726 | 1.8452 | 1.9571 | 2.063 | 0.349
0.35 | 0.36344 | 0.53172 | 0.43315 | 0.57799 | 0.81771 |  | 0.35 | 0.3435 | 1.1317 | 0.47549 | 1.1317 | 0.35 | 0.35 | 0.19412 | 0.27452 | 0.38823 | 0.47549 | 0.54904 | 0.61385 | 0.67244 | 0.72632 | 0.77647 | 0.82357 | 0.86811 | 0.46203 | 0.65341 | 0.92406 | 1.1317 | 1.3068 | 1.4611 | 1.6005 | 1.7288 | 1.8481 | 1.9602 | 2.0663 | 0.35
0.351 | 0.36457 | 0.53329 | 0.43434 | 0.57996 | 0.82124 |  | 0.351 | 0.34394 | 1.1335 | 0.47754 | 1.1335 | 0.351 | 0.351 | 0.19496 | 0.27571 | 0.38991 | 0.47754 | 0.55142 | 0.61651 | 0.67535 | 0.72946 | 0.77983 | 0.82713 | 0.87187 | 0.46276 | 0.65444 | 0.92551 | 1.1335 | 1.3089 | 1.4634 | 1.603 | 1.7315 | 1.851 | 1.9633 | 2.0695 | 0.351
0.352 | 0.36571 | 0.53485 | 0.43553 | 0.58192 | 0.82478 |  | 0.352 | 0.34438 | 1.1353 | 0.4796 | 1.1353 | 0.352 | 0.352 | 0.1958 | 0.2769 | 0.39159 | 0.4796 | 0.5538 | 0.61916 | 0.67826 | 0.73261 | 0.78319 | 0.8307 | 0.87563 | 0.46348 | 0.65546 | 0.92696 | 1.1353 | 1.3109 | 1.4657 | 1.6055 | 1.7342 | 1.8539 | 1.9664 | 2.0727 | 0.352
0.353 | 0.36685 | 0.53642 | 0.43672 | 0.58389 | 0.82831 |  | 0.353 | 0.34482 | 1.1371 | 0.48166 | 1.1371 | 0.353 | 0.353 | 0.19664 | 0.27809 | 0.39328 | 0.48166 | 0.55618 | 0.62183 | 0.68118 | 0.73576 | 0.78656 | 0.83427 | 0.8794 | 0.4642 | 0.65648 | 0.92841 | 1.1371 | 1.313 | 1.4679 | 1.6081 | 1.7369 | 1.8568 | 1.9695 | 2.076 | 0.353
0.354 | 0.36798 | 0.53799 | 0.43792 | 0.58586 | 0.83186 |  | 0.354 | 0.34526 | 1.1388 | 0.48373 | 1.1388 | 0.354 | 0.354 | 0.19748 | 0.27928 | 0.39496 | 0.48373 | 0.55856 | 0.62449 | 0.6841 | 0.73891 | 0.78993 | 0.83784 | 0.88316 | 0.46493 | 0.6575 | 0.92985 | 1.1388 | 1.315 | 1.4702 | 1.6106 | 1.7396 | 1.8597 | 1.9725 | 2.0792 | 0.354
0.355 | 0.36912 | 0.53956 | 0.43911 | 0.58783 | 0.83541 |  | 0.355 | 0.3457 | 1.1406 | 0.48579 | 1.1406 | 0.355 | 0.355 | 0.19832 | 0.28047 | 0.39665 | 0.48579 | 0.56095 | 0.62716 | 0.68702 | 0.74206 | 0.7933 | 0.84142 | 0.88694 | 0.46565 | 0.65852 | 0.93129 | 1.1406 | 1.317 | 1.4725 | 1.613 | 1.7423 | 1.8626 | 1.9756 | 2.0824 | 0.355
0.356 | 0.37026 | 0.54113 | 0.44029 | 0.58981 | 0.83896 |  | 0.356 | 0.34614 | 1.1424 | 0.48786 | 1.1424 | 0.356 | 0.356 | 0.19917 | 0.28167 | 0.39834 | 0.48786 | 0.56334 | 0.62983 | 0.68994 | 0.74522 | 0.79668 | 0.845 | 0.89071 | 0.46637 | 0.65954 | 0.93273 | 1.1424 | 1.3191 | 1.4748 | 1.6155 | 1.745 | 1.8655 | 1.9786 | 2.0856 | 0.356
0.357 | 0.3714 | 0.5427 | 0.44148 | 0.59178 | 0.84252 |  | 0.357 | 0.34658 | 1.1441 | 0.48993 | 1.1441 | 0.357 | 0.357 | 0.20001 | 0.28286 | 0.40003 | 0.48993 | 0.56573 | 0.6325 | 0.69287 | 0.74838 | 0.80006 | 0.84859 | 0.89449 | 0.46708 | 0.66055 | 0.93417 | 1.1441 | 1.3211 | 1.477 | 1.618 | 1.7477 | 1.8683 | 1.9817 | 2.0889 | 0.357
0.358 | 0.37254 | 0.54427 | 0.44267 | 0.59376 | 0.84609 |  | 0.358 | 0.34701 | 1.1459 | 0.492 | 1.1459 | 0.358 | 0.358 | 0.20086 | 0.28406 | 0.40172 | 0.492 | 0.56812 | 0.63517 | 0.6958 | 0.75155 | 0.80344 | 0.85218 | 0.89827 | 0.4678 | 0.66157 | 0.9356 | 1.1459 | 1.3231 | 1.4793 | 1.6205 | 1.7503 | 1.8712 | 1.9847 | 2.0921 | 0.358
0.359 | 0.37368 | 0.54584 | 0.44386 | 0.59574 | 0.84966 |  | 0.359 | 0.34745 | 1.1476 | 0.49408 | 1.1476 | 0.359 | 0.359 | 0.20171 | 0.28526 | 0.40341 | 0.49408 | 0.57051 | 0.63785 | 0.69873 | 0.75472 | 0.80683 | 0.85577 | 0.90206 | 0.46851 | 0.66258 | 0.93703 | 1.1476 | 1.3252 | 1.4816 | 1.623 | 1.753 | 1.8741 | 1.9877 | 2.0953 | 0.359
0.36 | 0.37483 | 0.54741 | 0.44505 | 0.59772 | 0.85323 |  | 0.36 | 0.34788 | 1.1494 | 0.49615 | 1.1494 | 0.36 | 0.36 | 0.20255 | 0.28645 | 0.40511 | 0.49615 | 0.57291 | 0.64053 | 0.70167 | 0.75789 | 0.81022 | 0.85936 | 0.90585 | 0.46923 | 0.66359 | 0.93845 | 1.1494 | 1.3272 | 1.4838 | 1.6254 | 1.7557 | 1.8769 | 1.9908 | 2.0984 | 0.36
0.361 | 0.37597 | 0.54899 | 0.44623 | 0.5997 | 0.85681 |  | 0.361 | 0.34831 | 1.1511 | 0.49823 | 1.1511 | 0.361 | 0.361 | 0.2034 | 0.28765 | 0.4068 | 0.49823 | 0.57531 | 0.64321 | 0.70461 | 0.76106 | 0.81361 | 0.86296 | 0.90964 | 0.46994 | 0.66459 | 0.93988 | 1.1511 | 1.3292 | 1.4861 | 1.6279 | 1.7583 | 1.8798 | 1.9938 | 2.1016 | 0.361
0.362 | 0.37712 | 0.55056 | 0.44742 | 0.60169 | 0.8604 |  | 0.362 | 0.34874 | 1.1528 | 0.50031 | 1.1528 | 0.362 | 0.362 | 0.20425 | 0.28886 | 0.4085 | 0.50031 | 0.57771 | 0.6459 | 0.70755 | 0.76424 | 0.81701 | 0.86657 | 0.91344 | 0.47065 | 0.6656 | 0.9413 | 1.1528 | 1.3312 | 1.4883 | 1.6304 | 1.761 | 1.8826 | 1.9968 | 2.1048 | 0.362
0.363 | 0.37826 | 0.55213 | 0.44861 | 0.60368 | 0.86399 |  | 0.363 | 0.34917 | 1.1546 | 0.50239 | 1.1546 | 0.363 | 0.363 | 0.2051 | 0.29006 | 0.4102 | 0.50239 | 0.58011 | 0.64859 | 0.71049 | 0.76742 | 0.8204 | 0.87017 | 0.91724 | 0.47136 | 0.6666 | 0.94271 | 1.1546 | 1.3332 | 1.4906 | 1.6328 | 1.7637 | 1.8854 | 1.9998 | 2.108 | 0.363
0.364 | 0.37941 | 0.55371 | 0.44979 | 0.60567 | 0.86759 |  | 0.364 | 0.3496 | 1.1563 | 0.50448 | 1.1563 | 0.364 | 0.364 | 0.20595 | 0.29126 | 0.4119 | 0.50448 | 0.58252 | 0.65128 | 0.71344 | 0.7706 | 0.82381 | 0.87378 | 0.92104 | 0.47206 | 0.6676 | 0.94413 | 1.1563 | 1.3352 | 1.4928 | 1.6353 | 1.7663 | 1.8883 | 2.0028 | 2.1111 | 0.364
0.365 | 0.38056 | 0.55528 | 0.45098 | 0.60766 | 0.87119 |  | 0.365 | 0.35002 | 1.158 | 0.50656 | 1.158 | 0.365 | 0.365 | 0.2068 | 0.29246 | 0.41361 | 0.50656 | 0.58493 | 0.65397 | 0.71639 | 0.77379 | 0.82721 | 0.87739 | 0.92485 | 0.47277 | 0.6686 | 0.94554 | 1.158 | 1.3372 | 1.495 | 1.6377 | 1.7689 | 1.8911 | 2.0058 | 2.1143 | 0.365
0.366 | 0.38171 | 0.55685 | 0.45216 | 0.60965 | 0.8748 |  | 0.366 | 0.35045 | 1.1598 | 0.50865 | 1.1598 | 0.366 | 0.366 | 0.20766 | 0.29367 | 0.41531 | 0.50865 | 0.58734 | 0.65666 | 0.71934 | 0.77698 | 0.83062 | 0.88101 | 0.92866 | 0.47347 | 0.66959 | 0.94695 | 1.1598 | 1.3392 | 1.4973 | 1.6402 | 1.7716 | 1.8939 | 2.0088 | 2.1174 | 0.366
0.367 | 0.38286 | 0.55843 | 0.45335 | 0.61165 | 0.87841 |  | 0.367 | 0.35087 | 1.1615 | 0.51074 | 1.1615 | 0.367 | 0.367 | 0.20851 | 0.29488 | 0.41702 | 0.51074 | 0.58975 | 0.65936 | 0.72229 | 0.78017 | 0.83403 | 0.88463 | 0.93248 | 0.47418 | 0.67059 | 0.94835 | 1.1615 | 1.3412 | 1.4995 | 1.6426 | 1.7742 | 1.8967 | 2.0118 | 2.1206 | 0.367
0.368 | 0.38401 | 0.56 | 0.45453 | 0.61364 | 0.88203 |  | 0.368 | 0.35129 | 1.1632 | 0.51283 | 1.1632 | 0.368 | 0.368 | 0.20936 | 0.29608 | 0.41872 | 0.51283 | 0.59217 | 0.66206 | 0.72525 | 0.78336 | 0.83745 | 0.88825 | 0.9363 | 0.47488 | 0.67158 | 0.94976 | 1.1632 | 1.3432 | 1.5017 | 1.645 | 1.7768 | 1.8995 | 2.0147 | 2.1237 | 0.368
0.369 | 0.38516 | 0.56158 | 0.45571 | 0.61564 | 0.88565 |  | 0.369 | 0.35172 | 1.1649 | 0.51492 | 1.1649 | 0.369 | 0.369 | 0.21022 | 0.29729 | 0.42043 | 0.51492 | 0.59458 | 0.66476 | 0.72821 | 0.78656 | 0.84087 | 0.89187 | 0.94012 | 0.47558 | 0.67257 | 0.95116 | 1.1649 | 1.3451 | 1.5039 | 1.6474 | 1.7794 | 1.9023 | 2.0177 | 2.1268 | 0.369
0.37 | 0.38632 | 0.56316 | 0.4569 | 0.61765 | 0.88928 |  | 0.37 | 0.35214 | 1.1666 | 0.51702 | 1.1666 | 0.37 | 0.37 | 0.21107 | 0.2985 | 0.42214 | 0.51702 | 0.597 | 0.66747 | 0.73117 | 0.78976 | 0.84429 | 0.8955 | 0.94394 | 0.47628 | 0.67356 | 0.95255 | 1.1666 | 1.3471 | 1.5061 | 1.6499 | 1.7821 | 1.9051 | 2.0207 | 2.13 | 0.37
0.371 | 0.38747 | 0.56474 | 0.45808 | 0.61965 | 0.89291 |  | 0.371 | 0.35255 | 1.1683 | 0.51912 | 1.1683 | 0.371 | 0.371 | 0.21193 | 0.29971 | 0.42386 | 0.51912 | 0.59942 | 0.67017 | 0.73414 | 0.79296 | 0.84771 | 0.89913 | 0.94777 | 0.47697 | 0.67454 | 0.95395 | 1.1683 | 1.3491 | 1.5083 | 1.6523 | 1.7847 | 1.9079 | 2.0236 | 2.1331 | 0.371
0.372 | 0.38863 | 0.56631 | 0.45926 | 0.62166 | 0.89655 |  | 0.372 | 0.35297 | 1.17 | 0.52121 | 1.17 | 0.372 | 0.372 | 0.21278 | 0.30092 | 0.42557 | 0.52121 | 0.60185 | 0.67288 | 0.73711 | 0.79617 | 0.85114 | 0.90277 | 0.9516 | 0.47767 | 0.67553 | 0.95534 | 1.17 | 1.3511 | 1.5105 | 1.6547 | 1.7873 | 1.9107 | 2.0266 | 2.1362 | 0.372
0.373 | 0.38978 | 0.56789 | 0.46044 | 0.62366 | 0.90019 |  | 0.373 | 0.35339 | 1.1717 | 0.52331 | 1.1717 | 0.373 | 0.373 | 0.21364 | 0.30214 | 0.42728 | 0.52331 | 0.60427 | 0.6756 | 0.74008 | 0.79938 | 0.85457 | 0.90641 | 0.95544 | 0.47836 | 0.67651 | 0.95673 | 1.1717 | 1.353 | 1.5127 | 1.6571 | 1.7899 | 1.9135 | 2.0295 | 2.1393 | 0.373
0.374 | 0.39094 | 0.56947 | 0.46162 | 0.62567 | 0.90384 |  | 0.374 | 0.3538 | 1.1734 | 0.52542 | 1.1734 | 0.374 | 0.374 | 0.2145 | 0.30335 | 0.429 | 0.52542 | 0.6067 | 0.67831 | 0.74305 | 0.80259 | 0.858 | 0.91005 | 0.95927 | 0.47906 | 0.67749 | 0.95811 | 1.1734 | 1.355 | 1.5149 | 1.6595 | 1.7925 | 1.9162 | 2.0325 | 2.1424 | 0.374
0.375 | 0.3921 | 0.57105 | 0.46281 | 0.62768 | 0.90749 |  | 0.375 | 0.35422 | 1.1751 | 0.52752 | 1.1751 | 0.375 | 0.375 | 0.21536 | 0.30456 | 0.43072 | 0.52752 | 0.60913 | 0.68103 | 0.74603 | 0.8058 | 0.86144 | 0.91369 | 0.96312 | 0.47975 | 0.67847 | 0.95949 | 1.1751 | 1.3569 | 1.5171 | 1.6619 | 1.7951 | 1.919 | 2.0354 | 2.1455 | 0.375
0.376 | 0.39326 | 0.57263 | 0.46399 | 0.6297 | 0.91115 |  | 0.376 | 0.35463 | 1.1768 | 0.52963 | 1.1768 | 0.376 | 0.376 | 0.21622 | 0.30578 | 0.43244 | 0.52963 | 0.61156 | 0.68374 | 0.749 | 0.80902 | 0.86488 | 0.91734 | 0.96696 | 0.48044 | 0.67944 | 0.96087 | 1.1768 | 1.3589 | 1.5193 | 1.6643 | 1.7976 | 1.9217 | 2.0383 | 2.1486 | 0.376
0.377 | 0.39442 | 0.57421 | 0.46517 | 0.63171 | 0.91482 |  | 0.377 | 0.35504 | 1.1785 | 0.53173 | 1.1785 | 0.377 | 0.377 | 0.21708 | 0.307 | 0.43416 | 0.53173 | 0.61399 | 0.68646 | 0.75198 | 0.81224 | 0.86832 | 0.92099 | 0.97081 | 0.48113 | 0.68041 | 0.96225 | 1.1785 | 1.3608 | 1.5215 | 1.6667 | 1.8002 | 1.9245 | 2.0412 | 2.1517 | 0.377
0.378 | 0.39558 | 0.57579 | 0.46634 | 0.63373 | 0.91848 |  | 0.378 | 0.35545 | 1.1802 | 0.53384 | 1.1802 | 0.378 | 0.378 | 0.21794 | 0.30821 | 0.43588 | 0.53384 | 0.61643 | 0.68919 | 0.75497 | 0.81546 | 0.87176 | 0.92464 | 0.97466 | 0.48181 | 0.68139 | 0.96363 | 1.1802 | 1.3628 | 1.5236 | 1.669 | 1.8028 | 1.9273 | 2.0442 | 2.1547 | 0.378
0.379 | 0.39675 | 0.57737 | 0.46752 | 0.63575 | 0.92216 |  | 0.379 | 0.35586 | 1.1819 | 0.53595 | 1.1819 | 0.379 | 0.379 | 0.2188 | 0.30943 | 0.4376 | 0.53595 | 0.61887 | 0.69191 | 0.75795 | 0.81868 | 0.87521 | 0.9283 | 0.97851 | 0.4825 | 0.68236 | 0.965 | 1.1819 | 1.3647 | 1.5258 | 1.6714 | 1.8053 | 1.93 | 2.0471 | 2.1578 | 0.379
0.38 | 0.39791 | 0.57896 | 0.4687 | 0.63777 | 0.92584 |  | 0.38 | 0.35627 | 1.1836 | 0.53807 | 1.1836 | 0.38 | 0.38 | 0.21966 | 0.31065 | 0.43933 | 0.53807 | 0.6213 | 0.69464 | 0.76094 | 0.82191 | 0.87866 | 0.93196 | 0.98237 | 0.48318 | 0.68332 | 0.96637 | 1.1836 | 1.3666 | 1.528 | 1.6738 | 1.8079 | 1.9327 | 2.05 | 2.1609 | 0.38
0.381 | 0.39908 | 0.58054 | 0.46988 | 0.6398 | 0.92952 |  | 0.381 | 0.35667 | 1.1852 | 0.54018 | 1.1852 | 0.381 | 0.381 | 0.22053 | 0.31187 | 0.44106 | 0.54018 | 0.62375 | 0.69737 | 0.76393 | 0.82514 | 0.88211 | 0.93562 | 0.98623 | 0.48387 | 0.68429 | 0.96773 | 1.1852 | 1.3686 | 1.5301 | 1.6762 | 1.8105 | 1.9355 | 2.0529 | 2.1639 | 0.381
0.382 | 0.40024 | 0.58212 | 0.47106 | 0.64182 | 0.93321 |  | 0.382 | 0.35708 | 1.1869 | 0.5423 | 1.1869 | 0.382 | 0.382 | 0.22139 | 0.31309 | 0.44278 | 0.5423 | 0.62619 | 0.7001 | 0.76692 | 0.82837 | 0.88557 | 0.93928 | 0.99009 | 0.48455 | 0.68525 | 0.96909 | 1.1869 | 1.3705 | 1.5323 | 1.6785 | 1.813 | 1.9382 | 2.0558 | 2.167 | 0.382
0.383 | 0.40141 | 0.58371 | 0.47223 | 0.64385 | 0.93691 |  | 0.383 | 0.35748 | 1.1886 | 0.54441 | 1.1886 | 0.383 | 0.383 | 0.22226 | 0.31432 | 0.44451 | 0.54441 | 0.62863 | 0.70284 | 0.76992 | 0.83161 | 0.88902 | 0.94295 | 0.99396 | 0.48523 | 0.68622 | 0.97045 | 1.1886 | 1.3724 | 1.5344 | 1.6809 | 1.8156 | 1.9409 | 2.0586 | 2.17 | 0.383
0.384 | 0.40258 | 0.58529 | 0.47341 | 0.64588 | 0.94061 |  | 0.384 | 0.35789 | 1.1902 | 0.54653 | 1.1902 | 0.384 | 0.384 | 0.22312 | 0.31554 | 0.44624 | 0.54653 | 0.63108 | 0.70557 | 0.77291 | 0.83484 | 0.89248 | 0.94662 | 0.99783 | 0.48591 | 0.68718 | 0.97181 | 1.1902 | 1.3744 | 1.5366 | 1.6832 | 1.8181 | 1.9436 | 2.0615 | 2.173 | 0.384
0.385 | 0.40375 | 0.58688 | 0.47458 | 0.64791 | 0.94431 |  | 0.385 | 0.35829 | 1.1919 | 0.54865 | 1.1919 | 0.385 | 0.385 | 0.22399 | 0.31677 | 0.44797 | 0.54865 | 0.63353 | 0.70831 | 0.77591 | 0.83808 | 0.89595 | 0.9503 | 1.0017 | 0.48658 | 0.68813 | 0.97317 | 1.1919 | 1.3763 | 1.5387 | 1.6856 | 1.8206 | 1.9463 | 2.0644 | 2.1761 | 0.385
0.386 | 0.40492 | 0.58846 | 0.47576 | 0.64995 | 0.94802 |  | 0.386 | 0.35869 | 1.1935 | 0.55078 | 1.1935 | 0.386 | 0.386 | 0.22485 | 0.31799 | 0.44971 | 0.55078 | 0.63598 | 0.71105 | 0.77892 | 0.84133 | 0.89941 | 0.95397 | 1.0056 | 0.48726 | 0.68909 | 0.97452 | 1.1935 | 1.3782 | 1.5408 | 1.6879 | 1.8232 | 1.949 | 2.0673 | 2.1791 | 0.386
0.387 | 0.4061 | 0.59005 | 0.47693 | 0.65198 | 0.95174 |  | 0.387 | 0.35909 | 1.1952 | 0.5529 | 1.1952 | 0.387 | 0.387 | 0.22572 | 0.31922 | 0.45144 | 0.5529 | 0.63844 | 0.71379 | 0.78192 | 0.84457 | 0.90288 | 0.95765 | 1.0095 | 0.48793 | 0.69004 | 0.97587 | 1.1952 | 1.3801 | 1.543 | 1.6903 | 1.8257 | 1.9517 | 2.0701 | 2.1821 | 0.387
0.388 | 0.40727 | 0.59163 | 0.47811 | 0.65402 | 0.95546 |  | 0.388 | 0.35949 | 1.1968 | 0.55503 | 1.1968 | 0.388 | 0.388 | 0.22659 | 0.32044 | 0.45318 | 0.55503 | 0.64089 | 0.71654 | 0.78493 | 0.84782 | 0.90636 | 0.96133 | 1.0133 | 0.48861 | 0.69099 | 0.97721 | 1.1968 | 1.382 | 1.5451 | 1.6926 | 1.8282 | 1.9544 | 2.073 | 2.1851 | 0.388
0.389 | 0.40844 | 0.59322 | 0.47928 | 0.65606 | 0.95919 |  | 0.389 | 0.35988 | 1.1985 | 0.55715 | 1.1985 | 0.389 | 0.389 | 0.22746 | 0.32167 | 0.45491 | 0.55715 | 0.64335 | 0.71928 | 0.78794 | 0.85107 | 0.90983 | 0.96502 | 1.0172 | 0.48928 | 0.69194 | 0.97856 | 1.1985 | 1.3839 | 1.5472 | 1.6949 | 1.8307 | 1.9571 | 2.0758 | 2.1881 | 0.389
0.39 | 0.40962 | 0.59481 | 0.48046 | 0.65811 | 0.96292 |  | 0.39 | 0.36028 | 1.2001 | 0.55928 | 1.2001 | 0.39 | 0.39 | 0.22833 | 0.3229 | 0.45665 | 0.55928 | 0.6458 | 0.72203 | 0.79095 | 0.85432 | 0.91331 | 0.96871 | 1.0211 | 0.48995 | 0.69289 | 0.9799 | 1.2001 | 1.3858 | 1.5494 | 1.6972 | 1.8332 | 1.9598 | 2.0787 | 2.1911 | 0.39
0.391 | 0.4108 | 0.5964 | 0.48163 | 0.66015 | 0.96665 |  | 0.391 | 0.36067 | 1.2018 | 0.56141 | 1.2018 | 0.391 | 0.391 | 0.2292 | 0.32413 | 0.45839 | 0.56141 | 0.64826 | 0.72478 | 0.79396 | 0.85757 | 0.91678 | 0.9724 | 1.025 | 0.49062 | 0.69384 | 0.98124 | 1.2018 | 1.3877 | 1.5515 | 1.6996 | 1.8357 | 1.9625 | 2.0815 | 2.1941 | 0.391
0.392 | 0.41198 | 0.59799 | 0.4828 | 0.6622 | 0.9704 |  | 0.392 | 0.36107 | 1.2034 | 0.56355 | 1.2034 | 0.392 | 0.392 | 0.23007 | 0.32536 | 0.46013 | 0.56355 | 0.65073 | 0.72753 | 0.79697 | 0.86083 | 0.92027 | 0.97609 | 1.0289 | 0.49129 | 0.69478 | 0.98257 | 1.2034 | 1.3896 | 1.5536 | 1.7019 | 1.8382 | 1.9651 | 2.0843 | 2.1971 | 0.392
0.393 | 0.41316 | 0.59958 | 0.48397 | 0.66425 | 0.97414 |  | 0.393 | 0.36146 | 1.205 | 0.56568 | 1.205 | 0.393 | 0.393 | 0.23094 | 0.3266 | 0.46188 | 0.56568 | 0.65319 | 0.73029 | 0.79999 | 0.86409 | 0.92375 | 0.97979 | 1.0328 | 0.49195 | 0.69572 | 0.9839 | 1.205 | 1.3914 | 1.5557 | 1.7042 | 1.8407 | 1.9678 | 2.0872 | 2.2001 | 0.393
0.394 | 0.41434 | 0.60117 | 0.48514 | 0.6663 | 0.97789 |  | 0.394 | 0.36185 | 1.2067 | 0.56781 | 1.2067 | 0.394 | 0.394 | 0.23181 | 0.32783 | 0.46362 | 0.56781 | 0.65566 | 0.73305 | 0.80301 | 0.86735 | 0.92724 | 0.98348 | 1.0367 | 0.49262 | 0.69667 | 0.98523 | 1.2067 | 1.3933 | 1.5578 | 1.7065 | 1.8432 | 1.9705 | 2.09 | 2.203 | 0.394
0.395 | 0.41552 | 0.60276 | 0.48631 | 0.66835 | 0.98165 |  | 0.395 | 0.36224 | 1.2083 | 0.56995 | 1.2083 | 0.395 | 0.395 | 0.23268 | 0.32906 | 0.46536 | 0.56995 | 0.65812 | 0.7358 | 0.80603 | 0.87062 | 0.93073 | 0.98719 | 1.0406 | 0.49328 | 0.6976 | 0.98656 | 1.2083 | 1.3952 | 1.5599 | 1.7088 | 1.8457 | 1.9731 | 2.0928 | 2.206 | 0.395
0.396 | 0.4167 | 0.60435 | 0.48748 | 0.67041 | 0.98541 |  | 0.396 | 0.36263 | 1.2099 | 0.57209 | 1.2099 | 0.396 | 0.396 | 0.23355 | 0.3303 | 0.46711 | 0.57209 | 0.66059 | 0.73856 | 0.80906 | 0.87388 | 0.93422 | 0.99089 | 1.0445 | 0.49394 | 0.69854 | 0.98788 | 1.2099 | 1.3971 | 1.562 | 1.7111 | 1.8482 | 1.9758 | 2.0956 | 2.209 | 0.396
0.397 | 0.41789 | 0.60594 | 0.48865 | 0.67246 | 0.98918 |  | 0.397 | 0.36302 | 1.2115 | 0.57423 | 1.2115 | 0.397 | 0.397 | 0.23443 | 0.33153 | 0.46886 | 0.57423 | 0.66306 | 0.74133 | 0.81208 | 0.87715 | 0.93771 | 0.99459 | 1.0484 | 0.4946 | 0.69947 | 0.98921 | 1.2115 | 1.3989 | 1.5641 | 1.7134 | 1.8506 | 1.9784 | 2.0984 | 2.2119 | 0.397
0.398 | 0.41907 | 0.60754 | 0.48982 | 0.67452 | 0.99295 |  | 0.398 | 0.3634 | 1.2131 | 0.57637 | 1.2131 | 0.398 | 0.398 | 0.2353 | 0.33277 | 0.4706 | 0.57637 | 0.66554 | 0.74409 | 0.81511 | 0.88042 | 0.94121 | 0.9983 | 1.0523 | 0.49526 | 0.70041 | 0.99052 | 1.2131 | 1.4008 | 1.5662 | 1.7156 | 1.8531 | 1.981 | 2.1012 | 2.2149 | 0.398
0.399 | 0.42026 | 0.60913 | 0.49099 | 0.67659 | 0.99673 |  | 0.399 | 0.36379 | 1.2148 | 0.57851 | 1.2148 | 0.399 | 0.399 | 0.23618 | 0.334 | 0.47235 | 0.57851 | 0.66801 | 0.74686 | 0.81814 | 0.88369 | 0.94471 | 1.002 | 1.0562 | 0.49592 | 0.70134 | 0.99184 | 1.2148 | 1.4027 | 1.5682 | 1.7179 | 1.8556 | 1.9837 | 2.104 | 2.2178 | 0.399
0.4 | 0.42145 | 0.61072 | 0.49216 | 0.67865 | 1.0005 |  | 0.4 | 0.36417 | 1.2164 | 0.58066 | 1.2164 | 0.4 | 0.4 | 0.23705 | 0.33524 | 0.4741 | 0.58066 | 0.67049 | 0.74963 | 0.82117 | 0.88697 | 0.94821 | 1.0057 | 1.0601 | 0.49658 | 0.70227 | 0.99315 | 1.2164 | 1.4045 | 1.5703 | 1.7202 | 1.858 | 1.9863 | 2.1068 | 2.2208 | 0.4
0.401 | 0.42264 | 0.61232 | 0.49333 | 0.68072 | 1.0043 |  | 0.401 | 0.36455 | 1.218 | 0.5828 | 1.218 | 0.401 | 0.401 | 0.23793 | 0.33648 | 0.47586 | 0.5828 | 0.67296 | 0.7524 | 0.82421 | 0.89025 | 0.95171 | 1.0094 | 1.064 | 0.49723 | 0.70319 | 0.99446 | 1.218 | 1.4064 | 1.5724 | 1.7225 | 1.8605 | 1.9889 | 2.1096 | 2.2237 | 0.401
0.402 | 0.42383 | 0.61391 | 0.49449 | 0.68278 | 1.0081 |  | 0.402 | 0.36494 | 1.2196 | 0.58495 | 1.2196 | 0.402 | 0.402 | 0.2388 | 0.33772 | 0.47761 | 0.58495 | 0.67544 | 0.75517 | 0.82724 | 0.89353 | 0.95522 | 1.0132 | 1.068 | 0.49789 | 0.70412 | 0.99577 | 1.2196 | 1.4082 | 1.5745 | 1.7247 | 1.8629 | 1.9915 | 2.1124 | 2.2266 | 0.402
0.403 | 0.42502 | 0.61551 | 0.49566 | 0.68485 | 1.0119 |  | 0.403 | 0.36532 | 1.2212 | 0.5871 | 1.2212 | 0.403 | 0.403 | 0.23968 | 0.33896 | 0.47936 | 0.5871 | 0.67792 | 0.75794 | 0.83028 | 0.89681 | 0.95873 | 1.0169 | 1.0719 | 0.49854 | 0.70504 | 0.99708 | 1.2212 | 1.4101 | 1.5765 | 1.727 | 1.8654 | 1.9942 | 2.1151 | 2.2295 | 0.403
0.404 | 0.42621 | 0.61711 | 0.49683 | 0.68693 | 1.0157 |  | 0.404 | 0.3657 | 1.2228 | 0.58925 | 1.2228 | 0.404 | 0.404 | 0.24056 | 0.3402 | 0.48112 | 0.58925 | 0.6804 | 0.76072 | 0.83332 | 0.90009 | 0.96224 | 1.0206 | 1.0758 | 0.49919 | 0.70596 | 0.99838 | 1.2228 | 1.4119 | 1.5786 | 1.7292 | 1.8678 | 1.9968 | 2.1179 | 2.2324 | 0.404
0.405 | 0.42741 | 0.6187 | 0.49799 | 0.689 | 1.0195 |  | 0.405 | 0.36607 | 1.2244 | 0.5914 | 1.2244 | 0.405 | 0.405 | 0.24144 | 0.34144 | 0.48288 | 0.5914 | 0.68289 | 0.76349 | 0.83636 | 0.90338 | 0.96575 | 1.0243 | 1.0797 | 0.49984 | 0.70688 | 0.99968 | 1.2244 | 1.4138 | 1.5806 | 1.7315 | 1.8702 | 1.9994 | 2.1206 | 2.2354 | 0.405
0.406 | 0.4286 | 0.6203 | 0.49916 | 0.69108 | 1.0233 |  | 0.406 | 0.36645 | 1.2259 | 0.59355 | 1.2259 | 0.406 | 0.406 | 0.24232 | 0.34269 | 0.48463 | 0.59355 | 0.68537 | 0.76627 | 0.83941 | 0.90667 | 0.96927 | 1.0281 | 1.0837 | 0.50049 | 0.7078 | 1.001 | 1.2259 | 1.4156 | 1.5827 | 1.7337 | 1.8727 | 2.002 | 2.1234 | 2.2383 | 0.406
0.407 | 0.4298 | 0.6219 | 0.50032 | 0.69316 | 1.0271 |  | 0.407 | 0.36683 | 1.2275 | 0.59571 | 1.2275 | 0.407 | 0.407 | 0.2432 | 0.34393 | 0.48639 | 0.59571 | 0.68786 | 0.76905 | 0.84245 | 0.90996 | 0.97278 | 1.0318 | 1.0876 | 0.50114 | 0.70871 | 1.0023 | 1.2275 | 1.4174 | 1.5847 | 1.736 | 1.8751 | 2.0045 | 2.1261 | 2.2411 | 0.407
0.408 | 0.431 | 0.6235 | 0.50148 | 0.69524 | 1.031 |  | 0.408 | 0.3672 | 1.2291 | 0.59786 | 1.2291 | 0.408 | 0.408 | 0.24408 | 0.34518 | 0.48815 | 0.59786 | 0.69035 | 0.77183 | 0.8455 | 0.91325 | 0.9763 | 1.0355 | 1.0915 | 0.50178 | 0.70963 | 1.0036 | 1.2291 | 1.4193 | 1.5868 | 1.7382 | 1.8775 | 2.0071 | 2.1289 | 2.244 | 0.408
0.409 | 0.4322 | 0.6251 | 0.50265 | 0.69732 | 1.0348 |  | 0.409 | 0.36758 | 1.2307 | 0.60002 | 1.2307 | 0.409 | 0.409 | 0.24496 | 0.34642 | 0.48991 | 0.60002 | 0.69284 | 0.77462 | 0.84855 | 0.91654 | 0.97982 | 1.0393 | 1.0955 | 0.50243 | 0.71054 | 1.0049 | 1.2307 | 1.4211 | 1.5888 | 1.7405 | 1.8799 | 2.0097 | 2.1316 | 2.2469 | 0.409
0.41 | 0.4334 | 0.6267 | 0.50381 | 0.69941 | 1.0386 |  | 0.41 | 0.36795 | 1.2323 | 0.60218 | 1.2323 | 0.41 | 0.41 | 0.24584 | 0.34767 | 0.49167 | 0.60218 | 0.69533 | 0.7774 | 0.8516 | 0.91984 | 0.98335 | 1.043 | 1.0994 | 0.50307 | 0.71145 | 1.0061 | 1.2323 | 1.4229 | 1.5908 | 1.7427 | 1.8823 | 2.0123 | 2.1343 | 2.2498 | 0.41
0.411 | 0.4346 | 0.6283 | 0.50497 | 0.70149 | 1.0425 |  | 0.411 | 0.36832 | 1.2338 | 0.60433 | 1.2338 | 0.411 | 0.411 | 0.24672 | 0.34891 | 0.49344 | 0.60433 | 0.69783 | 0.78019 | 0.85466 | 0.92314 | 0.98687 | 1.0467 | 1.1034 | 0.50371 | 0.71235 | 1.0074 | 1.2338 | 1.4247 | 1.5929 | 1.7449 | 1.8847 | 2.0148 | 2.1371 | 2.2527 | 0.411
0.412 | 0.4358 | 0.6299 | 0.50613 | 0.70358 | 1.0463 |  | 0.412 | 0.36869 | 1.2354 | 0.60649 | 1.2354 | 0.412 | 0.412 | 0.2476 | 0.35016 | 0.4952 | 0.60649 | 0.70032 | 0.78298 | 0.85771 | 0.92644 | 0.9904 | 1.0505 | 1.1073 | 0.50435 | 0.71326 | 1.0087 | 1.2354 | 1.4265 | 1.5949 | 1.7471 | 1.8871 | 2.0174 | 2.1398 | 2.2555 | 0.412
0.413 | 0.43701 | 0.6315 | 0.5073 | 0.70568 | 1.0501 |  | 0.413 | 0.36906 | 1.237 | 0.60866 | 1.237 | 0.413 | 0.413 | 0.24848 | 0.35141 | 0.49697 | 0.60866 | 0.70282 | 0.78577 | 0.86077 | 0.92974 | 0.99393 | 1.0542 | 1.1112 | 0.50499 | 0.71416 | 1.01 | 1.237 | 1.4283 | 1.5969 | 1.7493 | 1.8895 | 2.02 | 2.1425 | 2.2584 | 0.413
0.414 | 0.43821 | 0.63311 | 0.50846 | 0.70777 | 1.054 |  | 0.414 | 0.36943 | 1.2385 | 0.61082 | 1.2385 | 0.414 | 0.414 | 0.24937 | 0.35266 | 0.49873 | 0.61082 | 0.70531 | 0.78856 | 0.86383 | 0.93304 | 0.99746 | 1.058 | 1.1152 | 0.50563 | 0.71507 | 1.0113 | 1.2385 | 1.4301 | 1.5989 | 1.7515 | 1.8919 | 2.0225 | 2.1452 | 2.2612 | 0.414
0.415 | 0.43942 | 0.63471 | 0.50962 | 0.70987 | 1.0579 |  | 0.415 | 0.3698 | 1.2401 | 0.61298 | 1.2401 | 0.415 | 0.415 | 0.25025 | 0.35391 | 0.5005 | 0.61298 | 0.70781 | 0.79136 | 0.86689 | 0.93635 | 1.001 | 1.0617 | 1.1192 | 0.50627 | 0.71597 | 1.0125 | 1.2401 | 1.4319 | 1.601 | 1.7538 | 1.8943 | 2.0251 | 2.1479 | 2.2641 | 0.415
0.416 | 0.44063 | 0.63631 | 0.51078 | 0.71197 | 1.0617 |  | 0.416 | 0.37016 | 1.2416 | 0.61515 | 1.2416 | 0.416 | 0.416 | 0.25113 | 0.35516 | 0.50227 | 0.61515 | 0.71031 | 0.79415 | 0.86995 | 0.93966 | 1.0045 | 1.0655 | 1.1231 | 0.5069 | 0.71687 | 1.0138 | 1.2416 | 1.4337 | 1.603 | 1.756 | 1.8966 | 2.0276 | 2.1506 | 2.2669 | 0.416
0.417 | 0.44184 | 0.63792 | 0.51193 | 0.71407 | 1.0656 |  | 0.417 | 0.37053 | 1.2432 | 0.61732 | 1.2432 | 0.417 | 0.417 | 0.25202 | 0.35641 | 0.50404 | 0.61732 | 0.71282 | 0.79695 | 0.87302 | 0.94297 | 1.0081 | 1.0692 | 1.1271 | 0.50753 | 0.71776 | 1.0151 | 1.2432 | 1.4355 | 1.605 | 1.7582 | 1.899 | 2.0301 | 2.1533 | 2.2698 | 0.417
0.418 | 0.44305 | 0.63953 | 0.51309 | 0.71617 | 1.0695 |  | 0.418 | 0.37089 | 1.2447 | 0.61948 | 1.2447 | 0.418 | 0.418 | 0.2529 | 0.35766 | 0.50581 | 0.61948 | 0.71532 | 0.79975 | 0.87608 | 0.94628 | 1.0116 | 1.073 | 1.131 | 0.50817 | 0.71866 | 1.0163 | 1.2447 | 1.4373 | 1.607 | 1.7603 | 1.9014 | 2.0327 | 2.156 | 2.2726 | 0.418
0.419 | 0.44426 | 0.64113 | 0.51425 | 0.71828 | 1.0733 |  | 0.419 | 0.37125 | 1.2463 | 0.62165 | 1.2463 | 0.419 | 0.419 | 0.25379 | 0.35891 | 0.50758 | 0.62165 | 0.71782 | 0.80255 | 0.87915 | 0.94959 | 1.0152 | 1.0767 | 1.135 | 0.5088 | 0.71955 | 1.0176 | 1.2463 | 1.4391 | 1.609 | 1.7625 | 1.9037 | 2.0352 | 2.1586 | 2.2754 | 0.419
0.42 | 0.44548 | 0.64274 | 0.51541 | 0.72038 | 1.0772 |  | 0.42 | 0.37161 | 1.2478 | 0.62382 | 1.2478 | 0.42 | 0.42 | 0.25467 | 0.36016 | 0.50935 | 0.62382 | 0.72033 | 0.80535 | 0.88222 | 0.95291 | 1.0187 | 1.0805 | 1.1389 | 0.50943 | 0.72044 | 1.0189 | 1.2478 | 1.4409 | 1.611 | 1.7647 | 1.9061 | 2.0377 | 2.1613 | 2.2782 | 0.42
0.421 | 0.44669 | 0.64435 | 0.51656 | 0.72249 | 1.0811 |  | 0.421 | 0.37197 | 1.2494 | 0.626 | 1.2494 | 0.421 | 0.421 | 0.25556 | 0.36142 | 0.51112 | 0.626 | 0.72284 | 0.80816 | 0.88529 | 0.95622 | 1.0222 | 1.0843 | 1.1429 | 0.51006 | 0.72133 | 1.0201 | 1.2494 | 1.4427 | 1.6129 | 1.7669 | 1.9085 | 2.0402 | 2.164 | 2.281 | 0.421
0.422 | 0.44791 | 0.64596 | 0.51772 | 0.72461 | 1.085 |  | 0.422 | 0.37233 | 1.2509 | 0.62817 | 1.2509 | 0.422 | 0.422 | 0.25645 | 0.36267 | 0.5129 | 0.62817 | 0.72535 | 0.81096 | 0.88836 | 0.95954 | 1.0258 | 1.088 | 1.1469 | 0.51068 | 0.72222 | 1.0214 | 1.2509 | 1.4444 | 1.6149 | 1.7691 | 1.9108 | 2.0427 | 2.1666 | 2.2838 | 0.422
0.423 | 0.44913 | 0.64756 | 0.51888 | 0.72672 | 1.0889 |  | 0.423 | 0.37269 | 1.2524 | 0.63034 | 1.2524 | 0.423 | 0.423 | 0.25734 | 0.36393 | 0.51467 | 0.63034 | 0.72786 | 0.81377 | 0.89144 | 0.96286 | 1.0293 | 1.0918 | 1.1508 | 0.51131 | 0.7231 | 1.0226 | 1.2524 | 1.4462 | 1.6169 | 1.7712 | 1.9131 | 2.0452 | 2.1693 | 2.2866 | 0.423
0.424 | 0.45035 | 0.64917 | 0.52003 | 0.72884 | 1.0928 |  | 0.424 | 0.37305 | 1.254 | 0.63252 | 1.254 | 0.424 | 0.424 | 0.25822 | 0.36518 | 0.51645 | 0.63252 | 0.73037 | 0.81658 | 0.89451 | 0.96618 | 1.0329 | 1.0956 | 1.1548 | 0.51193 | 0.72398 | 1.0239 | 1.254 | 1.448 | 1.6189 | 1.7734 | 1.9155 | 2.0477 | 2.172 | 2.2894 | 0.424
0.425 | 0.45157 | 0.65079 | 0.52119 | 0.73096 | 1.0967 |  | 0.425 | 0.3734 | 1.2555 | 0.63469 | 1.2555 | 0.425 | 0.425 | 0.25911 | 0.36644 | 0.51822 | 0.63469 | 0.73288 | 0.81938 | 0.89759 | 0.96951 | 1.0364 | 1.0993 | 1.1588 | 0.51256 | 0.72487 | 1.0251 | 1.2555 | 1.4497 | 1.6209 | 1.7756 | 1.9178 | 2.0502 | 2.1746 | 2.2922 | 0.425
0.426 | 0.45279 | 0.6524 | 0.52234 | 0.73308 | 1.1006 |  | 0.426 | 0.37376 | 1.257 | 0.63687 | 1.257 | 0.426 | 0.426 | 0.26 | 0.3677 | 0.52 | 0.63687 | 0.73539 | 0.8222 | 0.90067 | 0.97283 | 1.04 | 1.1031 | 1.1628 | 0.51318 | 0.72575 | 1.0264 | 1.257 | 1.4515 | 1.6228 | 1.7777 | 1.9201 | 2.0527 | 2.1772 | 2.295 | 0.426
0.427 | 0.45402 | 0.65401 | 0.52349 | 0.7352 | 1.1046 |  | 0.427 | 0.37411 | 1.2585 | 0.63905 | 1.2585 | 0.427 | 0.427 | 0.26089 | 0.36895 | 0.52178 | 0.63905 | 0.73791 | 0.82501 | 0.90375 | 0.97616 | 1.0436 | 1.1069 | 1.1667 | 0.5138 | 0.72662 | 1.0276 | 1.2585 | 1.4532 | 1.6248 | 1.7799 | 1.9225 | 2.0552 | 2.1799 | 2.2978 | 0.427
0.428 | 0.45524 | 0.65562 | 0.52465 | 0.73733 | 1.1085 |  | 0.428 | 0.37447 | 1.2601 | 0.64123 | 1.2601 | 0.428 | 0.428 | 0.26178 | 0.37021 | 0.52356 | 0.64123 | 0.74043 | 0.82782 | 0.90683 | 0.97949 | 1.0471 | 1.1106 | 1.1707 | 0.51442 | 0.7275 | 1.0288 | 1.2601 | 1.455 | 1.6267 | 1.782 | 1.9248 | 2.0577 | 2.1825 | 2.3006 | 0.428
0.429 | 0.45647 | 0.65723 | 0.5258 | 0.73946 | 1.1124 |  | 0.429 | 0.37482 | 1.2616 | 0.64341 | 1.2616 | 0.429 | 0.429 | 0.26267 | 0.37147 | 0.52534 | 0.64341 | 0.74294 | 0.83064 | 0.90992 | 0.98282 | 1.0507 | 1.1144 | 1.1747 | 0.51504 | 0.72837 | 1.0301 | 1.2616 | 1.4567 | 1.6287 | 1.7841 | 1.9271 | 2.0602 | 2.1851 | 2.3033 | 0.429
0.43 | 0.4577 | 0.65885 | 0.52695 | 0.74159 | 1.1164 |  | 0.43 | 0.37517 | 1.2631 | 0.64559 | 1.2631 | 0.43 | 0.43 | 0.26356 | 0.37273 | 0.52712 | 0.64559 | 0.74546 | 0.83345 | 0.913 | 0.98615 | 1.0542 | 1.1182 | 1.1787 | 0.51566 | 0.72925 | 1.0313 | 1.2631 | 1.4585 | 1.6306 | 1.7863 | 1.9294 | 2.0626 | 2.1877 | 2.3061 | 0.43
0.431 | 0.45893 | 0.66046 | 0.5281 | 0.74372 | 1.1203 |  | 0.431 | 0.37552 | 1.2646 | 0.64777 | 1.2646 | 0.431 | 0.431 | 0.26445 | 0.37399 | 0.5289 | 0.64777 | 0.74798 | 0.83627 | 0.91609 | 0.98949 | 1.0578 | 1.122 | 1.1827 | 0.51627 | 0.73012 | 1.0325 | 1.2646 | 1.4602 | 1.6326 | 1.7884 | 1.9317 | 2.0651 | 2.1904 | 2.3088 | 0.431
0.432 | 0.46016 | 0.66208 | 0.52925 | 0.74585 | 1.1242 |  | 0.432 | 0.37587 | 1.2661 | 0.64996 | 1.2661 | 0.432 | 0.432 | 0.26534 | 0.37525 | 0.53069 | 0.64996 | 0.7505 | 0.83909 | 0.91918 | 0.99282 | 1.0614 | 1.1258 | 1.1867 | 0.51689 | 0.73099 | 1.0338 | 1.2661 | 1.462 | 1.6345 | 1.7905 | 1.934 | 2.0675 | 2.193 | 2.3116 | 0.432
0.433 | 0.46139 | 0.6637 | 0.5304 | 0.74799 | 1.1282 |  | 0.433 | 0.37621 | 1.2676 | 0.65214 | 1.2676 | 0.433 | 0.433 | 0.26624 | 0.37651 | 0.53247 | 0.65214 | 0.75303 | 0.84191 | 0.92227 | 0.99616 | 1.0649 | 1.1295 | 1.1906 | 0.5175 | 0.73185 | 1.035 | 1.2676 | 1.4637 | 1.6365 | 1.7927 | 1.9363 | 2.07 | 2.1956 | 2.3143 | 0.433
0.434 | 0.46263 | 0.66531 | 0.53155 | 0.75013 | 1.1322 |  | 0.434 | 0.37656 | 1.2691 | 0.65433 | 1.2691 | 0.434 | 0.434 | 0.26713 | 0.37778 | 0.53425 | 0.65433 | 0.75555 | 0.84473 | 0.92536 | 0.9995 | 1.0685 | 1.1333 | 1.1946 | 0.51811 | 0.73272 | 1.0362 | 1.2691 | 1.4654 | 1.6384 | 1.7948 | 1.9386 | 2.0724 | 2.1982 | 2.3171 | 0.434
0.435 | 0.46386 | 0.66693 | 0.5327 | 0.75227 | 1.1361 |  | 0.435 | 0.3769 | 1.2706 | 0.65651 | 1.2706 | 0.435 | 0.435 | 0.26802 | 0.37904 | 0.53604 | 0.65651 | 0.75808 | 0.84755 | 0.92845 | 1.0028 | 1.0721 | 1.1371 | 1.1986 | 0.51872 | 0.73358 | 1.0374 | 1.2706 | 1.4672 | 1.6403 | 1.7969 | 1.9409 | 2.0749 | 2.2007 | 2.3198 | 0.435
0.436 | 0.4651 | 0.66855 | 0.53385 | 0.75442 | 1.1401 |  | 0.436 | 0.37725 | 1.2721 | 0.6587 | 1.2721 | 0.436 | 0.436 | 0.26891 | 0.3803 | 0.53783 | 0.6587 | 0.7606 | 0.85038 | 0.93154 | 1.0062 | 1.0757 | 1.1409 | 1.2026 | 0.51933 | 0.73444 | 1.0387 | 1.2721 | 1.4689 | 1.6423 | 1.799 | 1.9432 | 2.0773 | 2.2033 | 2.3225 | 0.436
0.437 | 0.46634 | 0.67017 | 0.53499 | 0.75656 | 1.144 |  | 0.437 | 0.37759 | 1.2736 | 0.66089 | 1.2736 | 0.437 | 0.437 | 0.26981 | 0.38156 | 0.53961 | 0.66089 | 0.76313 | 0.8532 | 0.93464 | 1.0095 | 1.0792 | 1.1447 | 1.2066 | 0.51994 | 0.7353 | 1.0399 | 1.2736 | 1.4706 | 1.6442 | 1.8011 | 1.9454 | 2.0797 | 2.2059 | 2.3252 | 0.437
0.438 | 0.46758 | 0.67179 | 0.53614 | 0.75871 | 1.148 |  | 0.438 | 0.37793 | 1.2751 | 0.66308 | 1.2751 | 0.438 | 0.438 | 0.2707 | 0.38283 | 0.5414 | 0.66308 | 0.76566 | 0.85603 | 0.93773 | 1.0129 | 1.0828 | 1.1485 | 1.2106 | 0.52054 | 0.73616 | 1.0411 | 1.2751 | 1.4723 | 1.6461 | 1.8032 | 1.9477 | 2.0822 | 2.2085 | 2.3279 | 0.438
0.439 | 0.46882 | 0.67341 | 0.53729 | 0.76087 | 1.152 |  | 0.439 | 0.37827 | 1.2765 | 0.66527 | 1.2765 | 0.439 | 0.439 | 0.27159 | 0.38409 | 0.54319 | 0.66527 | 0.76819 | 0.85886 | 0.94083 | 1.0162 | 1.0864 | 1.1523 | 1.2146 | 0.52115 | 0.73702 | 1.0423 | 1.2765 | 1.474 | 1.648 | 1.8053 | 1.95 | 2.0846 | 2.211 | 2.3306 | 0.439
0.44 | 0.47006 | 0.67503 | 0.53843 | 0.76302 | 1.156 |  | 0.44 | 0.37861 | 1.278 | 0.66746 | 1.278 | 0.44 | 0.44 | 0.27249 | 0.38536 | 0.54498 | 0.66746 | 0.77072 | 0.86169 | 0.94393 | 1.0196 | 1.09 | 1.1561 | 1.2186 | 0.52175 | 0.73787 | 1.0435 | 1.278 | 1.4757 | 1.6499 | 1.8074 | 1.9522 | 2.087 | 2.2136 | 2.3334 | 0.44
0.441 | 0.47131 | 0.67665 | 0.53958 | 0.76518 | 1.16 |  | 0.441 | 0.37895 | 1.2795 | 0.66965 | 1.2795 | 0.441 | 0.441 | 0.27338 | 0.38662 | 0.54677 | 0.66965 | 0.77325 | 0.86452 | 0.94703 | 1.0229 | 1.0935 | 1.1599 | 1.2226 | 0.52236 | 0.73872 | 1.0447 | 1.2795 | 1.4774 | 1.6518 | 1.8095 | 1.9545 | 2.0894 | 2.2162 | 2.336 | 0.441
0.442 | 0.47255 | 0.67828 | 0.54072 | 0.76733 | 1.164 |  | 0.442 | 0.37929 | 1.281 | 0.67184 | 1.281 | 0.442 | 0.442 | 0.27428 | 0.38789 | 0.54856 | 0.67184 | 0.77578 | 0.86735 | 0.95013 | 1.0263 | 1.0971 | 1.1637 | 1.2266 | 0.52296 | 0.73957 | 1.0459 | 1.281 | 1.4791 | 1.6537 | 1.8116 | 1.9567 | 2.0918 | 2.2187 | 2.3387 | 0.442
0.443 | 0.4738 | 0.6799 | 0.54187 | 0.7695 | 1.168 |  | 0.443 | 0.37963 | 1.2824 | 0.67404 | 1.2824 | 0.443 | 0.443 | 0.27518 | 0.38916 | 0.55035 | 0.67404 | 0.77831 | 0.87018 | 0.95324 | 1.0296 | 1.1007 | 1.1675 | 1.2306 | 0.52356 | 0.74042 | 1.0471 | 1.2824 | 1.4808 | 1.6556 | 1.8137 | 1.959 | 2.0942 | 2.2213 | 2.3414 | 0.443
0.444 | 0.47505 | 0.68152 | 0.54301 | 0.77166 | 1.172 |  | 0.444 | 0.37996 | 1.2839 | 0.67623 | 1.2839 | 0.444 | 0.444 | 0.27607 | 0.39042 | 0.55214 | 0.67623 | 0.78085 | 0.87301 | 0.95634 | 1.033 | 1.1043 | 1.1713 | 1.2346 | 0.52416 | 0.74127 | 1.0483 | 1.2839 | 1.4825 | 1.6575 | 1.8157 | 1.9612 | 2.0966 | 2.2238 | 2.3441 | 0.444
0.445 | 0.4763 | 0.68315 | 0.54415 | 0.77382 | 1.176 |  | 0.445 | 0.3803 | 1.2854 | 0.67843 | 1.2854 | 0.445 | 0.445 | 0.27697 | 0.39169 | 0.55394 | 0.67843 | 0.78338 | 0.87585 | 0.95944 | 1.0363 | 1.1079 | 1.1751 | 1.2386 | 0.52475 | 0.74211 | 1.0495 | 1.2854 | 1.4842 | 1.6594 | 1.8178 | 1.9634 | 2.099 | 2.2263 | 2.3468 | 0.445
0.446 | 0.47755 | 0.68478 | 0.5453 | 0.77599 | 1.18 |  | 0.446 | 0.38063 | 1.2868 | 0.68063 | 1.2868 | 0.446 | 0.446 | 0.27786 | 0.39296 | 0.55573 | 0.68063 | 0.78592 | 0.87868 | 0.96255 | 1.0397 | 1.1115 | 1.1789 | 1.2426 | 0.52535 | 0.74296 | 1.0507 | 1.2868 | 1.4859 | 1.6613 | 1.8199 | 1.9657 | 2.1014 | 2.2289 | 2.3494 | 0.446
0.447 | 0.47881 | 0.6864 | 0.54644 | 0.77816 | 1.184 |  | 0.447 | 0.38096 | 1.2883 | 0.68282 | 1.2883 | 0.447 | 0.447 | 0.27876 | 0.39423 | 0.55752 | 0.68282 | 0.78846 | 0.88152 | 0.96566 | 1.043 | 1.115 | 1.1827 | 1.2467 | 0.52595 | 0.7438 | 1.0519 | 1.2883 | 1.4876 | 1.6632 | 1.8219 | 1.9679 | 2.1038 | 2.2314 | 2.3521 | 0.447
0.448 | 0.48006 | 0.68803 | 0.54758 | 0.78034 | 1.1881 |  | 0.448 | 0.38129 | 1.2898 | 0.68502 | 1.2898 | 0.448 | 0.448 | 0.27966 | 0.3955 | 0.55932 | 0.68502 | 0.791 | 0.88436 | 0.96877 | 1.0464 | 1.1186 | 1.1865 | 1.2507 | 0.52654 | 0.74464 | 1.0531 | 1.2898 | 1.4893 | 1.6651 | 1.824 | 1.9701 | 2.1062 | 2.2339 | 2.3548 | 0.448
0.449 | 0.48132 | 0.68966 | 0.54872 | 0.78251 | 1.1921 |  | 0.449 | 0.38162 | 1.2912 | 0.68722 | 1.2912 | 0.449 | 0.449 | 0.28056 | 0.39677 | 0.56111 | 0.68722 | 0.79353 | 0.8872 | 0.97188 | 1.0497 | 1.1222 | 1.1903 | 1.2547 | 0.52713 | 0.74548 | 1.0543 | 1.2912 | 1.491 | 1.6669 | 1.826 | 1.9723 | 2.1085 | 2.2364 | 2.3574 | 0.449
0.45 | 0.48258 | 0.69129 | 0.54986 | 0.78469 | 1.1961 |  | 0.45 | 0.38195 | 1.2927 | 0.68942 | 1.2927 | 0.45 | 0.45 | 0.28145 | 0.39804 | 0.56291 | 0.68942 | 0.79607 | 0.89004 | 0.97499 | 1.0531 | 1.1258 | 1.1941 | 1.2587 | 0.52772 | 0.74631 | 1.0554 | 1.2927 | 1.4926 | 1.6688 | 1.8281 | 1.9746 | 2.1109 | 2.2389 | 2.36 | 0.45
0.451 | 0.48384 | 0.69292 | 0.551 | 0.78687 | 1.2002 |  | 0.451 | 0.38228 | 1.2941 | 0.69162 | 1.2941 | 0.451 | 0.451 | 0.28235 | 0.39931 | 0.56471 | 0.69162 | 0.79862 | 0.89288 | 0.9781 | 1.0565 | 1.1294 | 1.1979 | 1.2627 | 0.52831 | 0.74715 | 1.0566 | 1.2941 | 1.4943 | 1.6707 | 1.8301 | 1.9768 | 2.1133 | 2.2414 | 2.3627 | 0.451
0.452 | 0.4851 | 0.69455 | 0.55214 | 0.78905 | 1.2042 |  | 0.452 | 0.38261 | 1.2955 | 0.69382 | 1.2955 | 0.452 | 0.452 | 0.28325 | 0.40058 | 0.5665 | 0.69382 | 0.80116 | 0.89572 | 0.98121 | 1.0598 | 1.133 | 1.2017 | 1.2667 | 0.5289 | 0.74798 | 1.0578 | 1.2955 | 1.496 | 1.6725 | 1.8322 | 1.979 | 2.1156 | 2.2439 | 2.3653 | 0.452
0.453 | 0.48636 | 0.69618 | 0.55327 | 0.79124 | 1.2083 |  | 0.453 | 0.38293 | 1.297 | 0.69603 | 1.297 | 0.453 | 0.453 | 0.28415 | 0.40185 | 0.5683 | 0.69603 | 0.8037 | 0.89856 | 0.98433 | 1.0632 | 1.1366 | 1.2056 | 1.2708 | 0.52949 | 0.74881 | 1.059 | 1.297 | 1.4976 | 1.6744 | 1.8342 | 1.9812 | 2.118 | 2.2464 | 2.3679 | 0.453
0.454 | 0.48763 | 0.69781 | 0.55441 | 0.79342 | 1.2123 |  | 0.454 | 0.38326 | 1.2984 | 0.69823 | 1.2984 | 0.454 | 0.454 | 0.28505 | 0.40312 | 0.5701 | 0.69823 | 0.80624 | 0.90141 | 0.98744 | 1.0666 | 1.1402 | 1.2094 | 1.2748 | 0.53008 | 0.74964 | 1.0602 | 1.2984 | 1.4993 | 1.6762 | 1.8362 | 1.9834 | 2.1203 | 2.2489 | 2.3706 | 0.454
0.455 | 0.4889 | 0.69945 | 0.55555 | 0.79561 | 1.2164 |  | 0.455 | 0.38358 | 1.2998 | 0.70043 | 1.2998 | 0.455 | 0.455 | 0.28595 | 0.40439 | 0.5719 | 0.70043 | 0.80879 | 0.90425 | 0.99056 | 1.0699 | 1.1438 | 1.2132 | 1.2788 | 0.53066 | 0.75047 | 1.0613 | 1.2998 | 1.5009 | 1.6781 | 1.8383 | 1.9856 | 2.1226 | 2.2514 | 2.3732 | 0.455
0.456 | 0.49017 | 0.70108 | 0.55668 | 0.79781 | 1.2205 |  | 0.456 | 0.3839 | 1.3013 | 0.70264 | 1.3013 | 0.456 | 0.456 | 0.28685 | 0.40567 | 0.5737 | 0.70264 | 0.81133 | 0.9071 | 0.99368 | 1.0733 | 1.1474 | 1.217 | 1.2828 | 0.53124 | 0.75129 | 1.0625 | 1.3013 | 1.5026 | 1.6799 | 1.8403 | 1.9877 | 2.125 | 2.2539 | 2.3758 | 0.456
0.457 | 0.49144 | 0.70272 | 0.55782 | 0.8 | 1.2245 |  | 0.457 | 0.38423 | 1.3027 | 0.70484 | 1.3027 | 0.457 | 0.457 | 0.28775 | 0.40694 | 0.5755 | 0.70484 | 0.81388 | 0.90995 | 0.9968 | 1.0767 | 1.151 | 1.2208 | 1.2869 | 0.53183 | 0.75212 | 1.0637 | 1.3027 | 1.5042 | 1.6818 | 1.8423 | 1.9899 | 2.1273 | 2.2564 | 2.3784 | 0.457
0.458 | 0.49271 | 0.70435 | 0.55895 | 0.8022 | 1.2286 |  | 0.458 | 0.38455 | 1.3041 | 0.70705 | 1.3041 | 0.458 | 0.458 | 0.28865 | 0.40821 | 0.5773 | 0.70705 | 0.81643 | 0.91279 | 0.99992 | 1.08 | 1.1546 | 1.2246 | 1.2909 | 0.53241 | 0.75294 | 1.0648 | 1.3041 | 1.5059 | 1.6836 | 1.8443 | 1.9921 | 2.1296 | 2.2588 | 2.381 | 0.458
0.459 | 0.49398 | 0.70599 | 0.56009 | 0.8044 | 1.2327 |  | 0.459 | 0.38487 | 1.3055 | 0.70925 | 1.3055 | 0.459 | 0.459 | 0.28955 | 0.40949 | 0.5791 | 0.70925 | 0.81898 | 0.91564 | 1.003 | 1.0834 | 1.1582 | 1.2285 | 1.2949 | 0.53299 | 0.75376 | 1.066 | 1.3055 | 1.5075 | 1.6855 | 1.8463 | 1.9943 | 2.132 | 2.2613 | 2.3836 | 0.459
0.46 | 0.49526 | 0.70763 | 0.56122 | 0.8066 | 1.2368 |  | 0.46 | 0.38519 | 1.307 | 0.71146 | 1.307 | 0.46 | 0.46 | 0.29045 | 0.41076 | 0.58091 | 0.71146 | 0.82152 | 0.91849 | 1.0062 | 1.0868 | 1.1618 | 1.2323 | 1.2989 | 0.53357 | 0.75458 | 1.0671 | 1.307 | 1.5092 | 1.6873 | 1.8483 | 1.9964 | 2.1343 | 2.2637 | 2.3862 | 0.46
0.461 | 0.49653 | 0.70927 | 0.56235 | 0.8088 | 1.2409 |  | 0.461 | 0.3855 | 1.3084 | 0.71367 | 1.3084 | 0.461 | 0.461 | 0.29135 | 0.41204 | 0.58271 | 0.71367 | 0.82407 | 0.92134 | 1.0093 | 1.0901 | 1.1654 | 1.2361 | 1.303 | 0.53414 | 0.75539 | 1.0683 | 1.3084 | 1.5108 | 1.6891 | 1.8503 | 1.9986 | 2.1366 | 2.2662 | 2.3888 | 0.461
0.462 | 0.49781 | 0.71091 | 0.56349 | 0.81101 | 1.245 |  | 0.462 | 0.38582 | 1.3098 | 0.71588 | 1.3098 | 0.462 | 0.462 | 0.29226 | 0.41331 | 0.58451 | 0.71588 | 0.82662 | 0.92419 | 1.0124 | 1.0935 | 1.169 | 1.2399 | 1.307 | 0.53472 | 0.75621 | 1.0694 | 1.3098 | 1.5124 | 1.6909 | 1.8523 | 2.0007 | 2.1389 | 2.2686 | 2.3913 | 0.462
0.463 | 0.49909 | 0.71255 | 0.56462 | 0.81322 | 1.2491 |  | 0.463 | 0.38614 | 1.3112 | 0.71809 | 1.3112 | 0.463 | 0.463 | 0.29316 | 0.41459 | 0.58631 | 0.71809 | 0.82917 | 0.92704 | 1.0155 | 1.0969 | 1.1726 | 1.2438 | 1.311 | 0.5353 | 0.75702 | 1.0706 | 1.3112 | 1.514 | 1.6928 | 1.8543 | 2.0029 | 2.1412 | 2.2711 | 2.3939 | 0.463
0.464 | 0.50037 | 0.71419 | 0.56575 | 0.81543 | 1.2532 |  | 0.464 | 0.38645 | 1.3126 | 0.7203 | 1.3126 | 0.464 | 0.464 | 0.29406 | 0.41586 | 0.58812 | 0.7203 | 0.83173 | 0.9299 | 1.0187 | 1.1003 | 1.1762 | 1.2476 | 1.3151 | 0.53587 | 0.75783 | 1.0717 | 1.3126 | 1.5157 | 1.6946 | 1.8563 | 2.005 | 2.1435 | 2.2735 | 2.3965 | 0.464
0.465 | 0.50166 | 0.71583 | 0.56688 | 0.81765 | 1.2573 |  | 0.465 | 0.38676 | 1.314 | 0.72251 | 1.314 | 0.465 | 0.465 | 0.29496 | 0.41714 | 0.58992 | 0.72251 | 0.83428 | 0.93275 | 1.0218 | 1.1036 | 1.1798 | 1.2514 | 1.3191 | 0.53644 | 0.75864 | 1.0729 | 1.314 | 1.5173 | 1.6964 | 1.8583 | 2.0072 | 2.1458 | 2.2759 | 2.399 | 0.465
0.466 | 0.50294 | 0.71747 | 0.56801 | 0.81987 | 1.2614 |  | 0.466 | 0.38708 | 1.3154 | 0.72472 | 1.3154 | 0.466 | 0.466 | 0.29586 | 0.41842 | 0.59173 | 0.72472 | 0.83683 | 0.9356 | 1.0249 | 1.107 | 1.1835 | 1.2552 | 1.3231 | 0.53701 | 0.75945 | 1.074 | 1.3154 | 1.5189 | 1.6982 | 1.8603 | 2.0093 | 2.1481 | 2.2784 | 2.4016 | 0.466
0.467 | 0.50423 | 0.71912 | 0.56914 | 0.82209 | 1.2655 |  | 0.467 | 0.38739 | 1.3168 | 0.72693 | 1.3168 | 0.467 | 0.467 | 0.29677 | 0.41969 | 0.59353 | 0.72693 | 0.83938 | 0.93846 | 1.028 | 1.1104 | 1.1871 | 1.2591 | 1.3272 | 0.53758 | 0.76026 | 1.0752 | 1.3168 | 1.5205 | 1.7 | 1.8622 | 2.0115 | 2.1503 | 2.2808 | 2.4041 | 0.467
0.468 | 0.50552 | 0.72076 | 0.57027 | 0.82431 | 1.2697 |  | 0.468 | 0.3877 | 1.3182 | 0.72914 | 1.3182 | 0.468 | 0.468 | 0.29767 | 0.42097 | 0.59534 | 0.72914 | 0.84194 | 0.94132 | 1.0312 | 1.1138 | 1.1907 | 1.2629 | 1.3312 | 0.53815 | 0.76106 | 1.0763 | 1.3182 | 1.5221 | 1.7018 | 1.8642 | 2.0136 | 2.1526 | 2.2832 | 2.4067 | 0.468
0.469 | 0.50681 | 0.72241 | 0.57139 | 0.82653 | 1.2738 |  | 0.469 | 0.38801 | 1.3196 | 0.73135 | 1.3196 | 0.469 | 0.469 | 0.29857 | 0.42225 | 0.59715 | 0.73135 | 0.84449 | 0.94417 | 1.0343 | 1.1172 | 1.1943 | 1.2667 | 1.3353 | 0.53872 | 0.76186 | 1.0774 | 1.3196 | 1.5237 | 1.7036 | 1.8662 | 2.0157 | 2.1549 | 2.2856 | 2.4092 | 0.469
0.47 | 0.5081 | 0.72405 | 0.57252 | 0.82876 | 1.2779 |  | 0.47 | 0.38832 | 1.321 | 0.73356 | 1.321 | 0.47 | 0.47 | 0.29948 | 0.42352 | 0.59895 | 0.73356 | 0.84705 | 0.94703 | 1.0374 | 1.1205 | 1.1979 | 1.2706 | 1.3393 | 0.53929 | 0.76267 | 1.0786 | 1.321 | 1.5253 | 1.7054 | 1.8681 | 2.0178 | 2.1571 | 2.288 | 2.4118 | 0.47
0.471 | 0.5094 | 0.7257 | 0.57365 | 0.83099 | 1.2821 |  | 0.471 | 0.38863 | 1.3224 | 0.73578 | 1.3224 | 0.471 | 0.471 | 0.30038 | 0.4248 | 0.60076 | 0.73578 | 0.8496 | 0.94989 | 1.0405 | 1.1239 | 1.2015 | 1.2744 | 1.3433 | 0.53985 | 0.76346 | 1.0797 | 1.3224 | 1.5269 | 1.7072 | 1.8701 | 2.0199 | 2.1594 | 2.2904 | 2.4143 | 0.471
0.472 | 0.51069 | 0.72735 | 0.57477 | 0.83322 | 1.2862 |  | 0.472 | 0.38893 | 1.3237 | 0.73799 | 1.3237 | 0.472 | 0.472 | 0.30128 | 0.42608 | 0.60257 | 0.73799 | 0.85216 | 0.95274 | 1.0437 | 1.1273 | 1.2051 | 1.2782 | 1.3474 | 0.54041 | 0.76426 | 1.0808 | 1.3237 | 1.5285 | 1.7089 | 1.8721 | 2.022 | 2.1617 | 2.2928 | 2.4168 | 0.472
0.473 | 0.51199 | 0.729 | 0.5759 | 0.83546 | 1.2904 |  | 0.473 | 0.38924 | 1.3251 | 0.74021 | 1.3251 | 0.473 | 0.473 | 0.30219 | 0.42736 | 0.60438 | 0.74021 | 0.85472 | 0.9556 | 1.0468 | 1.1307 | 1.2088 | 1.2821 | 1.3514 | 0.54098 | 0.76506 | 1.082 | 1.3251 | 1.5301 | 1.7107 | 1.874 | 2.0242 | 2.1639 | 2.2952 | 2.4193 | 0.473
0.474 | 0.51329 | 0.73065 | 0.57702 | 0.8377 | 1.2946 |  | 0.474 | 0.38954 | 1.3265 | 0.74242 | 1.3265 | 0.474 | 0.474 | 0.30309 | 0.42864 | 0.60618 | 0.74242 | 0.85727 | 0.95846 | 1.0499 | 1.1341 | 1.2124 | 1.2859 | 1.3555 | 0.54154 | 0.76585 | 1.0831 | 1.3265 | 1.5317 | 1.7125 | 1.8759 | 2.0263 | 2.1662 | 2.2976 | 2.4218 | 0.474
0.475 | 0.51459 | 0.7323 | 0.57815 | 0.83994 | 1.2987 |  | 0.475 | 0.38985 | 1.3279 | 0.74464 | 1.3279 | 0.475 | 0.475 | 0.304 | 0.42992 | 0.60799 | 0.74464 | 0.85983 | 0.96132 | 1.0531 | 1.1375 | 1.216 | 1.2897 | 1.3595 | 0.5421 | 0.76664 | 1.0842 | 1.3279 | 1.5333 | 1.7143 | 1.8779 | 2.0283 | 2.1684 | 2.2999 | 2.4243 | 0.475
0.476 | 0.5159 | 0.73395 | 0.57927 | 0.84218 | 1.3029 |  | 0.476 | 0.39015 | 1.3292 | 0.74685 | 1.3292 | 0.476 | 0.476 | 0.3049 | 0.4312 | 0.6098 | 0.74685 | 0.86239 | 0.96418 | 1.0562 | 1.1408 | 1.2196 | 1.2936 | 1.3636 | 0.54266 | 0.76743 | 1.0853 | 1.3292 | 1.5349 | 1.716 | 1.8798 | 2.0304 | 2.1706 | 2.3023 | 2.4268 | 0.476
0.477 | 0.5172 | 0.7356 | 0.58039 | 0.84442 | 1.3071 |  | 0.477 | 0.39045 | 1.3306 | 0.74907 | 1.3306 | 0.477 | 0.477 | 0.30581 | 0.43248 | 0.61161 | 0.74907 | 0.86495 | 0.96704 | 1.0593 | 1.1442 | 1.2232 | 1.2974 | 1.3676 | 0.54322 | 0.76822 | 1.0864 | 1.3306 | 1.5364 | 1.7178 | 1.8818 | 2.0325 | 2.1729 | 2.3047 | 2.4293 | 0.477
0.478 | 0.51851 | 0.73725 | 0.58151 | 0.84667 | 1.3112 |  | 0.478 | 0.39075 | 1.332 | 0.75129 | 1.332 | 0.478 | 0.478 | 0.30671 | 0.43376 | 0.61342 | 0.75129 | 0.86751 | 0.96991 | 1.0625 | 1.1476 | 1.2268 | 1.3013 | 1.3717 | 0.54377 | 0.76901 | 1.0875 | 1.332 | 1.538 | 1.7196 | 1.8837 | 2.0346 | 2.1751 | 2.307 | 2.4318 | 0.478
0.479 | 0.51982 | 0.73891 | 0.58264 | 0.84892 | 1.3154 |  | 0.479 | 0.39105 | 1.3333 | 0.7535 | 1.3333 | 0.479 | 0.479 | 0.30762 | 0.43504 | 0.61523 | 0.7535 | 0.87007 | 0.97277 | 1.0656 | 1.151 | 1.2305 | 1.3051 | 1.3757 | 0.54433 | 0.7698 | 1.0887 | 1.3333 | 1.5396 | 1.7213 | 1.8856 | 2.0367 | 2.1773 | 2.3094 | 2.4343 | 0.479
0.48 | 0.52113 | 0.74056 | 0.58376 | 0.85118 | 1.3196 |  | 0.48 | 0.39135 | 1.3347 | 0.75572 | 1.3347 | 0.48 | 0.48 | 0.30852 | 0.43632 | 0.61704 | 0.75572 | 0.87263 | 0.97563 | 1.0688 | 1.1544 | 1.2341 | 1.3089 | 1.3798 | 0.54488 | 0.77058 | 1.0898 | 1.3347 | 1.5412 | 1.7231 | 1.8875 | 2.0388 | 2.1795 | 2.3117 | 2.4368 | 0.48
0.481 | 0.52244 | 0.74222 | 0.58488 | 0.85343 | 1.3238 |  | 0.481 | 0.39165 | 1.336 | 0.75794 | 1.336 | 0.481 | 0.481 | 0.30943 | 0.4376 | 0.61885 | 0.75794 | 0.87519 | 0.97849 | 1.0719 | 1.1578 | 1.2377 | 1.3128 | 1.3838 | 0.54543 | 0.77136 | 1.0909 | 1.336 | 1.5427 | 1.7248 | 1.8894 | 2.0408 | 2.1817 | 2.3141 | 2.4393 | 0.481
0.482 | 0.52376 | 0.74388 | 0.58599 | 0.85569 | 1.328 |  | 0.482 | 0.39194 | 1.3374 | 0.76016 | 1.3374 | 0.482 | 0.482 | 0.31033 | 0.43888 | 0.62067 | 0.76016 | 0.87775 | 0.98136 | 1.075 | 1.1612 | 1.2413 | 1.3166 | 1.3879 | 0.54599 | 0.77214 | 1.092 | 1.3374 | 1.5443 | 1.7266 | 1.8914 | 2.0429 | 2.1839 | 2.3164 | 2.4417 | 0.482
0.483 | 0.52507 | 0.74554 | 0.58711 | 0.85795 | 1.3322 |  | 0.483 | 0.39224 | 1.3387 | 0.76238 | 1.3387 | 0.483 | 0.483 | 0.31124 | 0.44016 | 0.62248 | 0.76238 | 0.88032 | 0.98422 | 1.0782 | 1.1645 | 1.245 | 1.3205 | 1.3919 | 0.54654 | 0.77292 | 1.0931 | 1.3387 | 1.5458 | 1.7283 | 1.8933 | 2.045 | 2.1861 | 2.3188 | 2.4442 | 0.483
0.484 | 0.52639 | 0.7472 | 0.58823 | 0.86022 | 1.3364 |  | 0.484 | 0.39253 | 1.3401 | 0.76459 | 1.3401 | 0.484 | 0.484 | 0.31214 | 0.44144 | 0.62429 | 0.76459 | 0.88288 | 0.98709 | 1.0813 | 1.1679 | 1.2486 | 1.3243 | 1.396 | 0.54709 | 0.7737 | 1.0942 | 1.3401 | 1.5474 | 1.73 | 1.8952 | 2.047 | 2.1883 | 2.3211 | 2.4466 | 0.484
0.485 | 0.52771 | 0.74886 | 0.58935 | 0.86248 | 1.3407 |  | 0.485 | 0.39283 | 1.3414 | 0.76681 | 1.3414 | 0.485 | 0.485 | 0.31305 | 0.44272 | 0.6261 | 0.76681 | 0.88544 | 0.98995 | 1.0844 | 1.1713 | 1.2522 | 1.3282 | 1.4 | 0.54763 | 0.77447 | 1.0953 | 1.3414 | 1.5489 | 1.7318 | 1.8971 | 2.0491 | 2.1905 | 2.3234 | 2.4491 | 0.485
0.486 | 0.52903 | 0.75052 | 0.59046 | 0.86475 | 1.3449 |  | 0.486 | 0.39312 | 1.3428 | 0.76903 | 1.3428 | 0.486 | 0.486 | 0.31396 | 0.444 | 0.62791 | 0.76903 | 0.888 | 0.99282 | 1.0876 | 1.1747 | 1.2558 | 1.332 | 1.4041 | 0.54818 | 0.77524 | 1.0964 | 1.3428 | 1.5505 | 1.7335 | 1.899 | 2.0511 | 2.1927 | 2.3257 | 2.4515 | 0.486
0.487 | 0.53036 | 0.75218 | 0.59158 | 0.86702 | 1.3491 |  | 0.487 | 0.39341 | 1.3441 | 0.77125 | 1.3441 | 0.487 | 0.487 | 0.31486 | 0.44528 | 0.62973 | 0.77125 | 0.89057 | 0.99568 | 1.0907 | 1.1781 | 1.2595 | 1.3359 | 1.4081 | 0.54873 | 0.77602 | 1.0975 | 1.3441 | 1.552 | 1.7352 | 1.9008 | 2.0531 | 2.1949 | 2.328 | 2.454 | 0.487
0.488 | 0.53169 | 0.75384 | 0.5927 | 0.8693 | 1.3533 |  | 0.488 | 0.3937 | 1.3454 | 0.77347 | 1.3454 | 0.488 | 0.488 | 0.31577 | 0.44657 | 0.63154 | 0.77347 | 0.89313 | 0.99855 | 1.0939 | 1.1815 | 1.2631 | 1.3397 | 1.4122 | 0.54927 | 0.77679 | 1.0985 | 1.3454 | 1.5536 | 1.7369 | 1.9027 | 2.0552 | 2.1971 | 2.3304 | 2.4564 | 0.488
0.489 | 0.53301 | 0.75551 | 0.59381 | 0.87158 | 1.3576 |  | 0.489 | 0.39399 | 1.3468 | 0.77569 | 1.3468 | 0.489 | 0.489 | 0.31668 | 0.44785 | 0.63335 | 0.77569 | 0.89569 | 1.0014 | 1.097 | 1.1849 | 1.2667 | 1.3435 | 1.4162 | 0.54981 | 0.77755 | 1.0996 | 1.3468 | 1.5551 | 1.7387 | 1.9046 | 2.0572 | 2.1993 | 2.3327 | 2.4588 | 0.489
0.49 | 0.53434 | 0.75717 | 0.59492 | 0.87386 | 1.3618 |  | 0.49 | 0.39428 | 1.3481 | 0.77792 | 1.3481 | 0.49 | 0.49 | 0.31758 | 0.44913 | 0.63517 | 0.77792 | 0.89826 | 1.0043 | 1.1001 | 1.1883 | 1.2703 | 1.3474 | 1.4203 | 0.55035 | 0.77832 | 1.1007 | 1.3481 | 1.5566 | 1.7404 | 1.9065 | 2.0592 | 2.2014 | 2.335 | 2.4613 | 0.49
0.491 | 0.53568 | 0.75884 | 0.59604 | 0.87614 | 1.3661 |  | 0.491 | 0.39457 | 1.3494 | 0.78014 | 1.3494 | 0.491 | 0.491 | 0.31849 | 0.45041 | 0.63698 | 0.78014 | 0.90082 | 1.0072 | 1.1033 | 1.1917 | 1.274 | 1.3512 | 1.4243 | 0.5509 | 0.77908 | 1.1018 | 1.3494 | 1.5582 | 1.7421 | 1.9084 | 2.0613 | 2.2036 | 2.3373 | 2.4637 | 0.491
0.492 | 0.53701 | 0.76051 | 0.59715 | 0.87842 | 1.3703 |  | 0.492 | 0.39485 | 1.3507 | 0.78236 | 1.3507 | 0.492 | 0.492 | 0.3194 | 0.45169 | 0.63879 | 0.78236 | 0.90339 | 1.01 | 1.1064 | 1.1951 | 1.2776 | 1.3551 | 1.4284 | 0.55144 | 0.77985 | 1.1029 | 1.3507 | 1.5597 | 1.7438 | 1.9102 | 2.0633 | 2.2057 | 2.3395 | 2.4661 | 0.492
0.493 | 0.53835 | 0.76217 | 0.59826 | 0.88071 | 1.3746 |  | 0.493 | 0.39514 | 1.3521 | 0.78458 | 1.3521 | 0.493 | 0.493 | 0.3203 | 0.45298 | 0.64061 | 0.78458 | 0.90595 | 1.0129 | 1.1096 | 1.1985 | 1.2812 | 1.3589 | 1.4324 | 0.55197 | 0.78061 | 1.1039 | 1.3521 | 1.5612 | 1.7455 | 1.9121 | 2.0653 | 2.2079 | 2.3418 | 2.4685 | 0.493
0.494 | 0.53968 | 0.76384 | 0.59937 | 0.883 | 1.3788 |  | 0.494 | 0.39542 | 1.3534 | 0.7868 | 1.3534 | 0.494 | 0.494 | 0.32121 | 0.45426 | 0.64242 | 0.7868 | 0.90852 | 1.0158 | 1.1127 | 1.2019 | 1.2848 | 1.3628 | 1.4365 | 0.55251 | 0.78137 | 1.105 | 1.3534 | 1.5627 | 1.7472 | 1.914 | 2.0673 | 2.21 | 2.3441 | 2.4709 | 0.494
0.495 | 0.54103 | 0.76551 | 0.60048 | 0.8853 | 1.3831 |  | 0.495 | 0.39571 | 1.3547 | 0.78902 | 1.3547 | 0.495 | 0.495 | 0.32212 | 0.45554 | 0.64423 | 0.78902 | 0.91108 | 1.0186 | 1.1158 | 1.2053 | 1.2885 | 1.3666 | 1.4406 | 0.55305 | 0.78213 | 1.1061 | 1.3547 | 1.5643 | 1.7489 | 1.9158 | 2.0693 | 2.2122 | 2.3464 | 2.4733 | 0.495
0.496 | 0.54237 | 0.76718 | 0.60159 | 0.88759 | 1.3874 |  | 0.496 | 0.39599 | 1.356 | 0.79124 | 1.356 | 0.496 | 0.496 | 0.32302 | 0.45683 | 0.64605 | 0.79124 | 0.91365 | 1.0215 | 1.119 | 1.2086 | 1.2921 | 1.3705 | 1.4446 | 0.55358 | 0.78288 | 1.1072 | 1.356 | 1.5658 | 1.7506 | 1.9177 | 2.0713 | 2.2143 | 2.3486 | 2.4757 | 0.496
0.497 | 0.54371 | 0.76886 | 0.6027 | 0.88989 | 1.3917 |  | 0.497 | 0.39627 | 1.3573 | 0.79347 | 1.3573 | 0.497 | 0.497 | 0.32393 | 0.45811 | 0.64786 | 0.79347 | 0.91622 | 1.0244 | 1.1221 | 1.212 | 1.2957 | 1.3743 | 1.4487 | 0.55411 | 0.78364 | 1.1082 | 1.3573 | 1.5673 | 1.7523 | 1.9195 | 2.0733 | 2.2165 | 2.3509 | 2.4781 | 0.497
0.498 | 0.54506 | 0.77053 | 0.60381 | 0.89219 | 1.3959 |  | 0.498 | 0.39655 | 1.3586 | 0.79569 | 1.3586 | 0.498 | 0.498 | 0.32484 | 0.45939 | 0.64968 | 0.79569 | 0.91878 | 1.0272 | 1.1253 | 1.2154 | 1.2994 | 1.3782 | 1.4527 | 0.55465 | 0.78439 | 1.1093 | 1.3586 | 1.5688 | 1.7539 | 1.9214 | 2.0753 | 2.2186 | 2.3532 | 2.4805 | 0.498
0.499 | 0.54641 | 0.7722 | 0.60492 | 0.8945 | 1.4002 |  | 0.499 | 0.39683 | 1.3599 | 0.79791 | 1.3599 | 0.499 | 0.499 | 0.32575 | 0.46067 | 0.65149 | 0.79791 | 0.92135 | 1.0301 | 1.1284 | 1.2188 | 1.303 | 1.382 | 1.4568 | 0.55518 | 0.78514 | 1.1104 | 1.3599 | 1.5703 | 1.7556 | 1.9232 | 2.0773 | 2.2207 | 2.3554 | 2.4828 | 0.499
0.5 | 0.54776 | 0.77388 | 0.60602 | 0.89681 | 1.4045 |  | 0.5 | 0.39711 | 1.3612 | 0.80013 | 1.3612 | 0.5 | 0.5 | 0.32665 | 0.46196 | 0.65331 | 0.80013 | 0.92392 | 1.033 | 1.1316 | 1.2222 | 1.3066 | 1.3859 | 1.4608 | 0.55571 | 0.78589 | 1.1114 | 1.3612 | 1.5718 | 1.7573 | 1.925 | 2.0793 | 2.2228 | 2.3577 | 2.4852 | 0.5
0.501 | 0.54911 | 0.77556 | 0.60713 | 0.89912 | 1.4088 |  | 0.501 | 0.39739 | 1.3625 | 0.80236 | 1.3625 | 0.501 | 0.501 | 0.32756 | 0.46324 | 0.65512 | 0.80236 | 0.92648 | 1.0358 | 1.1347 | 1.2256 | 1.3102 | 1.3897 | 1.4649 | 0.55624 | 0.78664 | 1.1125 | 1.3625 | 1.5733 | 1.759 | 1.9269 | 2.0812 | 2.2249 | 2.3599 | 2.4876 | 0.501
0.502 | 0.55047 | 0.77723 | 0.60823 | 0.90143 | 1.4131 |  | 0.502 | 0.39767 | 1.3638 | 0.80458 | 1.3638 | 0.502 | 0.502 | 0.32847 | 0.46452 | 0.65694 | 0.80458 | 0.92905 | 1.0387 | 1.1378 | 1.229 | 1.3139 | 1.3936 | 1.469 | 0.55676 | 0.78738 | 1.1135 | 1.3638 | 1.5748 | 1.7606 | 1.9287 | 2.0832 | 2.2271 | 2.3621 | 2.4899 | 0.502
0.503 | 0.55182 | 0.77891 | 0.60934 | 0.90375 | 1.4174 |  | 0.503 | 0.39794 | 1.3651 | 0.8068 | 1.3651 | 0.503 | 0.503 | 0.32938 | 0.46581 | 0.65875 | 0.8068 | 0.93162 | 1.0416 | 1.141 | 1.2324 | 1.3175 | 1.3974 | 1.473 | 0.55729 | 0.78813 | 1.1146 | 1.3651 | 1.5763 | 1.7623 | 1.9305 | 2.0852 | 2.2292 | 2.3644 | 2.4923 | 0.503
0.504 | 0.55318 | 0.78059 | 0.61044 | 0.90606 | 1.4218 |  | 0.504 | 0.39822 | 1.3664 | 0.80903 | 1.3664 | 0.504 | 0.504 | 0.33028 | 0.46709 | 0.66057 | 0.80903 | 0.93418 | 1.0444 | 1.1441 | 1.2358 | 1.3211 | 1.4013 | 1.4771 | 0.55781 | 0.78887 | 1.1156 | 1.3664 | 1.5777 | 1.764 | 1.9323 | 2.0872 | 2.2313 | 2.3666 | 2.4946 | 0.504
0.505 | 0.55454 | 0.78227 | 0.61155 | 0.90839 | 1.4261 |  | 0.505 | 0.39849 | 1.3676 | 0.81125 | 1.3676 | 0.505 | 0.505 | 0.33119 | 0.46837 | 0.66238 | 0.81125 | 0.93675 | 1.0473 | 1.1473 | 1.2392 | 1.3248 | 1.4051 | 1.4811 | 0.55834 | 0.78961 | 1.1167 | 1.3676 | 1.5792 | 1.7656 | 1.9341 | 2.0891 | 2.2334 | 2.3688 | 2.497 | 0.505
0.506 | 0.55591 | 0.78395 | 0.61265 | 0.91071 | 1.4304 |  | 0.506 | 0.39876 | 1.3689 | 0.81347 | 1.3689 | 0.506 | 0.506 | 0.3321 | 0.46966 | 0.6642 | 0.81347 | 0.93932 | 1.0502 | 1.1504 | 1.2426 | 1.3284 | 1.409 | 1.4852 | 0.55886 | 0.79035 | 1.1177 | 1.3689 | 1.5807 | 1.7673 | 1.936 | 2.0911 | 2.2354 | 2.371 | 2.4993 | 0.506
0.507 | 0.55727 | 0.78564 | 0.61375 | 0.91304 | 1.4347 |  | 0.507 | 0.39904 | 1.3702 | 0.8157 | 1.3702 | 0.507 | 0.507 | 0.33301 | 0.47094 | 0.66601 | 0.8157 | 0.94188 | 1.0531 | 1.1536 | 1.246 | 1.332 | 1.4128 | 1.4892 | 0.55938 | 0.79109 | 1.1188 | 1.3702 | 1.5822 | 1.7689 | 1.9378 | 2.093 | 2.2375 | 2.3733 | 2.5016 | 0.507
0.508 | 0.55864 | 0.78732 | 0.61485 | 0.91537 | 1.4391 |  | 0.508 | 0.39931 | 1.3715 | 0.81792 | 1.3715 | 0.508 | 0.508 | 0.33391 | 0.47223 | 0.66783 | 0.81792 | 0.94445 | 1.0559 | 1.1567 | 1.2494 | 1.3357 | 1.4167 | 1.4933 | 0.5599 | 0.79182 | 1.1198 | 1.3715 | 1.5836 | 1.7706 | 1.9396 | 2.095 | 2.2396 | 2.3755 | 2.504 | 0.508
0.509 | 0.56001 | 0.789 | 0.61595 | 0.9177 | 1.4434 |  | 0.509 | 0.39958 | 1.3727 | 0.82014 | 1.3727 | 0.509 | 0.509 | 0.33482 | 0.47351 | 0.66964 | 0.82014 | 0.94702 | 1.0588 | 1.1599 | 1.2528 | 1.3393 | 1.4205 | 1.4974 | 0.56042 | 0.79256 | 1.1208 | 1.3727 | 1.5851 | 1.7722 | 1.9414 | 2.0969 | 2.2417 | 2.3777 | 2.5063 | 0.509
0.51 | 0.56138 | 0.79069 | 0.61705 | 0.92004 | 1.4478 |  | 0.51 | 0.39985 | 1.374 | 0.82237 | 1.374 | 0.51 | 0.51 | 0.33573 | 0.47479 | 0.67146 | 0.82237 | 0.94959 | 1.0617 | 1.163 | 1.2562 | 1.3429 | 1.4244 | 1.5014 | 0.56094 | 0.79329 | 1.1219 | 1.374 | 1.5866 | 1.7738 | 1.9432 | 2.0988 | 2.2438 | 2.3799 | 2.5086 | 0.51
0.511 | 0.56276 | 0.79238 | 0.61815 | 0.92237 | 1.4521 |  | 0.511 | 0.40011 | 1.3753 | 0.82459 | 1.3753 | 0.511 | 0.511 | 0.33664 | 0.47608 | 0.67327 | 0.82459 | 0.95215 | 1.0645 | 1.1661 | 1.2596 | 1.3465 | 1.4282 | 1.5055 | 0.56146 | 0.79402 | 1.1229 | 1.3753 | 1.588 | 1.7755 | 1.9449 | 2.1008 | 2.2458 | 2.3821 | 2.5109 | 0.511
0.512 | 0.56413 | 0.79407 | 0.61925 | 0.92472 | 1.4565 |  | 0.512 | 0.40038 | 1.3765 | 0.82681 | 1.3765 | 0.512 | 0.512 | 0.33754 | 0.47736 | 0.67509 | 0.82681 | 0.95472 | 1.0674 | 1.1693 | 1.263 | 1.3502 | 1.4321 | 1.5095 | 0.56197 | 0.79475 | 1.1239 | 1.3765 | 1.5895 | 1.7771 | 1.9467 | 2.1027 | 2.2479 | 2.3842 | 2.5132 | 0.512
0.513 | 0.56551 | 0.79576 | 0.62034 | 0.92706 | 1.4608 |  | 0.513 | 0.40065 | 1.3778 | 0.82903 | 1.3778 | 0.513 | 0.513 | 0.33845 | 0.47864 | 0.6769 | 0.82903 | 0.95729 | 1.0703 | 1.1724 | 1.2664 | 1.3538 | 1.4359 | 1.5136 | 0.56249 | 0.79547 | 1.125 | 1.3778 | 1.5909 | 1.7787 | 1.9485 | 2.1046 | 2.2499 | 2.3864 | 2.5155 | 0.513
0.514 | 0.56689 | 0.79745 | 0.62144 | 0.92941 | 1.4652 |  | 0.514 | 0.40091 | 1.3791 | 0.83126 | 1.3791 | 0.514 | 0.514 | 0.33936 | 0.47993 | 0.67872 | 0.83126 | 0.95985 | 1.0731 | 1.1756 | 1.2698 | 1.3574 | 1.4398 | 1.5177 | 0.563 | 0.7962 | 1.126 | 1.3791 | 1.5924 | 1.7804 | 1.9503 | 2.1065 | 2.252 | 2.3886 | 2.5178 | 0.514
0.515 | 0.56828 | 0.79914 | 0.62254 | 0.93176 | 1.4696 |  | 0.515 | 0.40118 | 1.3803 | 0.83348 | 1.3803 | 0.515 | 0.515 | 0.34027 | 0.48121 | 0.68053 | 0.83348 | 0.96242 | 1.076 | 1.1787 | 1.2732 | 1.3611 | 1.4436 | 1.5217 | 0.56351 | 0.79692 | 1.127 | 1.3803 | 1.5938 | 1.782 | 1.9521 | 2.1085 | 2.254 | 2.3908 | 2.5201 | 0.515
0.516 | 0.56966 | 0.80083 | 0.62363 | 0.93411 | 1.474 |  | 0.516 | 0.40144 | 1.3816 | 0.8357 | 1.3816 | 0.516 | 0.516 | 0.34117 | 0.48249 | 0.68235 | 0.8357 | 0.96499 | 1.0789 | 1.1819 | 1.2766 | 1.3647 | 1.4475 | 1.5258 | 0.56402 | 0.79765 | 1.128 | 1.3816 | 1.5953 | 1.7836 | 1.9538 | 2.1104 | 2.2561 | 2.3929 | 2.5224 | 0.516
0.517 | 0.57105 | 0.80253 | 0.62473 | 0.93647 | 1.4783 |  | 0.517 | 0.4017 | 1.3828 | 0.83793 | 1.3828 | 0.517 | 0.517 | 0.34208 | 0.48378 | 0.68416 | 0.83793 | 0.96755 | 1.0818 | 1.185 | 1.28 | 1.3683 | 1.4513 | 1.5298 | 0.56453 | 0.79837 | 1.1291 | 1.3828 | 1.5967 | 1.7852 | 1.9556 | 2.1123 | 2.2581 | 2.3951 | 2.5247 | 0.517
0.518 | 0.57244 | 0.80422 | 0.62582 | 0.93883 | 1.4827 |  | 0.518 | 0.40196 | 1.3841 | 0.84015 | 1.3841 | 0.518 | 0.518 | 0.34299 | 0.48506 | 0.68598 | 0.84015 | 0.97012 | 1.0846 | 1.1881 | 1.2833 | 1.372 | 1.4552 | 1.5339 | 0.56504 | 0.79909 | 1.1301 | 1.3841 | 1.5982 | 1.7868 | 1.9574 | 2.1142 | 2.2602 | 2.3973 | 2.5269 | 0.518
0.519 | 0.57383 | 0.80592 | 0.62691 | 0.94119 | 1.4871 |  | 0.519 | 0.40223 | 1.3853 | 0.84237 | 1.3853 | 0.519 | 0.519 | 0.3439 | 0.48634 | 0.68779 | 0.84237 | 0.97269 | 1.0875 | 1.1913 | 1.2867 | 1.3756 | 1.459 | 1.538 | 0.56555 | 0.7998 | 1.1311 | 1.3853 | 1.5996 | 1.7884 | 1.9591 | 2.1161 | 2.2622 | 2.3994 | 2.5292 | 0.519
0.52 | 0.57523 | 0.80761 | 0.62801 | 0.94355 | 1.4915 |  | 0.52 | 0.40248 | 1.3865 | 0.84459 | 1.3865 | 0.52 | 0.52 | 0.3448 | 0.48763 | 0.68961 | 0.84459 | 0.97525 | 1.0904 | 1.1944 | 1.2901 | 1.3792 | 1.4629 | 1.542 | 0.56605 | 0.80052 | 1.1321 | 1.3865 | 1.601 | 1.79 | 1.9609 | 2.118 | 2.2642 | 2.4016 | 2.5315 | 0.52
0.521 | 0.57663 | 0.80931 | 0.6291 | 0.94592 | 1.4959 |  | 0.521 | 0.40274 | 1.3878 | 0.84682 | 1.3878 | 0.521 | 0.521 | 0.34571 | 0.48891 | 0.69142 | 0.84682 | 0.97782 | 1.0932 | 1.1976 | 1.2935 | 1.3828 | 1.4667 | 1.5461 | 0.56656 | 0.80123 | 1.1331 | 1.3878 | 1.6025 | 1.7916 | 1.9626 | 2.1199 | 2.2662 | 2.4037 | 2.5337 | 0.521
0.522 | 0.57803 | 0.81101 | 0.63019 | 0.94829 | 1.5003 |  | 0.522 | 0.403 | 1.389 | 0.84904 | 1.389 | 0.522 | 0.522 | 0.34662 | 0.49019 | 0.69324 | 0.84904 | 0.98038 | 1.0961 | 1.2007 | 1.2969 | 1.3865 | 1.4706 | 1.5501 | 0.56706 | 0.80194 | 1.1341 | 1.389 | 1.6039 | 1.7932 | 1.9644 | 2.1217 | 2.2682 | 2.4058 | 2.536 | 0.522
0.523 | 0.57943 | 0.81271 | 0.63128 | 0.95067 | 1.5048 |  | 0.523 | 0.40326 | 1.3902 | 0.85126 | 1.3902 | 0.523 | 0.523 | 0.34753 | 0.49148 | 0.69505 | 0.85126 | 0.98295 | 1.099 | 1.2039 | 1.3003 | 1.3901 | 1.4744 | 1.5542 | 0.56756 | 0.80266 | 1.1351 | 1.3902 | 1.6053 | 1.7948 | 1.9661 | 2.1236 | 2.2703 | 2.408 | 2.5382 | 0.523
0.524 | 0.58083 | 0.81442 | 0.63237 | 0.95304 | 1.5092 |  | 0.524 | 0.40351 | 1.3915 | 0.85348 | 1.3915 | 0.524 | 0.524 | 0.34843 | 0.49276 | 0.69686 | 0.85348 | 0.98552 | 1.1018 | 1.207 | 1.3037 | 1.3937 | 1.4783 | 1.5582 | 0.56806 | 0.80336 | 1.1361 | 1.3915 | 1.6067 | 1.7964 | 1.9678 | 2.1255 | 2.2723 | 2.4101 | 2.5405 | 0.524
0.525 | 0.58224 | 0.81612 | 0.63345 | 0.95542 | 1.5136 |  | 0.525 | 0.40377 | 1.3927 | 0.8557 | 1.3927 | 0.525 | 0.525 | 0.34934 | 0.49404 | 0.69868 | 0.8557 | 0.98808 | 1.1047 | 1.2101 | 1.3071 | 1.3974 | 1.4821 | 1.5623 | 0.56856 | 0.80407 | 1.1371 | 1.3927 | 1.6081 | 1.798 | 1.9696 | 2.1274 | 2.2743 | 2.4122 | 2.5427 | 0.525
0.526 | 0.58365 | 0.81782 | 0.63454 | 0.95781 | 1.518 |  | 0.526 | 0.40402 | 1.3939 | 0.85792 | 1.3939 | 0.526 | 0.526 | 0.35025 | 0.49532 | 0.70049 | 0.85792 | 0.99065 | 1.1076 | 1.2133 | 1.3105 | 1.401 | 1.486 | 1.5663 | 0.56906 | 0.80478 | 1.1381 | 1.3939 | 1.6096 | 1.7995 | 1.9713 | 2.1292 | 2.2763 | 2.4143 | 2.5449 | 0.526
0.527 | 0.58506 | 0.81953 | 0.63563 | 0.96019 | 1.5225 |  | 0.527 | 0.40428 | 1.3951 | 0.86015 | 1.3951 | 0.527 | 0.527 | 0.35115 | 0.4966 | 0.70231 | 0.86015 | 0.99321 | 1.1104 | 1.2164 | 1.3139 | 1.4046 | 1.4898 | 1.5704 | 0.56956 | 0.80548 | 1.1391 | 1.3951 | 1.611 | 1.8011 | 1.973 | 2.1311 | 2.2782 | 2.4164 | 2.5472 | 0.527
0.528 | 0.58648 | 0.82124 | 0.63672 | 0.96258 | 1.5269 |  | 0.528 | 0.40453 | 1.3963 | 0.86237 | 1.3963 | 0.528 | 0.528 | 0.35206 | 0.49789 | 0.70412 | 0.86237 | 0.99577 | 1.1133 | 1.2196 | 1.3173 | 1.4082 | 1.4937 | 1.5745 | 0.57006 | 0.80618 | 1.1401 | 1.3963 | 1.6124 | 1.8027 | 1.9747 | 2.133 | 2.2802 | 2.4185 | 2.5494 | 0.528
0.529 | 0.58789 | 0.82295 | 0.6378 | 0.96497 | 1.5314 |  | 0.529 | 0.40478 | 1.3976 | 0.86459 | 1.3976 | 0.529 | 0.529 | 0.35297 | 0.49917 | 0.70593 | 0.86459 | 0.99834 | 1.1162 | 1.2227 | 1.3207 | 1.4119 | 1.4975 | 1.5785 | 0.57055 | 0.80688 | 1.1411 | 1.3976 | 1.6138 | 1.8042 | 1.9765 | 2.1348 | 2.2822 | 2.4206 | 2.5516 | 0.529
0.53 | 0.58931 | 0.82466 | 0.63888 | 0.96737 | 1.5358 |  | 0.53 | 0.40503 | 1.3988 | 0.86681 | 1.3988 | 0.53 | 0.53 | 0.35387 | 0.50045 | 0.70774 | 0.86681 | 1.0009 | 1.119 | 1.2258 | 1.3241 | 1.4155 | 1.5014 | 1.5826 | 0.57105 | 0.80758 | 1.1421 | 1.3988 | 1.6152 | 1.8058 | 1.9782 | 2.1367 | 2.2842 | 2.4227 | 2.5538 | 0.53
0.531 | 0.59073 | 0.82637 | 0.63997 | 0.96977 | 1.5403 |  | 0.531 | 0.40528 | 1.4 | 0.86903 | 1.4 | 0.531 | 0.531 | 0.35478 | 0.50173 | 0.70956 | 0.86903 | 1.0035 | 1.1219 | 1.229 | 1.3275 | 1.4191 | 1.5052 | 1.5866 | 0.57154 | 0.80828 | 1.1431 | 1.4 | 1.6166 | 1.8074 | 1.9799 | 2.1385 | 2.2862 | 2.4248 | 2.556 | 0.531
0.532 | 0.59216 | 0.82808 | 0.64105 | 0.97217 | 1.5447 |  | 0.532 | 0.40553 | 1.4012 | 0.87125 | 1.4012 | 0.532 | 0.532 | 0.35568 | 0.50301 | 0.71137 | 0.87125 | 1.006 | 1.1248 | 1.2321 | 1.3309 | 1.4227 | 1.509 | 1.5907 | 0.57203 | 0.80897 | 1.1441 | 1.4012 | 1.6179 | 1.8089 | 1.9816 | 2.1403 | 2.2881 | 2.4269 | 2.5582 | 0.532
0.533 | 0.59358 | 0.82979 | 0.64213 | 0.97457 | 1.5492 |  | 0.533 | 0.40577 | 1.4024 | 0.87347 | 1.4024 | 0.533 | 0.533 | 0.35659 | 0.5043 | 0.71318 | 0.87347 | 1.0086 | 1.1276 | 1.2353 | 1.3342 | 1.4264 | 1.5129 | 1.5947 | 0.57252 | 0.80967 | 1.145 | 1.4024 | 1.6193 | 1.8105 | 1.9833 | 2.1422 | 2.2901 | 2.429 | 2.5604 | 0.533
0.534 | 0.59501 | 0.83151 | 0.64322 | 0.97698 | 1.5537 |  | 0.534 | 0.40602 | 1.4036 | 0.87568 | 1.4036 | 0.534 | 0.534 | 0.3575 | 0.50558 | 0.71499 | 0.87568 | 1.0112 | 1.1305 | 1.2384 | 1.3376 | 1.43 | 1.5167 | 1.5988 | 0.57301 | 0.81036 | 1.146 | 1.4036 | 1.6207 | 1.812 | 1.985 | 2.144 | 2.292 | 2.4311 | 2.5626 | 0.534
0.535 | 0.59644 | 0.83322 | 0.6443 | 0.97939 | 1.5582 |  | 0.535 | 0.40627 | 1.4048 | 0.8779 | 1.4048 | 0.535 | 0.535 | 0.3584 | 0.50686 | 0.7168 | 0.8779 | 1.0137 | 1.1334 | 1.2415 | 1.341 | 1.4336 | 1.5206 | 1.6028 | 0.5735 | 0.81105 | 1.147 | 1.4048 | 1.6221 | 1.8136 | 1.9867 | 2.1458 | 2.294 | 2.4332 | 2.5648 | 0.535
0.536 | 0.59788 | 0.83494 | 0.64538 | 0.98181 | 1.5627 |  | 0.536 | 0.40651 | 1.406 | 0.88012 | 1.406 | 0.536 | 0.536 | 0.35931 | 0.50814 | 0.71862 | 0.88012 | 1.0163 | 1.1362 | 1.2447 | 1.3444 | 1.4372 | 1.5244 | 1.6069 | 0.57399 | 0.81174 | 1.148 | 1.406 | 1.6235 | 1.8151 | 1.9883 | 2.1477 | 2.2959 | 2.4352 | 2.5669 | 0.536
0.537 | 0.59932 | 0.83666 | 0.64645 | 0.98422 | 1.5672 |  | 0.537 | 0.40675 | 1.4072 | 0.88234 | 1.4072 | 0.537 | 0.537 | 0.36021 | 0.50942 | 0.72043 | 0.88234 | 1.0188 | 1.1391 | 1.2478 | 1.3478 | 1.4409 | 1.5283 | 1.6109 | 0.57447 | 0.81243 | 1.1489 | 1.4072 | 1.6249 | 1.8166 | 1.99 | 2.1495 | 2.2979 | 2.4373 | 2.5691 | 0.537
0.538 | 0.60076 | 0.83838 | 0.64753 | 0.98664 | 1.5717 |  | 0.538 | 0.407 | 1.4084 | 0.88456 | 1.4084 | 0.538 | 0.538 | 0.36112 | 0.5107 | 0.72224 | 0.88456 | 1.0214 | 1.142 | 1.251 | 1.3512 | 1.4445 | 1.5321 | 1.615 | 0.57496 | 0.81311 | 1.1499 | 1.4084 | 1.6262 | 1.8182 | 1.9917 | 2.1513 | 2.2998 | 2.4393 | 2.5713 | 0.538
0.539 | 0.6022 | 0.8401 | 0.64861 | 0.98907 | 1.5762 |  | 0.539 | 0.40724 | 1.4095 | 0.88677 | 1.4095 | 0.539 | 0.539 | 0.36202 | 0.51198 | 0.72405 | 0.88677 | 1.024 | 1.1448 | 1.2541 | 1.3546 | 1.4481 | 1.5359 | 1.619 | 0.57544 | 0.8138 | 1.1509 | 1.4095 | 1.6276 | 1.8197 | 1.9934 | 2.1531 | 2.3018 | 2.4414 | 2.5734 | 0.539
0.54 | 0.60364 | 0.84182 | 0.64969 | 0.99149 | 1.5807 |  | 0.54 | 0.40748 | 1.4107 | 0.88899 | 1.4107 | 0.54 | 0.54 | 0.36293 | 0.51326 | 0.72586 | 0.88899 | 1.0265 | 1.1477 | 1.2572 | 1.358 | 1.4517 | 1.5398 | 1.6231 | 0.57592 | 0.81448 | 1.1518 | 1.4107 | 1.629 | 1.8212 | 1.9951 | 2.1549 | 2.3037 | 2.4434 | 2.5756 | 0.54
0.541 | 0.60509 | 0.84355 | 0.65076 | 0.99392 | 1.5852 |  | 0.541 | 0.40772 | 1.4119 | 0.89121 | 1.4119 | 0.541 | 0.541 | 0.36383 | 0.51454 | 0.72767 | 0.89121 | 1.0291 | 1.1505 | 1.2604 | 1.3613 | 1.4553 | 1.5436 | 1.6271 | 0.5764 | 0.81516 | 1.1528 | 1.4119 | 1.6303 | 1.8228 | 1.9967 | 2.1567 | 2.3056 | 2.4455 | 2.5778 | 0.541
0.542 | 0.60654 | 0.84527 | 0.65184 | 0.99635 | 1.5897 |  | 0.542 | 0.40796 | 1.4131 | 0.89342 | 1.4131 | 0.542 | 0.542 | 0.36474 | 0.51582 | 0.72948 | 0.89342 | 1.0316 | 1.1534 | 1.2635 | 1.3647 | 1.459 | 1.5475 | 1.6312 | 0.57688 | 0.81584 | 1.1538 | 1.4131 | 1.6317 | 1.8243 | 1.9984 | 2.1585 | 2.3075 | 2.4475 | 2.5799 | 0.542
0.543 | 0.60799 | 0.847 | 0.65291 | 0.99879 | 1.5942 |  | 0.543 | 0.4082 | 1.4142 | 0.89564 | 1.4142 | 0.543 | 0.543 | 0.36564 | 0.5171 | 0.73128 | 0.89564 | 1.0342 | 1.1563 | 1.2666 | 1.3681 | 1.4626 | 1.5513 | 1.6352 | 0.57736 | 0.81651 | 1.1547 | 1.4142 | 1.633 | 1.8258 | 2 | 2.1603 | 2.3095 | 2.4495 | 2.582 | 0.543
0.544 | 0.60945 | 0.84872 | 0.65399 | 1.0012 | 1.5988 |  | 0.544 | 0.40843 | 1.4154 | 0.89785 | 1.4154 | 0.544 | 0.544 | 0.36655 | 0.51837 | 0.73309 | 0.89785 | 1.0367 | 1.1591 | 1.2698 | 1.3715 | 1.4662 | 1.5551 | 1.6392 | 0.57784 | 0.81719 | 1.1557 | 1.4154 | 1.6344 | 1.8273 | 2.0017 | 2.1621 | 2.3114 | 2.4516 | 2.5842 | 0.544
0.545 | 0.61091 | 0.85045 | 0.65506 | 1.0037 | 1.6033 |  | 0.545 | 0.40867 | 1.4166 | 0.90007 | 1.4166 | 0.545 | 0.545 | 0.36745 | 0.51965 | 0.7349 | 0.90007 | 1.0393 | 1.162 | 1.2729 | 1.3749 | 1.4698 | 1.559 | 1.6433 | 0.57832 | 0.81786 | 1.1566 | 1.4166 | 1.6357 | 1.8288 | 2.0033 | 2.1639 | 2.3133 | 2.4536 | 2.5863 | 0.545
0.546 | 0.61237 | 0.85218 | 0.65613 | 1.0061 | 1.6078 |  | 0.546 | 0.40891 | 1.4177 | 0.90228 | 1.4177 | 0.546 | 0.546 | 0.36835 | 0.52093 | 0.73671 | 0.90228 | 1.0419 | 1.1648 | 1.276 | 1.3783 | 1.4734 | 1.5628 | 1.6473 | 0.57879 | 0.81854 | 1.1576 | 1.4177 | 1.6371 | 1.8303 | 2.005 | 2.1656 | 2.3152 | 2.4556 | 2.5884 | 0.546
0.547 | 0.61383 | 0.85392 | 0.6572 | 1.0086 | 1.6124 |  | 0.547 | 0.40914 | 1.4189 | 0.90449 | 1.4189 | 0.547 | 0.547 | 0.36926 | 0.52221 | 0.73852 | 0.90449 | 1.0444 | 1.1677 | 1.2791 | 1.3816 | 1.477 | 1.5666 | 1.6514 | 0.57927 | 0.81921 | 1.1585 | 1.4189 | 1.6384 | 1.8318 | 2.0066 | 2.1674 | 2.3171 | 2.4576 | 2.5906 | 0.547
0.548 | 0.6153 | 0.85565 | 0.65827 | 1.011 | 1.6169 |  | 0.548 | 0.40937 | 1.4201 | 0.90671 | 1.4201 | 0.548 | 0.548 | 0.37016 | 0.52349 | 0.74032 | 0.90671 | 1.047 | 1.1706 | 1.2823 | 1.385 | 1.4806 | 1.5705 | 1.6554 | 0.57974 | 0.81988 | 1.1595 | 1.4201 | 1.6398 | 1.8333 | 2.0083 | 2.1692 | 2.319 | 2.4596 | 2.5927 | 0.548
0.549 | 0.61677 | 0.85738 | 0.65934 | 1.0135 | 1.6215 |  | 0.549 | 0.40961 | 1.4212 | 0.90892 | 1.4212 | 0.549 | 0.549 | 0.37106 | 0.52476 | 0.74213 | 0.90892 | 1.0495 | 1.1734 | 1.2854 | 1.3884 | 1.4843 | 1.5743 | 1.6594 | 0.58021 | 0.82054 | 1.1604 | 1.4212 | 1.6411 | 1.8348 | 2.0099 | 2.171 | 2.3208 | 2.4616 | 2.5948 | 0.549
0.55 | 0.61824 | 0.85912 | 0.66041 | 1.0159 | 1.6261 |  | 0.55 | 0.40984 | 1.4224 | 0.91113 | 1.4224 | 0.55 | 0.55 | 0.37197 | 0.52604 | 0.74393 | 0.91113 | 1.0521 | 1.1763 | 1.2885 | 1.3918 | 1.4879 | 1.5781 | 1.6635 | 0.58068 | 0.82121 | 1.1614 | 1.4224 | 1.6424 | 1.8363 | 2.0115 | 2.1727 | 2.3227 | 2.4636 | 2.5969 | 0.55
0.551 | 0.61971 | 0.86086 | 0.66148 | 1.0184 | 1.6306 |  | 0.551 | 0.41007 | 1.4235 | 0.91334 | 1.4235 | 0.551 | 0.551 | 0.37287 | 0.52732 | 0.74574 | 0.91334 | 1.0546 | 1.1791 | 1.2917 | 1.3952 | 1.4915 | 1.582 | 1.6675 | 0.58115 | 0.82187 | 1.1623 | 1.4235 | 1.6437 | 1.8378 | 2.0132 | 2.1745 | 2.3246 | 2.4656 | 2.599 | 0.551
0.552 | 0.62119 | 0.8626 | 0.66254 | 1.0209 | 1.6352 |  | 0.552 | 0.4103 | 1.4247 | 0.91555 | 1.4247 | 0.552 | 0.552 | 0.37377 | 0.52859 | 0.74754 | 0.91555 | 1.0572 | 1.182 | 1.2948 | 1.3985 | 1.4951 | 1.5858 | 1.6716 | 0.58162 | 0.82253 | 1.1632 | 1.4247 | 1.6451 | 1.8392 | 2.0148 | 2.1762 | 2.3265 | 2.4676 | 2.6011 | 0.552
0.553 | 0.62267 | 0.86434 | 0.66361 | 1.0233 | 1.6398 |  | 0.553 | 0.41053 | 1.4258 | 0.91776 | 1.4258 | 0.553 | 0.553 | 0.37467 | 0.52987 | 0.74935 | 0.91776 | 1.0597 | 1.1848 | 1.2979 | 1.4019 | 1.4987 | 1.5896 | 1.6756 | 0.58209 | 0.8232 | 1.1642 | 1.4258 | 1.6464 | 1.8407 | 2.0164 | 2.178 | 2.3283 | 2.4696 | 2.6032 | 0.553
0.554 | 0.62415 | 0.86608 | 0.66468 | 1.0258 | 1.6444 |  | 0.554 | 0.41075 | 1.427 | 0.91997 | 1.427 | 0.554 | 0.554 | 0.37558 | 0.53114 | 0.75115 | 0.91997 | 1.0623 | 1.1877 | 1.301 | 1.4053 | 1.5023 | 1.5934 | 1.6796 | 0.58255 | 0.82385 | 1.1651 | 1.427 | 1.6477 | 1.8422 | 2.018 | 2.1797 | 2.3302 | 2.4716 | 2.6053 | 0.554
0.555 | 0.62564 | 0.86782 | 0.66574 | 1.0283 | 1.649 |  | 0.555 | 0.41098 | 1.4281 | 0.92218 | 1.4281 | 0.555 | 0.555 | 0.37648 | 0.53242 | 0.75296 | 0.92218 | 1.0648 | 1.1905 | 1.3042 | 1.4087 | 1.5059 | 1.5973 | 1.6837 | 0.58302 | 0.82451 | 1.166 | 1.4281 | 1.649 | 1.8437 | 2.0196 | 2.1815 | 2.3321 | 2.4735 | 2.6073 | 0.555
0.556 | 0.62713 | 0.86956 | 0.6668 | 1.0308 | 1.6536 |  | 0.556 | 0.41121 | 1.4292 | 0.92439 | 1.4292 | 0.556 | 0.556 | 0.37738 | 0.53369 | 0.75476 | 0.92439 | 1.0674 | 1.1934 | 1.3073 | 1.412 | 1.5095 | 1.6011 | 1.6877 | 0.58348 | 0.82517 | 1.167 | 1.4292 | 1.6503 | 1.8451 | 2.0212 | 2.1832 | 2.3339 | 2.4755 | 2.6094 | 0.556
0.557 | 0.62862 | 0.87131 | 0.66787 | 1.0332 | 1.6582 |  | 0.557 | 0.41143 | 1.4304 | 0.92659 | 1.4304 | 0.557 | 0.557 | 0.37828 | 0.53497 | 0.75656 | 0.92659 | 1.0699 | 1.1962 | 1.3104 | 1.4154 | 1.5131 | 1.6049 | 1.6917 | 0.58394 | 0.82582 | 1.1679 | 1.4304 | 1.6516 | 1.8466 | 2.0228 | 2.1849 | 2.3358 | 2.4775 | 2.6115 | 0.557
0.558 | 0.63012 | 0.87306 | 0.66893 | 1.0357 | 1.6628 |  | 0.558 | 0.41166 | 1.4315 | 0.9288 | 1.4315 | 0.558 | 0.558 | 0.37918 | 0.53624 | 0.75836 | 0.9288 | 1.0725 | 1.1991 | 1.3135 | 1.4188 | 1.5167 | 1.6087 | 1.6957 | 0.58441 | 0.82647 | 1.1688 | 1.4315 | 1.6529 | 1.8481 | 2.0244 | 2.1866 | 2.3376 | 2.4794 | 2.6135 | 0.558
0.559 | 0.63161 | 0.87481 | 0.66999 | 1.0382 | 1.6674 |  | 0.559 | 0.41188 | 1.4326 | 0.93101 | 1.4326 | 0.559 | 0.559 | 0.38008 | 0.53752 | 0.76016 | 0.93101 | 1.075 | 1.2019 | 1.3166 | 1.4221 | 1.5203 | 1.6125 | 1.6998 | 0.58487 | 0.82712 | 1.1697 | 1.4326 | 1.6542 | 1.8495 | 2.026 | 2.1884 | 2.3395 | 2.4814 | 2.6156 | 0.559
0.56 | 0.63311 | 0.87656 | 0.67105 | 1.0407 | 1.672 |  | 0.56 | 0.4121 | 1.4337 | 0.93321 | 1.4337 | 0.56 | 0.56 | 0.38098 | 0.53879 | 0.76196 | 0.93321 | 1.0776 | 1.2048 | 1.3198 | 1.4255 | 1.5239 | 1.6164 | 1.7038 | 0.58532 | 0.82777 | 1.1706 | 1.4337 | 1.6555 | 1.851 | 2.0276 | 2.1901 | 2.3413 | 2.4833 | 2.6177 | 0.56
0.561 | 0.63462 | 0.87831 | 0.67211 | 1.0432 | 1.6767 |  | 0.561 | 0.41232 | 1.4349 | 0.93542 | 1.4349 | 0.561 | 0.561 | 0.38188 | 0.54006 | 0.76376 | 0.93542 | 1.0801 | 1.2076 | 1.3229 | 1.4289 | 1.5275 | 1.6202 | 1.7078 | 0.58578 | 0.82842 | 1.1716 | 1.4349 | 1.6568 | 1.8524 | 2.0292 | 2.1918 | 2.3431 | 2.4853 | 2.6197 | 0.561
0.562 | 0.63612 | 0.88006 | 0.67317 | 1.0457 | 1.6813 |  | 0.562 | 0.41255 | 1.436 | 0.93762 | 1.436 | 0.562 | 0.562 | 0.38278 | 0.54133 | 0.76556 | 0.93762 | 1.0827 | 1.2105 | 1.326 | 1.4322 | 1.5311 | 1.624 | 1.7119 | 0.58624 | 0.82907 | 1.1725 | 1.436 | 1.6581 | 1.8539 | 2.0308 | 2.1935 | 2.345 | 2.4872 | 2.6217 | 0.562
0.563 | 0.63763 | 0.88182 | 0.67423 | 1.0482 | 1.6859 |  | 0.563 | 0.41276 | 1.4371 | 0.93982 | 1.4371 | 0.563 | 0.563 | 0.38368 | 0.54261 | 0.76736 | 0.93982 | 1.0852 | 1.2133 | 1.3291 | 1.4356 | 1.5347 | 1.6278 | 1.7159 | 0.58669 | 0.82971 | 1.1734 | 1.4371 | 1.6594 | 1.8553 | 2.0324 | 2.1952 | 2.3468 | 2.4891 | 2.6238 | 0.563
0.564 | 0.63915 | 0.88357 | 0.67528 | 1.0507 | 1.6906 |  | 0.564 | 0.41298 | 1.4382 | 0.94202 | 1.4382 | 0.564 | 0.564 | 0.38458 | 0.54388 | 0.76916 | 0.94202 | 1.0878 | 1.2161 | 1.3322 | 1.439 | 1.5383 | 1.6316 | 1.7199 | 0.58715 | 0.83035 | 1.1743 | 1.4382 | 1.6607 | 1.8567 | 2.0339 | 2.1969 | 2.3486 | 2.4911 | 2.6258 | 0.564
0.565 | 0.64066 | 0.88533 | 0.67634 | 1.0532 | 1.6952 |  | 0.565 | 0.4132 | 1.4393 | 0.94423 | 1.4393 | 0.565 | 0.565 | 0.38548 | 0.54515 | 0.77096 | 0.94423 | 1.0903 | 1.219 | 1.3353 | 1.4423 | 1.5419 | 1.6354 | 1.7239 | 0.5876 | 0.83099 | 1.1752 | 1.4393 | 1.662 | 1.8582 | 2.0355 | 2.1986 | 2.3504 | 2.493 | 2.6278 | 0.565
0.566 | 0.64218 | 0.88709 | 0.67739 | 1.0557 | 1.6999 |  | 0.566 | 0.41342 | 1.4404 | 0.94643 | 1.4404 | 0.566 | 0.566 | 0.38638 | 0.54642 | 0.77275 | 0.94643 | 1.0928 | 1.2218 | 1.3384 | 1.4457 | 1.5455 | 1.6393 | 1.7279 | 0.58805 | 0.83163 | 1.1761 | 1.4404 | 1.6633 | 1.8596 | 2.0371 | 2.2003 | 2.3522 | 2.4949 | 2.6299 | 0.566
0.567 | 0.6437 | 0.88885 | 0.67845 | 1.0583 | 1.7045 |  | 0.567 | 0.41363 | 1.4415 | 0.94863 | 1.4415 | 0.567 | 0.567 | 0.38728 | 0.54769 | 0.77455 | 0.94863 | 1.0954 | 1.2247 | 1.3416 | 1.4491 | 1.5491 | 1.6431 | 1.7319 | 0.5885 | 0.83227 | 1.177 | 1.4415 | 1.6645 | 1.861 | 2.0386 | 2.202 | 2.354 | 2.4968 | 2.6319 | 0.567
0.568 | 0.64523 | 0.89061 | 0.6795 | 1.0608 | 1.7092 |  | 0.568 | 0.41385 | 1.4426 | 0.95083 | 1.4426 | 0.568 | 0.568 | 0.38817 | 0.54896 | 0.77635 | 0.95083 | 1.0979 | 1.2275 | 1.3447 | 1.4524 | 1.5527 | 1.6469 | 1.736 | 0.58895 | 0.83291 | 1.1779 | 1.4426 | 1.6658 | 1.8624 | 2.0402 | 2.2037 | 2.3558 | 2.4987 | 2.6339 | 0.568
0.569 | 0.64676 | 0.89238 | 0.68056 | 1.0633 | 1.7139 |  | 0.569 | 0.41406 | 1.4437 | 0.95302 | 1.4437 | 0.569 | 0.569 | 0.38907 | 0.55023 | 0.77814 | 0.95302 | 1.1005 | 1.2303 | 1.3478 | 1.4558 | 1.5563 | 1.6507 | 1.74 | 0.5894 | 0.83354 | 1.1788 | 1.4437 | 1.6671 | 1.8639 | 2.0418 | 2.2053 | 2.3576 | 2.5006 | 2.6359 | 0.569
0.57 | 0.64829 | 0.89414 | 0.68161 | 1.0658 | 1.7186 |  | 0.57 | 0.41428 | 1.4448 | 0.95522 | 1.4448 | 0.57 | 0.57 | 0.38997 | 0.5515 | 0.77994 | 0.95522 | 1.103 | 1.2332 | 1.3509 | 1.4591 | 1.5599 | 1.6545 | 1.744 | 0.58985 | 0.83417 | 1.1797 | 1.4448 | 1.6683 | 1.8653 | 2.0433 | 2.207 | 2.3594 | 2.5025 | 2.6379 | 0.57
0.571 | 0.64982 | 0.89591 | 0.68266 | 1.0684 | 1.7232 |  | 0.571 | 0.41449 | 1.4459 | 0.95742 | 1.4459 | 0.571 | 0.571 | 0.39086 | 0.55277 | 0.78173 | 0.95742 | 1.1055 | 1.236 | 1.354 | 1.4625 | 1.5635 | 1.6583 | 1.748 | 0.5903 | 0.83481 | 1.1806 | 1.4459 | 1.6696 | 1.8667 | 2.0448 | 2.2087 | 2.3612 | 2.5044 | 2.6399 | 0.571
0.572 | 0.65136 | 0.89768 | 0.68371 | 1.0709 | 1.7279 |  | 0.572 | 0.4147 | 1.447 | 0.95961 | 1.447 | 0.572 | 0.572 | 0.39176 | 0.55403 | 0.78352 | 0.95961 | 1.1081 | 1.2389 | 1.3571 | 1.4658 | 1.567 | 1.6621 | 1.752 | 0.59074 | 0.83543 | 1.1815 | 1.447 | 1.6709 | 1.8681 | 2.0464 | 2.2104 | 2.363 | 2.5063 | 2.6419 | 0.572
0.573 | 0.6529 | 0.89945 | 0.68476 | 1.0734 | 1.7326 |  | 0.573 | 0.41491 | 1.4481 | 0.96181 | 1.4481 | 0.573 | 0.573 | 0.39266 | 0.5553 | 0.78531 | 0.96181 | 1.1106 | 1.2417 | 1.3602 | 1.4692 | 1.5706 | 1.6659 | 1.756 | 0.59119 | 0.83606 | 1.1824 | 1.4481 | 1.6721 | 1.8695 | 2.0479 | 2.212 | 2.3647 | 2.5082 | 2.6439 | 0.573
0.574 | 0.65445 | 0.90122 | 0.68581 | 1.076 | 1.7373 |  | 0.574 | 0.41512 | 1.4492 | 0.964 | 1.4492 | 0.574 | 0.574 | 0.39355 | 0.55657 | 0.7871 | 0.964 | 1.1131 | 1.2445 | 1.3633 | 1.4725 | 1.5742 | 1.6697 | 1.76 | 0.59163 | 0.83669 | 1.1833 | 1.4492 | 1.6734 | 1.8709 | 2.0495 | 2.2137 | 2.3665 | 2.5101 | 2.6458 | 0.574
0.575 | 0.65599 | 0.903 | 0.68685 | 1.0785 | 1.742 |  | 0.575 | 0.41533 | 1.4503 | 0.9662 | 1.4503 | 0.575 | 0.575 | 0.39445 | 0.55783 | 0.78889 | 0.9662 | 1.1157 | 1.2474 | 1.3664 | 1.4759 | 1.5778 | 1.6735 | 1.764 | 0.59207 | 0.83731 | 1.1841 | 1.4503 | 1.6746 | 1.8723 | 2.051 | 2.2153 | 2.3683 | 2.5119 | 2.6478 | 0.575
0.576 | 0.65754 | 0.90477 | 0.6879 | 1.0811 | 1.7468 |  | 0.576 | 0.41554 | 1.4513 | 0.96839 | 1.4513 | 0.576 | 0.576 | 0.39534 | 0.5591 | 0.79068 | 0.96839 | 1.1182 | 1.2502 | 1.3695 | 1.4792 | 1.5814 | 1.6773 | 1.768 | 0.59251 | 0.83794 | 1.185 | 1.4513 | 1.6759 | 1.8737 | 2.0525 | 2.217 | 2.37 | 2.5138 | 2.6498 | 0.576
0.577 | 0.6591 | 0.90655 | 0.68895 | 1.0836 | 1.7515 |  | 0.577 | 0.41574 | 1.4524 | 0.97058 | 1.4524 | 0.577 | 0.577 | 0.39624 | 0.56036 | 0.79247 | 0.97058 | 1.1207 | 1.253 | 1.3726 | 1.4826 | 1.5849 | 1.6811 | 1.772 | 0.59295 | 0.83856 | 1.1859 | 1.4524 | 1.6771 | 1.8751 | 2.054 | 2.2186 | 2.3718 | 2.5157 | 2.6517 | 0.577
0.578 | 0.66065 | 0.90833 | 0.68999 | 1.0862 | 1.7562 |  | 0.578 | 0.41595 | 1.4535 | 0.97277 | 1.4535 | 0.578 | 0.578 | 0.39713 | 0.56163 | 0.79426 | 0.97277 | 1.1233 | 1.2558 | 1.3757 | 1.4859 | 1.5885 | 1.6849 | 1.776 | 0.59339 | 0.83918 | 1.1868 | 1.4535 | 1.6784 | 1.8765 | 2.0556 | 2.2203 | 2.3735 | 2.5175 | 2.6537 | 0.578
0.579 | 0.66221 | 0.91011 | 0.69103 | 1.0887 | 1.7609 |  | 0.579 | 0.41616 | 1.4546 | 0.97496 | 1.4546 | 0.579 | 0.579 | 0.39802 | 0.56289 | 0.79605 | 0.97496 | 1.1258 | 1.2587 | 1.3788 | 1.4893 | 1.5921 | 1.6887 | 1.78 | 0.59382 | 0.83979 | 1.1876 | 1.4546 | 1.6796 | 1.8778 | 2.0571 | 2.2219 | 2.3753 | 2.5194 | 2.6557 | 0.579
0.58 | 0.66378 | 0.91189 | 0.69208 | 1.0913 | 1.7657 |  | 0.58 | 0.41636 | 1.4556 | 0.97715 | 1.4556 | 0.58 | 0.58 | 0.39892 | 0.56416 | 0.79784 | 0.97715 | 1.1283 | 1.2615 | 1.3819 | 1.4926 | 1.5957 | 1.6925 | 1.784 | 0.59426 | 0.84041 | 1.1885 | 1.4556 | 1.6808 | 1.8792 | 2.0586 | 2.2235 | 2.377 | 2.5212 | 2.6576 | 0.58
0.581 | 0.66535 | 0.91367 | 0.69312 | 1.0939 | 1.7704 |  | 0.581 | 0.41656 | 1.4567 | 0.97933 | 1.4567 | 0.581 | 0.581 | 0.39981 | 0.56542 | 0.79962 | 0.97933 | 1.1308 | 1.2643 | 1.385 | 1.496 | 1.5992 | 1.6963 | 1.788 | 0.59469 | 0.84102 | 1.1894 | 1.4567 | 1.682 | 1.8806 | 2.0601 | 2.2251 | 2.3788 | 2.5231 | 2.6596 | 0.581
0.582 | 0.66692 | 0.91546 | 0.69416 | 1.0964 | 1.7752 |  | 0.582 | 0.41677 | 1.4578 | 0.98152 | 1.4578 | 0.582 | 0.582 | 0.4007 | 0.56668 | 0.80141 | 0.98152 | 1.1334 | 1.2671 | 1.3881 | 1.4993 | 1.6028 | 1.7 | 1.792 | 0.59513 | 0.84164 | 1.1903 | 1.4578 | 1.6833 | 1.882 | 2.0616 | 2.2268 | 2.3805 | 2.5249 | 2.6615 | 0.582
0.583 | 0.66849 | 0.91725 | 0.6952 | 1.099 | 1.7799 |  | 0.583 | 0.41697 | 1.4588 | 0.9837 | 1.4588 | 0.583 | 0.583 | 0.4016 | 0.56794 | 0.80319 | 0.9837 | 1.1359 | 1.27 | 1.3912 | 1.5026 | 1.6064 | 1.7038 | 1.796 | 0.59556 | 0.84225 | 1.1911 | 1.4588 | 1.6845 | 1.8833 | 2.0631 | 2.2284 | 2.3822 | 2.5267 | 2.6634 | 0.583
0.584 | 0.67007 | 0.91903 | 0.69624 | 1.1016 | 1.7847 |  | 0.584 | 0.41717 | 1.4599 | 0.98589 | 1.4599 | 0.584 | 0.584 | 0.40249 | 0.5692 | 0.80497 | 0.98589 | 1.1384 | 1.2728 | 1.3943 | 1.506 | 1.6099 | 1.7076 | 1.8 | 0.59599 | 0.84286 | 1.192 | 1.4599 | 1.6857 | 1.8847 | 2.0646 | 2.23 | 2.384 | 2.5286 | 2.6654 | 0.584
0.585 | 0.67165 | 0.92082 | 0.69728 | 1.1042 | 1.7895 |  | 0.585 | 0.41737 | 1.4609 | 0.98807 | 1.4609 | 0.585 | 0.585 | 0.40338 | 0.57046 | 0.80676 | 0.98807 | 1.1409 | 1.2756 | 1.3973 | 1.5093 | 1.6135 | 1.7114 | 1.804 | 0.59642 | 0.84347 | 1.1928 | 1.4609 | 1.6869 | 1.886 | 2.0661 | 2.2316 | 2.3857 | 2.5304 | 2.6673 | 0.585
0.586 | 0.67323 | 0.92262 | 0.69832 | 1.1068 | 1.7942 |  | 0.586 | 0.41757 | 1.462 | 0.99025 | 1.462 | 0.586 | 0.586 | 0.40427 | 0.57172 | 0.80854 | 0.99025 | 1.1434 | 1.2784 | 1.4004 | 1.5126 | 1.6171 | 1.7152 | 1.8079 | 0.59685 | 0.84407 | 1.1937 | 1.462 | 1.6881 | 1.8874 | 2.0675 | 2.2332 | 2.3874 | 2.5322 | 2.6692 | 0.586
0.587 | 0.67482 | 0.92441 | 0.69935 | 1.1094 | 1.799 |  | 0.587 | 0.41776 | 1.463 | 0.99243 | 1.463 | 0.587 | 0.587 | 0.40516 | 0.57298 | 0.81032 | 0.99243 | 1.146 | 1.2812 | 1.4035 | 1.516 | 1.6206 | 1.7189 | 1.8119 | 0.59728 | 0.84468 | 1.1946 | 1.463 | 1.6894 | 1.8888 | 2.069 | 2.2348 | 2.3891 | 2.534 | 2.6711 | 0.587
0.588 | 0.67641 | 0.92621 | 0.70039 | 1.112 | 1.8038 |  | 0.588 | 0.41796 | 1.4641 | 0.99461 | 1.4641 | 0.588 | 0.588 | 0.40605 | 0.57424 | 0.8121 | 0.99461 | 1.1485 | 1.284 | 1.4066 | 1.5193 | 1.6242 | 1.7227 | 1.8159 | 0.5977 | 0.84528 | 1.1954 | 1.4641 | 1.6906 | 1.8901 | 2.0705 | 2.2364 | 2.3908 | 2.5358 | 2.673 | 0.588
0.589 | 0.67801 | 0.928 | 0.70143 | 1.1145 | 1.8086 |  | 0.589 | 0.41816 | 1.4651 | 0.99679 | 1.4651 | 0.589 | 0.589 | 0.40694 | 0.5755 | 0.81388 | 0.99679 | 1.151 | 1.2869 | 1.4097 | 1.5226 | 1.6278 | 1.7265 | 1.8199 | 0.59813 | 0.84588 | 1.1963 | 1.4651 | 1.6918 | 1.8915 | 2.072 | 2.238 | 2.3925 | 2.5376 | 2.6749 | 0.589
0.59 | 0.67961 | 0.9298 | 0.70246 | 1.1172 | 1.8134 |  | 0.59 | 0.41835 | 1.4662 | 0.99897 | 1.4662 | 0.59 | 0.59 | 0.40783 | 0.57675 | 0.81565 | 0.99897 | 1.1535 | 1.2897 | 1.4128 | 1.5259 | 1.6313 | 1.7303 | 1.8239 | 0.59855 | 0.84648 | 1.1971 | 1.4662 | 1.693 | 1.8928 | 2.0734 | 2.2396 | 2.3942 | 2.5394 | 2.6768 | 0.59
0.591 | 0.68121 | 0.9316 | 0.70349 | 1.1198 | 1.8182 |  | 0.591 | 0.41855 | 1.4672 | 1.0011 | 1.4672 | 0.591 | 0.591 | 0.40872 | 0.57801 | 0.81743 | 1.0011 | 1.156 | 1.2925 | 1.4158 | 1.5293 | 1.6349 | 1.734 | 1.8278 | 0.59898 | 0.84708 | 1.198 | 1.4672 | 1.6942 | 1.8941 | 2.0749 | 2.2412 | 2.3959 | 2.5412 | 2.6787 | 0.591
0.592 | 0.68281 | 0.93341 | 0.70452 | 1.1224 | 1.823 |  | 0.592 | 0.41874 | 1.4682 | 1.0033 | 1.4682 | 0.592 | 0.592 | 0.4096 | 0.57927 | 0.81921 | 1.0033 | 1.1585 | 1.2953 | 1.4189 | 1.5326 | 1.6384 | 1.7378 | 1.8318 | 0.5994 | 0.84768 | 1.1988 | 1.4682 | 1.6954 | 1.8955 | 2.0764 | 2.2427 | 2.3976 | 2.543 | 2.6806 | 0.592
0.593 | 0.68442 | 0.93521 | 0.70556 | 1.125 | 1.8278 |  | 0.593 | 0.41893 | 1.4692 | 1.0055 | 1.4692 | 0.593 | 0.593 | 0.41049 | 0.58052 | 0.82098 | 1.0055 | 1.161 | 1.2981 | 1.422 | 1.5359 | 1.642 | 1.7416 | 1.8358 | 0.59982 | 0.84827 | 1.1996 | 1.4692 | 1.6965 | 1.8968 | 2.0778 | 2.2443 | 2.3993 | 2.5448 | 2.6825 | 0.593
0.594 | 0.68604 | 0.93702 | 0.70659 | 1.1276 | 1.8327 |  | 0.594 | 0.41912 | 1.4703 | 1.0077 | 1.4703 | 0.594 | 0.594 | 0.41138 | 0.58178 | 0.82276 | 1.0077 | 1.1636 | 1.3009 | 1.4251 | 1.5392 | 1.6455 | 1.7453 | 1.8397 | 0.60024 | 0.84886 | 1.2005 | 1.4703 | 1.6977 | 1.8981 | 2.0793 | 2.2459 | 2.401 | 2.5466 | 2.6843 | 0.594
0.595 | 0.68765 | 0.93883 | 0.70762 | 1.1302 | 1.8375 |  | 0.595 | 0.41932 | 1.4713 | 1.0098 | 1.4713 | 0.595 | 0.595 | 0.41226 | 0.58303 | 0.82453 | 1.0098 | 1.1661 | 1.3037 | 1.4281 | 1.5426 | 1.6491 | 1.7491 | 1.8437 | 0.60066 | 0.84946 | 1.2013 | 1.4713 | 1.6989 | 1.8994 | 2.0807 | 2.2475 | 2.4026 | 2.5484 | 2.6862 | 0.595
0.596 | 0.68927 | 0.94064 | 0.70864 | 1.1328 | 1.8423 |  | 0.596 | 0.41951 | 1.4723 | 1.012 | 1.4723 | 0.596 | 0.596 | 0.41315 | 0.58428 | 0.8263 | 1.012 | 1.1686 | 1.3065 | 1.4312 | 1.5459 | 1.6526 | 1.7528 | 1.8477 | 0.60107 | 0.85005 | 1.2021 | 1.4723 | 1.7001 | 1.9008 | 2.0822 | 2.249 | 2.4043 | 2.5501 | 2.6881 | 0.596
0.597 | 0.6909 | 0.94245 | 0.70967 | 1.1355 | 1.8472 |  | 0.597 | 0.41969 | 1.4733 | 1.0142 | 1.4733 | 0.597 | 0.597 | 0.41404 | 0.58554 | 0.82807 | 1.0142 | 1.1711 | 1.3093 | 1.4343 | 1.5492 | 1.6561 | 1.7566 | 1.8516 | 0.60149 | 0.85063 | 1.203 | 1.4733 | 1.7013 | 1.9021 | 2.0836 | 2.2506 | 2.406 | 2.5519 | 2.6899 | 0.597
0.598 | 0.69252 | 0.94426 | 0.7107 | 1.1381 | 1.852 |  | 0.598 | 0.41988 | 1.4744 | 1.0163 | 1.4744 | 0.598 | 0.598 | 0.41492 | 0.58679 | 0.82984 | 1.0163 | 1.1736 | 1.3121 | 1.4373 | 1.5525 | 1.6597 | 1.7604 | 1.8556 | 0.6019 | 0.85122 | 1.2038 | 1.4744 | 1.7024 | 1.9034 | 2.0851 | 2.2521 | 2.4076 | 2.5537 | 2.6918 | 0.598
0.599 | 0.69416 | 0.94608 | 0.71172 | 1.1407 | 1.8569 |  | 0.599 | 0.42007 | 1.4754 | 1.0185 | 1.4754 | 0.599 | 0.599 | 0.41581 | 0.58804 | 0.83161 | 1.0185 | 1.1761 | 1.3149 | 1.4404 | 1.5558 | 1.6632 | 1.7641 | 1.8595 | 0.60232 | 0.85181 | 1.2046 | 1.4754 | 1.7036 | 1.9047 | 2.0865 | 2.2537 | 2.4093 | 2.5554 | 2.6936 | 0.599
0.6 | 0.69579 | 0.9479 | 0.71275 | 1.1434 | 1.8618 |  | 0.6 | 0.42026 | 1.4764 | 1.0207 | 1.4764 | 0.6 | 0.6 | 0.41669 | 0.58929 | 0.83338 | 1.0207 | 1.1786 | 1.3177 | 1.4435 | 1.5591 | 1.6668 | 1.7679 | 1.8635 | 0.60273 | 0.85239 | 1.2055 | 1.4764 | 1.7048 | 1.906 | 2.0879 | 2.2552 | 2.4109 | 2.5572 | 2.6955 | 0.6
0.601 | 0.69743 | 0.94972 | 0.71377 | 1.146 | 1.8666 |  | 0.601 | 0.42044 | 1.4774 | 1.0228 | 1.4774 | 0.601 | 0.601 | 0.41757 | 0.59054 | 0.83515 | 1.0228 | 1.1811 | 1.3205 | 1.4465 | 1.5624 | 1.6703 | 1.7716 | 1.8674 | 0.60314 | 0.85297 | 1.2063 | 1.4774 | 1.7059 | 1.9073 | 2.0893 | 2.2568 | 2.4126 | 2.5589 | 2.6973 | 0.601
0.602 | 0.69907 | 0.95154 | 0.7148 | 1.1487 | 1.8715 |  | 0.602 | 0.42063 | 1.4784 | 1.025 | 1.4784 | 0.602 | 0.602 | 0.41846 | 0.59179 | 0.83691 | 1.025 | 1.1836 | 1.3233 | 1.4496 | 1.5657 | 1.6738 | 1.7754 | 1.8714 | 0.60355 | 0.85355 | 1.2071 | 1.4784 | 1.7071 | 1.9086 | 2.0908 | 2.2583 | 2.4142 | 2.5607 | 2.6992 | 0.602
0.603 | 0.70072 | 0.95336 | 0.71582 | 1.1513 | 1.8764 |  | 0.603 | 0.42081 | 1.4794 | 1.0272 | 1.4794 | 0.603 | 0.603 | 0.41934 | 0.59303 | 0.83868 | 1.0272 | 1.1861 | 1.3261 | 1.4526 | 1.569 | 1.6774 | 1.7791 | 1.8753 | 0.60396 | 0.85413 | 1.2079 | 1.4794 | 1.7083 | 1.9099 | 2.0922 | 2.2598 | 2.4158 | 2.5624 | 2.701 | 0.603
0.604 | 0.70237 | 0.95519 | 0.71684 | 1.154 | 1.8813 |  | 0.604 | 0.42099 | 1.4804 | 1.0293 | 1.4804 | 0.604 | 0.604 | 0.42022 | 0.59428 | 0.84044 | 1.0293 | 1.1886 | 1.3289 | 1.4557 | 1.5723 | 1.6809 | 1.7828 | 1.8793 | 0.60437 | 0.85471 | 1.2087 | 1.4804 | 1.7094 | 1.9112 | 2.0936 | 2.2613 | 2.4175 | 2.5641 | 2.7028 | 0.604
0.605 | 0.70403 | 0.95701 | 0.71786 | 1.1567 | 1.8862 |  | 0.605 | 0.42117 | 1.4814 | 1.0315 | 1.4814 | 0.605 | 0.605 | 0.4211 | 0.59553 | 0.8422 | 1.0315 | 1.1911 | 1.3316 | 1.4587 | 1.5756 | 1.6844 | 1.7866 | 1.8832 | 0.60478 | 0.85528 | 1.2096 | 1.4814 | 1.7106 | 1.9125 | 2.095 | 2.2629 | 2.4191 | 2.5658 | 2.7046 | 0.605
0.606 | 0.70569 | 0.95884 | 0.71888 | 1.1593 | 1.8911 |  | 0.606 | 0.42135 | 1.4824 | 1.0336 | 1.4824 | 0.606 | 0.606 | 0.42198 | 0.59677 | 0.84396 | 1.0336 | 1.1935 | 1.3344 | 1.4618 | 1.5789 | 1.6879 | 1.7903 | 1.8872 | 0.60518 | 0.85586 | 1.2104 | 1.4824 | 1.7117 | 1.9138 | 2.0964 | 2.2644 | 2.4207 | 2.5676 | 2.7065 | 0.606
0.607 | 0.70735 | 0.96067 | 0.7199 | 1.162 | 1.896 |  | 0.607 | 0.42153 | 1.4834 | 1.0358 | 1.4834 | 0.607 | 0.607 | 0.42286 | 0.59802 | 0.84572 | 1.0358 | 1.196 | 1.3372 | 1.4648 | 1.5822 | 1.6914 | 1.794 | 1.8911 | 0.60559 | 0.85643 | 1.2112 | 1.4834 | 1.7129 | 1.915 | 2.0978 | 2.2659 | 2.4223 | 2.5693 | 2.7083 | 0.607
0.608 | 0.70902 | 0.96251 | 0.72091 | 1.1647 | 1.9009 |  | 0.608 | 0.42171 | 1.4844 | 1.0379 | 1.4844 | 0.608 | 0.608 | 0.42374 | 0.59926 | 0.84748 | 1.0379 | 1.1985 | 1.34 | 1.4679 | 1.5855 | 1.695 | 1.7978 | 1.895 | 0.60599 | 0.857 | 1.212 | 1.4844 | 1.714 | 1.9163 | 2.0992 | 2.2674 | 2.424 | 2.571 | 2.7101 | 0.608
0.609 | 0.71069 | 0.96434 | 0.72193 | 1.1674 | 1.9058 |  | 0.609 | 0.42189 | 1.4853 | 1.0401 | 1.4853 | 0.609 | 0.609 | 0.42462 | 0.6005 | 0.84924 | 1.0401 | 1.201 | 1.3428 | 1.4709 | 1.5888 | 1.6985 | 1.8015 | 1.899 | 0.60639 | 0.85757 | 1.2128 | 1.4853 | 1.7151 | 1.9176 | 2.1006 | 2.2689 | 2.4256 | 2.5727 | 2.7119 | 0.609
0.61 | 0.71236 | 0.96618 | 0.72295 | 1.17 | 1.9107 |  | 0.61 | 0.42207 | 1.4863 | 1.0423 | 1.4863 | 0.61 | 0.61 | 0.4255 | 0.60175 | 0.851 | 1.0423 | 1.2035 | 1.3455 | 1.474 | 1.5921 | 1.702 | 1.8052 | 1.9029 | 0.60679 | 0.85813 | 1.2136 | 1.4863 | 1.7163 | 1.9188 | 2.102 | 2.2704 | 2.4272 | 2.5744 | 2.7137 | 0.61
0.611 | 0.71404 | 0.96802 | 0.72396 | 1.1727 | 1.9157 |  | 0.611 | 0.42225 | 1.4873 | 1.0444 | 1.4873 | 0.611 | 0.611 | 0.42638 | 0.60299 | 0.85275 | 1.0444 | 1.206 | 1.3483 | 1.477 | 1.5954 | 1.7055 | 1.809 | 1.9068 | 0.60719 | 0.8587 | 1.2144 | 1.4873 | 1.7174 | 1.9201 | 2.1034 | 2.2719 | 2.4288 | 2.5761 | 2.7154 | 0.611
0.612 | 0.71572 | 0.96986 | 0.72497 | 1.1754 | 1.9206 |  | 0.612 | 0.42242 | 1.4883 | 1.0466 | 1.4883 | 0.612 | 0.612 | 0.42725 | 0.60423 | 0.85451 | 1.0466 | 1.2085 | 1.3511 | 1.48 | 1.5986 | 1.709 | 1.8127 | 1.9107 | 0.60759 | 0.85926 | 1.2152 | 1.4883 | 1.7185 | 1.9214 | 2.1048 | 2.2734 | 2.4304 | 2.5778 | 2.7172 | 0.612
0.613 | 0.71741 | 0.97171 | 0.72599 | 1.1781 | 1.9256 |  | 0.613 | 0.4226 | 1.4893 | 1.0487 | 1.4893 | 0.613 | 0.613 | 0.42813 | 0.60547 | 0.85626 | 1.0487 | 1.2109 | 1.3539 | 1.4831 | 1.6019 | 1.7125 | 1.8164 | 1.9147 | 0.60799 | 0.85982 | 1.216 | 1.4893 | 1.7196 | 1.9226 | 2.1061 | 2.2749 | 2.432 | 2.5795 | 2.719 | 0.613
0.614 | 0.7191 | 0.97355 | 0.727 | 1.1805 | 1.9305 |  | 0.614 | 0.42277 | 1.4902 | 1.0508 | 1.4902 | 0.614 | 0.614 | 0.42901 | 0.60671 | 0.85801 | 1.0508 | 1.2134 | 1.3566 | 1.4861 | 1.6052 | 1.716 | 1.8201 | 1.9186 | 0.60838 | 0.86038 | 1.2168 | 1.4902 | 1.7208 | 1.9239 | 2.1075 | 2.2764 | 2.4335 | 2.5812 | 2.7208 | 0.614
0.615 | 0.7208 | 0.9754 | 0.72801 | 1.1832 | 1.9355 |  | 0.615 | 0.42294 | 1.4912 | 1.053 | 1.4912 | 0.615 | 0.615 | 0.42988 | 0.60794 | 0.85976 | 1.053 | 1.2159 | 1.3594 | 1.4892 | 1.6085 | 1.7195 | 1.8238 | 1.9225 | 0.60878 | 0.86094 | 1.2176 | 1.4912 | 1.7219 | 1.9251 | 2.1089 | 2.2778 | 2.4351 | 2.5828 | 2.7225 | 0.615
0.616 | 0.7225 | 0.97725 | 0.72902 | 1.1859 | 1.9404 |  | 0.616 | 0.42311 | 1.4922 | 1.0551 | 1.4922 | 0.616 | 0.616 | 0.43076 | 0.60918 | 0.86151 | 1.0551 | 1.2184 | 1.3622 | 1.4922 | 1.6117 | 1.723 | 1.8275 | 1.9264 | 0.60917 | 0.8615 | 1.2183 | 1.4922 | 1.723 | 1.9264 | 2.1102 | 2.2793 | 2.4367 | 2.5845 | 2.7243 | 0.616
0.617 | 0.7242 | 0.9791 | 0.73003 | 1.1886 | 1.9454 |  | 0.617 | 0.42328 | 1.4931 | 1.0573 | 1.4931 | 0.617 | 0.617 | 0.43163 | 0.61042 | 0.86326 | 1.0573 | 1.2208 | 1.3649 | 1.4952 | 1.615 | 1.7265 | 1.8312 | 1.9303 | 0.60957 | 0.86206 | 1.2191 | 1.4931 | 1.7241 | 1.9276 | 2.1116 | 2.2808 | 2.4383 | 2.5862 | 2.7261 | 0.617
0.618 | 0.72591 | 0.98095 | 0.73103 | 1.1914 | 1.9504 |  | 0.618 | 0.42345 | 1.4941 | 1.0594 | 1.4941 | 0.618 | 0.618 | 0.4325 | 0.61165 | 0.86501 | 1.0594 | 1.2233 | 1.3677 | 1.4982 | 1.6183 | 1.73 | 1.835 | 1.9342 | 0.60996 | 0.86261 | 1.2199 | 1.4941 | 1.7252 | 1.9289 | 2.113 | 2.2823 | 2.4398 | 2.5878 | 2.7278 | 0.618
0.619 | 0.72762 | 0.98281 | 0.73204 | 1.1941 | 1.9554 |  | 0.619 | 0.42362 | 1.495 | 1.0615 | 1.495 | 0.619 | 0.619 | 0.43338 | 0.61289 | 0.86675 | 1.0615 | 1.2258 | 1.3705 | 1.5013 | 1.6215 | 1.7335 | 1.8387 | 1.9381 | 0.61035 | 0.86316 | 1.2207 | 1.495 | 1.7263 | 1.9301 | 2.1143 | 2.2837 | 2.4414 | 2.5895 | 2.7296 | 0.619
0.62 | 0.72934 | 0.98467 | 0.73305 | 1.1968 | 1.9604 |  | 0.62 | 0.42379 | 1.496 | 1.0637 | 1.496 | 0.62 | 0.62 | 0.43425 | 0.61412 | 0.8685 | 1.0637 | 1.2282 | 1.3732 | 1.5043 | 1.6248 | 1.737 | 1.8424 | 1.942 | 0.61074 | 0.86371 | 1.2215 | 1.496 | 1.7274 | 1.9313 | 2.1157 | 2.2852 | 2.4429 | 2.5911 | 2.7313 | 0.62
0.621 | 0.73106 | 0.98653 | 0.73405 | 1.1996 | 1.9654 |  | 0.621 | 0.42396 | 1.4969 | 1.0658 | 1.4969 | 0.621 | 0.621 | 0.43512 | 0.61535 | 0.87024 | 1.0658 | 1.2307 | 1.376 | 1.5073 | 1.6281 | 1.7405 | 1.8461 | 1.9459 | 0.61112 | 0.86426 | 1.2222 | 1.4969 | 1.7285 | 1.9325 | 2.117 | 2.2866 | 2.4445 | 2.5928 | 2.733 | 0.621
0.622 | 0.73279 | 0.98839 | 0.73505 | 1.2024 | 1.9704 |  | 0.622 | 0.42413 | 1.4979 | 1.068 | 1.4979 | 0.622 | 0.622 | 0.43599 | 0.61658 | 0.87198 | 1.068 | 1.2332 | 1.3787 | 1.5103 | 1.6313 | 1.744 | 1.8497 | 1.9498 | 0.61151 | 0.86481 | 1.223 | 1.4979 | 1.7296 | 1.9338 | 2.1183 | 2.2881 | 2.446 | 2.5944 | 2.7348 | 0.622
0.623 | 0.73452 | 0.99026 | 0.73606 | 1.2051 | 1.9754 |  | 0.623 | 0.42429 | 1.4988 | 1.0701 | 1.4988 | 0.623 | 0.623 | 0.43686 | 0.61781 | 0.87372 | 1.0701 | 1.2356 | 1.3815 | 1.5133 | 1.6346 | 1.7474 | 1.8534 | 1.9537 | 0.6119 | 0.86535 | 1.2238 | 1.4988 | 1.7307 | 1.935 | 2.1197 | 2.2895 | 2.4476 | 2.5961 | 2.7365 | 0.623
0.624 | 0.73625 | 0.99213 | 0.73706 | 1.2079 | 1.9804 |  | 0.624 | 0.42446 | 1.4998 | 1.0722 | 1.4998 | 0.624 | 0.624 | 0.43773 | 0.61904 | 0.87546 | 1.0722 | 1.2381 | 1.3842 | 1.5163 | 1.6378 | 1.7509 | 1.8571 | 1.9576 | 0.61228 | 0.8659 | 1.2246 | 1.4998 | 1.7318 | 1.9362 | 2.121 | 2.291 | 2.4491 | 2.5977 | 2.7382 | 0.624
0.625 | 0.73799 | 0.994 | 0.73806 | 1.2107 | 1.9855 |  | 0.625 | 0.42462 | 1.5007 | 1.0743 | 1.5007 | 0.625 | 0.625 | 0.4386 | 0.62027 | 0.8772 | 1.0743 | 1.2405 | 1.387 | 1.5193 | 1.6411 | 1.7544 | 1.8608 | 1.9615 | 0.61267 | 0.86644 | 1.2253 | 1.5007 | 1.7329 | 1.9374 | 2.1223 | 2.2924 | 2.4507 | 2.5993 | 2.7399 | 0.625
0.626 | 0.73974 | 0.99587 | 0.73906 | 1.2135 | 1.9905 |  | 0.626 | 0.42478 | 1.5017 | 1.0765 | 1.5017 | 0.626 | 0.626 | 0.43947 | 0.6215 | 0.87893 | 1.0765 | 1.243 | 1.3897 | 1.5224 | 1.6443 | 1.7579 | 1.8645 | 1.9654 | 0.61305 | 0.86698 | 1.2261 | 1.5017 | 1.734 | 1.9386 | 2.1237 | 2.2938 | 2.4522 | 2.6009 | 2.7416 | 0.626
0.627 | 0.74148 | 0.99774 | 0.74006 | 1.2163 | 1.9955 |  | 0.627 | 0.42495 | 1.5026 | 1.0786 | 1.5026 | 0.627 | 0.627 | 0.44033 | 0.62273 | 0.88067 | 1.0786 | 1.2455 | 1.3925 | 1.5254 | 1.6476 | 1.7613 | 1.8682 | 1.9692 | 0.61343 | 0.86752 | 1.2269 | 1.5026 | 1.735 | 1.9398 | 2.125 | 2.2952 | 2.4537 | 2.6026 | 2.7433 | 0.627
0.628 | 0.74324 | 0.99962 | 0.74105 | 1.2191 | 2.0006 |  | 0.628 | 0.42511 | 1.5035 | 1.0807 | 1.5035 | 0.628 | 0.628 | 0.4412 | 0.62395 | 0.8824 | 1.0807 | 1.2479 | 1.3952 | 1.5284 | 1.6508 | 1.7648 | 1.8719 | 1.9731 | 0.61381 | 0.86806 | 1.2276 | 1.5035 | 1.7361 | 1.941 | 2.1263 | 2.2967 | 2.4552 | 2.6042 | 2.745 | 0.628
0.629 | 0.74499 | 1.0015 | 0.74205 | 1.222 | 2.0057 |  | 0.629 | 0.42527 | 1.5044 | 1.0828 | 1.5044 | 0.629 | 0.629 | 0.44207 | 0.62518 | 0.88413 | 1.0828 | 1.2504 | 1.3979 | 1.5314 | 1.6541 | 1.7683 | 1.8755 | 1.977 | 0.61419 | 0.86859 | 1.2284 | 1.5044 | 1.7372 | 1.9422 | 2.1276 | 2.2981 | 2.4568 | 2.6058 | 2.7467 | 0.629
0.63 | 0.74676 | 1.0034 | 0.74305 | 1.2248 | 2.0107 |  | 0.63 | 0.42543 | 1.5054 | 1.085 | 1.5054 | 0.63 | 0.63 | 0.44293 | 0.6264 | 0.88586 | 1.085 | 1.2528 | 1.4007 | 1.5344 | 1.6573 | 1.7717 | 1.8792 | 1.9808 | 0.61457 | 0.86913 | 1.2291 | 1.5054 | 1.7383 | 1.9434 | 2.1289 | 2.2995 | 2.4583 | 2.6074 | 2.7484 | 0.63
0.631 | 0.74852 | 1.0053 | 0.74404 | 1.2277 | 2.0158 |  | 0.631 | 0.42559 | 1.5063 | 1.0871 | 1.5063 | 0.631 | 0.631 | 0.4438 | 0.62762 | 0.88759 | 1.0871 | 1.2552 | 1.4034 | 1.5374 | 1.6605 | 1.7752 | 1.8829 | 1.9847 | 0.61494 | 0.86966 | 1.2299 | 1.5063 | 1.7393 | 1.9446 | 2.1302 | 2.3009 | 2.4598 | 2.609 | 2.7501 | 0.631
0.632 | 0.7503 | 1.0071 | 0.74503 | 1.2306 | 2.0209 |  | 0.632 | 0.42574 | 1.5072 | 1.0892 | 1.5072 | 0.632 | 0.632 | 0.44466 | 0.62884 | 0.88932 | 1.0892 | 1.2577 | 1.4061 | 1.5403 | 1.6638 | 1.7786 | 1.8865 | 1.9886 | 0.61532 | 0.87019 | 1.2306 | 1.5072 | 1.7404 | 1.9458 | 2.1315 | 2.3023 | 2.4613 | 2.6106 | 2.7518 | 0.632
0.633 | 0.75207 | 1.009 | 0.74603 | 1.2335 | 2.026 |  | 0.633 | 0.4259 | 1.5081 | 1.0913 | 1.5081 | 0.633 | 0.633 | 0.44552 | 0.63006 | 0.89104 | 1.0913 | 1.2601 | 1.4089 | 1.5433 | 1.667 | 1.7821 | 1.8902 | 1.9924 | 0.61569 | 0.87072 | 1.2314 | 1.5081 | 1.7414 | 1.947 | 2.1328 | 2.3037 | 2.4628 | 2.6122 | 2.7535 | 0.633
0.634 | 0.75385 | 1.0109 | 0.74702 | 1.2364 | 2.031 |  | 0.634 | 0.42606 | 1.509 | 1.0934 | 1.509 | 0.634 | 0.634 | 0.44638 | 0.63128 | 0.89277 | 1.0934 | 1.2626 | 1.4116 | 1.5463 | 1.6702 | 1.7855 | 1.8939 | 1.9963 | 0.61606 | 0.87125 | 1.2321 | 1.509 | 1.7425 | 1.9482 | 2.1341 | 2.3051 | 2.4643 | 2.6137 | 2.7551 | 0.634
0.635 | 0.75564 | 1.0128 | 0.74801 | 1.2393 | 2.0362 |  | 0.635 | 0.42621 | 1.51 | 1.0955 | 1.51 | 0.635 | 0.635 | 0.44725 | 0.6325 | 0.89449 | 1.0955 | 1.265 | 1.4143 | 1.5493 | 1.6734 | 1.789 | 1.8975 | 2.0001 | 0.61644 | 0.87177 | 1.2329 | 1.51 | 1.7435 | 1.9493 | 2.1354 | 2.3065 | 2.4657 | 2.6153 | 2.7568 | 0.635
0.636 | 0.75743 | 1.0147 | 0.749 | 1.2422 | 2.0413 |  | 0.636 | 0.42636 | 1.5109 | 1.0976 | 1.5109 | 0.636 | 0.636 | 0.44811 | 0.63372 | 0.89621 | 1.0976 | 1.2674 | 1.417 | 1.5523 | 1.6767 | 1.7924 | 1.9012 | 2.004 | 0.61681 | 0.8723 | 1.2336 | 1.5109 | 1.7446 | 1.9505 | 2.1367 | 2.3079 | 2.4672 | 2.6169 | 2.7584 | 0.636
0.637 | 0.75923 | 1.0166 | 0.74999 | 1.2452 | 2.0464 |  | 0.637 | 0.42652 | 1.5118 | 1.0997 | 1.5118 | 0.637 | 0.637 | 0.44897 | 0.63494 | 0.89793 | 1.0997 | 1.2699 | 1.4198 | 1.5553 | 1.6799 | 1.7959 | 1.9048 | 2.0078 | 0.61718 | 0.87282 | 1.2344 | 1.5118 | 1.7456 | 1.9517 | 2.138 | 2.3093 | 2.4687 | 2.6185 | 2.7601 | 0.637
0.638 | 0.76103 | 1.0185 | 0.75097 | 1.2482 | 2.0515 |  | 0.638 | 0.42667 | 1.5127 | 1.1018 | 1.5127 | 0.638 | 0.638 | 0.44983 | 0.63615 | 0.89965 | 1.1018 | 1.2723 | 1.4225 | 1.5582 | 1.6831 | 1.7993 | 1.9085 | 2.0117 | 0.61754 | 0.87334 | 1.2351 | 1.5127 | 1.7467 | 1.9528 | 2.1392 | 2.3106 | 2.4702 | 2.62 | 2.7617 | 0.638
0.639 | 0.76283 | 1.0204 | 0.75196 | 1.2512 | 2.0566 |  | 0.639 | 0.42682 | 1.5136 | 1.1039 | 1.5136 | 0.639 | 0.639 | 0.45068 | 0.63736 | 0.90137 | 1.1039 | 1.2747 | 1.4252 | 1.5612 | 1.6863 | 1.8027 | 1.9121 | 2.0155 | 0.61791 | 0.87386 | 1.2358 | 1.5136 | 1.7477 | 1.954 | 2.1405 | 2.312 | 2.4716 | 2.6216 | 2.7634 | 0.639
0.64 | 0.76464 | 1.0223 | 0.75295 | 1.2542 | 2.0618 |  | 0.64 | 0.42697 | 1.5145 | 1.106 | 1.5145 | 0.64 | 0.64 | 0.45154 | 0.63858 | 0.90309 | 1.106 | 1.2772 | 1.4279 | 1.5642 | 1.6895 | 1.8062 | 1.9157 | 2.0194 | 0.61828 | 0.87438 | 1.2366 | 1.5145 | 1.7488 | 1.9552 | 2.1418 | 2.3134 | 2.4731 | 2.6231 | 2.765 | 0.64
0.641 | 0.76646 | 1.0242 | 0.75393 | 1.2572 | 2.0669 |  | 0.641 | 0.42712 | 1.5154 | 1.1081 | 1.5154 | 0.641 | 0.641 | 0.4524 | 0.63979 | 0.9048 | 1.1081 | 1.2796 | 1.4306 | 1.5672 | 1.6927 | 1.8096 | 1.9194 | 2.0232 | 0.61864 | 0.87489 | 1.2373 | 1.5154 | 1.7498 | 1.9563 | 2.143 | 2.3147 | 2.4746 | 2.6247 | 2.7666 | 0.641
0.642 | 0.76828 | 1.0261 | 0.75491 | 1.2603 | 2.0721 |  | 0.642 | 0.42727 | 1.5162 | 1.1102 | 1.5162 | 0.642 | 0.642 | 0.45326 | 0.641 | 0.90651 | 1.1102 | 1.282 | 1.4333 | 1.5701 | 1.6959 | 1.813 | 1.923 | 2.027 | 0.619 | 0.87541 | 1.238 | 1.5162 | 1.7508 | 1.9575 | 2.1443 | 2.3161 | 2.476 | 2.6262 | 2.7683 | 0.642
0.643 | 0.77011 | 1.0281 | 0.75589 | 1.2633 | 2.0772 |  | 0.643 | 0.42742 | 1.5171 | 1.1123 | 1.5171 | 0.643 | 0.643 | 0.45411 | 0.64221 | 0.90822 | 1.1123 | 1.2844 | 1.436 | 1.5731 | 1.6991 | 1.8164 | 1.9266 | 2.0308 | 0.61937 | 0.87592 | 1.2387 | 1.5171 | 1.7518 | 1.9586 | 2.1456 | 2.3175 | 2.4775 | 2.6278 | 2.7699 | 0.643
0.644 | 0.77194 | 1.03 | 0.75688 | 1.2664 | 2.0824 |  | 0.644 | 0.42757 | 1.518 | 1.1144 | 1.518 | 0.644 | 0.644 | 0.45497 | 0.64342 | 0.90993 | 1.1144 | 1.2868 | 1.4387 | 1.576 | 1.7023 | 1.8199 | 1.9303 | 2.0347 | 0.61973 | 0.87643 | 1.2395 | 1.518 | 1.7529 | 1.9598 | 2.1468 | 2.3188 | 2.4789 | 2.6293 | 2.7715 | 0.644
0.645 | 0.77377 | 1.0319 | 0.75786 | 1.2695 | 2.0876 |  | 0.645 | 0.42771 | 1.5189 | 1.1165 | 1.5189 | 0.645 | 0.645 | 0.45582 | 0.64463 | 0.91164 | 1.1165 | 1.2893 | 1.4414 | 1.579 | 1.7055 | 1.8233 | 1.9339 | 2.0385 | 0.62009 | 0.87694 | 1.2402 | 1.5189 | 1.7539 | 1.9609 | 2.148 | 2.3202 | 2.4804 | 2.6308 | 2.7731 | 0.645
0.646 | 0.77561 | 1.0338 | 0.75883 | 1.2727 | 2.0927 |  | 0.646 | 0.42786 | 1.5198 | 1.1186 | 1.5198 | 0.646 | 0.646 | 0.45667 | 0.64583 | 0.91334 | 1.1186 | 1.2917 | 1.4441 | 1.582 | 1.7087 | 1.8267 | 1.9375 | 2.0423 | 0.62045 | 0.87744 | 1.2409 | 1.5198 | 1.7549 | 1.962 | 2.1493 | 2.3215 | 2.4818 | 2.6323 | 2.7747 | 0.646
0.647 | 0.77746 | 1.0357 | 0.75981 | 1.2759 | 2.0979 |  | 0.647 | 0.428 | 1.5207 | 1.1207 | 1.5207 | 0.647 | 0.647 | 0.45752 | 0.64704 | 0.91505 | 1.1207 | 1.2941 | 1.4468 | 1.5849 | 1.7119 | 1.8301 | 1.9411 | 2.0461 | 0.6208 | 0.87795 | 1.2416 | 1.5207 | 1.7559 | 1.9632 | 2.1505 | 2.3228 | 2.4832 | 2.6339 | 2.7763 | 0.647
0.648 | 0.77931 | 1.0377 | 0.76079 | 1.279 | 2.1031 |  | 0.648 | 0.42814 | 1.5215 | 1.1228 | 1.5215 | 0.648 | 0.648 | 0.45838 | 0.64824 | 0.91675 | 1.1228 | 1.2965 | 1.4495 | 1.5879 | 1.7151 | 1.8335 | 1.9447 | 2.0499 | 0.62116 | 0.87845 | 1.2423 | 1.5215 | 1.7569 | 1.9643 | 2.1518 | 2.3242 | 2.4846 | 2.6354 | 2.7779 | 0.648
0.649 | 0.78117 | 1.0396 | 0.76176 | 1.2823 | 2.1083 |  | 0.649 | 0.42829 | 1.5224 | 1.1249 | 1.5224 | 0.649 | 0.649 | 0.45923 | 0.64944 | 0.91845 | 1.1249 | 1.2989 | 1.4522 | 1.5908 | 1.7183 | 1.8369 | 1.9483 | 2.0537 | 0.62152 | 0.87896 | 1.243 | 1.5224 | 1.7579 | 1.9654 | 2.153 | 2.3255 | 2.4861 | 2.6369 | 2.7795 | 0.649
0.65 | 0.78303 | 1.0415 | 0.76274 | 1.2855 | 2.1135 |  | 0.65 | 0.42843 | 1.5233 | 1.1269 | 1.5233 | 0.65 | 0.65 | 0.46008 | 0.65064 | 0.92015 | 1.1269 | 1.3013 | 1.4549 | 1.5937 | 1.7214 | 1.8403 | 1.9519 | 2.0575 | 0.62187 | 0.87946 | 1.2437 | 1.5233 | 1.7589 | 1.9665 | 2.1542 | 2.3268 | 2.4875 | 2.6384 | 2.7811 | 0.65
0.651 | 0.7849 | 1.0435 | 0.76371 | 1.2888 | 2.1188 |  | 0.651 | 0.42857 | 1.5241 | 1.129 | 1.5241 | 0.651 | 0.651 | 0.46092 | 0.65184 | 0.92185 | 1.129 | 1.3037 | 1.4576 | 1.5967 | 1.7246 | 1.8437 | 1.9555 | 2.0613 | 0.62222 | 0.87996 | 1.2444 | 1.5241 | 1.7599 | 1.9676 | 2.1554 | 2.3281 | 2.4889 | 2.6399 | 2.7827 | 0.651
0.652 | 0.78678 | 1.0454 | 0.76469 | 1.292 | 2.124 |  | 0.652 | 0.42871 | 1.525 | 1.1311 | 1.525 | 0.652 | 0.652 | 0.46177 | 0.65304 | 0.92354 | 1.1311 | 1.3061 | 1.4602 | 1.5996 | 1.7278 | 1.8471 | 1.9591 | 2.0651 | 0.62258 | 0.88045 | 1.2452 | 1.525 | 1.7609 | 1.9688 | 2.1567 | 2.3295 | 2.4903 | 2.6414 | 2.7842 | 0.652
0.653 | 0.78866 | 1.0473 | 0.76566 | 1.2954 | 2.1292 |  | 0.653 | 0.42885 | 1.5259 | 1.1332 | 1.5259 | 0.653 | 0.653 | 0.46262 | 0.65424 | 0.92524 | 1.1332 | 1.3085 | 1.4629 | 1.6026 | 1.731 | 1.8505 | 1.9627 | 2.0689 | 0.62293 | 0.88095 | 1.2459 | 1.5259 | 1.7619 | 1.9699 | 2.1579 | 2.3308 | 2.4917 | 2.6429 | 2.7858 | 0.653
0.654 | 0.79054 | 1.0493 | 0.76663 | 1.2987 | 2.1345 |  | 0.654 | 0.42899 | 1.5267 | 1.1353 | 1.5267 | 0.654 | 0.654 | 0.46346 | 0.65544 | 0.92693 | 1.1353 | 1.3109 | 1.4656 | 1.6055 | 1.7341 | 1.8539 | 1.9663 | 2.0727 | 0.62328 | 0.88144 | 1.2466 | 1.5267 | 1.7629 | 1.971 | 2.1591 | 2.3321 | 2.4931 | 2.6443 | 2.7874 | 0.654
0.655 | 0.79243 | 1.0512 | 0.7676 | 1.3021 | 2.1397 |  | 0.655 | 0.42912 | 1.5276 | 1.1373 | 1.5276 | 0.655 | 0.655 | 0.46431 | 0.65663 | 0.92862 | 1.1373 | 1.3133 | 1.4683 | 1.6084 | 1.7373 | 1.8572 | 1.9699 | 2.0765 | 0.62362 | 0.88194 | 1.2472 | 1.5276 | 1.7639 | 1.9721 | 2.1603 | 2.3334 | 2.4945 | 2.6458 | 2.7889 | 0.655
0.656 | 0.79433 | 1.0532 | 0.76856 | 1.3055 | 2.145 |  | 0.656 | 0.42926 | 1.5284 | 1.1394 | 1.5284 | 0.656 | 0.656 | 0.46515 | 0.65783 | 0.93031 | 1.1394 | 1.3157 | 1.4709 | 1.6113 | 1.7404 | 1.8606 | 1.9735 | 2.0802 | 0.62397 | 0.88243 | 1.2479 | 1.5284 | 1.7649 | 1.9732 | 2.1615 | 2.3347 | 2.4959 | 2.6473 | 2.7905 | 0.656
0.657 | 0.79623 | 1.0551 | 0.76953 | 1.3089 | 2.1503 |  | 0.657 | 0.42939 | 1.5293 | 1.1415 | 1.5293 | 0.657 | 0.657 | 0.466 | 0.65902 | 0.93199 | 1.1415 | 1.318 | 1.4736 | 1.6143 | 1.7436 | 1.864 | 1.9771 | 2.084 | 0.62432 | 0.88292 | 1.2486 | 1.5293 | 1.7658 | 1.9743 | 2.1627 | 2.336 | 2.4973 | 2.6487 | 2.792 | 0.657
0.658 | 0.79814 | 1.0571 | 0.7705 | 1.3124 | 2.1555 |  | 0.658 | 0.42953 | 1.5301 | 1.1435 | 1.5301 | 0.658 | 0.658 | 0.46684 | 0.66021 | 0.93368 | 1.1435 | 1.3204 | 1.4763 | 1.6172 | 1.7468 | 1.8674 | 1.9806 | 2.0878 | 0.62466 | 0.8834 | 1.2493 | 1.5301 | 1.7668 | 1.9754 | 2.1639 | 2.3373 | 2.4986 | 2.6502 | 2.7936 | 0.658
0.659 | 0.80005 | 1.059 | 0.77146 | 1.3159 | 2.1608 |  | 0.659 | 0.42966 | 1.5309 | 1.1456 | 1.5309 | 0.659 | 0.659 | 0.46768 | 0.6614 | 0.93536 | 1.1456 | 1.3228 | 1.4789 | 1.6201 | 1.7499 | 1.8707 | 1.9842 | 2.0915 | 0.625 | 0.88389 | 1.25 | 1.5309 | 1.7678 | 1.9764 | 2.1651 | 2.3386 | 2.5 | 2.6517 | 2.7951 | 0.659
0.66 | 0.80197 | 1.061 | 0.77243 | 1.3194 | 2.1661 |  | 0.66 | 0.42979 | 1.5318 | 1.1476 | 1.5318 | 0.66 | 0.66 | 0.46852 | 0.66259 | 0.93704 | 1.1476 | 1.3252 | 1.4816 | 1.623 | 1.753 | 1.8741 | 1.9878 | 2.0953 | 0.62535 | 0.88437 | 1.2507 | 1.5318 | 1.7687 | 1.9775 | 2.1663 | 2.3398 | 2.5014 | 2.6531 | 2.7966 | 0.66
0.661 | 0.80389 | 1.0629 | 0.77339 | 1.323 | 2.1714 |  | 0.661 | 0.42993 | 1.5326 | 1.1497 | 1.5326 | 0.661 | 0.661 | 0.46936 | 0.66378 | 0.93872 | 1.1497 | 1.3276 | 1.4843 | 1.6259 | 1.7562 | 1.8774 | 1.9913 | 2.099 | 0.62569 | 0.88486 | 1.2514 | 1.5326 | 1.7697 | 1.9786 | 2.1674 | 2.3411 | 2.5028 | 2.6546 | 2.7982 | 0.661
0.662 | 0.80582 | 1.0649 | 0.77435 | 1.3265 | 2.1767 |  | 0.662 | 0.43006 | 1.5334 | 1.1518 | 1.5334 | 0.662 | 0.662 | 0.4702 | 0.66496 | 0.9404 | 1.1518 | 1.3299 | 1.4869 | 1.6288 | 1.7593 | 1.8808 | 1.9949 | 2.1028 | 0.62603 | 0.88534 | 1.2521 | 1.5334 | 1.7707 | 1.9797 | 2.1686 | 2.3424 | 2.5041 | 2.656 | 2.7997 | 0.662
0.663 | 0.80776 | 1.0669 | 0.77531 | 1.3302 | 2.182 |  | 0.663 | 0.43019 | 1.5343 | 1.1538 | 1.5343 | 0.663 | 0.663 | 0.47104 | 0.66615 | 0.94208 | 1.1538 | 1.3323 | 1.4896 | 1.6317 | 1.7625 | 1.8842 | 1.9984 | 2.1065 | 0.62637 | 0.88582 | 1.2527 | 1.5343 | 1.7716 | 1.9807 | 2.1698 | 2.3436 | 2.5055 | 2.6574 | 2.8012 | 0.663
0.664 | 0.8097 | 1.0689 | 0.77627 | 1.3338 | 2.1874 |  | 0.664 | 0.43032 | 1.5351 | 1.1559 | 1.5351 | 0.664 | 0.664 | 0.47188 | 0.66733 | 0.94375 | 1.1559 | 1.3347 | 1.4922 | 1.6346 | 1.7656 | 1.8875 | 2.002 | 2.1103 | 0.6267 | 0.88629 | 1.2534 | 1.5351 | 1.7726 | 1.9818 | 2.171 | 2.3449 | 2.5068 | 2.6589 | 2.8027 | 0.664
0.665 | 0.81165 | 1.0708 | 0.77723 | 1.3375 | 2.1927 |  | 0.665 | 0.43044 | 1.5359 | 1.1579 | 1.5359 | 0.665 | 0.665 | 0.47271 | 0.66851 | 0.94542 | 1.1579 | 1.337 | 1.4948 | 1.6375 | 1.7687 | 1.8908 | 2.0055 | 2.114 | 0.62704 | 0.88677 | 1.2541 | 1.5359 | 1.7735 | 1.9829 | 2.1721 | 2.3462 | 2.5082 | 2.6603 | 2.8042 | 0.665
0.666 | 0.81361 | 1.0728 | 0.77818 | 1.3413 | 2.198 |  | 0.666 | 0.43057 | 1.5367 | 1.1599 | 1.5367 | 0.666 | 0.666 | 0.47355 | 0.6697 | 0.94709 | 1.1599 | 1.3394 | 1.4975 | 1.6404 | 1.7718 | 1.8942 | 2.0091 | 2.1178 | 0.62738 | 0.88724 | 1.2548 | 1.5367 | 1.7745 | 1.9839 | 2.1733 | 2.3474 | 2.5095 | 2.6617 | 2.8057 | 0.666
0.667 | 0.81557 | 1.0748 | 0.77914 | 1.345 | 2.2034 |  | 0.667 | 0.4307 | 1.5376 | 1.162 | 1.5376 | 0.667 | 0.667 | 0.47438 | 0.67088 | 0.94876 | 1.162 | 1.3418 | 1.5001 | 1.6433 | 1.775 | 1.8975 | 2.0126 | 2.1215 | 0.62771 | 0.88771 | 1.2554 | 1.5376 | 1.7754 | 1.985 | 2.1744 | 2.3487 | 2.5108 | 2.6631 | 2.8072 | 0.667
0.668 | 0.81753 | 1.0768 | 0.7801 | 1.3488 | 2.2087 |  | 0.668 | 0.43082 | 1.5384 | 1.164 | 1.5384 | 0.668 | 0.668 | 0.47521 | 0.67205 | 0.95043 | 1.164 | 1.3441 | 1.5028 | 1.6462 | 1.7781 | 1.9009 | 2.0162 | 2.1252 | 0.62804 | 0.88819 | 1.2561 | 1.5384 | 1.7764 | 1.986 | 2.1756 | 2.3499 | 2.5122 | 2.6646 | 2.8087 | 0.668
0.669 | 0.81951 | 1.0788 | 0.78105 | 1.3525 | 2.2141 |  | 0.669 | 0.43095 | 1.5392 | 1.1661 | 1.5392 | 0.669 | 0.669 | 0.47605 | 0.67323 | 0.95209 | 1.1661 | 1.3465 | 1.5054 | 1.6491 | 1.7812 | 1.9042 | 2.0197 | 2.1289 | 0.62837 | 0.88865 | 1.2567 | 1.5392 | 1.7773 | 1.9871 | 2.1767 | 2.3512 | 2.5135 | 2.666 | 2.8102 | 0.669
0.67 | 0.82149 | 1.0807 | 0.782 | 1.3564 | 2.2195 |  | 0.67 | 0.43107 | 1.54 | 1.1681 | 1.54 | 0.67 | 0.67 | 0.47688 | 0.67441 | 0.95375 | 1.1681 | 1.3488 | 1.508 | 1.6519 | 1.7843 | 1.9075 | 2.0232 | 2.1327 | 0.6287 | 0.88912 | 1.2574 | 1.54 | 1.7782 | 1.9881 | 2.1779 | 2.3524 | 2.5148 | 2.6674 | 2.8116 | 0.67
0.671 | 0.82347 | 1.0827 | 0.78295 | 1.3602 | 2.2249 |  | 0.671 | 0.43119 | 1.5408 | 1.1701 | 1.5408 | 0.671 | 0.671 | 0.47771 | 0.67558 | 0.95541 | 1.1701 | 1.3512 | 1.5106 | 1.6548 | 1.7874 | 1.9108 | 2.0267 | 2.1364 | 0.62903 | 0.88959 | 1.2581 | 1.5408 | 1.7792 | 1.9892 | 2.179 | 2.3536 | 2.5161 | 2.6688 | 2.8131 | 0.671
0.672 | 0.82546 | 1.0847 | 0.7839 | 1.3642 | 2.2303 |  | 0.672 | 0.43132 | 1.5416 | 1.1722 | 1.5416 | 0.672 | 0.672 | 0.47854 | 0.67675 | 0.95707 | 1.1722 | 1.3535 | 1.5133 | 1.6577 | 1.7905 | 1.9141 | 2.0303 | 2.1401 | 0.62936 | 0.89005 | 1.2587 | 1.5416 | 1.7801 | 1.9902 | 2.1802 | 2.3549 | 2.5174 | 2.6702 | 2.8146 | 0.672
0.673 | 0.82746 | 1.0867 | 0.78485 | 1.3681 | 2.2357 |  | 0.673 | 0.43144 | 1.5424 | 1.1742 | 1.5424 | 0.673 | 0.673 | 0.47936 | 0.67792 | 0.95873 | 1.1742 | 1.3558 | 1.5159 | 1.6606 | 1.7936 | 1.9175 | 2.0338 | 2.1438 | 0.62969 | 0.89051 | 1.2594 | 1.5424 | 1.781 | 1.9912 | 2.1813 | 2.3561 | 2.5188 | 2.6715 | 2.816 | 0.673
0.674 | 0.82947 | 1.0887 | 0.7858 | 1.372 | 2.2411 |  | 0.674 | 0.43156 | 1.5432 | 1.1762 | 1.5432 | 0.674 | 0.674 | 0.48019 | 0.67909 | 0.96038 | 1.1762 | 1.3582 | 1.5185 | 1.6634 | 1.7967 | 1.9208 | 2.0373 | 2.1475 | 0.63001 | 0.89097 | 1.26 | 1.5432 | 1.7819 | 1.9923 | 2.1824 | 2.3573 | 2.5201 | 2.6729 | 2.8175 | 0.674
0.675 | 0.83148 | 1.0907 | 0.78675 | 1.376 | 2.2465 |  | 0.675 | 0.43168 | 1.544 | 1.1782 | 1.544 | 0.675 | 0.675 | 0.48102 | 0.68026 | 0.96203 | 1.1782 | 1.3605 | 1.5211 | 1.6663 | 1.7998 | 1.9241 | 2.0408 | 2.1512 | 0.63034 | 0.89143 | 1.2607 | 1.544 | 1.7829 | 1.9933 | 2.1836 | 2.3585 | 2.5213 | 2.6743 | 2.819 | 0.675
0.676 | 0.8335 | 1.0927 | 0.78769 | 1.38 | 2.2519 |  | 0.676 | 0.43179 | 1.5448 | 1.1803 | 1.5448 | 0.676 | 0.676 | 0.48184 | 0.68143 | 0.96368 | 1.1803 | 1.3629 | 1.5237 | 1.6692 | 1.8029 | 1.9274 | 2.0443 | 2.1549 | 0.63066 | 0.89189 | 1.2613 | 1.5448 | 1.7838 | 1.9943 | 2.1847 | 2.3597 | 2.5226 | 2.6757 | 2.8204 | 0.676
0.677 | 0.83552 | 1.0948 | 0.78864 | 1.3839 | 2.2574 |  | 0.677 | 0.43191 | 1.5456 | 1.1823 | 1.5456 | 0.677 | 0.677 | 0.48267 | 0.68259 | 0.96533 | 1.1823 | 1.3652 | 1.5263 | 1.672 | 1.806 | 1.9307 | 2.0478 | 2.1585 | 0.63098 | 0.89234 | 1.262 | 1.5456 | 1.7847 | 1.9953 | 2.1858 | 2.3609 | 2.5239 | 2.677 | 2.8218 | 0.677
0.678 | 0.83755 | 1.0968 | 0.78958 | 1.3879 | 2.2628 |  | 0.678 | 0.43203 | 1.5464 | 1.1843 | 1.5464 | 0.678 | 0.678 | 0.48349 | 0.68376 | 0.96698 | 1.1843 | 1.3675 | 1.5289 | 1.6749 | 1.8091 | 1.934 | 2.0513 | 2.1622 | 0.6313 | 0.8928 | 1.2626 | 1.5464 | 1.7856 | 1.9964 | 2.1869 | 2.3621 | 2.5252 | 2.6784 | 2.8233 | 0.678
0.679 | 0.83959 | 1.0988 | 0.79052 | 1.392 | 2.2683 |  | 0.679 | 0.43214 | 1.5472 | 1.1863 | 1.5472 | 0.679 | 0.679 | 0.48431 | 0.68492 | 0.96862 | 1.1863 | 1.3698 | 1.5315 | 1.6777 | 1.8121 | 1.9372 | 2.0548 | 2.1659 | 0.63162 | 0.89325 | 1.2632 | 1.5472 | 1.7865 | 1.9974 | 2.188 | 2.3633 | 2.5265 | 2.6797 | 2.8247 | 0.679
0.68 | 0.84163 | 1.1008 | 0.79146 | 1.396 | 2.2737 |  | 0.68 | 0.43226 | 1.5479 | 1.1883 | 1.5479 | 0.68 | 0.68 | 0.48513 | 0.68608 | 0.97026 | 1.1883 | 1.3722 | 1.5341 | 1.6805 | 1.8152 | 1.9405 | 2.0582 | 2.1696 | 0.63194 | 0.8937 | 1.2639 | 1.5479 | 1.7874 | 1.9984 | 2.1891 | 2.3645 | 2.5278 | 2.6811 | 2.8261 | 0.68
0.681 | 0.84369 | 1.1028 | 0.7924 | 1.4001 | 2.2792 |  | 0.681 | 0.43237 | 1.5487 | 1.1903 | 1.5487 | 0.681 | 0.681 | 0.48595 | 0.68724 | 0.9719 | 1.1903 | 1.3745 | 1.5367 | 1.6834 | 1.8183 | 1.9438 | 2.0617 | 2.1732 | 0.63226 | 0.89415 | 1.2645 | 1.5487 | 1.7883 | 1.9994 | 2.1902 | 2.3657 | 2.529 | 2.6824 | 2.8275 | 0.681
0.682 | 0.84575 | 1.1049 | 0.79334 | 1.4041 | 2.2847 |  | 0.682 | 0.43248 | 1.5495 | 1.1923 | 1.5495 | 0.682 | 0.682 | 0.48677 | 0.6884 | 0.97354 | 1.1923 | 1.3768 | 1.5393 | 1.6862 | 1.8213 | 1.9471 | 2.0652 | 2.1769 | 0.63257 | 0.89459 | 1.2651 | 1.5495 | 1.7892 | 2.0004 | 2.1913 | 2.3669 | 2.5303 | 2.6838 | 2.829 | 0.682
0.683 | 0.84781 | 1.1069 | 0.79428 | 1.4082 | 2.2902 |  | 0.683 | 0.4326 | 1.5503 | 1.1943 | 1.5503 | 0.683 | 0.683 | 0.48759 | 0.68955 | 0.97518 | 1.1943 | 1.3791 | 1.5419 | 1.6891 | 1.8244 | 1.9504 | 2.0687 | 2.1806 | 0.63289 | 0.89504 | 1.2658 | 1.5503 | 1.7901 | 2.0014 | 2.1924 | 2.3681 | 2.5316 | 2.6851 | 2.8304 | 0.683
0.684 | 0.84988 | 1.1089 | 0.79522 | 1.4123 | 2.2957 |  | 0.684 | 0.43271 | 1.551 | 1.1963 | 1.551 | 0.684 | 0.684 | 0.4884 | 0.69071 | 0.97681 | 1.1963 | 1.3814 | 1.5445 | 1.6919 | 1.8274 | 1.9536 | 2.0721 | 2.1842 | 0.6332 | 0.89548 | 1.2664 | 1.551 | 1.791 | 2.0024 | 2.1935 | 2.3692 | 2.5328 | 2.6864 | 2.8318 | 0.684
0.685 | 0.85196 | 1.111 | 0.79615 | 1.4164 | 2.3012 |  | 0.685 | 0.43282 | 1.5518 | 1.1983 | 1.5518 | 0.685 | 0.685 | 0.48922 | 0.69186 | 0.97844 | 1.1983 | 1.3837 | 1.5471 | 1.6947 | 1.8305 | 1.9569 | 2.0756 | 2.1879 | 0.63351 | 0.89592 | 1.267 | 1.5518 | 1.7918 | 2.0033 | 2.1946 | 2.3704 | 2.5341 | 2.6878 | 2.8332 | 0.685
0.686 | 0.85405 | 1.113 | 0.79708 | 1.4206 | 2.3067 |  | 0.686 | 0.43293 | 1.5525 | 1.2003 | 1.5525 | 0.686 | 0.686 | 0.49003 | 0.69301 | 0.98007 | 1.2003 | 1.386 | 1.5496 | 1.6975 | 1.8335 | 1.9601 | 2.079 | 2.1915 | 0.63383 | 0.89636 | 1.2677 | 1.5525 | 1.7927 | 2.0043 | 2.1956 | 2.3716 | 2.5353 | 2.6891 | 2.8346 | 0.686
0.687 | 0.85614 | 1.1151 | 0.79802 | 1.4247 | 2.3122 |  | 0.687 | 0.43303 | 1.5533 | 1.2023 | 1.5533 | 0.687 | 0.687 | 0.49085 | 0.69416 | 0.9817 | 1.2023 | 1.3883 | 1.5522 | 1.7003 | 1.8366 | 1.9634 | 2.0825 | 2.1951 | 0.63414 | 0.8968 | 1.2683 | 1.5533 | 1.7936 | 2.0053 | 2.1967 | 2.3727 | 2.5365 | 2.6904 | 2.8359 | 0.687
0.688 | 0.85824 | 1.1171 | 0.79895 | 1.4289 | 2.3178 |  | 0.688 | 0.43314 | 1.5541 | 1.2043 | 1.5541 | 0.688 | 0.688 | 0.49166 | 0.69531 | 0.98332 | 1.2043 | 1.3906 | 1.5548 | 1.7032 | 1.8396 | 1.9666 | 2.0859 | 2.1988 | 0.63444 | 0.89724 | 1.2689 | 1.5541 | 1.7945 | 2.0063 | 2.1978 | 2.3739 | 2.5378 | 2.6917 | 2.8373 | 0.688
0.689 | 0.86035 | 1.1192 | 0.79988 | 1.4331 | 2.3233 |  | 0.689 | 0.43325 | 1.5548 | 1.2063 | 1.5548 | 0.689 | 0.689 | 0.49247 | 0.69646 | 0.98494 | 1.2063 | 1.3929 | 1.5573 | 1.706 | 1.8427 | 1.9699 | 2.0894 | 2.2024 | 0.63475 | 0.89767 | 1.2695 | 1.5548 | 1.7953 | 2.0073 | 2.1988 | 2.375 | 2.539 | 2.693 | 2.8387 | 0.689
0.69 | 0.86247 | 1.1212 | 0.80081 | 1.4373 | 2.3289 |  | 0.69 | 0.43335 | 1.5556 | 1.2083 | 1.5556 | 0.69 | 0.69 | 0.49328 | 0.6976 | 0.98656 | 1.2083 | 1.3952 | 1.5599 | 1.7088 | 1.8457 | 1.9731 | 2.0928 | 2.206 | 0.63506 | 0.89811 | 1.2701 | 1.5556 | 1.7962 | 2.0082 | 2.1999 | 2.3762 | 2.5402 | 2.6943 | 2.8401 | 0.69
0.691 | 0.86459 | 1.1233 | 0.80174 | 1.4415 | 2.3344 |  | 0.691 | 0.43346 | 1.5563 | 1.2103 | 1.5563 | 0.691 | 0.691 | 0.49409 | 0.69875 | 0.98818 | 1.2103 | 1.3975 | 1.5624 | 1.7116 | 1.8487 | 1.9764 | 2.0962 | 2.2096 | 0.63536 | 0.89854 | 1.2707 | 1.5563 | 1.7971 | 2.0092 | 2.201 | 2.3773 | 2.5415 | 2.6956 | 2.8414 | 0.691
0.692 | 0.86672 | 1.1254 | 0.80266 | 1.4458 | 2.34 |  | 0.692 | 0.43356 | 1.5571 | 1.2122 | 1.5571 | 0.692 | 0.692 | 0.4949 | 0.69989 | 0.98979 | 1.2122 | 1.3998 | 1.565 | 1.7144 | 1.8517 | 1.9796 | 2.0997 | 2.2132 | 0.63567 | 0.89897 | 1.2713 | 1.5571 | 1.7979 | 2.0102 | 2.202 | 2.3784 | 2.5427 | 2.6969 | 2.8428 | 0.692
0.693 | 0.86886 | 1.1274 | 0.80359 | 1.45 | 2.3456 |  | 0.693 | 0.43367 | 1.5578 | 1.2142 | 1.5578 | 0.693 | 0.693 | 0.4957 | 0.70103 | 0.99141 | 1.2142 | 1.4021 | 1.5676 | 1.7172 | 1.8548 | 1.9828 | 2.1031 | 2.2169 | 0.63597 | 0.8994 | 1.2719 | 1.5578 | 1.7988 | 2.0111 | 2.2031 | 2.3796 | 2.5439 | 2.6982 | 2.8441 | 0.693
0.694 | 0.87101 | 1.1295 | 0.80451 | 1.4543 | 2.3512 |  | 0.694 | 0.43377 | 1.5585 | 1.2162 | 1.5585 | 0.694 | 0.694 | 0.49651 | 0.70217 | 0.99302 | 1.2162 | 1.4043 | 1.5701 | 1.72 | 1.8578 | 1.986 | 2.1065 | 2.2205 | 0.63627 | 0.89982 | 1.2725 | 1.5585 | 1.7996 | 2.0121 | 2.2041 | 2.3807 | 2.5451 | 2.6995 | 2.8455 | 0.694
0.695 | 0.87316 | 1.1316 | 0.80544 | 1.4586 | 2.3568 |  | 0.695 | 0.43387 | 1.5593 | 1.2182 | 1.5593 | 0.695 | 0.695 | 0.49731 | 0.70331 | 0.99463 | 1.2182 | 1.4066 | 1.5726 | 1.7227 | 1.8608 | 1.9893 | 2.1099 | 2.2241 | 0.63657 | 0.90025 | 1.2731 | 1.5593 | 1.8005 | 2.013 | 2.2051 | 2.3818 | 2.5463 | 2.7007 | 2.8468 | 0.695
0.696 | 0.87532 | 1.1337 | 0.80636 | 1.4629 | 2.3624 |  | 0.696 | 0.43397 | 1.56 | 1.2201 | 1.56 | 0.696 | 0.696 | 0.49812 | 0.70444 | 0.99623 | 1.2201 | 1.4089 | 1.5752 | 1.7255 | 1.8638 | 1.9925 | 2.1133 | 2.2276 | 0.63687 | 0.90067 | 1.2737 | 1.56 | 1.8013 | 2.014 | 2.2062 | 2.3829 | 2.5475 | 2.702 | 2.8482 | 0.696
0.697 | 0.87749 | 1.1357 | 0.80728 | 1.4672 | 2.368 |  | 0.697 | 0.43407 | 1.5607 | 1.2221 | 1.5607 | 0.697 | 0.697 | 0.49892 | 0.70558 | 0.99784 | 1.2221 | 1.4112 | 1.5777 | 1.7283 | 1.8668 | 1.9957 | 2.1167 | 2.2312 | 0.63717 | 0.90109 | 1.2743 | 1.5607 | 1.8022 | 2.0149 | 2.2072 | 2.3841 | 2.5487 | 2.7033 | 2.8495 | 0.697
0.698 | 0.87967 | 1.1378 | 0.8082 | 1.4716 | 2.3737 |  | 0.698 | 0.43417 | 1.5615 | 1.2241 | 1.5615 | 0.698 | 0.698 | 0.49972 | 0.70671 | 0.99944 | 1.2241 | 1.4134 | 1.5802 | 1.7311 | 1.8698 | 1.9989 | 2.1201 | 2.2348 | 0.63746 | 0.90151 | 1.2749 | 1.5615 | 1.803 | 2.0158 | 2.2082 | 2.3852 | 2.5499 | 2.7045 | 2.8508 | 0.698
0.699 | 0.88185 | 1.1399 | 0.80912 | 1.4759 | 2.3793 |  | 0.699 | 0.43426 | 1.5622 | 1.226 | 1.5622 | 0.699 | 0.699 | 0.50052 | 0.70784 | 1.001 | 1.226 | 1.4157 | 1.5828 | 1.7338 | 1.8728 | 2.0021 | 2.1235 | 2.2384 | 0.63776 | 0.90193 | 1.2755 | 1.5622 | 1.8039 | 2.0168 | 2.2093 | 2.3863 | 2.551 | 2.7058 | 2.8521 | 0.699
0.7 | 0.88404 | 1.142 | 0.81003 | 1.4803 | 2.385 |  | 0.7 | 0.43436 | 1.5629 | 1.228 | 1.5629 | 0.7 | 0.7 | 0.50132 | 0.70897 | 1.0026 | 1.228 | 1.4179 | 1.5853 | 1.7366 | 1.8758 | 2.0053 | 2.1269 | 2.242 | 0.63805 | 0.90234 | 1.2761 | 1.5629 | 1.8047 | 2.0177 | 2.2103 | 2.3874 | 2.5522 | 2.707 | 2.8535 | 0.7
0.701 | 0.88624 | 1.1441 | 0.81095 | 1.4847 | 2.3906 |  | 0.701 | 0.43445 | 1.5636 | 1.2299 | 1.5636 | 0.701 | 0.701 | 0.50211 | 0.71009 | 1.0042 | 1.2299 | 1.4202 | 1.5878 | 1.7394 | 1.8787 | 2.0085 | 2.1303 | 2.2455 | 0.63835 | 0.90276 | 1.2767 | 1.5636 | 1.8055 | 2.0186 | 2.2113 | 2.3885 | 2.5534 | 2.7083 | 2.8548 | 0.701
0.702 | 0.88845 | 1.1462 | 0.81186 | 1.4891 | 2.3963 |  | 0.702 | 0.43455 | 1.5643 | 1.2319 | 1.5643 | 0.702 | 0.702 | 0.50291 | 0.71122 | 1.0058 | 1.2319 | 1.4224 | 1.5903 | 1.7421 | 1.8817 | 2.0116 | 2.1337 | 2.2491 | 0.63864 | 0.90317 | 1.2773 | 1.5643 | 1.8063 | 2.0195 | 2.2123 | 2.3896 | 2.5545 | 2.7095 | 2.8561 | 0.702
0.703 | 0.89067 | 1.1483 | 0.81278 | 1.4936 | 2.402 |  | 0.703 | 0.43464 | 1.565 | 1.2338 | 1.565 | 0.703 | 0.703 | 0.5037 | 0.71234 | 1.0074 | 1.2338 | 1.4247 | 1.5928 | 1.7449 | 1.8847 | 2.0148 | 2.137 | 2.2526 | 0.63893 | 0.90358 | 1.2779 | 1.565 | 1.8072 | 2.0205 | 2.2133 | 2.3906 | 2.5557 | 2.7107 | 2.8574 | 0.703
0.704 | 0.89289 | 1.1504 | 0.81369 | 1.498 | 2.4077 |  | 0.704 | 0.43473 | 1.5658 | 1.2358 | 1.5658 | 0.704 | 0.704 | 0.5045 | 0.71347 | 1.009 | 1.2358 | 1.4269 | 1.5954 | 1.7476 | 1.8877 | 2.018 | 2.1404 | 2.2562 | 0.63922 | 0.90399 | 1.2784 | 1.5658 | 1.808 | 2.0214 | 2.2143 | 2.3917 | 2.5569 | 2.712 | 2.8587 | 0.704
0.705 | 0.89513 | 1.1526 | 0.8146 | 1.5025 | 2.4134 |  | 0.705 | 0.43483 | 1.5665 | 1.2377 | 1.5665 | 0.705 | 0.705 | 0.50529 | 0.71459 | 1.0106 | 1.2377 | 1.4292 | 1.5979 | 1.7504 | 1.8906 | 2.0212 | 2.1438 | 2.2597 | 0.6395 | 0.9044 | 1.279 | 1.5665 | 1.8088 | 2.0223 | 2.2153 | 2.3928 | 2.558 | 2.7132 | 2.8599 | 0.705
0.706 | 0.89737 | 1.1547 | 0.81551 | 1.507 | 2.4191 |  | 0.706 | 0.43492 | 1.5672 | 1.2396 | 1.5672 | 0.706 | 0.706 | 0.50608 | 0.7157 | 1.0122 | 1.2396 | 1.4314 | 1.6004 | 1.7531 | 1.8936 | 2.0243 | 2.1471 | 2.2633 | 0.63979 | 0.9048 | 1.2796 | 1.5672 | 1.8096 | 2.0232 | 2.2163 | 2.3939 | 2.5592 | 2.7144 | 2.8612 | 0.706
0.707 | 0.89962 | 1.1568 | 0.81642 | 1.5115 | 2.4249 |  | 0.707 | 0.43501 | 1.5679 | 1.2416 | 1.5679 | 0.707 | 0.707 | 0.50687 | 0.71682 | 1.0137 | 1.2416 | 1.4336 | 1.6029 | 1.7558 | 1.8965 | 2.0275 | 2.1505 | 2.2668 | 0.64008 | 0.9052 | 1.2802 | 1.5679 | 1.8104 | 2.0241 | 2.2173 | 2.3949 | 2.5603 | 2.7156 | 2.8625 | 0.707
0.708 | 0.90188 | 1.1589 | 0.81732 | 1.5161 | 2.4306 |  | 0.708 | 0.4351 | 1.5686 | 1.2435 | 1.5686 | 0.708 | 0.708 | 0.50766 | 0.71794 | 1.0153 | 1.2435 | 1.4359 | 1.6054 | 1.7586 | 1.8995 | 2.0306 | 2.1538 | 2.2703 | 0.64036 | 0.90561 | 1.2807 | 1.5686 | 1.8112 | 2.025 | 2.2183 | 2.396 | 2.5614 | 2.7168 | 2.8638 | 0.708
0.709 | 0.90415 | 1.1611 | 0.81823 | 1.5206 | 2.4364 |  | 0.709 | 0.43518 | 1.5692 | 1.2454 | 1.5692 | 0.709 | 0.709 | 0.50844 | 0.71905 | 1.0169 | 1.2454 | 1.4381 | 1.6078 | 1.7613 | 1.9024 | 2.0338 | 2.1571 | 2.2738 | 0.64064 | 0.90601 | 1.2813 | 1.5692 | 1.812 | 2.0259 | 2.2193 | 2.3971 | 2.5626 | 2.718 | 2.865 | 0.709
0.71 | 0.90642 | 1.1632 | 0.81913 | 1.5252 | 2.4421 |  | 0.71 | 0.43527 | 1.5699 | 1.2474 | 1.5699 | 0.71 | 0.71 | 0.50923 | 0.72016 | 1.0185 | 1.2474 | 1.4403 | 1.6103 | 1.764 | 1.9054 | 2.0369 | 2.1605 | 2.2773 | 0.64092 | 0.9064 | 1.2818 | 1.5699 | 1.8128 | 2.0268 | 2.2202 | 2.3981 | 2.5637 | 2.7192 | 2.8663 | 0.71
0.711 | 0.90871 | 1.1654 | 0.82004 | 1.5298 | 2.4479 |  | 0.711 | 0.43536 | 1.5706 | 1.2493 | 1.5706 | 0.711 | 0.711 | 0.51001 | 0.72127 | 1.02 | 1.2493 | 1.4425 | 1.6128 | 1.7667 | 1.9083 | 2.0401 | 2.1638 | 2.2809 | 0.6412 | 0.9068 | 1.2824 | 1.5706 | 1.8136 | 2.0277 | 2.2212 | 2.3992 | 2.5648 | 2.7204 | 2.8676 | 0.711
0.712 | 0.911 | 1.1675 | 0.82094 | 1.5344 | 2.4537 |  | 0.712 | 0.43544 | 1.5713 | 1.2512 | 1.5713 | 0.712 | 0.712 | 0.5108 | 0.72238 | 1.0216 | 1.2512 | 1.4448 | 1.6153 | 1.7695 | 1.9112 | 2.0432 | 2.1671 | 2.2844 | 0.64148 | 0.90719 | 1.283 | 1.5713 | 1.8144 | 2.0285 | 2.2222 | 2.4002 | 2.5659 | 2.7216 | 2.8688 | 0.712
0.713 | 0.91331 | 1.1697 | 0.82184 | 1.539 | 2.4595 |  | 0.713 | 0.43553 | 1.572 | 1.2531 | 1.572 | 0.713 | 0.713 | 0.51158 | 0.72348 | 1.0232 | 1.2531 | 1.447 | 1.6178 | 1.7722 | 1.9142 | 2.0463 | 2.1704 | 2.2878 | 0.64176 | 0.90759 | 1.2835 | 1.572 | 1.8152 | 2.0294 | 2.2231 | 2.4013 | 2.567 | 2.7228 | 2.87 | 0.713
0.714 | 0.91562 | 1.1718 | 0.82274 | 1.5437 | 2.4653 |  | 0.714 | 0.43561 | 1.5727 | 1.255 | 1.5727 | 0.714 | 0.714 | 0.51236 | 0.72459 | 1.0247 | 1.255 | 1.4492 | 1.6202 | 1.7749 | 1.9171 | 2.0494 | 2.1738 | 2.2913 | 0.64204 | 0.90798 | 1.2841 | 1.5727 | 1.816 | 2.0303 | 2.2241 | 2.4023 | 2.5682 | 2.7239 | 2.8713 | 0.714
0.715 | 0.91794 | 1.174 | 0.82364 | 1.5483 | 2.4711 |  | 0.715 | 0.43569 | 1.5733 | 1.2569 | 1.5733 | 0.715 | 0.715 | 0.51314 | 0.72569 | 1.0263 | 1.2569 | 1.4514 | 1.6227 | 1.7776 | 1.92 | 2.0526 | 2.1771 | 2.2948 | 0.64231 | 0.90837 | 1.2846 | 1.5733 | 1.8167 | 2.0312 | 2.225 | 2.4033 | 2.5693 | 2.7251 | 2.8725 | 0.715
0.716 | 0.92027 | 1.1761 | 0.82453 | 1.553 | 2.4769 |  | 0.716 | 0.43577 | 1.574 | 1.2588 | 1.574 | 0.716 | 0.716 | 0.51392 | 0.72679 | 1.0278 | 1.2588 | 1.4536 | 1.6251 | 1.7803 | 1.9229 | 2.0557 | 2.1804 | 2.2983 | 0.64259 | 0.90876 | 1.2852 | 1.574 | 1.8175 | 2.032 | 2.226 | 2.4043 | 2.5703 | 2.7263 | 2.8737 | 0.716
0.717 | 0.92261 | 1.1783 | 0.82543 | 1.5577 | 2.4828 |  | 0.717 | 0.43585 | 1.5747 | 1.2607 | 1.5747 | 0.717 | 0.717 | 0.51469 | 0.72788 | 1.0294 | 1.2607 | 1.4558 | 1.6276 | 1.7829 | 1.9258 | 2.0588 | 2.1837 | 2.3018 | 0.64286 | 0.90914 | 1.2857 | 1.5747 | 1.8183 | 2.0329 | 2.2269 | 2.4054 | 2.5714 | 2.7274 | 2.875 | 0.717
0.718 | 0.92496 | 1.1805 | 0.82632 | 1.5625 | 2.4886 |  | 0.718 | 0.43593 | 1.5753 | 1.2626 | 1.5753 | 0.718 | 0.718 | 0.51547 | 0.72898 | 1.0309 | 1.2626 | 1.458 | 1.6301 | 1.7856 | 1.9287 | 2.0619 | 2.1869 | 2.3052 | 0.64313 | 0.90953 | 1.2863 | 1.5753 | 1.8191 | 2.0338 | 2.2279 | 2.4064 | 2.5725 | 2.7286 | 2.8762 | 0.718
0.719 | 0.92732 | 1.1827 | 0.82721 | 1.5672 | 2.4945 |  | 0.719 | 0.43601 | 1.576 | 1.2645 | 1.576 | 0.719 | 0.719 | 0.51624 | 0.73008 | 1.0325 | 1.2645 | 1.4602 | 1.6325 | 1.7883 | 1.9316 | 2.065 | 2.1902 | 2.3087 | 0.6434 | 0.90991 | 1.2868 | 1.576 | 1.8198 | 2.0346 | 2.2288 | 2.4074 | 2.5736 | 2.7297 | 2.8774 | 0.719
0.72 | 0.92968 | 1.1848 | 0.82811 | 1.572 | 2.5003 |  | 0.72 | 0.43609 | 1.5767 | 1.2664 | 1.5767 | 0.72 | 0.72 | 0.51701 | 0.73117 | 1.034 | 1.2664 | 1.4623 | 1.6349 | 1.791 | 1.9345 | 2.0681 | 2.1935 | 2.3122 | 0.64367 | 0.91029 | 1.2873 | 1.5767 | 1.8206 | 2.0355 | 2.2297 | 2.4084 | 2.5747 | 2.7309 | 2.8786 | 0.72
0.721 | 0.93206 | 1.187 | 0.829 | 1.5768 | 2.5062 |  | 0.721 | 0.43617 | 1.5773 | 1.2683 | 1.5773 | 0.721 | 0.721 | 0.51778 | 0.73226 | 1.0356 | 1.2683 | 1.4645 | 1.6374 | 1.7937 | 1.9374 | 2.0711 | 2.1968 | 2.3156 | 0.64394 | 0.91067 | 1.2879 | 1.5773 | 1.8213 | 2.0363 | 2.2307 | 2.4094 | 2.5758 | 2.732 | 2.8798 | 0.721
0.722 | 0.93445 | 1.1892 | 0.82988 | 1.5816 | 2.5121 |  | 0.722 | 0.43624 | 1.578 | 1.2702 | 1.578 | 0.722 | 0.722 | 0.51855 | 0.73335 | 1.0371 | 1.2702 | 1.4667 | 1.6398 | 1.7963 | 1.9403 | 2.0742 | 2.2 | 2.319 | 0.64421 | 0.91104 | 1.2884 | 1.578 | 1.8221 | 2.0372 | 2.2316 | 2.4104 | 2.5768 | 2.7331 | 2.881 | 0.722
0.723 | 0.93685 | 1.1914 | 0.83077 | 1.5864 | 2.518 |  | 0.723 | 0.43632 | 1.5786 | 1.2721 | 1.5786 | 0.723 | 0.723 | 0.51932 | 0.73443 | 1.0386 | 1.2721 | 1.4689 | 1.6422 | 1.799 | 1.9431 | 2.0773 | 2.2033 | 2.3225 | 0.64447 | 0.91142 | 1.2889 | 1.5786 | 1.8228 | 2.038 | 2.2325 | 2.4114 | 2.5779 | 2.7343 | 2.8822 | 0.723
0.724 | 0.93925 | 1.1936 | 0.83166 | 1.5913 | 2.524 |  | 0.724 | 0.43639 | 1.5793 | 1.274 | 1.5793 | 0.724 | 0.724 | 0.52009 | 0.73552 | 1.0402 | 1.274 | 1.471 | 1.6447 | 1.8016 | 1.946 | 2.0804 | 2.2066 | 2.3259 | 0.64473 | 0.91179 | 1.2895 | 1.5793 | 1.8236 | 2.0388 | 2.2334 | 2.4124 | 2.5789 | 2.7354 | 2.8833 | 0.724
0.725 | 0.94167 | 1.1958 | 0.83254 | 1.5962 | 2.5299 |  | 0.725 | 0.43647 | 1.5799 | 1.2758 | 1.5799 | 0.725 | 0.725 | 0.52085 | 0.7366 | 1.0417 | 1.2758 | 1.4732 | 1.6471 | 1.8043 | 1.9489 | 2.0834 | 2.2098 | 2.3293 | 0.645 | 0.91216 | 1.29 | 1.5799 | 1.8243 | 2.0397 | 2.2343 | 2.4134 | 2.58 | 2.7365 | 2.8845 | 0.725
0.726 | 0.9441 | 1.198 | 0.83343 | 1.6011 | 2.5358 |  | 0.726 | 0.43654 | 1.5806 | 1.2777 | 1.5806 | 0.726 | 0.726 | 0.52162 | 0.73768 | 1.0432 | 1.2777 | 1.4754 | 1.6495 | 1.8069 | 1.9517 | 2.0865 | 2.213 | 2.3327 | 0.64526 | 0.91253 | 1.2905 | 1.5806 | 1.8251 | 2.0405 | 2.2352 | 2.4143 | 2.581 | 2.7376 | 2.8857 | 0.726
0.727 | 0.94653 | 1.2003 | 0.83431 | 1.606 | 2.5418 |  | 0.727 | 0.43661 | 1.5812 | 1.2796 | 1.5812 | 0.727 | 0.727 | 0.52238 | 0.73876 | 1.0448 | 1.2796 | 1.4775 | 1.6519 | 1.8096 | 1.9546 | 2.0895 | 2.2163 | 2.3362 | 0.64552 | 0.9129 | 1.291 | 1.5812 | 1.8258 | 2.0413 | 2.2361 | 2.4153 | 2.5821 | 2.7387 | 2.8868 | 0.727
0.728 | 0.94898 | 1.2025 | 0.83519 | 1.6109 | 2.5478 |  | 0.728 | 0.43668 | 1.5818 | 1.2814 | 1.5818 | 0.728 | 0.728 | 0.52314 | 0.73984 | 1.0463 | 1.2814 | 1.4797 | 1.6543 | 1.8122 | 1.9574 | 2.0926 | 2.2195 | 2.3396 | 0.64578 | 0.91327 | 1.2916 | 1.5818 | 1.8265 | 2.0421 | 2.237 | 2.4163 | 2.5831 | 2.7398 | 2.888 | 0.728
0.729 | 0.95144 | 1.2047 | 0.83607 | 1.6159 | 2.5537 |  | 0.729 | 0.43675 | 1.5825 | 1.2833 | 1.5825 | 0.729 | 0.729 | 0.5239 | 0.74091 | 1.0478 | 1.2833 | 1.4818 | 1.6567 | 1.8149 | 1.9603 | 2.0956 | 2.2227 | 2.343 | 0.64604 | 0.91363 | 1.2921 | 1.5825 | 1.8273 | 2.0429 | 2.2379 | 2.4172 | 2.5841 | 2.7409 | 2.8892 | 0.729
0.73 | 0.95391 | 1.207 | 0.83695 | 1.6209 | 2.5597 |  | 0.73 | 0.43682 | 1.5831 | 1.2852 | 1.5831 | 0.73 | 0.73 | 0.52466 | 0.74198 | 1.0493 | 1.2852 | 1.484 | 1.6591 | 1.8175 | 1.9631 | 2.0986 | 2.2259 | 2.3464 | 0.64629 | 0.91399 | 1.2926 | 1.5831 | 1.828 | 2.0438 | 2.2388 | 2.4182 | 2.5852 | 2.742 | 2.8903 | 0.73
0.731 | 0.95638 | 1.2092 | 0.83782 | 1.6259 | 2.5658 |  | 0.731 | 0.43688 | 1.5837 | 1.287 | 1.5837 | 0.731 | 0.731 | 0.52542 | 0.74305 | 1.0508 | 1.287 | 1.4861 | 1.6615 | 1.8201 | 1.9659 | 2.1017 | 2.2292 | 2.3497 | 0.64655 | 0.91435 | 1.2931 | 1.5837 | 1.8287 | 2.0446 | 2.2397 | 2.4192 | 2.5862 | 2.7431 | 2.8914 | 0.731
0.732 | 0.95887 | 1.2114 | 0.8387 | 1.6309 | 2.5718 |  | 0.732 | 0.43695 | 1.5843 | 1.2889 | 1.5843 | 0.732 | 0.732 | 0.52617 | 0.74412 | 1.0523 | 1.2889 | 1.4882 | 1.6639 | 1.8227 | 1.9688 | 2.1047 | 2.2324 | 2.3531 | 0.6468 | 0.91471 | 1.2936 | 1.5843 | 1.8294 | 2.0454 | 2.2406 | 2.4201 | 2.5872 | 2.7441 | 2.8926 | 0.732
0.733 | 0.96137 | 1.2137 | 0.83957 | 1.636 | 2.5778 |  | 0.733 | 0.43701 | 1.5849 | 1.2907 | 1.5849 | 0.733 | 0.733 | 0.52693 | 0.74519 | 1.0539 | 1.2907 | 1.4904 | 1.6663 | 1.8253 | 1.9716 | 2.1077 | 2.2356 | 2.3565 | 0.64705 | 0.91507 | 1.2941 | 1.5849 | 1.8301 | 2.0462 | 2.2415 | 2.421 | 2.5882 | 2.7452 | 2.8937 | 0.733
0.734 | 0.96389 | 1.2159 | 0.84045 | 1.6411 | 2.5839 |  | 0.734 | 0.43708 | 1.5856 | 1.2925 | 1.5856 | 0.734 | 0.734 | 0.52768 | 0.74625 | 1.0554 | 1.2925 | 1.4925 | 1.6687 | 1.8279 | 1.9744 | 2.1107 | 2.2388 | 2.3599 | 0.6473 | 0.91543 | 1.2946 | 1.5856 | 1.8309 | 2.047 | 2.2423 | 2.422 | 2.5892 | 2.7463 | 2.8948 | 0.734
0.735 | 0.96641 | 1.2182 | 0.84132 | 1.6462 | 2.5899 |  | 0.735 | 0.43714 | 1.5862 | 1.2944 | 1.5862 | 0.735 | 0.735 | 0.52843 | 0.74731 | 1.0569 | 1.2944 | 1.4946 | 1.671 | 1.8305 | 1.9772 | 2.1137 | 2.2419 | 2.3632 | 0.64755 | 0.91578 | 1.2951 | 1.5862 | 1.8316 | 2.0477 | 2.2432 | 2.4229 | 2.5902 | 2.7473 | 2.8959 | 0.735
0.736 | 0.96894 | 1.2205 | 0.84219 | 1.6513 | 2.596 |  | 0.736 | 0.43721 | 1.5868 | 1.2962 | 1.5868 | 0.736 | 0.736 | 0.52918 | 0.74837 | 1.0584 | 1.2962 | 1.4967 | 1.6734 | 1.8331 | 1.98 | 2.1167 | 2.2451 | 2.3666 | 0.6478 | 0.91613 | 1.2956 | 1.5868 | 1.8323 | 2.0485 | 2.2441 | 2.4239 | 2.5912 | 2.7484 | 2.8971 | 0.736
0.737 | 0.97148 | 1.2227 | 0.84305 | 1.6564 | 2.6021 |  | 0.737 | 0.43727 | 1.5874 | 1.2981 | 1.5874 | 0.737 | 0.737 | 0.52993 | 0.74943 | 1.0599 | 1.2981 | 1.4989 | 1.6758 | 1.8357 | 1.9828 | 2.1197 | 2.2483 | 2.3699 | 0.64805 | 0.91648 | 1.2961 | 1.5874 | 1.833 | 2.0493 | 2.2449 | 2.4248 | 2.5922 | 2.7494 | 2.8982 | 0.737
0.738 | 0.97404 | 1.225 | 0.84392 | 1.6616 | 2.6082 |  | 0.738 | 0.43733 | 1.588 | 1.2999 | 1.588 | 0.738 | 0.738 | 0.53067 | 0.75049 | 1.0613 | 1.2999 | 1.501 | 1.6781 | 1.8383 | 1.9856 | 2.1227 | 2.2515 | 2.3732 | 0.6483 | 0.91683 | 1.2966 | 1.588 | 1.8337 | 2.0501 | 2.2458 | 2.4257 | 2.5932 | 2.7505 | 2.8993 | 0.738
0.739 | 0.97661 | 1.2273 | 0.84479 | 1.6668 | 2.6143 |  | 0.739 | 0.43739 | 1.5886 | 1.3017 | 1.5886 | 0.739 | 0.739 | 0.53142 | 0.75154 | 1.0628 | 1.3017 | 1.5031 | 1.6805 | 1.8409 | 1.9884 | 2.1257 | 2.2546 | 2.3766 | 0.64854 | 0.91717 | 1.2971 | 1.5886 | 1.8343 | 2.0509 | 2.2466 | 2.4266 | 2.5942 | 2.7515 | 2.9004 | 0.739
0.74 | 0.97918 | 1.2296 | 0.84565 | 1.672 | 2.6204 |  | 0.74 | 0.43745 | 1.5892 | 1.3035 | 1.5892 | 0.74 | 0.74 | 0.53216 | 0.75259 | 1.0643 | 1.3035 | 1.5052 | 1.6828 | 1.8435 | 1.9912 | 2.1286 | 2.2578 | 2.3799 | 0.64878 | 0.91752 | 1.2976 | 1.5892 | 1.835 | 2.0516 | 2.2475 | 2.4275 | 2.5951 | 2.7526 | 2.9014 | 0.74
0.741 | 0.98177 | 1.2319 | 0.84651 | 1.6773 | 2.6266 |  | 0.741 | 0.4375 | 1.5898 | 1.3053 | 1.5898 | 0.741 | 0.741 | 0.5329 | 0.75364 | 1.0658 | 1.3053 | 1.5073 | 1.6852 | 1.846 | 1.9939 | 2.1316 | 2.2609 | 2.3832 | 0.64903 | 0.91786 | 1.2981 | 1.5898 | 1.8357 | 2.0524 | 2.2483 | 2.4284 | 2.5961 | 2.7536 | 2.9025 | 0.741
0.742 | 0.98438 | 1.2342 | 0.84738 | 1.6825 | 2.6327 |  | 0.742 | 0.43756 | 1.5904 | 1.3072 | 1.5904 | 0.742 | 0.742 | 0.53364 | 0.75469 | 1.0673 | 1.3072 | 1.5094 | 1.6875 | 1.8486 | 1.9967 | 2.1346 | 2.2641 | 2.3865 | 0.64927 | 0.9182 | 1.2985 | 1.5904 | 1.8364 | 2.0532 | 2.2491 | 2.4293 | 2.5971 | 2.7546 | 2.9036 | 0.742
0.743 | 0.98699 | 1.2365 | 0.84824 | 1.6878 | 2.6389 |  | 0.743 | 0.43762 | 1.591 | 1.309 | 1.591 | 0.743 | 0.743 | 0.53438 | 0.75573 | 1.0688 | 1.309 | 1.5115 | 1.6899 | 1.8512 | 1.9995 | 2.1375 | 2.2672 | 2.3898 | 0.64951 | 0.91854 | 1.299 | 1.591 | 1.8371 | 2.0539 | 2.25 | 2.4302 | 2.598 | 2.7556 | 2.9047 | 0.743
0.744 | 0.98961 | 1.2388 | 0.8491 | 1.6931 | 2.6451 |  | 0.744 | 0.43767 | 1.5915 | 1.3108 | 1.5915 | 0.744 | 0.744 | 0.53512 | 0.75677 | 1.0702 | 1.3108 | 1.5135 | 1.6922 | 1.8537 | 2.0022 | 2.1405 | 2.2703 | 2.3931 | 0.64974 | 0.91888 | 1.2995 | 1.5915 | 1.8378 | 2.0547 | 2.2508 | 2.4311 | 2.599 | 2.7566 | 2.9057 | 0.744
0.745 | 0.99225 | 1.2411 | 0.84995 | 1.6985 | 2.6513 |  | 0.745 | 0.43772 | 1.5921 | 1.3126 | 1.5921 | 0.745 | 0.745 | 0.53585 | 0.75781 | 1.0717 | 1.3126 | 1.5156 | 1.6945 | 1.8563 | 2.005 | 2.1434 | 2.2734 | 2.3964 | 0.64998 | 0.91921 | 1.3 | 1.5921 | 1.8384 | 2.0554 | 2.2516 | 2.432 | 2.5999 | 2.7576 | 2.9068 | 0.745
0.746 | 0.9949 | 1.2435 | 0.85081 | 1.7038 | 2.6575 |  | 0.746 | 0.43778 | 1.5927 | 1.3144 | 1.5927 | 0.746 | 0.746 | 0.53659 | 0.75885 | 1.0732 | 1.3144 | 1.5177 | 1.6968 | 1.8588 | 2.0077 | 2.1464 | 2.2766 | 2.3997 | 0.65022 | 0.91954 | 1.3004 | 1.5927 | 1.8391 | 2.0562 | 2.2524 | 2.4329 | 2.6009 | 2.7586 | 2.9079 | 0.746
0.747 | 0.99756 | 1.2458 | 0.85166 | 1.7092 | 2.6637 |  | 0.747 | 0.43783 | 1.5933 | 1.3162 | 1.5933 | 0.747 | 0.747 | 0.53732 | 0.75989 | 1.0746 | 1.3162 | 1.5198 | 1.6992 | 1.8613 | 2.0105 | 2.1493 | 2.2797 | 2.403 | 0.65045 | 0.91988 | 1.3009 | 1.5933 | 1.8398 | 2.0569 | 2.2532 | 2.4338 | 2.6018 | 2.7596 | 2.9089 | 0.747
0.748 | 1.0002 | 1.2481 | 0.85252 | 1.7146 | 2.6699 |  | 0.748 | 0.43788 | 1.5938 | 1.318 | 1.5938 | 0.748 | 0.748 | 0.53805 | 0.76092 | 1.0761 | 1.318 | 1.5218 | 1.7015 | 1.8639 | 2.0132 | 2.1522 | 2.2828 | 2.4062 | 0.65068 | 0.9202 | 1.3014 | 1.5938 | 1.8404 | 2.0576 | 2.254 | 2.4346 | 2.6027 | 2.7606 | 2.9099 | 0.748
0.749 | 1.0029 | 1.2505 | 0.85337 | 1.7201 | 2.6762 |  | 0.749 | 0.43793 | 1.5944 | 1.3197 | 1.5944 | 0.749 | 0.749 | 0.53878 | 0.76195 | 1.0776 | 1.3197 | 1.5239 | 1.7038 | 1.8664 | 2.0159 | 2.1551 | 2.2859 | 2.4095 | 0.65091 | 0.92053 | 1.3018 | 1.5944 | 1.8411 | 2.0584 | 2.2548 | 2.4355 | 2.6037 | 2.7616 | 2.911 | 0.749
0.75 | 1.0056 | 1.2528 | 0.85422 | 1.7255 | 2.6825 |  | 0.75 | 0.43798 | 1.595 | 1.3215 | 1.595 | 0.75 | 0.75 | 0.53951 | 0.76298 | 1.079 | 1.3215 | 1.526 | 1.7061 | 1.8689 | 2.0187 | 2.158 | 2.2889 | 2.4128 | 0.65114 | 0.92086 | 1.3023 | 1.595 | 1.8417 | 2.0591 | 2.2556 | 2.4364 | 2.6046 | 2.7626 | 2.912 | 0.75
0.751 | 1.0083 | 1.2552 | 0.85507 | 1.731 | 2.6887 |  | 0.751 | 0.43803 | 1.5955 | 1.3233 | 1.5955 | 0.751 | 0.751 | 0.54023 | 0.76401 | 1.0805 | 1.3233 | 1.528 | 1.7084 | 1.8714 | 2.0214 | 2.1609 | 2.292 | 2.416 | 0.65137 | 0.92118 | 1.3027 | 1.5955 | 1.8424 | 2.0598 | 2.2564 | 2.4372 | 2.6055 | 2.7635 | 2.913 | 0.751
0.752 | 1.0111 | 1.2575 | 0.85591 | 1.7365 | 2.695 |  | 0.752 | 0.43807 | 1.5961 | 1.3251 | 1.5961 | 0.752 | 0.752 | 0.54096 | 0.76503 | 1.0819 | 1.3251 | 1.5301 | 1.7107 | 1.8739 | 2.0241 | 2.1638 | 2.2951 | 2.4192 | 0.6516 | 0.9215 | 1.3032 | 1.5961 | 1.843 | 2.0605 | 2.2572 | 2.4381 | 2.6064 | 2.7645 | 2.914 | 0.752
0.753 | 1.0138 | 1.2599 | 0.85676 | 1.7421 | 2.7014 |  | 0.753 | 0.43812 | 1.5966 | 1.3268 | 1.5966 | 0.753 | 0.753 | 0.54168 | 0.76605 | 1.0834 | 1.3268 | 1.5321 | 1.7129 | 1.8764 | 2.0268 | 2.1667 | 2.2982 | 2.4225 | 0.65183 | 0.92182 | 1.3037 | 1.5966 | 1.8436 | 2.0613 | 2.258 | 2.4389 | 2.6073 | 2.7655 | 2.9151 | 0.753
0.754 | 1.0166 | 1.2623 | 0.8576 | 1.7477 | 2.7077 |  | 0.754 | 0.43816 | 1.5972 | 1.3286 | 1.5972 | 0.754 | 0.754 | 0.5424 | 0.76707 | 1.0848 | 1.3286 | 1.5341 | 1.7152 | 1.8789 | 2.0295 | 2.1696 | 2.3012 | 2.4257 | 0.65205 | 0.92214 | 1.3041 | 1.5972 | 1.8443 | 2.062 | 2.2588 | 2.4398 | 2.6082 | 2.7664 | 2.9161 | 0.754
0.755 | 1.0193 | 1.2647 | 0.85845 | 1.7532 | 2.714 |  | 0.755 | 0.43821 | 1.5977 | 1.3304 | 1.5977 | 0.755 | 0.755 | 0.54312 | 0.76809 | 1.0862 | 1.3304 | 1.5362 | 1.7175 | 1.8814 | 2.0322 | 2.1725 | 2.3043 | 2.4289 | 0.65228 | 0.92246 | 1.3046 | 1.5977 | 1.8449 | 2.0627 | 2.2595 | 2.4406 | 2.6091 | 2.7674 | 2.9171 | 0.755
0.756 | 1.0221 | 1.267 | 0.85929 | 1.7589 | 2.7204 |  | 0.756 | 0.43825 | 1.5983 | 1.3321 | 1.5983 | 0.756 | 0.756 | 0.54384 | 0.7691 | 1.0877 | 1.3321 | 1.5382 | 1.7198 | 1.8839 | 2.0349 | 2.1754 | 2.3073 | 2.4321 | 0.6525 | 0.92277 | 1.305 | 1.5983 | 1.8455 | 2.0634 | 2.2603 | 2.4414 | 2.61 | 2.7683 | 2.9181 | 0.756
0.757 | 1.0249 | 1.2694 | 0.86013 | 1.7645 | 2.7268 |  | 0.757 | 0.43829 | 1.5988 | 1.3339 | 1.5988 | 0.757 | 0.757 | 0.54455 | 0.77012 | 1.0891 | 1.3339 | 1.5402 | 1.722 | 1.8864 | 2.0375 | 2.1782 | 2.3103 | 2.4353 | 0.65272 | 0.92308 | 1.3054 | 1.5988 | 1.8462 | 2.0641 | 2.2611 | 2.4422 | 2.6109 | 2.7693 | 2.919 | 0.757
0.758 | 1.0277 | 1.2718 | 0.86097 | 1.7702 | 2.7332 |  | 0.758 | 0.43833 | 1.5994 | 1.3356 | 1.5994 | 0.758 | 0.758 | 0.54527 | 0.77113 | 1.0905 | 1.3356 | 1.5423 | 1.7243 | 1.8889 | 2.0402 | 2.1811 | 2.3134 | 2.4385 | 0.65294 | 0.92339 | 1.3059 | 1.5994 | 1.8468 | 2.0648 | 2.2618 | 2.4431 | 2.6118 | 2.7702 | 2.92 | 0.758
0.759 | 1.0305 | 1.2743 | 0.8618 | 1.7759 | 2.7396 |  | 0.759 | 0.43837 | 1.5999 | 1.3374 | 1.5999 | 0.759 | 0.759 | 0.54598 | 0.77213 | 1.092 | 1.3374 | 1.5443 | 1.7265 | 1.8913 | 2.0429 | 2.1839 | 2.3164 | 2.4417 | 0.65316 | 0.9237 | 1.3063 | 1.5999 | 1.8474 | 2.0655 | 2.2626 | 2.4439 | 2.6126 | 2.7711 | 2.921 | 0.759
0.76 | 1.0333 | 1.2767 | 0.86264 | 1.7816 | 2.746 |  | 0.76 | 0.43841 | 1.6004 | 1.3391 | 1.6004 | 0.76 | 0.76 | 0.54669 | 0.77314 | 1.0934 | 1.3391 | 1.5463 | 1.7288 | 1.8938 | 2.0455 | 2.1868 | 2.3194 | 2.4449 | 0.65337 | 0.92401 | 1.3067 | 1.6004 | 1.848 | 2.0661 | 2.2634 | 2.4447 | 2.6135 | 2.772 | 2.922 | 0.76
0.761 | 1.0362 | 1.2791 | 0.86347 | 1.7874 | 2.7524 |  | 0.761 | 0.43845 | 1.601 | 1.3409 | 1.601 | 0.761 | 0.761 | 0.5474 | 0.77414 | 1.0948 | 1.3409 | 1.5483 | 1.731 | 1.8963 | 2.0482 | 2.1896 | 2.3224 | 2.4481 | 0.65359 | 0.92431 | 1.3072 | 1.601 | 1.8486 | 2.0668 | 2.2641 | 2.4455 | 2.6144 | 2.7729 | 2.9229 | 0.761
0.762 | 1.0391 | 1.2815 | 0.86431 | 1.7932 | 2.7589 |  | 0.762 | 0.43849 | 1.6015 | 1.3426 | 1.6015 | 0.762 | 0.762 | 0.54811 | 0.77514 | 1.0962 | 1.3426 | 1.5503 | 1.7333 | 1.8987 | 2.0508 | 2.1924 | 2.3254 | 2.4512 | 0.6538 | 0.92462 | 1.3076 | 1.6015 | 1.8492 | 2.0675 | 2.2648 | 2.4463 | 2.6152 | 2.7738 | 2.9239 | 0.762
0.763 | 1.0419 | 1.284 | 0.86514 | 1.799 | 2.7654 |  | 0.763 | 0.43852 | 1.602 | 1.3443 | 1.602 | 0.763 | 0.763 | 0.54881 | 0.77614 | 1.0976 | 1.3443 | 1.5523 | 1.7355 | 1.9011 | 2.0535 | 2.1953 | 2.3284 | 2.4544 | 0.65402 | 0.92492 | 1.308 | 1.602 | 1.8498 | 2.0682 | 2.2656 | 2.4471 | 2.6161 | 2.7748 | 2.9248 | 0.763
0.764 | 1.0448 | 1.2864 | 0.86597 | 1.8048 | 2.7718 |  | 0.764 | 0.43856 | 1.6025 | 1.346 | 1.6025 | 0.764 | 0.764 | 0.54952 | 0.77713 | 1.099 | 1.346 | 1.5543 | 1.7377 | 1.9036 | 2.0561 | 2.1981 | 2.3314 | 2.4575 | 0.65423 | 0.92522 | 1.3085 | 1.6025 | 1.8504 | 2.0688 | 2.2663 | 2.4479 | 2.6169 | 2.7756 | 2.9258 | 0.764
0.765 | 1.0477 | 1.2889 | 0.86679 | 1.8107 | 2.7784 |  | 0.765 | 0.43859 | 1.603 | 1.3478 | 1.603 | 0.765 | 0.765 | 0.55022 | 0.77813 | 1.1004 | 1.3478 | 1.5563 | 1.7399 | 1.906 | 2.0587 | 2.2009 | 2.3344 | 2.4607 | 0.65444 | 0.92551 | 1.3089 | 1.603 | 1.851 | 2.0695 | 2.267 | 2.4487 | 2.6177 | 2.7765 | 2.9267 | 0.765
0.766 | 1.0507 | 1.2913 | 0.86762 | 1.8166 | 2.7849 |  | 0.766 | 0.43863 | 1.6035 | 1.3495 | 1.6035 | 0.766 | 0.766 | 0.55092 | 0.77912 | 1.1018 | 1.3495 | 1.5582 | 1.7422 | 1.9084 | 2.0614 | 2.2037 | 2.3374 | 2.4638 | 0.65464 | 0.92581 | 1.3093 | 1.6035 | 1.8516 | 2.0702 | 2.2678 | 2.4495 | 2.6186 | 2.7774 | 2.9277 | 0.766
0.767 | 1.0536 | 1.2938 | 0.86845 | 1.8226 | 2.7914 |  | 0.767 | 0.43866 | 1.6041 | 1.3512 | 1.6041 | 0.767 | 0.767 | 0.55162 | 0.78011 | 1.1032 | 1.3512 | 1.5602 | 1.7444 | 1.9109 | 2.064 | 2.2065 | 2.3403 | 2.4669 | 0.65485 | 0.9261 | 1.3097 | 1.6041 | 1.8522 | 2.0708 | 2.2685 | 2.4502 | 2.6194 | 2.7783 | 2.9286 | 0.767
0.768 | 1.0565 | 1.2963 | 0.86927 | 1.8285 | 2.798 |  | 0.768 | 0.43869 | 1.6046 | 1.3529 | 1.6046 | 0.768 | 0.768 | 0.55231 | 0.78109 | 1.1046 | 1.3529 | 1.5622 | 1.7466 | 1.9133 | 2.0666 | 2.2093 | 2.3433 | 2.47 | 0.65506 | 0.92639 | 1.3101 | 1.6046 | 1.8528 | 2.0715 | 2.2692 | 2.451 | 2.6202 | 2.7792 | 2.9295 | 0.768
0.769 | 1.0595 | 1.2988 | 0.87009 | 1.8345 | 2.8046 |  | 0.769 | 0.43872 | 1.6051 | 1.3546 | 1.6051 | 0.769 | 0.769 | 0.55301 | 0.78207 | 1.106 | 1.3546 | 1.5641 | 1.7488 | 1.9157 | 2.0692 | 2.212 | 2.3462 | 2.4731 | 0.65526 | 0.92668 | 1.3105 | 1.6051 | 1.8534 | 2.0721 | 2.2699 | 2.4518 | 2.621 | 2.78 | 2.9304 | 0.769
0.77 | 1.0625 | 1.3012 | 0.87091 | 1.8405 | 2.8111 |  | 0.77 | 0.43875 | 1.6056 | 1.3563 | 1.6056 | 0.77 | 0.77 | 0.5537 | 0.78305 | 1.1074 | 1.3563 | 1.5661 | 1.751 | 1.9181 | 2.0718 | 2.2148 | 2.3492 | 2.4762 | 0.65547 | 0.92697 | 1.3109 | 1.6056 | 1.8539 | 2.0728 | 2.2706 | 2.4525 | 2.6219 | 2.7809 | 2.9313 | 0.77
0.771 | 1.0655 | 1.3037 | 0.87173 | 1.8466 | 2.8178 |  | 0.771 | 0.43877 | 1.6061 | 1.358 | 1.6061 | 0.771 | 0.771 | 0.55439 | 0.78403 | 1.1088 | 1.358 | 1.5681 | 1.7531 | 1.9205 | 2.0744 | 2.2176 | 2.3521 | 2.4793 | 0.65567 | 0.92725 | 1.3113 | 1.6061 | 1.8545 | 2.0734 | 2.2713 | 2.4533 | 2.6227 | 2.7818 | 2.9322 | 0.771
0.772 | 1.0685 | 1.3063 | 0.87255 | 1.8527 | 2.8244 |  | 0.772 | 0.4388 | 1.6065 | 1.3597 | 1.6065 | 0.772 | 0.772 | 0.55508 | 0.78501 | 1.1102 | 1.3597 | 1.57 | 1.7553 | 1.9229 | 2.0769 | 2.2203 | 2.355 | 2.4824 | 0.65587 | 0.92754 | 1.3117 | 1.6065 | 1.8551 | 2.074 | 2.272 | 2.454 | 2.6235 | 2.7826 | 2.9331 | 0.772
0.773 | 1.0715 | 1.3088 | 0.87336 | 1.8588 | 2.831 |  | 0.773 | 0.43883 | 1.607 | 1.3614 | 1.607 | 0.773 | 0.773 | 0.55577 | 0.78598 | 1.1115 | 1.3614 | 1.572 | 1.7575 | 1.9252 | 2.0795 | 2.2231 | 2.3579 | 2.4855 | 0.65607 | 0.92782 | 1.3121 | 1.607 | 1.8556 | 2.0747 | 2.2727 | 2.4548 | 2.6243 | 2.7835 | 2.934 | 0.773
0.774 | 1.0746 | 1.3113 | 0.87418 | 1.8649 | 2.8377 |  | 0.774 | 0.43885 | 1.6075 | 1.363 | 1.6075 | 0.774 | 0.774 | 0.55646 | 0.78695 | 1.1129 | 1.363 | 1.5739 | 1.7597 | 1.9276 | 2.0821 | 2.2258 | 2.3608 | 2.4885 | 0.65626 | 0.9281 | 1.3125 | 1.6075 | 1.8562 | 2.0753 | 2.2734 | 2.4555 | 2.6251 | 2.7843 | 2.9349 | 0.774
0.775 | 1.0777 | 1.3138 | 0.87499 | 1.8711 | 2.8444 |  | 0.775 | 0.43888 | 1.608 | 1.3647 | 1.608 | 0.775 | 0.775 | 0.55714 | 0.78791 | 1.1143 | 1.3647 | 1.5758 | 1.7618 | 1.93 | 2.0846 | 2.2286 | 2.3637 | 2.4916 | 0.65646 | 0.92837 | 1.3129 | 1.608 | 1.8567 | 2.0759 | 2.274 | 2.4562 | 2.6258 | 2.7851 | 2.9358 | 0.775
0.776 | 1.0807 | 1.3164 | 0.8758 | 1.8773 | 2.8511 |  | 0.776 | 0.4389 | 1.6085 | 1.3664 | 1.6085 | 0.776 | 0.776 | 0.55782 | 0.78888 | 1.1156 | 1.3664 | 1.5778 | 1.764 | 1.9324 | 2.0872 | 2.2313 | 2.3666 | 2.4947 | 0.65665 | 0.92865 | 1.3133 | 1.6085 | 1.8573 | 2.0765 | 2.2747 | 2.457 | 2.6266 | 2.7859 | 2.9366 | 0.776
0.777 | 1.0838 | 1.3189 | 0.87661 | 1.8836 | 2.8578 |  | 0.777 | 0.43892 | 1.6089 | 1.368 | 1.6089 | 0.777 | 0.777 | 0.5585 | 0.78984 | 1.117 | 1.368 | 1.5797 | 1.7661 | 1.9347 | 2.0897 | 2.234 | 2.3695 | 2.4977 | 0.65685 | 0.92892 | 1.3137 | 1.6089 | 1.8578 | 2.0771 | 2.2754 | 2.4577 | 2.6274 | 2.7868 | 2.9375 | 0.777
0.778 | 1.0869 | 1.3215 | 0.87742 | 1.8899 | 2.8646 |  | 0.778 | 0.43894 | 1.6094 | 1.3697 | 1.6094 | 0.778 | 0.778 | 0.55918 | 0.7908 | 1.1184 | 1.3697 | 1.5816 | 1.7683 | 1.9371 | 2.0923 | 2.2367 | 2.3724 | 2.5007 | 0.65704 | 0.92919 | 1.3141 | 1.6094 | 1.8584 | 2.0777 | 2.2761 | 2.4584 | 2.6282 | 2.7876 | 2.9384 | 0.778
0.779 | 1.0901 | 1.324 | 0.87823 | 1.8962 | 2.8713 |  | 0.779 | 0.43896 | 1.6099 | 1.3714 | 1.6099 | 0.779 | 0.779 | 0.55986 | 0.79176 | 1.1197 | 1.3714 | 1.5835 | 1.7704 | 1.9394 | 2.0948 | 2.2394 | 2.3753 | 2.5038 | 0.65723 | 0.92946 | 1.3145 | 1.6099 | 1.8589 | 2.0783 | 2.2767 | 2.4591 | 2.6289 | 2.7884 | 2.9392 | 0.779
0.78 | 1.0932 | 1.3266 | 0.87903 | 1.9025 | 2.8781 |  | 0.78 | 0.43898 | 1.6103 | 1.373 | 1.6103 | 0.78 | 0.78 | 0.56053 | 0.79271 | 1.1211 | 1.373 | 1.5854 | 1.7726 | 1.9417 | 2.0973 | 2.2421 | 2.3781 | 2.5068 | 0.65742 | 0.92973 | 1.3148 | 1.6103 | 1.8595 | 2.0789 | 2.2774 | 2.4598 | 2.6297 | 2.7892 | 2.9401 | 0.78
0.781 | 1.0964 | 1.3292 | 0.87983 | 1.9089 | 2.8849 |  | 0.781 | 0.439 | 1.6108 | 1.3747 | 1.6108 | 0.781 | 0.781 | 0.5612 | 0.79366 | 1.1224 | 1.3747 | 1.5873 | 1.7747 | 1.9441 | 2.0998 | 2.2448 | 2.381 | 2.5098 | 0.65761 | 0.93 | 1.3152 | 1.6108 | 1.86 | 2.0795 | 2.278 | 2.4605 | 2.6304 | 2.79 | 2.9409 | 0.781
0.782 | 1.0996 | 1.3318 | 0.88064 | 1.9153 | 2.8917 |  | 0.782 | 0.43901 | 1.6113 | 1.3763 | 1.6113 | 0.782 | 0.782 | 0.56187 | 0.79461 | 1.1237 | 1.3763 | 1.5892 | 1.7768 | 1.9464 | 2.1023 | 2.2475 | 2.3838 | 2.5128 | 0.65779 | 0.93026 | 1.3156 | 1.6113 | 1.8605 | 2.0801 | 2.2787 | 2.4612 | 2.6312 | 2.7908 | 2.9417 | 0.782
0.783 | 1.1028 | 1.3344 | 0.88144 | 1.9217 | 2.8986 |  | 0.783 | 0.43903 | 1.6117 | 1.3779 | 1.6117 | 0.783 | 0.783 | 0.56254 | 0.79555 | 1.1251 | 1.3779 | 1.5911 | 1.7789 | 1.9487 | 2.1048 | 2.2502 | 2.3867 | 2.5158 | 0.65798 | 0.93052 | 1.316 | 1.6117 | 1.861 | 2.0807 | 2.2793 | 2.4619 | 2.6319 | 2.7916 | 2.9426 | 0.783
0.784 | 1.106 | 1.337 | 0.88223 | 1.9282 | 2.9054 |  | 0.784 | 0.43904 | 1.6122 | 1.3796 | 1.6122 | 0.784 | 0.784 | 0.56321 | 0.7965 | 1.1264 | 1.3796 | 1.593 | 1.781 | 1.951 | 2.1073 | 2.2528 | 2.3895 | 2.5187 | 0.65816 | 0.93078 | 1.3163 | 1.6122 | 1.8616 | 2.0813 | 2.2799 | 2.4626 | 2.6326 | 2.7923 | 2.9434 | 0.784
0.785 | 1.1092 | 1.3396 | 0.88303 | 1.9347 | 2.9123 |  | 0.785 | 0.43905 | 1.6126 | 1.3812 | 1.6126 | 0.785 | 0.785 | 0.56387 | 0.79744 | 1.1277 | 1.3812 | 1.5949 | 1.7831 | 1.9533 | 2.1098 | 2.2555 | 2.3923 | 2.5217 | 0.65834 | 0.93104 | 1.3167 | 1.6126 | 1.8621 | 2.0819 | 2.2806 | 2.4633 | 2.6334 | 2.7931 | 2.9442 | 0.785
0.786 | 1.1125 | 1.3423 | 0.88383 | 1.9413 | 2.9192 |  | 0.786 | 0.43907 | 1.613 | 1.3828 | 1.613 | 0.786 | 0.786 | 0.56454 | 0.79837 | 1.1291 | 1.3828 | 1.5967 | 1.7852 | 1.9556 | 2.1123 | 2.2581 | 2.3951 | 2.5247 | 0.65852 | 0.93129 | 1.317 | 1.613 | 1.8626 | 2.0824 | 2.2812 | 2.464 | 2.6341 | 2.7939 | 2.945 | 0.786
0.787 | 1.1158 | 1.3449 | 0.88462 | 1.9479 | 2.9261 |  | 0.787 | 0.43908 | 1.6135 | 1.3844 | 1.6135 | 0.787 | 0.787 | 0.5652 | 0.79931 | 1.1304 | 1.3844 | 1.5986 | 1.7873 | 1.9579 | 2.1148 | 2.2608 | 2.3979 | 2.5276 | 0.6587 | 0.93155 | 1.3174 | 1.6135 | 1.8631 | 2.083 | 2.2818 | 2.4646 | 2.6348 | 2.7946 | 2.9458 | 0.787
0.788 | 1.1191 | 1.3475 | 0.88541 | 1.9545 | 2.9331 |  | 0.788 | 0.43909 | 1.6139 | 1.3861 | 1.6139 | 0.788 | 0.788 | 0.56585 | 0.80024 | 1.1317 | 1.3861 | 1.6005 | 1.7894 | 1.9602 | 2.1172 | 2.2634 | 2.4007 | 2.5306 | 0.65888 | 0.9318 | 1.3178 | 1.6139 | 1.8636 | 2.0836 | 2.2824 | 2.4653 | 2.6355 | 2.7954 | 2.9466 | 0.788
0.789 | 1.1224 | 1.3502 | 0.8862 | 1.9611 | 2.94 |  | 0.789 | 0.4391 | 1.6144 | 1.3877 | 1.6144 | 0.789 | 0.789 | 0.56651 | 0.80117 | 1.133 | 1.3877 | 1.6023 | 1.7915 | 1.9625 | 2.1197 | 2.266 | 2.4035 | 2.5335 | 0.65906 | 0.93205 | 1.3181 | 1.6144 | 1.8641 | 2.0841 | 2.283 | 2.466 | 2.6362 | 2.7961 | 2.9474 | 0.789
0.79 | 1.1257 | 1.3529 | 0.88699 | 1.9678 | 2.947 |  | 0.79 | 0.4391 | 1.6148 | 1.3893 | 1.6148 | 0.79 | 0.79 | 0.56717 | 0.80209 | 1.1343 | 1.3893 | 1.6042 | 1.7935 | 1.9647 | 2.1221 | 2.2687 | 2.4063 | 2.5364 | 0.65923 | 0.93229 | 1.3185 | 1.6148 | 1.8646 | 2.0847 | 2.2836 | 2.4666 | 2.6369 | 2.7969 | 2.9482 | 0.79
0.791 | 1.1291 | 1.3555 | 0.88778 | 1.9745 | 2.954 |  | 0.791 | 0.43911 | 1.6152 | 1.3909 | 1.6152 | 0.791 | 0.791 | 0.56782 | 0.80302 | 1.1356 | 1.3909 | 1.606 | 1.7956 | 1.967 | 2.1246 | 2.2713 | 2.409 | 2.5394 | 0.6594 | 0.93254 | 1.3188 | 1.6152 | 1.8651 | 2.0852 | 2.2842 | 2.4673 | 2.6376 | 2.7976 | 2.9489 | 0.791
0.792 | 1.1325 | 1.3582 | 0.88856 | 1.9813 | 2.9611 |  | 0.792 | 0.43912 | 1.6156 | 1.3925 | 1.6156 | 0.792 | 0.792 | 0.56847 | 0.80394 | 1.1369 | 1.3925 | 1.6079 | 1.7977 | 1.9692 | 2.127 | 2.2739 | 2.4118 | 2.5423 | 0.65958 | 0.93278 | 1.3192 | 1.6156 | 1.8656 | 2.0858 | 2.2848 | 2.4679 | 2.6383 | 2.7983 | 2.9497 | 0.792
0.793 | 1.1359 | 1.3609 | 0.88935 | 1.9881 | 2.9681 |  | 0.793 | 0.43912 | 1.616 | 1.394 | 1.616 | 0.793 | 0.793 | 0.56912 | 0.80485 | 1.1382 | 1.394 | 1.6097 | 1.7997 | 1.9715 | 2.1294 | 2.2765 | 2.4146 | 2.5452 | 0.65975 | 0.93302 | 1.3195 | 1.616 | 1.866 | 2.0863 | 2.2854 | 2.4685 | 2.639 | 2.7991 | 2.9505 | 0.793
0.794 | 1.1393 | 1.3636 | 0.89013 | 1.995 | 2.9752 |  | 0.794 | 0.43912 | 1.6165 | 1.3956 | 1.6165 | 0.794 | 0.794 | 0.56976 | 0.80577 | 1.1395 | 1.3956 | 1.6115 | 1.8017 | 1.9737 | 2.1319 | 2.2791 | 2.4173 | 2.5481 | 0.65992 | 0.93326 | 1.3198 | 1.6165 | 1.8665 | 2.0868 | 2.286 | 2.4692 | 2.6397 | 2.7998 | 2.9512 | 0.794
0.795 | 1.1427 | 1.3664 | 0.89091 | 2.0018 | 2.9823 |  | 0.795 | 0.43913 | 1.6169 | 1.3972 | 1.6169 | 0.795 | 0.795 | 0.57041 | 0.80668 | 1.1408 | 1.3972 | 1.6134 | 1.8038 | 1.9759 | 2.1343 | 2.2816 | 2.42 | 2.5509 | 0.66008 | 0.9335 | 1.3202 | 1.6169 | 1.867 | 2.0874 | 2.2866 | 2.4698 | 2.6403 | 2.8005 | 2.952 | 0.795
0.796 | 1.1462 | 1.3691 | 0.89169 | 2.0088 | 2.9894 |  | 0.796 | 0.43913 | 1.6173 | 1.3988 | 1.6173 | 0.796 | 0.796 | 0.57105 | 0.80759 | 1.1421 | 1.3988 | 1.6152 | 1.8058 | 1.9782 | 2.1367 | 2.2842 | 2.4228 | 2.5538 | 0.66025 | 0.93373 | 1.3205 | 1.6173 | 1.8675 | 2.0879 | 2.2872 | 2.4704 | 2.641 | 2.8012 | 2.9527 | 0.796
0.797 | 1.1497 | 1.3718 | 0.89247 | 2.0157 | 2.9966 |  | 0.797 | 0.43913 | 1.6177 | 1.4003 | 1.6177 | 0.797 | 0.797 | 0.57169 | 0.80849 | 1.1434 | 1.4003 | 1.617 | 1.8078 | 1.9804 | 2.1391 | 2.2868 | 2.4255 | 2.5567 | 0.66041 | 0.93396 | 1.3208 | 1.6177 | 1.8679 | 2.0884 | 2.2877 | 2.471 | 2.6417 | 2.8019 | 2.9535 | 0.797
0.798 | 1.1532 | 1.3746 | 0.89324 | 2.0227 | 3.0037 |  | 0.798 | 0.43913 | 1.6181 | 1.4019 | 1.6181 | 0.798 | 0.798 | 0.57233 | 0.80939 | 1.1447 | 1.4019 | 1.6188 | 1.8099 | 1.9826 | 2.1415 | 2.2893 | 2.4282 | 2.5595 | 0.66058 | 0.93419 | 1.3212 | 1.6181 | 1.8684 | 2.0889 | 2.2883 | 2.4716 | 2.6423 | 2.8026 | 2.9542 | 0.798
0.799 | 1.1567 | 1.3773 | 0.89402 | 2.0298 | 3.0109 |  | 0.799 | 0.43912 | 1.6185 | 1.4035 | 1.6185 | 0.799 | 0.799 | 0.57296 | 0.81029 | 1.1459 | 1.4035 | 1.6206 | 1.8119 | 1.9848 | 2.1438 | 2.2918 | 2.4309 | 2.5624 | 0.66074 | 0.93442 | 1.3215 | 1.6185 | 1.8688 | 2.0894 | 2.2889 | 2.4723 | 2.6429 | 2.8033 | 2.9549 | 0.799
0.8 | 1.1602 | 1.3801 | 0.89479 | 2.0368 | 3.0181 |  | 0.8 | 0.43912 | 1.6189 | 1.405 | 1.6189 | 0.8 | 0.8 | 0.5736 | 0.81119 | 1.1472 | 1.405 | 1.6224 | 1.8139 | 1.987 | 2.1462 | 2.2944 | 2.4336 | 2.5652 | 0.6609 | 0.93465 | 1.3218 | 1.6189 | 1.8693 | 2.0899 | 2.2894 | 2.4728 | 2.6436 | 2.8039 | 2.9556 | 0.8
0.801 | 1.1638 | 1.3829 | 0.89556 | 2.044 | 3.0254 |  | 0.801 | 0.43912 | 1.6192 | 1.4066 | 1.6192 | 0.801 | 0.801 | 0.57423 | 0.81208 | 1.1485 | 1.4066 | 1.6242 | 1.8159 | 1.9892 | 2.1486 | 2.2969 | 2.4362 | 2.568 | 0.66106 | 0.93487 | 1.3221 | 1.6192 | 1.8697 | 2.0904 | 2.29 | 2.4734 | 2.6442 | 2.8046 | 2.9563 | 0.801
0.802 | 1.1674 | 1.3857 | 0.89633 | 2.0511 | 3.0327 |  | 0.802 | 0.43911 | 1.6196 | 1.4081 | 1.6196 | 0.802 | 0.802 | 0.57486 | 0.81297 | 1.1497 | 1.4081 | 1.6259 | 1.8179 | 1.9914 | 2.1509 | 2.2994 | 2.4389 | 2.5708 | 0.66121 | 0.9351 | 1.3224 | 1.6196 | 1.8702 | 2.0909 | 2.2905 | 2.474 | 2.6448 | 2.8053 | 2.957 | 0.802
0.803 | 1.171 | 1.3885 | 0.89709 | 2.0583 | 3.0399 |  | 0.803 | 0.4391 | 1.62 | 1.4096 | 1.62 | 0.803 | 0.803 | 0.57548 | 0.81386 | 1.151 | 1.4096 | 1.6277 | 1.8198 | 1.9935 | 2.1533 | 2.3019 | 2.4416 | 2.5736 | 0.66137 | 0.93531 | 1.3227 | 1.62 | 1.8706 | 2.0914 | 2.291 | 2.4746 | 2.6455 | 2.8059 | 2.9577 | 0.803
0.804 | 1.1747 | 1.3913 | 0.89786 | 2.0656 | 3.0473 |  | 0.804 | 0.4391 | 1.6204 | 1.4112 | 1.6204 | 0.804 | 0.804 | 0.57611 | 0.81474 | 1.1522 | 1.4112 | 1.6295 | 1.8218 | 1.9957 | 2.1556 | 2.3044 | 2.4442 | 2.5764 | 0.66152 | 0.93553 | 1.323 | 1.6204 | 1.8711 | 2.0919 | 2.2916 | 2.4752 | 2.6461 | 2.8066 | 2.9584 | 0.804
0.805 | 1.1783 | 1.3942 | 0.89862 | 2.0729 | 3.0546 |  | 0.805 | 0.43909 | 1.6208 | 1.4127 | 1.6208 | 0.805 | 0.805 | 0.57673 | 0.81562 | 1.1535 | 1.4127 | 1.6312 | 1.8238 | 1.9979 | 2.1579 | 2.3069 | 2.4469 | 2.5792 | 0.66167 | 0.93575 | 1.3233 | 1.6208 | 1.8715 | 2.0924 | 2.2921 | 2.4758 | 2.6467 | 2.8072 | 2.9591 | 0.805
0.806 | 1.182 | 1.397 | 0.89938 | 2.0802 | 3.062 |  | 0.806 | 0.43908 | 1.6211 | 1.4142 | 1.6211 | 0.806 | 0.806 | 0.57735 | 0.8165 | 1.1547 | 1.4142 | 1.633 | 1.8257 | 2 | 2.1603 | 2.3094 | 2.4495 | 2.582 | 0.66182 | 0.93596 | 1.3236 | 1.6211 | 1.8719 | 2.0929 | 2.2926 | 2.4763 | 2.6473 | 2.8079 | 2.9598 | 0.806
0.807 | 1.1857 | 1.3999 | 0.90014 | 2.0876 | 3.0694 |  | 0.807 | 0.43907 | 1.6215 | 1.4157 | 1.6215 | 0.807 | 0.807 | 0.57797 | 0.81737 | 1.1559 | 1.4157 | 1.6347 | 1.8277 | 2.0021 | 2.1626 | 2.3119 | 2.4521 | 2.5848 | 0.66197 | 0.93617 | 1.3239 | 1.6215 | 1.8723 | 2.0933 | 2.2931 | 2.4769 | 2.6479 | 2.8085 | 2.9604 | 0.807
0.808 | 1.1895 | 1.4027 | 0.9009 | 2.095 | 3.0768 |  | 0.808 | 0.43905 | 1.6219 | 1.4172 | 1.6219 | 0.808 | 0.808 | 0.57859 | 0.81824 | 1.1572 | 1.4172 | 1.6365 | 1.8296 | 2.0043 | 2.1649 | 2.3143 | 2.4547 | 2.5875 | 0.66212 | 0.93638 | 1.3242 | 1.6219 | 1.8728 | 2.0938 | 2.2937 | 2.4774 | 2.6485 | 2.8091 | 2.9611 | 0.808
0.809 | 1.1932 | 1.4056 | 0.90166 | 2.1024 | 3.0842 |  | 0.809 | 0.43904 | 1.6222 | 1.4187 | 1.6222 | 0.809 | 0.809 | 0.5792 | 0.81911 | 1.1584 | 1.4187 | 1.6382 | 1.8316 | 2.0064 | 2.1672 | 2.3168 | 2.4573 | 2.5903 | 0.66227 | 0.93659 | 1.3245 | 1.6222 | 1.8732 | 2.0943 | 2.2942 | 2.478 | 2.6491 | 2.8098 | 2.9618 | 0.809
0.81 | 1.197 | 1.4085 | 0.90241 | 2.11 | 3.0917 |  | 0.81 | 0.43903 | 1.6226 | 1.4202 | 1.6226 | 0.81 | 0.81 | 0.57981 | 0.81998 | 1.1596 | 1.4202 | 1.64 | 1.8335 | 2.0085 | 2.1695 | 2.3192 | 2.4599 | 2.593 | 0.66241 | 0.93679 | 1.3248 | 1.6226 | 1.8736 | 2.0947 | 2.2947 | 2.4785 | 2.6496 | 2.8104 | 2.9624 | 0.81
0.811 | 1.2008 | 1.4114 | 0.90317 | 2.1175 | 3.0992 |  | 0.811 | 0.43901 | 1.6229 | 1.4217 | 1.6229 | 0.811 | 0.811 | 0.58042 | 0.82084 | 1.1608 | 1.4217 | 1.6417 | 1.8354 | 2.0106 | 2.1717 | 2.3217 | 2.4625 | 2.5957 | 0.66256 | 0.93699 | 1.3251 | 1.6229 | 1.874 | 2.0952 | 2.2952 | 2.4791 | 2.6502 | 2.811 | 2.963 | 0.811
0.812 | 1.2047 | 1.4143 | 0.90392 | 2.1251 | 3.1068 |  | 0.812 | 0.43899 | 1.6233 | 1.4232 | 1.6233 | 0.812 | 0.812 | 0.58103 | 0.8217 | 1.1621 | 1.4232 | 1.6434 | 1.8374 | 2.0127 | 2.174 | 2.3241 | 2.4651 | 2.5984 | 0.6627 | 0.93719 | 1.3254 | 1.6233 | 1.8744 | 2.0956 | 2.2956 | 2.4796 | 2.6508 | 2.8116 | 2.9637 | 0.812
0.813 | 1.2085 | 1.4173 | 0.90467 | 2.1328 | 3.1143 |  | 0.813 | 0.43898 | 1.6236 | 1.4247 | 1.6236 | 0.813 | 0.813 | 0.58163 | 0.82255 | 1.1633 | 1.4247 | 1.6451 | 1.8393 | 2.0148 | 2.1763 | 2.3265 | 2.4677 | 2.6011 | 0.66284 | 0.93739 | 1.3257 | 1.6236 | 1.8748 | 2.0961 | 2.2961 | 2.4801 | 2.6513 | 2.8122 | 2.9643 | 0.813
0.814 | 1.2124 | 1.4202 | 0.90542 | 2.1405 | 3.1219 |  | 0.814 | 0.43896 | 1.624 | 1.4262 | 1.624 | 0.814 | 0.814 | 0.58223 | 0.8234 | 1.1645 | 1.4262 | 1.6468 | 1.8412 | 2.0169 | 2.1785 | 2.3289 | 2.4702 | 2.6038 | 0.66298 | 0.93759 | 1.326 | 1.624 | 1.8752 | 2.0965 | 2.2966 | 2.4806 | 2.6519 | 2.8128 | 2.9649 | 0.814
0.815 | 1.2163 | 1.4232 | 0.90616 | 2.1482 | 3.1295 |  | 0.815 | 0.43894 | 1.6243 | 1.4276 | 1.6243 | 0.815 | 0.815 | 0.58283 | 0.82425 | 1.1657 | 1.4276 | 1.6485 | 1.8431 | 2.019 | 2.1808 | 2.3313 | 2.4728 | 2.6065 | 0.66311 | 0.93778 | 1.3262 | 1.6243 | 1.8756 | 2.0969 | 2.2971 | 2.4811 | 2.6524 | 2.8133 | 2.9655 | 0.815
0.816 | 1.2203 | 1.4261 | 0.90691 | 2.156 | 3.1372 |  | 0.816 | 0.43892 | 1.6246 | 1.4291 | 1.6246 | 0.816 | 0.816 | 0.58343 | 0.8251 | 1.1669 | 1.4291 | 1.6502 | 1.845 | 2.0211 | 2.183 | 2.3337 | 2.4753 | 2.6092 | 0.66325 | 0.93797 | 1.3265 | 1.6246 | 1.8759 | 2.0974 | 2.2976 | 2.4816 | 2.653 | 2.8139 | 2.9661 | 0.816
0.817 | 1.2243 | 1.4291 | 0.90765 | 2.1638 | 3.1448 |  | 0.817 | 0.43889 | 1.6249 | 1.4306 | 1.6249 | 0.817 | 0.817 | 0.58403 | 0.82594 | 1.1681 | 1.4306 | 1.6519 | 1.8469 | 2.0231 | 2.1852 | 2.3361 | 2.4778 | 2.6118 | 0.66338 | 0.93816 | 1.3268 | 1.6249 | 1.8763 | 2.0978 | 2.298 | 2.4821 | 2.6535 | 2.8145 | 2.9667 | 0.817
0.818 | 1.2283 | 1.4321 | 0.90839 | 2.1717 | 3.1525 |  | 0.818 | 0.43887 | 1.6253 | 1.432 | 1.6253 | 0.818 | 0.818 | 0.58462 | 0.82678 | 1.1692 | 1.432 | 1.6536 | 1.8487 | 2.0252 | 2.1874 | 2.3385 | 2.4803 | 2.6145 | 0.66351 | 0.93835 | 1.327 | 1.6253 | 1.8767 | 2.0982 | 2.2985 | 2.4826 | 2.6541 | 2.815 | 2.9673 | 0.818
0.819 | 1.2323 | 1.4351 | 0.90913 | 2.1797 | 3.1603 |  | 0.819 | 0.43884 | 1.6256 | 1.4335 | 1.6256 | 0.819 | 0.819 | 0.58521 | 0.82761 | 1.1704 | 1.4335 | 1.6552 | 1.8506 | 2.0272 | 2.1897 | 2.3408 | 2.4828 | 2.6171 | 0.66364 | 0.93853 | 1.3273 | 1.6256 | 1.8771 | 2.0986 | 2.2989 | 2.4831 | 2.6546 | 2.8156 | 2.9679 | 0.819
0.82 | 1.2363 | 1.4382 | 0.90986 | 2.1877 | 3.168 |  | 0.82 | 0.43882 | 1.6259 | 1.4349 | 1.6259 | 0.82 | 0.82 | 0.5858 | 0.82844 | 1.1716 | 1.4349 | 1.6569 | 1.8525 | 2.0293 | 2.1919 | 2.3432 | 2.4853 | 2.6198 | 0.66377 | 0.93872 | 1.3275 | 1.6259 | 1.8774 | 2.099 | 2.2994 | 2.4836 | 2.6551 | 2.8161 | 2.9685 | 0.82
0.821 | 1.2404 | 1.4412 | 0.9106 | 2.1957 | 3.1758 |  | 0.821 | 0.43879 | 1.6262 | 1.4363 | 1.6262 | 0.821 | 0.821 | 0.58638 | 0.82927 | 1.1728 | 1.4363 | 1.6585 | 1.8543 | 2.0313 | 2.194 | 2.3455 | 2.4878 | 2.6224 | 0.6639 | 0.9389 | 1.3278 | 1.6262 | 1.8778 | 2.0994 | 2.2998 | 2.4841 | 2.6556 | 2.8167 | 2.969 | 0.821
0.822 | 1.2446 | 1.4443 | 0.91133 | 2.2038 | 3.1837 |  | 0.822 | 0.43876 | 1.6265 | 1.4378 | 1.6265 | 0.822 | 0.822 | 0.58697 | 0.8301 | 1.1739 | 1.4378 | 1.6602 | 1.8562 | 2.0333 | 2.1962 | 2.3479 | 2.4903 | 2.625 | 0.66403 | 0.93907 | 1.3281 | 1.6265 | 1.8781 | 2.0998 | 2.3003 | 2.4846 | 2.6561 | 2.8172 | 2.9696 | 0.822
0.823 | 1.2487 | 1.4473 | 0.91206 | 2.212 | 3.1915 |  | 0.823 | 0.43873 | 1.6268 | 1.4392 | 1.6268 | 0.823 | 0.823 | 0.58755 | 0.83092 | 1.1751 | 1.4392 | 1.6618 | 1.858 | 2.0353 | 2.1984 | 2.3502 | 2.4928 | 2.6276 | 0.66415 | 0.93925 | 1.3283 | 1.6268 | 1.8785 | 2.1002 | 2.3007 | 2.485 | 2.6566 | 2.8177 | 2.9702 | 0.823
0.824 | 1.2529 | 1.4504 | 0.91279 | 2.2202 | 3.1994 |  | 0.824 | 0.4387 | 1.6271 | 1.4406 | 1.6271 | 0.824 | 0.824 | 0.58813 | 0.83174 | 1.1763 | 1.4406 | 1.6635 | 1.8598 | 2.0373 | 2.2006 | 2.3525 | 2.4952 | 2.6302 | 0.66427 | 0.93942 | 1.3285 | 1.6271 | 1.8788 | 2.1006 | 2.3011 | 2.4855 | 2.6571 | 2.8183 | 2.9707 | 0.824
0.825 | 1.2571 | 1.4535 | 0.91352 | 2.2285 | 3.2074 |  | 0.825 | 0.43867 | 1.6274 | 1.442 | 1.6274 | 0.825 | 0.825 | 0.5887 | 0.83255 | 1.1774 | 1.442 | 1.6651 | 1.8616 | 2.0393 | 2.2027 | 2.3548 | 2.4976 | 2.6328 | 0.66439 | 0.93959 | 1.3288 | 1.6274 | 1.8792 | 2.101 | 2.3015 | 2.4859 | 2.6576 | 2.8188 | 2.9713 | 0.825
0.826 | 1.2613 | 1.4567 | 0.91425 | 2.2368 | 3.2153 |  | 0.826 | 0.43863 | 1.6277 | 1.4434 | 1.6277 | 0.826 | 0.826 | 0.58927 | 0.83336 | 1.1785 | 1.4434 | 1.6667 | 1.8635 | 2.0413 | 2.2049 | 2.3571 | 2.5001 | 2.6353 | 0.66451 | 0.93976 | 1.329 | 1.6277 | 1.8795 | 2.1014 | 2.3019 | 2.4864 | 2.658 | 2.8193 | 2.9718 | 0.826
0.827 | 1.2656 | 1.4598 | 0.91497 | 2.2451 | 3.2233 |  | 0.827 | 0.4386 | 1.628 | 1.4448 | 1.628 | 0.827 | 0.827 | 0.58985 | 0.83417 | 1.1797 | 1.4448 | 1.6683 | 1.8653 | 2.0433 | 2.207 | 2.3594 | 2.5025 | 2.6379 | 0.66463 | 0.93993 | 1.3293 | 1.628 | 1.8799 | 2.1017 | 2.3023 | 2.4868 | 2.6585 | 2.8198 | 2.9723 | 0.827
0.828 | 1.2699 | 1.463 | 0.91569 | 2.2536 | 3.2313 |  | 0.828 | 0.43856 | 1.6283 | 1.4462 | 1.6283 | 0.828 | 0.828 | 0.59041 | 0.83497 | 1.1808 | 1.4462 | 1.6699 | 1.8671 | 2.0453 | 2.2091 | 2.3617 | 2.5049 | 2.6404 | 0.66474 | 0.94009 | 1.3295 | 1.6283 | 1.8802 | 2.1021 | 2.3027 | 2.4872 | 2.659 | 2.8203 | 2.9728 | 0.828
0.829 | 1.2743 | 1.4661 | 0.91641 | 2.2621 | 3.2394 |  | 0.829 | 0.43853 | 1.6286 | 1.4476 | 1.6286 | 0.829 | 0.829 | 0.59098 | 0.83577 | 1.182 | 1.4476 | 1.6715 | 1.8688 | 2.0472 | 2.2112 | 2.3639 | 2.5073 | 2.6429 | 0.66486 | 0.94025 | 1.3297 | 1.6286 | 1.8805 | 2.1025 | 2.3031 | 2.4877 | 2.6594 | 2.8208 | 2.9733 | 0.829
0.83 | 1.2786 | 1.4693 | 0.91713 | 2.2706 | 3.2475 |  | 0.83 | 0.43849 | 1.6288 | 1.449 | 1.6288 | 0.83 | 0.83 | 0.59154 | 0.83657 | 1.1831 | 1.449 | 1.6731 | 1.8706 | 2.0492 | 2.2134 | 2.3662 | 2.5097 | 2.6455 | 0.66497 | 0.94041 | 1.3299 | 1.6288 | 1.8808 | 2.1028 | 2.3035 | 2.4881 | 2.6599 | 2.8212 | 2.9738 | 0.83
0.831 | 1.283 | 1.4725 | 0.91785 | 2.2792 | 3.2556 |  | 0.831 | 0.43845 | 1.6291 | 1.4504 | 1.6291 | 0.831 | 0.831 | 0.5921 | 0.83736 | 1.1842 | 1.4504 | 1.6747 | 1.8724 | 2.0511 | 2.2155 | 2.3684 | 2.5121 | 2.648 | 0.66508 | 0.94057 | 1.3302 | 1.6291 | 1.8811 | 2.1032 | 2.3039 | 2.4885 | 2.6603 | 2.8217 | 2.9743 | 0.831
0.832 | 1.2875 | 1.4757 | 0.91856 | 2.2879 | 3.2638 |  | 0.832 | 0.43841 | 1.6294 | 1.4517 | 1.6294 | 0.832 | 0.832 | 0.59266 | 0.83815 | 1.1853 | 1.4517 | 1.6763 | 1.8742 | 2.053 | 2.2175 | 2.3706 | 2.5145 | 2.6505 | 0.66519 | 0.94072 | 1.3304 | 1.6294 | 1.8814 | 2.1035 | 2.3043 | 2.4889 | 2.6608 | 2.8222 | 2.9748 | 0.832
0.833 | 1.292 | 1.479 | 0.91927 | 2.2966 | 3.272 |  | 0.833 | 0.43837 | 1.6296 | 1.4531 | 1.6296 | 0.833 | 0.833 | 0.59322 | 0.83894 | 1.1864 | 1.4531 | 1.6779 | 1.8759 | 2.055 | 2.2196 | 2.3729 | 2.5168 | 2.6529 | 0.6653 | 0.94088 | 1.3306 | 1.6296 | 1.8818 | 2.1039 | 2.3047 | 2.4893 | 2.6612 | 2.8226 | 2.9753 | 0.833
0.834 | 1.2965 | 1.4822 | 0.91998 | 2.3054 | 3.2803 |  | 0.834 | 0.43832 | 1.6299 | 1.4544 | 1.6299 | 0.834 | 0.834 | 0.59377 | 0.83972 | 1.1875 | 1.4544 | 1.6794 | 1.8777 | 2.0569 | 2.2217 | 2.3751 | 2.5192 | 2.6554 | 0.66541 | 0.94102 | 1.3308 | 1.6299 | 1.882 | 2.1042 | 2.305 | 2.4897 | 2.6616 | 2.8231 | 2.9758 | 0.834
0.835 | 1.301 | 1.4855 | 0.92069 | 2.3142 | 3.2885 |  | 0.835 | 0.43828 | 1.6302 | 1.4558 | 1.6302 | 0.835 | 0.835 | 0.59432 | 0.8405 | 1.1886 | 1.4558 | 1.681 | 1.8794 | 2.0588 | 2.2237 | 2.3773 | 2.5215 | 2.6579 | 0.66551 | 0.94117 | 1.331 | 1.6302 | 1.8823 | 2.1045 | 2.3054 | 2.4901 | 2.662 | 2.8235 | 2.9762 | 0.835
0.836 | 1.3056 | 1.4888 | 0.9214 | 2.3231 | 3.2968 |  | 0.836 | 0.43823 | 1.6304 | 1.4571 | 1.6304 | 0.836 | 0.836 | 0.59487 | 0.84127 | 1.1897 | 1.4571 | 1.6825 | 1.8811 | 2.0607 | 2.2258 | 2.3795 | 2.5238 | 2.6603 | 0.66561 | 0.94132 | 1.3312 | 1.6304 | 1.8826 | 2.1048 | 2.3057 | 2.4905 | 2.6624 | 2.824 | 2.9767 | 0.836
0.837 | 1.3102 | 1.4921 | 0.9221 | 2.3321 | 3.3052 |  | 0.837 | 0.43818 | 1.6307 | 1.4585 | 1.6307 | 0.837 | 0.837 | 0.59541 | 0.84204 | 1.1908 | 1.4585 | 1.6841 | 1.8829 | 2.0626 | 2.2278 | 2.3817 | 2.5261 | 2.6628 | 0.66571 | 0.94146 | 1.3314 | 1.6307 | 1.8829 | 2.1052 | 2.3061 | 2.4909 | 2.6628 | 2.8244 | 2.9772 | 0.837
0.838 | 1.3149 | 1.4954 | 0.92281 | 2.3412 | 3.3136 |  | 0.838 | 0.43814 | 1.6309 | 1.4598 | 1.6309 | 0.838 | 0.838 | 0.59596 | 0.84281 | 1.1919 | 1.4598 | 1.6856 | 1.8846 | 2.0645 | 2.2299 | 2.3838 | 2.5284 | 2.6652 | 0.66581 | 0.9416 | 1.3316 | 1.6309 | 1.8832 | 2.1055 | 2.3064 | 2.4912 | 2.6632 | 2.8248 | 2.9776 | 0.838
0.839 | 1.3196 | 1.4988 | 0.92351 | 2.3503 | 3.322 |  | 0.839 | 0.43809 | 1.6311 | 1.4611 | 1.6311 | 0.839 | 0.839 | 0.5965 | 0.84357 | 1.193 | 1.4611 | 1.6871 | 1.8863 | 2.0663 | 2.2319 | 2.386 | 2.5307 | 2.6676 | 0.66591 | 0.94174 | 1.3318 | 1.6311 | 1.8835 | 2.1058 | 2.3068 | 2.4916 | 2.6636 | 2.8252 | 2.978 | 0.839
0.84 | 1.3243 | 1.5022 | 0.92421 | 2.3594 | 3.3305 |  | 0.84 | 0.43804 | 1.6314 | 1.4624 | 1.6314 | 0.84 | 0.84 | 0.59703 | 0.84433 | 1.1941 | 1.4624 | 1.6887 | 1.888 | 2.0682 | 2.2339 | 2.3881 | 2.533 | 2.67 | 0.666 | 0.94187 | 1.332 | 1.6314 | 1.8837 | 2.1061 | 2.3071 | 2.492 | 2.664 | 2.8256 | 2.9785 | 0.84
0.841 | 1.3291 | 1.5055 | 0.9249 | 2.3687 | 3.339 |  | 0.841 | 0.43798 | 1.6316 | 1.4637 | 1.6316 | 0.841 | 0.841 | 0.59757 | 0.84509 | 1.1951 | 1.4637 | 1.6902 | 1.8897 | 2.07 | 2.2359 | 2.3903 | 2.5353 | 2.6724 | 0.6661 | 0.942 | 1.3322 | 1.6316 | 1.884 | 2.1064 | 2.3074 | 2.4923 | 2.6644 | 2.826 | 2.9789 | 0.841
0.842 | 1.3339 | 1.509 | 0.9256 | 2.378 | 3.3476 |  | 0.842 | 0.43793 | 1.6318 | 1.465 | 1.6318 | 0.842 | 0.842 | 0.5981 | 0.84584 | 1.1962 | 1.465 | 1.6917 | 1.8914 | 2.0719 | 2.2379 | 2.3924 | 2.5375 | 2.6748 | 0.66619 | 0.94213 | 1.3324 | 1.6318 | 1.8843 | 2.1067 | 2.3077 | 2.4927 | 2.6648 | 2.8264 | 2.9793 | 0.842
0.843 | 1.3388 | 1.5124 | 0.92629 | 2.3874 | 3.3562 |  | 0.843 | 0.43787 | 1.632 | 1.4663 | 1.632 | 0.843 | 0.843 | 0.59863 | 0.84659 | 1.1973 | 1.4663 | 1.6932 | 1.893 | 2.0737 | 2.2399 | 2.3945 | 2.5398 | 2.6771 | 0.66628 | 0.94226 | 1.3326 | 1.632 | 1.8845 | 2.107 | 2.3081 | 2.493 | 2.6651 | 2.8268 | 2.9797 | 0.843
0.844 | 1.3437 | 1.5158 | 0.92698 | 2.3968 | 3.3648 |  | 0.844 | 0.43782 | 1.6323 | 1.4676 | 1.6323 | 0.844 | 0.844 | 0.59915 | 0.84733 | 1.1983 | 1.4676 | 1.6947 | 1.8947 | 2.0755 | 2.2418 | 2.3966 | 2.542 | 2.6795 | 0.66637 | 0.94239 | 1.3327 | 1.6323 | 1.8848 | 2.1072 | 2.3084 | 2.4933 | 2.6655 | 2.8272 | 2.9801 | 0.844
0.845 | 1.3486 | 1.5193 | 0.92767 | 2.4063 | 3.3735 |  | 0.845 | 0.43776 | 1.6325 | 1.4689 | 1.6325 | 0.845 | 0.845 | 0.59968 | 0.84807 | 1.1994 | 1.4689 | 1.6961 | 1.8963 | 2.0773 | 2.2438 | 2.3987 | 2.5442 | 2.6818 | 0.66646 | 0.94251 | 1.3329 | 1.6325 | 1.885 | 2.1075 | 2.3087 | 2.4936 | 2.6658 | 2.8275 | 2.9805 | 0.845
0.846 | 1.3536 | 1.5228 | 0.92836 | 2.4159 | 3.3823 |  | 0.846 | 0.4377 | 1.6327 | 1.4702 | 1.6327 | 0.846 | 0.846 | 0.6002 | 0.84881 | 1.2004 | 1.4702 | 1.6976 | 1.898 | 2.0791 | 2.2457 | 2.4008 | 2.5464 | 2.6842 | 0.66654 | 0.94263 | 1.3331 | 1.6327 | 1.8853 | 2.1078 | 2.309 | 2.494 | 2.6662 | 2.8279 | 2.9809 | 0.846
0.847 | 1.3586 | 1.5263 | 0.92904 | 2.4256 | 3.391 |  | 0.847 | 0.43764 | 1.6329 | 1.4714 | 1.6329 | 0.847 | 0.847 | 0.60071 | 0.84954 | 1.2014 | 1.4714 | 1.6991 | 1.8996 | 2.0809 | 2.2477 | 2.4029 | 2.5486 | 2.6865 | 0.66662 | 0.94275 | 1.3332 | 1.6329 | 1.8855 | 2.108 | 2.3093 | 2.4943 | 2.6665 | 2.8282 | 2.9812 | 0.847
0.848 | 1.3637 | 1.5299 | 0.92973 | 2.4354 | 3.3999 |  | 0.848 | 0.43758 | 1.6331 | 1.4727 | 1.6331 | 0.848 | 0.848 | 0.60123 | 0.85027 | 1.2025 | 1.4727 | 1.7005 | 1.9013 | 2.0827 | 2.2496 | 2.4049 | 2.5508 | 2.6888 | 0.6667 | 0.94286 | 1.3334 | 1.6331 | 1.8857 | 2.1083 | 2.3095 | 2.4946 | 2.6668 | 2.8286 | 2.9816 | 0.848
0.849 | 1.3688 | 1.5334 | 0.93041 | 2.4452 | 3.4087 |  | 0.849 | 0.43752 | 1.6333 | 1.474 | 1.6333 | 0.849 | 0.849 | 0.60174 | 0.85099 | 1.2035 | 1.474 | 1.702 | 1.9029 | 2.0845 | 2.2515 | 2.407 | 2.553 | 2.6911 | 0.66678 | 0.94297 | 1.3336 | 1.6333 | 1.8859 | 2.1086 | 2.3098 | 2.4949 | 2.6671 | 2.8289 | 2.9819 | 0.849
0.85 | 1.374 | 1.537 | 0.93108 | 2.4551 | 3.4176 |  | 0.85 | 0.43745 | 1.6335 | 1.4752 | 1.6335 | 0.85 | 0.85 | 0.60225 | 0.85171 | 1.2045 | 1.4752 | 1.7034 | 1.9045 | 2.0863 | 2.2534 | 2.409 | 2.5551 | 2.6933 | 0.66686 | 0.94308 | 1.3337 | 1.6335 | 1.8862 | 2.1088 | 2.3101 | 2.4952 | 2.6674 | 2.8293 | 2.9823 | 0.85
0.851 | 1.3792 | 1.5406 | 0.93176 | 2.4651 | 3.4266 |  | 0.851 | 0.43739 | 1.6337 | 1.4764 | 1.6337 | 0.851 | 0.851 | 0.60276 | 0.85243 | 1.2055 | 1.4764 | 1.7049 | 1.9061 | 2.088 | 2.2553 | 2.411 | 2.5573 | 2.6956 | 0.66694 | 0.94319 | 1.3339 | 1.6337 | 1.8864 | 2.109 | 2.3103 | 2.4955 | 2.6678 | 2.8296 | 2.9826 | 0.851
0.852 | 1.3845 | 1.5442 | 0.93244 | 2.4751 | 3.4356 |  | 0.852 | 0.43732 | 1.6338 | 1.4777 | 1.6338 | 0.852 | 0.852 | 0.60326 | 0.85314 | 1.2065 | 1.4777 | 1.7063 | 1.9077 | 2.0898 | 2.2572 | 2.413 | 2.5594 | 2.6979 | 0.66701 | 0.9433 | 1.334 | 1.6338 | 1.8866 | 2.1093 | 2.3106 | 2.4957 | 2.668 | 2.8299 | 2.983 | 0.852
0.853 | 1.3898 | 1.5479 | 0.93311 | 2.4852 | 3.4447 |  | 0.853 | 0.43725 | 1.634 | 1.4789 | 1.634 | 0.853 | 0.853 | 0.60376 | 0.85385 | 1.2075 | 1.4789 | 1.7077 | 1.9093 | 2.0915 | 2.2591 | 2.415 | 2.5615 | 2.7001 | 0.66708 | 0.9434 | 1.3342 | 1.634 | 1.8868 | 2.1095 | 2.3108 | 2.496 | 2.6683 | 2.8302 | 2.9833 | 0.853
0.854 | 1.3951 | 1.5516 | 0.93378 | 2.4955 | 3.4538 |  | 0.854 | 0.43718 | 1.6342 | 1.4801 | 1.6342 | 0.854 | 0.854 | 0.60426 | 0.85455 | 1.2085 | 1.4801 | 1.7091 | 1.9108 | 2.0932 | 2.2609 | 2.417 | 2.5637 | 2.7023 | 0.66715 | 0.9435 | 1.3343 | 1.6342 | 1.887 | 2.1097 | 2.3111 | 2.4963 | 2.6686 | 2.8305 | 2.9836 | 0.854
0.855 | 1.4005 | 1.5553 | 0.93445 | 2.5058 | 3.4629 |  | 0.855 | 0.43711 | 1.6344 | 1.4813 | 1.6344 | 0.855 | 0.855 | 0.60475 | 0.85525 | 1.2095 | 1.4813 | 1.7105 | 1.9124 | 2.0949 | 2.2628 | 2.419 | 2.5657 | 2.7045 | 0.66722 | 0.9436 | 1.3344 | 1.6344 | 1.8872 | 2.1099 | 2.3113 | 2.4965 | 2.6689 | 2.8308 | 2.9839 | 0.855
0.856 | 1.406 | 1.559 | 0.93511 | 2.5162 | 3.4721 |  | 0.856 | 0.43703 | 1.6345 | 1.4825 | 1.6345 | 0.856 | 0.856 | 0.60524 | 0.85594 | 1.2105 | 1.4825 | 1.7119 | 1.914 | 2.0966 | 2.2646 | 2.421 | 2.5678 | 2.7067 | 0.66729 | 0.94369 | 1.3346 | 1.6345 | 1.8874 | 2.1102 | 2.3116 | 2.4968 | 2.6692 | 2.8311 | 2.9842 | 0.856
0.857 | 1.4115 | 1.5627 | 0.93578 | 2.5266 | 3.4814 |  | 0.857 | 0.43696 | 1.6347 | 1.4837 | 1.6347 | 0.857 | 0.857 | 0.60573 | 0.85664 | 1.2115 | 1.4837 | 1.7133 | 1.9155 | 2.0983 | 2.2664 | 2.4229 | 2.5699 | 2.7089 | 0.66735 | 0.94378 | 1.3347 | 1.6347 | 1.8876 | 2.1104 | 2.3118 | 2.497 | 2.6694 | 2.8313 | 2.9845 | 0.857
0.858 | 1.417 | 1.5665 | 0.93644 | 2.5372 | 3.4907 |  | 0.858 | 0.43689 | 1.6348 | 1.4849 | 1.6348 | 0.858 | 0.858 | 0.60622 | 0.85732 | 1.2124 | 1.4849 | 1.7146 | 1.917 | 2.1 | 2.2683 | 2.4249 | 2.572 | 2.7111 | 0.66742 | 0.94387 | 1.3348 | 1.6348 | 1.8877 | 2.1106 | 2.312 | 2.4972 | 2.6697 | 2.8316 | 2.9848 | 0.858
0.859 | 1.4226 | 1.5703 | 0.9371 | 2.5479 | 3.5001 |  | 0.859 | 0.43681 | 1.635 | 1.4861 | 1.635 | 0.859 | 0.859 | 0.6067 | 0.858 | 1.2134 | 1.4861 | 1.716 | 1.9186 | 2.1017 | 2.2701 | 2.4268 | 2.574 | 2.7132 | 0.66748 | 0.94396 | 1.335 | 1.635 | 1.8879 | 2.1107 | 2.3122 | 2.4975 | 2.6699 | 2.8319 | 2.9851 | 0.859
0.86 | 1.4283 | 1.5742 | 0.93776 | 2.5586 | 3.5095 |  | 0.86 | 0.43673 | 1.6351 | 1.4873 | 1.6351 | 0.86 | 0.86 | 0.60718 | 0.85868 | 1.2144 | 1.4873 | 1.7174 | 1.9201 | 2.1033 | 2.2719 | 2.4287 | 2.576 | 2.7154 | 0.66754 | 0.94404 | 1.3351 | 1.6351 | 1.8881 | 2.1109 | 2.3124 | 2.4977 | 2.6701 | 2.8321 | 2.9853 | 0.86
0.861 | 1.434 | 1.578 | 0.93841 | 2.5695 | 3.519 |  | 0.861 | 0.43665 | 1.6353 | 1.4884 | 1.6353 | 0.861 | 0.861 | 0.60766 | 0.85936 | 1.2153 | 1.4884 | 1.7187 | 1.9216 | 2.105 | 2.2736 | 2.4306 | 2.5781 | 2.7175 | 0.66759 | 0.94412 | 1.3352 | 1.6353 | 1.8882 | 2.1111 | 2.3126 | 2.4979 | 2.6704 | 2.8324 | 2.9856 | 0.861
0.862 | 1.4398 | 1.5819 | 0.93907 | 2.5804 | 3.5285 |  | 0.862 | 0.43657 | 1.6354 | 1.4896 | 1.6354 | 0.862 | 0.862 | 0.60813 | 0.86003 | 1.2163 | 1.4896 | 1.7201 | 1.9231 | 2.1066 | 2.2754 | 2.4325 | 2.5801 | 2.7196 | 0.66765 | 0.9442 | 1.3353 | 1.6354 | 1.8884 | 2.1113 | 2.3128 | 2.4981 | 2.6706 | 2.8326 | 2.9858 | 0.862
0.863 | 1.4457 | 1.5858 | 0.93972 | 2.5914 | 3.5381 |  | 0.863 | 0.43648 | 1.6355 | 1.4908 | 1.6355 | 0.863 | 0.863 | 0.6086 | 0.86069 | 1.2172 | 1.4908 | 1.7214 | 1.9246 | 2.1083 | 2.2772 | 2.4344 | 2.5821 | 2.7217 | 0.6677 | 0.94427 | 1.3354 | 1.6355 | 1.8885 | 2.1115 | 2.313 | 2.4983 | 2.6708 | 2.8328 | 2.9861 | 0.863
0.864 | 1.4515 | 1.5898 | 0.94037 | 2.6026 | 3.5478 |  | 0.864 | 0.4364 | 1.6357 | 1.4919 | 1.6357 | 0.864 | 0.864 | 0.60907 | 0.86135 | 1.2181 | 1.4919 | 1.7227 | 1.926 | 2.1099 | 2.2789 | 2.4363 | 2.5841 | 2.7238 | 0.66775 | 0.94435 | 1.3355 | 1.6357 | 1.8887 | 2.1116 | 2.3132 | 2.4985 | 2.671 | 2.833 | 2.9863 | 0.864
0.865 | 1.4575 | 1.5938 | 0.94101 | 2.6138 | 3.5575 |  | 0.865 | 0.43631 | 1.6358 | 1.493 | 1.6358 | 0.865 | 0.865 | 0.60953 | 0.86201 | 1.2191 | 1.493 | 1.724 | 1.9275 | 2.1115 | 2.2807 | 2.4381 | 2.586 | 2.7259 | 0.6678 | 0.94442 | 1.3356 | 1.6358 | 1.8888 | 2.1118 | 2.3133 | 2.4987 | 2.6712 | 2.8332 | 2.9865 | 0.865
0.866 | 1.4635 | 1.5978 | 0.94166 | 2.6251 | 3.5673 |  | 0.866 | 0.43623 | 1.6359 | 1.4942 | 1.6359 | 0.866 | 0.866 | 0.60999 | 0.86266 | 1.22 | 1.4942 | 1.7253 | 1.929 | 2.1131 | 2.2824 | 2.44 | 2.588 | 2.728 | 0.66785 | 0.94448 | 1.3357 | 1.6359 | 1.889 | 2.1119 | 2.3135 | 2.4989 | 2.6714 | 2.8334 | 2.9867 | 0.866
0.867 | 1.4696 | 1.6018 | 0.9423 | 2.6365 | 3.5771 |  | 0.867 | 0.43614 | 1.636 | 1.4953 | 1.636 | 0.867 | 0.867 | 0.61045 | 0.8633 | 1.2209 | 1.4953 | 1.7266 | 1.9304 | 2.1147 | 2.2841 | 2.4418 | 2.5899 | 2.73 | 0.66789 | 0.94455 | 1.3358 | 1.636 | 1.8891 | 2.1121 | 2.3137 | 2.499 | 2.6716 | 2.8336 | 2.9869 | 0.867
0.868 | 1.4757 | 1.6059 | 0.94294 | 2.6481 | 3.587 |  | 0.868 | 0.43605 | 1.6361 | 1.4964 | 1.6361 | 0.868 | 0.868 | 0.6109 | 0.86395 | 1.2218 | 1.4964 | 1.7279 | 1.9318 | 2.1162 | 2.2858 | 2.4436 | 2.5918 | 2.732 | 0.66794 | 0.94461 | 1.3359 | 1.6361 | 1.8892 | 2.1122 | 2.3138 | 2.4992 | 2.6718 | 2.8338 | 2.9871 | 0.868
0.869 | 1.4819 | 1.61 | 0.94358 | 2.6597 | 3.597 |  | 0.869 | 0.43596 | 1.6362 | 1.4975 | 1.6362 | 0.869 | 0.869 | 0.61135 | 0.86459 | 1.2227 | 1.4975 | 1.7292 | 1.9333 | 2.1178 | 2.2875 | 2.4454 | 2.5938 | 2.7341 | 0.66798 | 0.94467 | 1.336 | 1.6362 | 1.8893 | 2.1123 | 2.3139 | 2.4993 | 2.6719 | 2.834 | 2.9873 | 0.869
0.87 | 1.4882 | 1.6141 | 0.94421 | 2.6715 | 3.607 |  | 0.87 | 0.43586 | 1.6363 | 1.4986 | 1.6363 | 0.87 | 0.87 | 0.6118 | 0.86522 | 1.2236 | 1.4986 | 1.7304 | 1.9347 | 2.1193 | 2.2892 | 2.4472 | 2.5957 | 2.7361 | 0.66802 | 0.94472 | 1.336 | 1.6363 | 1.8894 | 2.1125 | 2.3141 | 2.4995 | 2.6721 | 2.8342 | 2.9875 | 0.87
0.871 | 1.4945 | 1.6183 | 0.94485 | 2.6833 | 3.6171 |  | 0.871 | 0.43577 | 1.6364 | 1.4997 | 1.6364 | 0.871 | 0.871 | 0.61225 | 0.86585 | 1.2245 | 1.4997 | 1.7317 | 1.9361 | 2.1209 | 2.2908 | 2.449 | 2.5975 | 2.738 | 0.66806 | 0.94477 | 1.3361 | 1.6364 | 1.8895 | 2.1126 | 2.3142 | 2.4996 | 2.6722 | 2.8343 | 2.9876 | 0.871
0.872 | 1.5009 | 1.6225 | 0.94548 | 2.6953 | 3.6273 |  | 0.872 | 0.43567 | 1.6365 | 1.5008 | 1.6365 | 0.872 | 0.872 | 0.61269 | 0.86647 | 1.2254 | 1.5008 | 1.7329 | 1.9375 | 2.1224 | 2.2925 | 2.4507 | 2.5994 | 2.74 | 0.66809 | 0.94482 | 1.3362 | 1.6365 | 1.8896 | 2.1127 | 2.3143 | 2.4998 | 2.6724 | 2.8345 | 2.9878 | 0.872
0.873 | 1.5074 | 1.6267 | 0.94611 | 2.7074 | 3.6375 |  | 0.873 | 0.43557 | 1.6366 | 1.5018 | 1.6366 | 0.873 | 0.873 | 0.61313 | 0.86709 | 1.2263 | 1.5018 | 1.7342 | 1.9389 | 2.1239 | 2.2941 | 2.4525 | 2.6013 | 2.742 | 0.66812 | 0.94487 | 1.3362 | 1.6366 | 1.8897 | 2.1128 | 2.3144 | 2.4999 | 2.6725 | 2.8346 | 2.9879 | 0.873
0.874 | 1.514 | 1.631 | 0.94673 | 2.7196 | 3.6478 |  | 0.874 | 0.43547 | 1.6366 | 1.5029 | 1.6366 | 0.874 | 0.874 | 0.61356 | 0.8677 | 1.2271 | 1.5029 | 1.7354 | 1.9402 | 2.1254 | 2.2957 | 2.4542 | 2.6031 | 2.7439 | 0.66815 | 0.94491 | 1.3363 | 1.6366 | 1.8898 | 2.1129 | 2.3146 | 2.5 | 2.6726 | 2.8347 | 2.9881 | 0.874
0.875 | 1.5206 | 1.6353 | 0.94736 | 2.7319 | 3.6582 |  | 0.875 | 0.43537 | 1.6367 | 1.504 | 1.6367 | 0.875 | 0.875 | 0.61399 | 0.86831 | 1.228 | 1.504 | 1.7366 | 1.9416 | 2.1269 | 2.2973 | 2.456 | 2.6049 | 2.7458 | 0.66818 | 0.94495 | 1.3364 | 1.6367 | 1.8899 | 2.113 | 2.3147 | 2.5001 | 2.6727 | 2.8349 | 2.9882 | 0.875
0.876 | 1.5273 | 1.6396 | 0.94798 | 2.7444 | 3.6686 |  | 0.876 | 0.43527 | 1.6368 | 1.505 | 1.6368 | 0.876 | 0.876 | 0.61442 | 0.86892 | 1.2288 | 1.505 | 1.7378 | 1.943 | 2.1284 | 2.2989 | 2.4577 | 2.6068 | 2.7478 | 0.66821 | 0.94499 | 1.3364 | 1.6368 | 1.89 | 2.1131 | 2.3147 | 2.5002 | 2.6728 | 2.835 | 2.9883 | 0.876
0.877 | 1.534 | 1.644 | 0.9486 | 2.757 | 3.6791 |  | 0.877 | 0.43516 | 1.6368 | 1.506 | 1.6368 | 0.877 | 0.877 | 0.61484 | 0.86952 | 1.2297 | 1.506 | 1.739 | 1.9443 | 2.1299 | 2.3005 | 2.4594 | 2.6086 | 2.7497 | 0.66824 | 0.94503 | 1.3365 | 1.6368 | 1.8901 | 2.1131 | 2.3148 | 2.5003 | 2.6729 | 2.8351 | 2.9884 | 0.877
0.878 | 1.5409 | 1.6484 | 0.94921 | 2.7697 | 3.6897 |  | 0.878 | 0.43506 | 1.6369 | 1.5071 | 1.6369 | 0.878 | 0.878 | 0.61526 | 0.87011 | 1.2305 | 1.5071 | 1.7402 | 1.9456 | 2.1313 | 2.3021 | 2.4611 | 2.6103 | 2.7515 | 0.66826 | 0.94506 | 1.3365 | 1.6369 | 1.8901 | 2.1132 | 2.3149 | 2.5004 | 2.673 | 2.8352 | 2.9885 | 0.878
0.879 | 1.5478 | 1.6529 | 0.94983 | 2.7825 | 3.7004 |  | 0.879 | 0.43495 | 1.6369 | 1.5081 | 1.6369 | 0.879 | 0.879 | 0.61568 | 0.8707 | 1.2314 | 1.5081 | 1.7414 | 1.947 | 2.1328 | 2.3037 | 2.4627 | 2.6121 | 2.7534 | 0.66828 | 0.94509 | 1.3366 | 1.6369 | 1.8902 | 2.1133 | 2.315 | 2.5005 | 2.6731 | 2.8353 | 2.9886 | 0.879
0.88 | 1.5548 | 1.6574 | 0.95044 | 2.7955 | 3.7112 |  | 0.88 | 0.43484 | 1.637 | 1.5091 | 1.637 | 0.88 | 0.88 | 0.61609 | 0.87129 | 1.2322 | 1.5091 | 1.7426 | 1.9483 | 2.1342 | 2.3052 | 2.4644 | 2.6139 | 2.7553 | 0.6683 | 0.94511 | 1.3366 | 1.637 | 1.8902 | 2.1133 | 2.315 | 2.5005 | 2.6732 | 2.8353 | 2.9887 | 0.88
0.881 | 1.5619 | 1.6619 | 0.95105 | 2.8086 | 3.722 |  | 0.881 | 0.43473 | 1.637 | 1.5101 | 1.637 | 0.881 | 0.881 | 0.6165 | 0.87187 | 1.233 | 1.5101 | 1.7437 | 1.9496 | 2.1356 | 2.3067 | 2.466 | 2.6156 | 2.7571 | 0.66831 | 0.94514 | 1.3366 | 1.637 | 1.8903 | 2.1134 | 2.3151 | 2.5006 | 2.6732 | 2.8354 | 2.9888 | 0.881
0.882 | 1.5691 | 1.6665 | 0.95166 | 2.8218 | 3.7329 |  | 0.882 | 0.43462 | 1.6371 | 1.5111 | 1.6371 | 0.882 | 0.882 | 0.61691 | 0.87244 | 1.2338 | 1.5111 | 1.7449 | 1.9508 | 2.137 | 2.3083 | 2.4676 | 2.6173 | 2.7589 | 0.66833 | 0.94516 | 1.3367 | 1.6371 | 1.8903 | 2.1134 | 2.3151 | 2.5006 | 2.6733 | 2.8355 | 2.9888 | 0.882
0.883 | 1.5763 | 1.6712 | 0.95227 | 2.8352 | 3.7439 |  | 0.883 | 0.4345 | 1.6371 | 1.5121 | 1.6371 | 0.883 | 0.883 | 0.61731 | 0.87301 | 1.2346 | 1.5121 | 1.746 | 1.9521 | 2.1384 | 2.3098 | 2.4693 | 2.619 | 2.7607 | 0.66834 | 0.94517 | 1.3367 | 1.6371 | 1.8903 | 2.1135 | 2.3152 | 2.5007 | 2.6734 | 2.8355 | 2.9889 | 0.883
0.884 | 1.5836 | 1.6758 | 0.95287 | 2.8487 | 3.755 |  | 0.884 | 0.43439 | 1.6371 | 1.5131 | 1.6371 | 0.884 | 0.884 | 0.61771 | 0.87358 | 1.2354 | 1.5131 | 1.7472 | 1.9534 | 2.1398 | 2.3113 | 2.4709 | 2.6207 | 2.7625 | 0.66835 | 0.94519 | 1.3367 | 1.6371 | 1.8904 | 2.1135 | 2.3152 | 2.5007 | 2.6734 | 2.8356 | 2.9889 | 0.884
0.885 | 1.5911 | 1.6805 | 0.95347 | 2.8623 | 3.7661 |  | 0.885 | 0.43427 | 1.6371 | 1.5141 | 1.6371 | 0.885 | 0.885 | 0.61811 | 0.87414 | 1.2362 | 1.5141 | 1.7483 | 1.9546 | 2.1412 | 2.3128 | 2.4724 | 2.6224 | 2.7643 | 0.66835 | 0.9452 | 1.3367 | 1.6371 | 1.8904 | 2.1135 | 2.3152 | 2.5008 | 2.6734 | 2.8356 | 2.989 | 0.885
0.886 | 1.5986 | 1.6853 | 0.95407 | 2.8761 | 3.7774 |  | 0.886 | 0.43415 | 1.6371 | 1.515 | 1.6371 | 0.886 | 0.886 | 0.6185 | 0.87469 | 1.237 | 1.515 | 1.7494 | 1.9559 | 2.1426 | 2.3142 | 2.474 | 2.6241 | 2.766 | 0.66836 | 0.9452 | 1.3367 | 1.6371 | 1.8904 | 2.1135 | 2.3153 | 2.5008 | 2.6734 | 2.8356 | 2.989 | 0.886
0.887 | 1.6062 | 1.6901 | 0.95466 | 2.8901 | 3.7887 |  | 0.887 | 0.43403 | 1.6371 | 1.516 | 1.6371 | 0.887 | 0.887 | 0.61889 | 0.87524 | 1.2378 | 1.516 | 1.7505 | 1.9571 | 2.1439 | 2.3157 | 2.4756 | 2.6257 | 2.7678 | 0.66836 | 0.94521 | 1.3367 | 1.6371 | 1.8904 | 2.1135 | 2.3153 | 2.5008 | 2.6734 | 2.8356 | 2.989 | 0.887
0.888 | 1.6139 | 1.6949 | 0.95526 | 2.9042 | 3.8002 |  | 0.888 | 0.4339 | 1.6371 | 1.5169 | 1.6371 | 0.888 | 0.888 | 0.61927 | 0.87579 | 1.2385 | 1.5169 | 1.7516 | 1.9583 | 2.1452 | 2.3171 | 2.4771 | 2.6274 | 2.7695 | 0.66836 | 0.94521 | 1.3367 | 1.6371 | 1.8904 | 2.1135 | 2.3153 | 2.5008 | 2.6734 | 2.8356 | 2.989 | 0.888
0.889 | 1.6217 | 1.6998 | 0.95585 | 2.9185 | 3.8117 |  | 0.889 | 0.43378 | 1.6371 | 1.5178 | 1.6371 | 0.889 | 0.889 | 0.61966 | 0.87633 | 1.2393 | 1.5178 | 1.7527 | 1.9595 | 2.1466 | 2.3185 | 2.4786 | 2.629 | 2.7712 | 0.66836 | 0.9452 | 1.3367 | 1.6371 | 1.8904 | 2.1135 | 2.3153 | 2.5008 | 2.6734 | 2.8356 | 2.989 | 0.889
0.89 | 1.6296 | 1.7048 | 0.95643 | 2.9329 | 3.8233 |  | 0.89 | 0.43365 | 1.6371 | 1.5188 | 1.6371 | 0.89 | 0.89 | 0.62003 | 0.87686 | 1.2401 | 1.5188 | 1.7537 | 1.9607 | 2.1479 | 2.32 | 2.4801 | 2.6306 | 2.7729 | 0.66836 | 0.9452 | 1.3367 | 1.6371 | 1.8904 | 2.1135 | 2.3153 | 2.5008 | 2.6734 | 2.8356 | 2.989 | 0.89
0.891 | 1.6376 | 1.7098 | 0.95702 | 2.9475 | 3.8351 |  | 0.891 | 0.43352 | 1.6371 | 1.5197 | 1.6371 | 0.891 | 0.891 | 0.62041 | 0.87739 | 1.2408 | 1.5197 | 1.7548 | 1.9619 | 2.1492 | 2.3213 | 2.4816 | 2.6322 | 2.7745 | 0.66835 | 0.94519 | 1.3367 | 1.6371 | 1.8904 | 2.1135 | 2.3152 | 2.5007 | 2.6734 | 2.8356 | 2.9889 | 0.891
0.892 | 1.6457 | 1.7149 | 0.9576 | 2.9623 | 3.8469 |  | 0.892 | 0.43339 | 1.6371 | 1.5206 | 1.6371 | 0.892 | 0.892 | 0.62078 | 0.87791 | 1.2416 | 1.5206 | 1.7558 | 1.9631 | 2.1504 | 2.3227 | 2.4831 | 2.6337 | 2.7762 | 0.66834 | 0.94517 | 1.3367 | 1.6371 | 1.8903 | 2.1135 | 2.3152 | 2.5007 | 2.6734 | 2.8355 | 2.9889 | 0.892
0.893 | 1.6539 | 1.72 | 0.95818 | 2.9773 | 3.8588 |  | 0.893 | 0.43326 | 1.6371 | 1.5215 | 1.6371 | 0.893 | 0.893 | 0.62114 | 0.87843 | 1.2423 | 1.5215 | 1.7569 | 1.9642 | 2.1517 | 2.3241 | 2.4846 | 2.6353 | 2.7778 | 0.66833 | 0.94516 | 1.3367 | 1.6371 | 1.8903 | 2.1134 | 2.3152 | 2.5007 | 2.6733 | 2.8355 | 2.9889 | 0.893
0.894 | 1.6622 | 1.7251 | 0.95876 | 2.9924 | 3.8708 |  | 0.894 | 0.43313 | 1.637 | 1.5224 | 1.637 | 0.894 | 0.894 | 0.6215 | 0.87894 | 1.243 | 1.5224 | 1.7579 | 1.9654 | 2.153 | 2.3255 | 2.486 | 2.6368 | 2.7794 | 0.66831 | 0.94514 | 1.3366 | 1.637 | 1.8903 | 2.1134 | 2.3151 | 2.5006 | 2.6733 | 2.8354 | 2.9888 | 0.894
0.895 | 1.6707 | 1.7303 | 0.95934 | 3.0077 | 3.883 |  | 0.895 | 0.43299 | 1.637 | 1.5232 | 1.637 | 0.895 | 0.895 | 0.62186 | 0.87945 | 1.2437 | 1.5232 | 1.7589 | 1.9665 | 2.1542 | 2.3268 | 2.4874 | 2.6383 | 2.7811 | 0.6683 | 0.94512 | 1.3366 | 1.637 | 1.8902 | 2.1133 | 2.3151 | 2.5005 | 2.6732 | 2.8353 | 2.9887 | 0.895
0.896 | 1.6792 | 1.7356 | 0.95991 | 3.0232 | 3.8952 |  | 0.896 | 0.43285 | 1.6369 | 1.5241 | 1.6369 | 0.896 | 0.896 | 0.62222 | 0.87995 | 1.2444 | 1.5241 | 1.7599 | 1.9676 | 2.1554 | 2.3281 | 2.4889 | 2.6398 | 2.7826 | 0.66828 | 0.94509 | 1.3366 | 1.6369 | 1.8902 | 2.1133 | 2.315 | 2.5005 | 2.6731 | 2.8353 | 2.9886 | 0.896
0.897 | 1.6879 | 1.7409 | 0.96048 | 3.0389 | 3.9076 |  | 0.897 | 0.43271 | 1.6369 | 1.525 | 1.6369 | 0.897 | 0.897 | 0.62257 | 0.88044 | 1.2451 | 1.525 | 1.7609 | 1.9687 | 2.1566 | 2.3294 | 2.4903 | 2.6413 | 2.7842 | 0.66826 | 0.94506 | 1.3365 | 1.6369 | 1.8901 | 2.1132 | 2.3149 | 2.5004 | 2.673 | 2.8352 | 2.9885 | 0.897
0.898 | 1.6967 | 1.7463 | 0.96105 | 3.0548 | 3.92 |  | 0.898 | 0.43257 | 1.6368 | 1.5258 | 1.6368 | 0.898 | 0.898 | 0.62291 | 0.88093 | 1.2458 | 1.5258 | 1.7619 | 1.9698 | 2.1578 | 2.3307 | 2.4916 | 2.6428 | 2.7857 | 0.66823 | 0.94503 | 1.3365 | 1.6368 | 1.8901 | 2.1131 | 2.3148 | 2.5003 | 2.6729 | 2.8351 | 2.9884 | 0.898
0.899 | 1.7056 | 1.7518 | 0.96161 | 3.0708 | 3.9326 |  | 0.899 | 0.43243 | 1.6368 | 1.5267 | 1.6368 | 0.899 | 0.899 | 0.62325 | 0.88141 | 1.2465 | 1.5267 | 1.7628 | 1.9709 | 2.159 | 2.332 | 2.493 | 2.6442 | 2.7873 | 0.66821 | 0.94499 | 1.3364 | 1.6368 | 1.89 | 2.1131 | 2.3147 | 2.5002 | 2.6728 | 2.835 | 2.9883 | 0.899
0.9 | 1.7146 | 1.7573 | 0.96218 | 3.0871 | 3.9453 |  | 0.9 | 0.43228 | 1.6367 | 1.5275 | 1.6367 | 0.9 | 0.9 | 0.62359 | 0.88189 | 1.2472 | 1.5275 | 1.7638 | 1.972 | 2.1602 | 2.3333 | 2.4944 | 2.6457 | 2.7888 | 0.66818 | 0.94495 | 1.3364 | 1.6367 | 1.8899 | 2.113 | 2.3146 | 2.5001 | 2.6727 | 2.8348 | 2.9882 | 0.9
0.901 | 1.7238 | 1.7629 | 0.96274 | 3.1036 | 3.9582 |  | 0.901 | 0.43213 | 1.6366 | 1.5283 | 1.6366 | 0.901 | 0.901 | 0.62392 | 0.88236 | 1.2478 | 1.5283 | 1.7647 | 1.973 | 2.1613 | 2.3345 | 2.4957 | 2.6471 | 2.7903 | 0.66815 | 0.9449 | 1.3363 | 1.6366 | 1.8898 | 2.1129 | 2.3145 | 2.5 | 2.6726 | 2.8347 | 2.988 | 0.901
0.902 | 1.7331 | 1.7685 | 0.96329 | 3.1203 | 3.9711 |  | 0.902 | 0.43198 | 1.6365 | 1.5291 | 1.6365 | 0.902 | 0.902 | 0.62425 | 0.88283 | 1.2485 | 1.5291 | 1.7657 | 1.9741 | 2.1625 | 2.3357 | 2.497 | 2.6485 | 2.7917 | 0.66811 | 0.94486 | 1.3362 | 1.6365 | 1.8897 | 2.1128 | 2.3144 | 2.4999 | 2.6725 | 2.8346 | 2.9879 | 0.902
0.903 | 1.7425 | 1.7742 | 0.96385 | 3.1372 | 3.9842 |  | 0.903 | 0.43183 | 1.6364 | 1.5299 | 1.6364 | 0.903 | 0.903 | 0.62458 | 0.88329 | 1.2492 | 1.5299 | 1.7666 | 1.9751 | 2.1636 | 2.337 | 2.4983 | 2.6499 | 2.7932 | 0.66808 | 0.9448 | 1.3362 | 1.6364 | 1.8896 | 2.1126 | 2.3143 | 2.4997 | 2.6723 | 2.8344 | 2.9877 | 0.903
0.904 | 1.7521 | 1.78 | 0.9644 | 3.1544 | 3.9974 |  | 0.904 | 0.43168 | 1.6364 | 1.5307 | 1.6364 | 0.904 | 0.904 | 0.6249 | 0.88374 | 1.2498 | 1.5307 | 1.7675 | 1.9761 | 2.1647 | 2.3382 | 2.4996 | 2.6512 | 2.7946 | 0.66804 | 0.94475 | 1.3361 | 1.6364 | 1.8895 | 2.1125 | 2.3142 | 2.4996 | 2.6722 | 2.8342 | 2.9876 | 0.904
0.905 | 1.7618 | 1.7859 | 0.96495 | 3.1718 | 4.0107 |  | 0.905 | 0.43152 | 1.6363 | 1.5315 | 1.6363 | 0.905 | 0.905 | 0.62522 | 0.88419 | 1.2504 | 1.5315 | 1.7684 | 1.9771 | 2.1658 | 2.3393 | 2.5009 | 2.6526 | 2.7961 | 0.668 | 0.94469 | 1.336 | 1.6363 | 1.8894 | 2.1124 | 2.314 | 2.4994 | 2.672 | 2.8341 | 2.9874 | 0.905
0.906 | 1.7716 | 1.7918 | 0.96549 | 3.1894 | 4.0242 |  | 0.906 | 0.43136 | 1.6361 | 1.5322 | 1.6361 | 0.906 | 0.906 | 0.62553 | 0.88463 | 1.2511 | 1.5322 | 1.7693 | 1.9781 | 2.1669 | 2.3405 | 2.5021 | 2.6539 | 2.7975 | 0.66795 | 0.94463 | 1.3359 | 1.6361 | 1.8893 | 2.1123 | 2.3139 | 2.4992 | 2.6718 | 2.8339 | 2.9872 | 0.906
0.907 | 1.7816 | 1.7978 | 0.96604 | 3.2073 | 4.0378 |  | 0.907 | 0.4312 | 1.636 | 1.533 | 1.636 | 0.907 | 0.907 | 0.62584 | 0.88507 | 1.2517 | 1.533 | 1.7701 | 1.9791 | 2.168 | 2.3417 | 2.5033 | 2.6552 | 2.7988 | 0.6679 | 0.94456 | 1.3358 | 1.636 | 1.8891 | 2.1121 | 2.3137 | 2.4991 | 2.6716 | 2.8337 | 2.987 | 0.907
0.908 | 1.7918 | 1.8039 | 0.96658 | 3.2254 | 4.0516 |  | 0.908 | 0.43104 | 1.6359 | 1.5337 | 1.6359 | 0.908 | 0.908 | 0.62614 | 0.8855 | 1.2523 | 1.5337 | 1.771 | 1.98 | 2.169 | 2.3428 | 2.5046 | 2.6565 | 2.8002 | 0.66786 | 0.94449 | 1.3357 | 1.6359 | 1.889 | 2.1119 | 2.3135 | 2.4989 | 2.6714 | 2.8335 | 2.9867 | 0.908
0.909 | 1.8021 | 1.8101 | 0.96712 | 3.2438 | 4.0655 |  | 0.909 | 0.43088 | 1.6358 | 1.5345 | 1.6358 | 0.909 | 0.909 | 0.62644 | 0.88592 | 1.2529 | 1.5345 | 1.7718 | 1.981 | 2.1701 | 2.3439 | 2.5058 | 2.6578 | 2.8015 | 0.6678 | 0.94442 | 1.3356 | 1.6358 | 1.8888 | 2.1118 | 2.3133 | 2.4987 | 2.6712 | 2.8332 | 2.9865 | 0.909
0.91 | 1.8126 | 1.8163 | 0.96765 | 3.2624 | 4.0796 |  | 0.91 | 0.43071 | 1.6356 | 1.5352 | 1.6356 | 0.91 | 0.91 | 0.62673 | 0.88634 | 1.2535 | 1.5352 | 1.7727 | 1.9819 | 2.1711 | 2.345 | 2.5069 | 2.659 | 2.8028 | 0.66775 | 0.94434 | 1.3355 | 1.6356 | 1.8887 | 2.1116 | 2.3131 | 2.4985 | 2.671 | 2.833 | 2.9863 | 0.91
0.911 | 1.8233 | 1.8226 | 0.96818 | 3.2813 | 4.0938 |  | 0.911 | 0.43054 | 1.6355 | 1.5359 | 1.6355 | 0.911 | 0.911 | 0.62702 | 0.88675 | 1.254 | 1.5359 | 1.7735 | 1.9828 | 2.1721 | 2.3461 | 2.5081 | 2.6602 | 2.8041 | 0.66769 | 0.94425 | 1.3354 | 1.6355 | 1.8885 | 2.1114 | 2.3129 | 2.4983 | 2.6708 | 2.8328 | 2.986 | 0.911
0.912 | 1.8341 | 1.829 | 0.96871 | 3.3005 | 4.1082 |  | 0.912 | 0.43037 | 1.6353 | 1.5366 | 1.6353 | 0.912 | 0.912 | 0.62731 | 0.88715 | 1.2546 | 1.5366 | 1.7743 | 1.9837 | 2.1731 | 2.3472 | 2.5092 | 2.6615 | 2.8054 | 0.66763 | 0.94417 | 1.3353 | 1.6353 | 1.8883 | 2.1112 | 2.3127 | 2.498 | 2.6705 | 2.8325 | 2.9857 | 0.912
0.913 | 1.8451 | 1.8355 | 0.96924 | 3.32 | 4.1227 |  | 0.913 | 0.4302 | 1.6352 | 1.5373 | 1.6352 | 0.913 | 0.913 | 0.62759 | 0.88755 | 1.2552 | 1.5373 | 1.7751 | 1.9846 | 2.174 | 2.3482 | 2.5104 | 2.6626 | 2.8067 | 0.66756 | 0.94408 | 1.3351 | 1.6352 | 1.8882 | 2.111 | 2.3125 | 2.4978 | 2.6703 | 2.8322 | 2.9854 | 0.913
0.914 | 1.8563 | 1.8421 | 0.96977 | 3.3397 | 4.1375 |  | 0.914 | 0.43002 | 1.635 | 1.538 | 1.635 | 0.914 | 0.914 | 0.62787 | 0.88794 | 1.2557 | 1.538 | 1.7759 | 1.9855 | 2.175 | 2.3493 | 2.5115 | 2.6638 | 2.8079 | 0.6675 | 0.94398 | 1.335 | 1.635 | 1.888 | 2.1108 | 2.3123 | 2.4975 | 2.67 | 2.8319 | 2.9851 | 0.914
0.915 | 1.8677 | 1.8488 | 0.97029 | 3.3598 | 4.1523 |  | 0.915 | 0.42985 | 1.6349 | 1.5386 | 1.6349 | 0.915 | 0.915 | 0.62814 | 0.88832 | 1.2563 | 1.5386 | 1.7766 | 1.9864 | 2.1759 | 2.3503 | 2.5126 | 2.665 | 2.8091 | 0.66743 | 0.94388 | 1.3349 | 1.6349 | 1.8878 | 2.1106 | 2.312 | 2.4973 | 2.6697 | 2.8317 | 2.9848 | 0.915
0.916 | 1.8792 | 1.8556 | 0.9708 | 3.3802 | 4.1674 |  | 0.916 | 0.42967 | 1.6347 | 1.5393 | 1.6347 | 0.916 | 0.916 | 0.62841 | 0.8887 | 1.2568 | 1.5393 | 1.7774 | 1.9872 | 2.1769 | 2.3513 | 2.5136 | 2.6661 | 2.8103 | 0.66735 | 0.94378 | 1.3347 | 1.6347 | 1.8876 | 2.1104 | 2.3118 | 2.497 | 2.6694 | 2.8313 | 2.9845 | 0.916
0.917 | 1.891 | 1.8625 | 0.97132 | 3.4009 | 4.1827 |  | 0.917 | 0.42948 | 1.6345 | 1.5399 | 1.6345 | 0.917 | 0.917 | 0.62867 | 0.88907 | 1.2573 | 1.5399 | 1.7781 | 1.988 | 2.1778 | 2.3523 | 2.5147 | 2.6672 | 2.8115 | 0.66728 | 0.94367 | 1.3346 | 1.6345 | 1.8873 | 2.1101 | 2.3115 | 2.4967 | 2.6691 | 2.831 | 2.9842 | 0.917
0.918 | 1.903 | 1.8695 | 0.97183 | 3.422 | 4.1981 |  | 0.918 | 0.4293 | 1.6343 | 1.5405 | 1.6343 | 0.918 | 0.918 | 0.62892 | 0.88943 | 1.2578 | 1.5405 | 1.7789 | 1.9888 | 2.1787 | 2.3532 | 2.5157 | 2.6683 | 2.8126 | 0.6672 | 0.94356 | 1.3344 | 1.6343 | 1.8871 | 2.1099 | 2.3112 | 2.4964 | 2.6688 | 2.8307 | 2.9838 | 0.918
0.919 | 1.9151 | 1.8766 | 0.97234 | 3.4433 | 4.2137 |  | 0.919 | 0.42911 | 1.6341 | 1.5412 | 1.6341 | 0.919 | 0.919 | 0.62918 | 0.88979 | 1.2584 | 1.5412 | 1.7796 | 1.9896 | 2.1795 | 2.3542 | 2.5167 | 2.6694 | 2.8138 | 0.66712 | 0.94345 | 1.3342 | 1.6341 | 1.8869 | 2.1096 | 2.311 | 2.4961 | 2.6685 | 2.8303 | 2.9834 | 0.919
0.92 | 1.9276 | 1.8838 | 0.97285 | 3.4651 | 4.2295 |  | 0.92 | 0.42892 | 1.6339 | 1.5418 | 1.6339 | 0.92 | 0.92 | 0.62942 | 0.89014 | 1.2588 | 1.5418 | 1.7803 | 1.9904 | 2.1804 | 2.3551 | 2.5177 | 2.6704 | 2.8149 | 0.66703 | 0.94333 | 1.3341 | 1.6339 | 1.8867 | 2.1093 | 2.3107 | 2.4958 | 2.6681 | 2.83 | 2.9831 | 0.92
0.921 | 1.9402 | 1.8911 | 0.97335 | 3.4872 | 4.2456 |  | 0.921 | 0.42873 | 1.6337 | 1.5424 | 1.6337 | 0.921 | 0.921 | 0.62967 | 0.89048 | 1.2593 | 1.5424 | 1.781 | 1.9912 | 2.1812 | 2.356 | 2.5187 | 2.6714 | 2.816 | 0.66694 | 0.9432 | 1.3339 | 1.6337 | 1.8864 | 2.1091 | 2.3104 | 2.4955 | 2.6678 | 2.8296 | 2.9827 | 0.921
0.922 | 1.953 | 1.8985 | 0.97385 | 3.5097 | 4.2618 |  | 0.922 | 0.42853 | 1.6334 | 1.5429 | 1.6334 | 0.922 | 0.922 | 0.6299 | 0.89082 | 1.2598 | 1.5429 | 1.7816 | 1.9919 | 2.1821 | 2.3569 | 2.5196 | 2.6725 | 2.817 | 0.66685 | 0.94307 | 1.3337 | 1.6334 | 1.8861 | 2.1088 | 2.31 | 2.4951 | 2.6674 | 2.8292 | 2.9823 | 0.922
0.923 | 1.9662 | 1.9061 | 0.97435 | 3.5325 | 4.2783 |  | 0.923 | 0.42834 | 1.6332 | 1.5435 | 1.6332 | 0.923 | 0.923 | 0.63014 | 0.89115 | 1.2603 | 1.5435 | 1.7823 | 1.9927 | 2.1829 | 2.3578 | 2.5205 | 2.6734 | 2.8181 | 0.66676 | 0.94294 | 1.3335 | 1.6332 | 1.8859 | 2.1085 | 2.3097 | 2.4948 | 2.667 | 2.8288 | 2.9818 | 0.923
0.924 | 1.9795 | 1.9138 | 0.97484 | 3.5558 | 4.2949 |  | 0.924 | 0.42814 | 1.633 | 1.5441 | 1.633 | 0.924 | 0.924 | 0.63036 | 0.89147 | 1.2607 | 1.5441 | 1.7829 | 1.9934 | 2.1836 | 2.3586 | 2.5215 | 2.6744 | 2.8191 | 0.66666 | 0.9428 | 1.3333 | 1.633 | 1.8856 | 2.1082 | 2.3094 | 2.4944 | 2.6666 | 2.8284 | 2.9814 | 0.924
0.925 | 1.9931 | 1.9216 | 0.97533 | 3.5795 | 4.3119 |  | 0.925 | 0.42793 | 1.6327 | 1.5446 | 1.6327 | 0.925 | 0.925 | 0.63058 | 0.89178 | 1.2612 | 1.5446 | 1.7836 | 1.9941 | 2.1844 | 2.3594 | 2.5223 | 2.6753 | 2.8201 | 0.66656 | 0.94266 | 1.3331 | 1.6327 | 1.8853 | 2.1078 | 2.309 | 2.494 | 2.6662 | 2.828 | 2.9809 | 0.925
0.926 | 2.007 | 1.9295 | 0.97582 | 3.6036 | 4.329 |  | 0.926 | 0.42773 | 1.6325 | 1.5451 | 1.6325 | 0.926 | 0.926 | 0.6308 | 0.89209 | 1.2616 | 1.5451 | 1.7842 | 1.9948 | 2.1852 | 2.3602 | 2.5232 | 2.6763 | 2.821 | 0.66645 | 0.94251 | 1.3329 | 1.6325 | 1.885 | 2.1075 | 2.3087 | 2.4936 | 2.6658 | 2.8275 | 2.9805 | 0.926
0.927 | 2.0211 | 1.9376 | 0.9763 | 3.6281 | 4.3464 |  | 0.927 | 0.42752 | 1.6322 | 1.5457 | 1.6322 | 0.927 | 0.927 | 0.63101 | 0.89239 | 1.262 | 1.5457 | 1.7848 | 1.9954 | 2.1859 | 2.361 | 2.524 | 2.6772 | 2.822 | 0.66635 | 0.94236 | 1.3327 | 1.6322 | 1.8847 | 2.1072 | 2.3083 | 2.4932 | 2.6654 | 2.8271 | 2.98 | 0.927
0.928 | 2.0356 | 1.9458 | 0.97679 | 3.6531 | 4.364 |  | 0.928 | 0.42731 | 1.6319 | 1.5462 | 1.6319 | 0.928 | 0.928 | 0.63122 | 0.89268 | 1.2624 | 1.5462 | 1.7854 | 1.9961 | 2.1866 | 2.3618 | 2.5249 | 2.678 | 2.8229 | 0.66623 | 0.9422 | 1.3325 | 1.6319 | 1.8844 | 2.1068 | 2.3079 | 2.4928 | 2.6649 | 2.8266 | 2.9795 | 0.928
0.929 | 2.0503 | 1.9541 | 0.97726 | 3.6786 | 4.3819 |  | 0.929 | 0.4271 | 1.6317 | 1.5467 | 1.6317 | 0.929 | 0.929 | 0.63142 | 0.89296 | 1.2628 | 1.5467 | 1.7859 | 1.9967 | 2.1873 | 2.3625 | 2.5257 | 2.6789 | 2.8238 | 0.66612 | 0.94204 | 1.3322 | 1.6317 | 1.8841 | 2.1065 | 2.3075 | 2.4924 | 2.6645 | 2.8261 | 2.979 | 0.929
0.93 | 2.0653 | 1.9627 | 0.97774 | 3.7045 | 4.4001 |  | 0.93 | 0.42688 | 1.6314 | 1.5471 | 1.6314 | 0.93 | 0.93 | 0.63161 | 0.89323 | 1.2632 | 1.5471 | 1.7865 | 1.9973 | 2.188 | 2.3633 | 2.5264 | 2.6797 | 2.8247 | 0.666 | 0.94187 | 1.332 | 1.6314 | 1.8837 | 2.1061 | 2.3071 | 2.4919 | 2.664 | 2.8256 | 2.9784 | 0.93
0.931 | 2.0807 | 1.9713 | 0.97821 | 3.731 | 4.4186 |  | 0.931 | 0.42666 | 1.6311 | 1.5476 | 1.6311 | 0.931 | 0.931 | 0.6318 | 0.8935 | 1.2636 | 1.5476 | 1.787 | 1.9979 | 2.1886 | 2.364 | 2.5272 | 2.6805 | 2.8255 | 0.66588 | 0.94169 | 1.3318 | 1.6311 | 1.8834 | 2.1057 | 2.3067 | 2.4915 | 2.6635 | 2.8251 | 2.9779 | 0.931
0.932 | 2.0963 | 1.9802 | 0.97868 | 3.758 | 4.4373 |  | 0.932 | 0.42644 | 1.6308 | 1.548 | 1.6308 | 0.932 | 0.932 | 0.63198 | 0.89376 | 1.264 | 1.548 | 1.7875 | 1.9985 | 2.1893 | 2.3647 | 2.5279 | 2.6813 | 2.8263 | 0.66575 | 0.94152 | 1.3315 | 1.6308 | 1.883 | 2.1053 | 2.3062 | 2.491 | 2.663 | 2.8245 | 2.9773 | 0.932
0.933 | 2.1124 | 1.9892 | 0.97914 | 3.7855 | 4.4563 |  | 0.933 | 0.42621 | 1.6304 | 1.5485 | 1.6304 | 0.933 | 0.933 | 0.63216 | 0.89401 | 1.2643 | 1.5485 | 1.788 | 1.9991 | 2.1899 | 2.3653 | 2.5286 | 2.682 | 2.8271 | 0.66562 | 0.94133 | 1.3312 | 1.6304 | 1.8827 | 2.1049 | 2.3058 | 2.4905 | 2.6625 | 2.824 | 2.9768 | 0.933
0.934 | 2.1287 | 1.9984 | 0.97961 | 3.8136 | 4.4757 |  | 0.934 | 0.42598 | 1.6301 | 1.5489 | 1.6301 | 0.934 | 0.934 | 0.63233 | 0.89425 | 1.2647 | 1.5489 | 1.7885 | 1.9996 | 2.1905 | 2.366 | 2.5293 | 2.6828 | 2.8279 | 0.66549 | 0.94114 | 1.331 | 1.6301 | 1.8823 | 2.1045 | 2.3053 | 2.49 | 2.662 | 2.8234 | 2.9762 | 0.934
0.935 | 2.1455 | 2.0077 | 0.98007 | 3.8423 | 4.4953 |  | 0.935 | 0.42575 | 1.6298 | 1.5493 | 1.6298 | 0.935 | 0.935 | 0.6325 | 0.89449 | 1.265 | 1.5493 | 1.789 | 2.0001 | 2.191 | 2.3666 | 2.53 | 2.6835 | 2.8286 | 0.66535 | 0.94095 | 1.3307 | 1.6298 | 1.8819 | 2.104 | 2.3048 | 2.4895 | 2.6614 | 2.8229 | 2.9755 | 0.935
0.936 | 2.1626 | 2.0173 | 0.98052 | 3.8716 | 4.5153 |  | 0.936 | 0.42552 | 1.6294 | 1.5497 | 1.6294 | 0.936 | 0.936 | 0.63266 | 0.89471 | 1.2653 | 1.5497 | 1.7894 | 2.0006 | 2.1916 | 2.3672 | 2.5306 | 2.6841 | 2.8293 | 0.66521 | 0.94075 | 1.3304 | 1.6294 | 1.8815 | 2.1036 | 2.3044 | 2.489 | 2.6608 | 2.8223 | 2.9749 | 0.936
0.937 | 2.1801 | 2.027 | 0.98097 | 3.9015 | 4.5356 |  | 0.937 | 0.42528 | 1.6291 | 1.5501 | 1.6291 | 0.937 | 0.937 | 0.63281 | 0.89493 | 1.2656 | 1.5501 | 1.7899 | 2.0011 | 2.1921 | 2.3678 | 2.5312 | 2.6848 | 2.83 | 0.66507 | 0.94055 | 1.3301 | 1.6291 | 1.8811 | 2.1031 | 2.3039 | 2.4885 | 2.6603 | 2.8216 | 2.9743 | 0.937
0.938 | 2.198 | 2.037 | 0.98142 | 3.9321 | 4.5563 |  | 0.938 | 0.42504 | 1.6287 | 1.5504 | 1.6287 | 0.938 | 0.938 | 0.63296 | 0.89514 | 1.2659 | 1.5504 | 1.7903 | 2.0016 | 2.1926 | 2.3683 | 2.5318 | 2.6854 | 2.8307 | 0.66492 | 0.94034 | 1.3298 | 1.6287 | 1.8807 | 2.1027 | 2.3033 | 2.4879 | 2.6597 | 2.821 | 2.9736 | 0.938
0.939 | 2.2163 | 2.0472 | 0.98186 | 3.9634 | 4.5774 |  | 0.939 | 0.4248 | 1.6283 | 1.5508 | 1.6283 | 0.939 | 0.939 | 0.6331 | 0.89534 | 1.2662 | 1.5508 | 1.7907 | 2.002 | 2.1931 | 2.3688 | 2.5324 | 2.686 | 2.8313 | 0.66476 | 0.94012 | 1.3295 | 1.6283 | 1.8802 | 2.1022 | 2.3028 | 2.4873 | 2.6591 | 2.8204 | 2.9729 | 0.939
0.94 | 2.2351 | 2.0576 | 0.98231 | 3.9954 | 4.5988 |  | 0.94 | 0.42455 | 1.6279 | 1.5511 | 1.6279 | 0.94 | 0.94 | 0.63323 | 0.89553 | 1.2665 | 1.5511 | 1.7911 | 2.0025 | 2.1936 | 2.3693 | 2.5329 | 2.6866 | 2.8319 | 0.66461 | 0.9399 | 1.3292 | 1.6279 | 1.8798 | 2.1017 | 2.3023 | 2.4867 | 2.6584 | 2.8197 | 2.9722 | 0.94
0.941 | 2.2544 | 2.0682 | 0.98274 | 4.0281 | 4.6206 |  | 0.941 | 0.4243 | 1.6276 | 1.5514 | 1.6276 | 0.941 | 0.941 | 0.63336 | 0.89571 | 1.2667 | 1.5514 | 1.7914 | 2.0029 | 2.194 | 2.3698 | 2.5334 | 2.6871 | 2.8325 | 0.66445 | 0.93967 | 1.3289 | 1.6276 | 1.8793 | 2.1012 | 2.3017 | 2.4861 | 2.6578 | 2.819 | 2.9715 | 0.941
0.942 | 2.2741 | 2.0791 | 0.98318 | 4.0616 | 4.6428 |  | 0.942 | 0.42404 | 1.6271 | 1.5517 | 1.6271 | 0.942 | 0.942 | 0.63348 | 0.89588 | 1.267 | 1.5517 | 1.7918 | 2.0033 | 2.1945 | 2.3703 | 2.5339 | 2.6876 | 2.833 | 0.66428 | 0.93943 | 1.3286 | 1.6271 | 1.8789 | 2.1006 | 2.3011 | 2.4855 | 2.6571 | 2.8183 | 2.9707 | 0.942
0.943 | 2.2944 | 2.0902 | 0.98361 | 4.0959 | 4.6655 |  | 0.943 | 0.42378 | 1.6267 | 1.552 | 1.6267 | 0.943 | 0.943 | 0.6336 | 0.89604 | 1.2672 | 1.552 | 1.7921 | 2.0036 | 2.1948 | 2.3707 | 2.5344 | 2.6881 | 2.8335 | 0.66411 | 0.93919 | 1.3282 | 1.6267 | 1.8784 | 2.1001 | 2.3005 | 2.4849 | 2.6564 | 2.8176 | 2.97 | 0.943
0.944 | 2.3151 | 2.1016 | 0.98404 | 4.1311 | 4.6886 |  | 0.944 | 0.42352 | 1.6263 | 1.5523 | 1.6263 | 0.944 | 0.944 | 0.63371 | 0.8962 | 1.2674 | 1.5523 | 1.7924 | 2.004 | 2.1952 | 2.3711 | 2.5348 | 2.6886 | 2.834 | 0.66393 | 0.93894 | 1.3279 | 1.6263 | 1.8779 | 2.0995 | 2.2999 | 2.4842 | 2.6557 | 2.8168 | 2.9692 | 0.944
0.945 | 2.3364 | 2.1132 | 0.98446 | 4.1671 | 4.7122 |  | 0.945 | 0.42325 | 1.6259 | 1.5525 | 1.6259 | 0.945 | 0.945 | 0.63381 | 0.89634 | 1.2676 | 1.5525 | 1.7927 | 2.0043 | 2.1956 | 2.3715 | 2.5352 | 2.689 | 2.8345 | 0.66375 | 0.93869 | 1.3275 | 1.6259 | 1.8774 | 2.099 | 2.2993 | 2.4835 | 2.655 | 2.8161 | 2.9684 | 0.945
0.946 | 2.3583 | 2.1252 | 0.98488 | 4.2041 | 4.7362 |  | 0.946 | 0.42299 | 1.6254 | 1.5527 | 1.6254 | 0.946 | 0.946 | 0.6339 | 0.89647 | 1.2678 | 1.5527 | 1.7929 | 2.0046 | 2.1959 | 2.3718 | 2.5356 | 2.6894 | 2.8349 | 0.66357 | 0.93843 | 1.3271 | 1.6254 | 1.8769 | 2.0984 | 2.2987 | 2.4829 | 2.6543 | 2.8153 | 2.9676 | 0.946
0.947 | 2.3808 | 2.1374 | 0.98529 | 4.242 | 4.7608 |  | 0.947 | 0.42271 | 1.6249 | 1.553 | 1.6249 | 0.947 | 0.947 | 0.63399 | 0.8966 | 1.268 | 1.553 | 1.7932 | 2.0048 | 2.1962 | 2.3722 | 2.536 | 2.6898 | 2.8353 | 0.66338 | 0.93816 | 1.3268 | 1.6249 | 1.8763 | 2.0978 | 2.298 | 2.4821 | 2.6535 | 2.8145 | 2.9667 | 0.947
0.948 | 2.404 | 2.15 | 0.98571 | 4.2809 | 4.7859 |  | 0.948 | 0.42243 | 1.6245 | 1.5531 | 1.6245 | 0.948 | 0.948 | 0.63407 | 0.89671 | 1.2681 | 1.5531 | 1.7934 | 2.0051 | 2.1965 | 2.3725 | 2.5363 | 2.6901 | 2.8356 | 0.66319 | 0.93789 | 1.3264 | 1.6245 | 1.8758 | 2.0972 | 2.2974 | 2.4814 | 2.6528 | 2.8137 | 2.9659 | 0.948
0.949 | 2.4278 | 2.1629 | 0.98611 | 4.321 | 4.8115 |  | 0.949 | 0.42215 | 1.624 | 1.5533 | 1.624 | 0.949 | 0.949 | 0.63414 | 0.89681 | 1.2683 | 1.5533 | 1.7936 | 2.0053 | 2.1967 | 2.3727 | 2.5366 | 2.6904 | 2.836 | 0.66299 | 0.93761 | 1.326 | 1.624 | 1.8752 | 2.0966 | 2.2967 | 2.4807 | 2.652 | 2.8128 | 2.965 | 0.949
0.95 | 2.4523 | 2.1761 | 0.98652 | 4.3621 | 4.8377 |  | 0.95 | 0.42187 | 1.6235 | 1.5535 | 1.6235 | 0.95 | 0.95 | 0.63421 | 0.8969 | 1.2684 | 1.5535 | 1.7938 | 2.0055 | 2.197 | 2.373 | 2.5368 | 2.6907 | 2.8363 | 0.66279 | 0.93732 | 1.3256 | 1.6235 | 1.8746 | 2.0959 | 2.296 | 2.4799 | 2.6511 | 2.812 | 2.9641 | 0.95
0.951 | 2.4775 | 2.1898 | 0.98692 | 4.4044 | 4.8645 |  | 0.951 | 0.42158 | 1.623 | 1.5536 | 1.623 | 0.951 | 0.951 | 0.63426 | 0.89698 | 1.2685 | 1.5536 | 1.794 | 2.0057 | 2.1972 | 2.3732 | 2.5371 | 2.691 | 2.8365 | 0.66258 | 0.93703 | 1.3252 | 1.623 | 1.8741 | 2.0953 | 2.2952 | 2.4791 | 2.6503 | 2.8111 | 2.9631 | 0.951
0.952 | 2.5035 | 2.2038 | 0.98731 | 4.4479 | 4.8919 |  | 0.952 | 0.42128 | 1.6225 | 1.5537 | 1.6225 | 0.952 | 0.952 | 0.63431 | 0.89706 | 1.2686 | 1.5537 | 1.7941 | 2.0059 | 2.1973 | 2.3734 | 2.5373 | 2.6912 | 2.8367 | 0.66236 | 0.93672 | 1.3247 | 1.6225 | 1.8734 | 2.0946 | 2.2945 | 2.4783 | 2.6495 | 2.8102 | 2.9622 | 0.952
0.953 | 2.5303 | 2.2182 | 0.98771 | 4.4927 | 4.92 |  | 0.953 | 0.42098 | 1.6219 | 1.5538 | 1.6219 | 0.953 | 0.953 | 0.63436 | 0.89711 | 1.2687 | 1.5538 | 1.7942 | 2.006 | 2.1975 | 2.3735 | 2.5374 | 2.6913 | 2.8369 | 0.66214 | 0.93641 | 1.3243 | 1.6219 | 1.8728 | 2.0939 | 2.2937 | 2.4775 | 2.6486 | 2.8092 | 2.9612 | 0.953
0.954 | 2.558 | 2.233 | 0.9881 | 4.5389 | 4.9487 |  | 0.954 | 0.42068 | 1.6214 | 1.5539 | 1.6214 | 0.954 | 0.954 | 0.63439 | 0.89716 | 1.2688 | 1.5539 | 1.7943 | 2.0061 | 2.1976 | 2.3737 | 2.5376 | 2.6915 | 2.8371 | 0.66192 | 0.93609 | 1.3238 | 1.6214 | 1.8722 | 2.0932 | 2.293 | 2.4767 | 2.6477 | 2.8083 | 2.9602 | 0.954
0.955 | 2.5866 | 2.2483 | 0.98848 | 4.5865 | 4.9782 |  | 0.955 | 0.42037 | 1.6208 | 1.554 | 1.6208 | 0.955 | 0.955 | 0.63441 | 0.8972 | 1.2688 | 1.554 | 1.7944 | 2.0062 | 2.1977 | 2.3738 | 2.5377 | 2.6916 | 2.8372 | 0.66169 | 0.93577 | 1.3234 | 1.6208 | 1.8715 | 2.0924 | 2.2922 | 2.4758 | 2.6467 | 2.8073 | 2.9592 | 0.955
0.956 | 2.6161 | 2.2641 | 0.98886 | 4.6357 | 5.0085 |  | 0.956 | 0.42006 | 1.6202 | 1.554 | 1.6202 | 0.956 | 0.956 | 0.63443 | 0.89722 | 1.2689 | 1.554 | 1.7944 | 2.0062 | 2.1977 | 2.3738 | 2.5377 | 2.6917 | 2.8373 | 0.66145 | 0.93543 | 1.3229 | 1.6202 | 1.8709 | 2.0917 | 2.2913 | 2.4749 | 2.6458 | 2.8063 | 2.9581 | 0.956
0.957 | 2.6466 | 2.2803 | 0.98924 | 4.6865 | 5.0396 |  | 0.957 | 0.41974 | 1.6196 | 1.5541 | 1.6196 | 0.957 | 0.957 | 0.63444 | 0.89723 | 1.2689 | 1.5541 | 1.7945 | 2.0063 | 2.1978 | 2.3739 | 2.5378 | 2.6917 | 2.8373 | 0.66121 | 0.93509 | 1.3224 | 1.6196 | 1.8702 | 2.0909 | 2.2905 | 2.474 | 2.6448 | 2.8053 | 2.957 | 0.957
0.958 | 2.6782 | 2.2971 | 0.98961 | 4.739 | 5.0715 |  | 0.958 | 0.41941 | 1.619 | 1.5541 | 1.619 | 0.958 | 0.958 | 0.63444 | 0.89723 | 1.2689 | 1.5541 | 1.7945 | 2.0063 | 2.1978 | 2.3739 | 2.5378 | 2.6917 | 2.8373 | 0.66096 | 0.93474 | 1.3219 | 1.619 | 1.8695 | 2.0901 | 2.2896 | 2.4731 | 2.6438 | 2.8042 | 2.9559 | 0.958
0.959 | 2.711 | 2.3145 | 0.98997 | 4.7932 | 5.1043 |  | 0.959 | 0.41908 | 1.6184 | 1.554 | 1.6184 | 0.959 | 0.959 | 0.63443 | 0.89722 | 1.2689 | 1.554 | 1.7944 | 2.0062 | 2.1977 | 2.3738 | 2.5377 | 2.6917 | 2.8373 | 0.6607 | 0.93438 | 1.3214 | 1.6184 | 1.8688 | 2.0893 | 2.2887 | 2.4721 | 2.6428 | 2.8031 | 2.9548 | 0.959
0.96 | 2.7449 | 2.3325 | 0.99034 | 4.8495 | 5.138 |  | 0.96 | 0.41875 | 1.6177 | 1.554 | 1.6177 | 0.96 | 0.96 | 0.63441 | 0.89719 | 1.2688 | 1.554 | 1.7944 | 2.0062 | 2.1977 | 2.3737 | 2.5376 | 2.6916 | 2.8372 | 0.66044 | 0.93401 | 1.3209 | 1.6177 | 1.868 | 2.0885 | 2.2878 | 2.4711 | 2.6418 | 2.802 | 2.9536 | 0.96
0.961 | 2.7802 | 2.3511 | 0.9907 | 4.9077 | 5.1727 |  | 0.961 | 0.41841 | 1.6171 | 1.5539 | 1.6171 | 0.961 | 0.961 | 0.63438 | 0.89715 | 1.2688 | 1.5539 | 1.7943 | 2.0061 | 2.1976 | 2.3736 | 2.5375 | 2.6915 | 2.837 | 0.66017 | 0.93363 | 1.3203 | 1.6171 | 1.8673 | 2.0877 | 2.2869 | 2.4701 | 2.6407 | 2.8009 | 2.9524 | 0.961
0.962 | 2.8168 | 2.3704 | 0.99105 | 4.9682 | 5.2085 |  | 0.962 | 0.41806 | 1.6164 | 1.5538 | 1.6164 | 0.962 | 0.962 | 0.63434 | 0.8971 | 1.2687 | 1.5538 | 1.7942 | 2.006 | 2.1974 | 2.3735 | 2.5374 | 2.6913 | 2.8369 | 0.6599 | 0.93324 | 1.3198 | 1.6164 | 1.8665 | 2.0868 | 2.286 | 2.4691 | 2.6396 | 2.7997 | 2.9512 | 0.962
0.963 | 2.8548 | 2.3904 | 0.9914 | 5.0309 | 5.2455 |  | 0.963 | 0.41771 | 1.6157 | 1.5537 | 1.6157 | 0.963 | 0.963 | 0.6343 | 0.89703 | 1.2686 | 1.5537 | 1.7941 | 2.0058 | 2.1973 | 2.3733 | 2.5372 | 2.6911 | 2.8367 | 0.65962 | 0.93284 | 1.3192 | 1.6157 | 1.8657 | 2.0859 | 2.285 | 2.4681 | 2.6385 | 2.7985 | 2.9499 | 0.963
0.964 | 2.8944 | 2.4112 | 0.99174 | 5.0962 | 5.2836 |  | 0.964 | 0.41735 | 1.615 | 1.5536 | 1.615 | 0.964 | 0.964 | 0.63424 | 0.89695 | 1.2685 | 1.5536 | 1.7939 | 2.0056 | 2.1971 | 2.3731 | 2.537 | 2.6908 | 2.8364 | 0.65933 | 0.93243 | 1.3187 | 1.615 | 1.8649 | 2.085 | 2.284 | 2.467 | 2.6373 | 2.7973 | 2.9486 | 0.964
0.965 | 2.9357 | 2.4328 | 0.99209 | 5.1641 | 5.3229 |  | 0.965 | 0.41699 | 1.6143 | 1.5534 | 1.6143 | 0.965 | 0.965 | 0.63417 | 0.89685 | 1.2683 | 1.5534 | 1.7937 | 2.0054 | 2.1968 | 2.3728 | 2.5367 | 2.6906 | 2.8361 | 0.65903 | 0.93201 | 1.3181 | 1.6143 | 1.864 | 2.084 | 2.2829 | 2.4659 | 2.6361 | 2.796 | 2.9473 | 0.965
0.966 | 2.9788 | 2.4554 | 0.99242 | 5.2349 | 5.3636 |  | 0.966 | 0.41661 | 1.6135 | 1.5532 | 1.6135 | 0.966 | 0.966 | 0.63409 | 0.89674 | 1.2682 | 1.5532 | 1.7935 | 2.0052 | 2.1966 | 2.3725 | 2.5364 | 2.6902 | 2.8357 | 0.65872 | 0.93158 | 1.3174 | 1.6135 | 1.8632 | 2.0831 | 2.2819 | 2.4647 | 2.6349 | 2.7947 | 2.9459 | 0.966
0.967 | 3.0237 | 2.4789 | 0.99275 | 5.3088 | 5.4058 |  | 0.967 | 0.41624 | 1.6128 | 1.553 | 1.6128 | 0.967 | 0.967 | 0.634 | 0.89661 | 1.268 | 1.553 | 1.7932 | 2.0049 | 2.1962 | 2.3722 | 2.536 | 2.6898 | 2.8353 | 0.65841 | 0.93113 | 1.3168 | 1.6128 | 1.8623 | 2.0821 | 2.2808 | 2.4635 | 2.6336 | 2.7934 | 2.9445 | 0.967
0.968 | 3.0708 | 2.5034 | 0.99308 | 5.3859 | 5.4495 |  | 0.968 | 0.41585 | 1.612 | 1.5527 | 1.612 | 0.968 | 0.968 | 0.6339 | 0.89647 | 1.2678 | 1.5527 | 1.7929 | 2.0046 | 2.1959 | 2.3718 | 2.5356 | 2.6894 | 2.8349 | 0.65809 | 0.93068 | 1.3162 | 1.612 | 1.8614 | 2.0811 | 2.2797 | 2.4623 | 2.6324 | 2.792 | 2.9431 | 0.968
0.969 | 3.1201 | 2.5291 | 0.9934 | 5.4667 | 5.4948 |  | 0.969 | 0.41546 | 1.6112 | 1.5524 | 1.6112 | 0.969 | 0.969 | 0.63378 | 0.89631 | 1.2676 | 1.5524 | 1.7926 | 2.0042 | 2.1955 | 2.3714 | 2.5351 | 2.6889 | 2.8344 | 0.65776 | 0.93021 | 1.3155 | 1.6112 | 1.8604 | 2.08 | 2.2785 | 2.4611 | 2.631 | 2.7906 | 2.9416 | 0.969
0.97 | 3.1719 | 2.5559 | 0.99371 | 5.5513 | 5.542 |  | 0.97 | 0.41505 | 1.6103 | 1.5521 | 1.6103 | 0.97 | 0.97 | 0.63366 | 0.89613 | 1.2673 | 1.5521 | 1.7923 | 2.0038 | 2.1951 | 2.3709 | 2.5346 | 2.6884 | 2.8338 | 0.65742 | 0.92973 | 1.3148 | 1.6103 | 1.8595 | 2.0789 | 2.2774 | 2.4598 | 2.6297 | 2.7892 | 2.9401 | 0.97
0.971 | 3.2262 | 2.5841 | 0.99402 | 5.6401 | 5.591 |  | 0.971 | 0.41464 | 1.6095 | 1.5518 | 1.6095 | 0.971 | 0.971 | 0.63352 | 0.89593 | 1.267 | 1.5518 | 1.7919 | 2.0034 | 2.1946 | 2.3704 | 2.5341 | 2.6878 | 2.8332 | 0.65707 | 0.92923 | 1.3141 | 1.6095 | 1.8585 | 2.0778 | 2.2761 | 2.4585 | 2.6283 | 2.7877 | 2.9385 | 0.971
0.972 | 3.2835 | 2.6137 | 0.99433 | 5.7335 | 5.6421 |  | 0.972 | 0.41423 | 1.6086 | 1.5514 | 1.6086 | 0.972 | 0.972 | 0.63337 | 0.89572 | 1.2667 | 1.5514 | 1.7914 | 2.0029 | 2.194 | 2.3698 | 2.5335 | 2.6872 | 2.8325 | 0.65671 | 0.92873 | 1.3134 | 1.6086 | 1.8575 | 2.0767 | 2.2749 | 2.4572 | 2.6268 | 2.7862 | 2.9369 | 0.972
0.973 | 3.3438 | 2.6449 | 0.99463 | 5.8319 | 5.6955 |  | 0.973 | 0.4138 | 1.6077 | 1.551 | 1.6077 | 0.973 | 0.973 | 0.6332 | 0.89548 | 1.2664 | 1.551 | 1.791 | 2.0024 | 2.1935 | 2.3692 | 2.5328 | 2.6864 | 2.8318 | 0.65634 | 0.9282 | 1.3127 | 1.6077 | 1.8564 | 2.0755 | 2.2736 | 2.4558 | 2.6254 | 2.7846 | 2.9352 | 0.973
0.974 | 3.4076 | 2.6778 | 0.99493 | 5.9357 | 5.7512 |  | 0.974 | 0.41336 | 1.6068 | 1.5506 | 1.6068 | 0.974 | 0.974 | 0.63302 | 0.89523 | 1.266 | 1.5506 | 1.7905 | 2.0018 | 2.1929 | 2.3686 | 2.5321 | 2.6857 | 2.831 | 0.65596 | 0.92767 | 1.3119 | 1.6068 | 1.8553 | 2.0743 | 2.2723 | 2.4544 | 2.6238 | 2.783 | 2.9335 | 0.974
0.975 | 3.4752 | 2.7126 | 0.99521 | 6.0456 | 5.8097 |  | 0.975 | 0.41291 | 1.6058 | 1.5501 | 1.6058 | 0.975 | 0.975 | 0.63283 | 0.89495 | 1.2657 | 1.5501 | 1.7899 | 2.0012 | 2.1922 | 2.3678 | 2.5313 | 2.6849 | 2.8301 | 0.65557 | 0.92711 | 1.3111 | 1.6058 | 1.8542 | 2.0731 | 2.2709 | 2.4529 | 2.6223 | 2.7813 | 2.9318 | 0.975
0.976 | 3.5469 | 2.7495 | 0.9955 | 6.1621 | 5.871 |  | 0.976 | 0.41246 | 1.6048 | 1.5496 | 1.6048 | 0.976 | 0.976 | 0.63262 | 0.89466 | 1.2652 | 1.5496 | 1.7893 | 2.0005 | 2.1915 | 2.367 | 2.5305 | 2.684 | 2.8292 | 0.65516 | 0.92654 | 1.3103 | 1.6048 | 1.8531 | 2.0718 | 2.2695 | 2.4514 | 2.6206 | 2.7796 | 2.93 | 0.976
0.977 | 3.6232 | 2.7886 | 0.99578 | 6.286 | 5.9355 |  | 0.977 | 0.41199 | 1.6038 | 1.549 | 1.6038 | 0.977 | 0.977 | 0.63239 | 0.89434 | 1.2648 | 1.549 | 1.7887 | 1.9998 | 2.1907 | 2.3662 | 2.5296 | 2.683 | 2.8281 | 0.65475 | 0.92595 | 1.3095 | 1.6038 | 1.8519 | 2.0705 | 2.2681 | 2.4498 | 2.619 | 2.7779 | 2.9281 | 0.977
0.978 | 3.7047 | 2.8303 | 0.99605 | 6.418 | 6.0035 |  | 0.978 | 0.41151 | 1.6027 | 1.5484 | 1.6027 | 0.978 | 0.978 | 0.63215 | 0.89399 | 1.2643 | 1.5484 | 1.788 | 1.999 | 2.1898 | 2.3653 | 2.5286 | 2.682 | 2.8271 | 0.65432 | 0.92534 | 1.3086 | 1.6027 | 1.8507 | 2.0691 | 2.2666 | 2.4482 | 2.6173 | 2.776 | 2.9262 | 0.978
0.979 | 3.7919 | 2.8749 | 0.99631 | 6.5592 | 6.0753 |  | 0.979 | 0.41101 | 1.6017 | 1.5478 | 1.6017 | 0.979 | 0.979 | 0.63189 | 0.89363 | 1.2638 | 1.5478 | 1.7873 | 1.9982 | 2.1889 | 2.3643 | 2.5276 | 2.6809 | 2.8259 | 0.65387 | 0.92471 | 1.3077 | 1.6017 | 1.8494 | 2.0677 | 2.2651 | 2.4466 | 2.6155 | 2.7741 | 2.9242 | 0.979
0.98 | 3.8855 | 2.9227 | 0.99657 | 6.7107 | 6.1515 |  | 0.98 | 0.41051 | 1.6005 | 1.5471 | 1.6005 | 0.98 | 0.98 | 0.63161 | 0.89323 | 1.2632 | 1.5471 | 1.7865 | 1.9973 | 2.188 | 2.3633 | 2.5264 | 2.6797 | 2.8246 | 0.65341 | 0.92407 | 1.3068 | 1.6005 | 1.8481 | 2.0663 | 2.2635 | 2.4448 | 2.6137 | 2.7722 | 2.9222 | 0.98
0.981 | 3.9864 | 2.9742 | 0.99683 | 6.8737 | 6.2324 |  | 0.981 | 0.40998 | 1.5994 | 1.5464 | 1.5994 | 0.981 | 0.981 | 0.63131 | 0.89281 | 1.2626 | 1.5464 | 1.7856 | 1.9964 | 2.1869 | 2.3622 | 2.5252 | 2.6784 | 2.8233 | 0.65294 | 0.92339 | 1.3059 | 1.5994 | 1.8468 | 2.0648 | 2.2618 | 2.4431 | 2.6118 | 2.7702 | 2.92 | 0.981
0.982 | 4.0955 | 3.0298 | 0.99707 | 7.05 | 6.3187 |  | 0.982 | 0.40945 | 1.5982 | 1.5456 | 1.5982 | 0.982 | 0.982 | 0.63099 | 0.89236 | 1.262 | 1.5456 | 1.7847 | 1.9954 | 2.1858 | 2.361 | 2.524 | 2.6771 | 2.8219 | 0.65245 | 0.9227 | 1.3049 | 1.5982 | 1.8454 | 2.0632 | 2.2601 | 2.4412 | 2.6098 | 2.7681 | 2.9178 | 0.982
0.983 | 4.2142 | 3.0901 | 0.99731 | 7.2413 | 6.4111 |  | 0.983 | 0.4089 | 1.5969 | 1.5448 | 1.5969 | 0.983 | 0.983 | 0.63065 | 0.89187 | 1.2613 | 1.5448 | 1.7837 | 1.9943 | 2.1846 | 2.3597 | 2.5226 | 2.6756 | 2.8203 | 0.65193 | 0.92197 | 1.3039 | 1.5969 | 1.8439 | 2.0616 | 2.2584 | 2.4393 | 2.6077 | 2.7659 | 2.9155 | 0.983
0.984 | 4.3437 | 3.1559 | 0.99755 | 7.4501 | 6.5104 |  | 0.984 | 0.40832 | 1.5956 | 1.5439 | 1.5956 | 0.984 | 0.984 | 0.63028 | 0.89136 | 1.2606 | 1.5439 | 1.7827 | 1.9931 | 2.1834 | 2.3583 | 2.5211 | 2.6741 | 2.8187 | 0.6514 | 0.92122 | 1.3028 | 1.5956 | 1.8424 | 2.0599 | 2.2565 | 2.4373 | 2.6056 | 2.7637 | 2.9132 | 0.984
0.985 | 4.486 | 3.228 | 0.99777 | 7.6792 | 6.6177 |  | 0.985 | 0.40773 | 1.5943 | 1.5429 | 1.5943 | 0.985 | 0.985 | 0.62989 | 0.8908 | 1.2598 | 1.5429 | 1.7816 | 1.9919 | 2.182 | 2.3568 | 2.5196 | 2.6724 | 2.817 | 0.65085 | 0.92044 | 1.3017 | 1.5943 | 1.8409 | 2.0582 | 2.2546 | 2.4353 | 2.6034 | 2.7613 | 2.9107 | 0.985
0.986 | 4.6432 | 3.3076 | 0.99799 | 7.9321 | 6.7342 |  | 0.986 | 0.40712 | 1.5928 | 1.5419 | 1.5928 | 0.986 | 0.986 | 0.62947 | 0.89021 | 1.2589 | 1.5419 | 1.7804 | 1.9906 | 2.1806 | 2.3553 | 2.5179 | 2.6706 | 2.8151 | 0.65028 | 0.91963 | 1.3006 | 1.5928 | 1.8393 | 2.0564 | 2.2526 | 2.4331 | 2.6011 | 2.7589 | 2.9081 | 0.986
0.987 | 4.8183 | 3.3961 | 0.9982 | 8.2134 | 6.8614 |  | 0.987 | 0.40649 | 1.5914 | 1.5408 | 1.5914 | 0.987 | 0.987 | 0.62902 | 0.88957 | 1.258 | 1.5408 | 1.7791 | 1.9891 | 2.179 | 2.3536 | 2.5161 | 2.6687 | 2.8131 | 0.64967 | 0.91878 | 1.2993 | 1.5914 | 1.8376 | 2.0544 | 2.2505 | 2.4309 | 2.5987 | 2.7563 | 2.9054 | 0.987
0.988 | 5.0147 | 3.4954 | 0.99841 | 8.5289 | 7.0012 |  | 0.988 | 0.40582 | 1.5898 | 1.5396 | 1.5898 | 0.988 | 0.988 | 0.62854 | 0.88889 | 1.2571 | 1.5396 | 1.7778 | 1.9876 | 2.1773 | 2.3518 | 2.5142 | 2.6667 | 2.8109 | 0.64904 | 0.91789 | 1.2981 | 1.5898 | 1.8358 | 2.0525 | 2.2484 | 2.4285 | 2.5962 | 2.7537 | 2.9026 | 0.988
0.989 | 5.2373 | 3.6077 | 0.9986 | 8.8861 | 7.1564 |  | 0.989 | 0.40513 | 1.5882 | 1.5383 | 1.5882 | 0.989 | 0.989 | 0.62802 | 0.88816 | 1.256 | 1.5383 | 1.7763 | 1.986 | 2.1755 | 2.3498 | 2.5121 | 2.6645 | 2.8086 | 0.64838 | 0.91695 | 1.2968 | 1.5882 | 1.8339 | 2.0504 | 2.2461 | 2.426 | 2.5935 | 2.7508 | 2.8996 | 0.989
0.99 | 5.4925 | 3.7363 | 0.99879 | 9.2953 | 7.33 |  | 0.99 | 0.40441 | 1.5865 | 1.537 | 1.5865 | 0.99 | 0.99 | 0.62746 | 0.88736 | 1.2549 | 1.537 | 1.7747 | 1.9842 | 2.1736 | 2.3477 | 2.5098 | 2.6621 | 2.8061 | 0.64768 | 0.91596 | 1.2954 | 1.5865 | 1.8319 | 2.0482 | 2.2436 | 2.4234 | 2.5907 | 2.7479 | 2.8965 | 0.99
0.991 | 5.7891 | 3.8856 | 0.99896 | 9.7706 | 7.5266 |  | 0.991 | 0.40365 | 1.5847 | 1.5355 | 1.5847 | 0.991 | 0.991 | 0.62686 | 0.88651 | 1.2537 | 1.5355 | 1.773 | 1.9823 | 2.1715 | 2.3455 | 2.5074 | 2.6595 | 2.8034 | 0.64694 | 0.91491 | 1.2939 | 1.5847 | 1.8298 | 2.0458 | 2.2411 | 2.4206 | 2.5878 | 2.7447 | 2.8932 | 0.991
0.992 | 6.1397 | 4.0618 | 0.99913 | 10.3319 | 7.7525 |  | 0.992 | 0.40284 | 1.5827 | 1.5339 | 1.5827 | 0.992 | 0.992 | 0.6262 | 0.88558 | 1.2524 | 1.5339 | 1.7712 | 1.9802 | 2.1692 | 2.343 | 2.5048 | 2.6567 | 2.8004 | 0.64615 | 0.9138 | 1.2923 | 1.5827 | 1.8276 | 2.0433 | 2.2383 | 2.4177 | 2.5846 | 2.7414 | 2.8897 | 0.992
0.993 | 6.5629 | 4.2744 | 0.99929 | 11.0091 | 8.0165 |  | 0.993 | 0.40198 | 1.5807 | 1.5321 | 1.5807 | 0.993 | 0.993 | 0.62548 | 0.88456 | 1.251 | 1.5321 | 1.7691 | 1.9779 | 2.1667 | 2.3403 | 2.5019 | 2.6537 | 2.7972 | 0.64531 | 0.9126 | 1.2906 | 1.5807 | 1.8252 | 2.0406 | 2.2354 | 2.4145 | 2.5812 | 2.7378 | 2.8859 | 0.993
0.994 | 7.0879 | 4.538 | 0.99944 | 11.8487 | 8.3322 |  | 0.994 | 0.40105 | 1.5784 | 1.5302 | 1.5784 | 0.994 | 0.994 | 0.62468 | 0.88343 | 1.2494 | 1.5302 | 1.7669 | 1.9754 | 2.164 | 2.3373 | 2.4987 | 2.6503 | 2.7937 | 0.64439 | 0.91131 | 1.2888 | 1.5784 | 1.8226 | 2.0378 | 2.2322 | 2.4111 | 2.5776 | 2.7339 | 2.8818 | 0.994
0.995 | 7.7634 | 4.8767 | 0.99957 | 12.9284 | 8.7214 |  | 0.995 | 0.40005 | 1.576 | 1.528 | 1.576 | 0.995 | 0.995 | 0.6238 | 0.88218 | 1.2476 | 1.528 | 1.7644 | 1.9726 | 2.1609 | 2.334 | 2.4952 | 2.6465 | 2.7897 | 0.64339 | 0.9099 | 1.2868 | 1.576 | 1.8198 | 2.0346 | 2.2288 | 2.4074 | 2.5736 | 2.7297 | 2.8773 | 0.995
0.996 | 8.6785 | 5.3353 | 0.99969 | 14.3903 | 9.2222 |  | 0.996 | 0.39894 | 1.5733 | 1.5255 | 1.5733 | 0.996 | 0.996 | 0.62279 | 0.88076 | 1.2456 | 1.5255 | 1.7615 | 1.9694 | 2.1574 | 2.3303 | 2.4912 | 2.6423 | 2.7852 | 0.64228 | 0.90832 | 1.2846 | 1.5733 | 1.8166 | 2.0311 | 2.2249 | 2.4032 | 2.5691 | 2.725 | 2.8724 | 0.996
0.997 | 10.0195 | 6.0068 | 0.9998 | 16.5316 | 9.9102 |  | 0.997 | 0.39768 | 1.5701 | 1.5227 | 1.5701 | 0.997 | 0.997 | 0.62163 | 0.87912 | 1.2433 | 1.5227 | 1.7582 | 1.9658 | 2.1534 | 2.3259 | 2.4865 | 2.6373 | 2.78 | 0.64101 | 0.90653 | 1.282 | 1.5701 | 1.8131 | 2.0271 | 2.2205 | 2.3984 | 2.564 | 2.7196 | 2.8667 | 0.997
0.998 | 12.2692 | 7.1326 | 0.99989 | 20.1224 | 10.9675 |  | 0.998 | 0.39619 | 1.5664 | 1.5192 | 1.5664 | 0.998 | 0.998 | 0.62022 | 0.87712 | 1.2404 | 1.5192 | 1.7542 | 1.9613 | 2.1485 | 2.3206 | 2.4809 | 2.6314 | 2.7737 | 0.6395 | 0.90439 | 1.279 | 1.5664 | 1.8088 | 2.0223 | 2.2153 | 2.3928 | 2.558 | 2.7132 | 2.8599 | 0.998
0.999 | 17.348 | 9.673 | 0.99996 | 28.2261 | 13.0423 |  | 0.999 | 0.39425 | 1.5616 | 1.5146 | 1.5616 | 0.999 | 0.999 | 0.61834 | 0.87447 | 1.2367 | 1.5146 | 1.7489 | 1.9554 | 2.142 | 2.3136 | 2.4734 | 2.6234 | 2.7653 | 0.63752 | 0.90159 | 1.275 | 1.5616 | 1.8032 | 2.016 | 2.2084 | 2.3854 | 2.5501 | 2.7048 | 2.8511 | 0.999
1 |  |  | 1 |  |  |  | 1 | 0.38965 | 1.5499 | 1.5034 | 1.5499 | 1 | 1 | 0.61374 | 0.86796 | 1.2275 | 1.5034 | 1.7359 | 1.9408 | 2.1261 | 2.2964 | 2.455 | 2.6039 | 2.7447 | 0.63275 | 0.89485 | 1.2655 | 1.5499 | 1.7897 | 2.0009 | 2.1919 | 2.3675 | 2.531 | 2.6845 | 2.8298 | 1

## AProperties (hidden)
Cross Section Properties of Flow Area
Arch: Area (m^2) | [8 empty] | Arch: Wetted Perimeter (m) | [8 empty] | Arch: Top Width (m) | [8 empty] | Arch: Af/A | [8 empty] | Arch: Rh (m) | [8 empty] | Composite Manning's n
1 | 2 | 3 | 4 | 5 | 6 | 7 | 8 | 9 | 1 | 2 | 3 | 4 | 5 | 6 | 7 | 8 | 9 | 1 | 2 | 3 | 4 | 5 | 6 | 7 | 8 | 9 | 1 | 2 | 3 | 4 | 5 | 6 | 7 | 8 | 9 | 1 | 2 | 3 | 4 | 5 | 6 | 7 | 8 | 9 | 1 | 2 | 3 | 4 | 5 | 6 | 7 | 8 | 9
Depth | [8 empty] | Depth | [8 empty] | Depth | [8 empty] | Depth | [8 empty] | Depth | [8 empty] | Depth
x Rise | 1520 | 1830 | 2130 | 2440 | 2740 | 3050 | 3350 | 3660 | x Rise | 1520 | 1830 | 2130 | 2440 | 2740 | 3050 | 3350 | 3660 | x Rise | 1520 | 1830 | 2130 | 2440 | 2740 | 3050 | 3350 | 3660 | x Rise | 1520 | 1830 | 2130 | 2440 | 2740 | 3050 | 3350 | 3660 | x Rise | 1520 | 1830 | 2130 | 2440 | 2740 | 3050 | 3350 | 3660 | x Rise | 1520 | 1830 | 2130 | 2440 | 2740 | 3050 | 3350 | 3660
0 | [8 empty] | 0 | [8 empty] | 0 | [8 empty] | 0 | [8 empty] | 0 | [8 empty] | 0
0.001 | 0.0012161 | 0.0017492 | 0.0023724 | 0.0030975 | 0.0039112 | 0.0048282 | 0.0058323 | 0.0069414 | 0.001 | 1.5194 | 1.83 | 2.1299 | 2.4404 | 2.7403 | 3.0509 | 3.3508 | 3.6613 | 0.001 | 1.5178 | 1.8282 | 2.1278 | 2.438 | 2.7376 | 3.0478 | 3.3474 | 3.6576 | 0.001 | 0.0012538 | 0.0012569 | 0.0012565 | 0.0012585 | 0.001258 | 0.0012595 | 0.001259 | 0.0012601 | 0.001 | 0.00080042 | 0.00095586 | 0.0011139 | 0.0012692 | 0.0014273 | 0.0015826 | 0.0017406 | 0.0018959 | 0.001 | 0.059137 | 0.059137 | 0.059137 | 0.059136 | 0.059136 | 0.059135 | 0.059135 | 0.059135
0.002 | 0.0024323 | 0.0034985 | 0.004745 | 0.0061951 | 0.0078225 | 0.0096566 | 0.011665 | 0.013883 | 0.002 | 1.521 | 1.8319 | 2.1321 | 2.443 | 2.7432 | 3.054 | 3.3543 | 3.6651 | 0.002 | 1.5179 | 1.8283 | 2.1279 | 2.4381 | 2.7377 | 3.0479 | 3.3476 | 3.6578 | 0.002 | 0.0025077 | 0.002514 | 0.002513 | 0.0025171 | 0.002516 | 0.002519 | 0.002518 | 0.0025202 | 0.002 | 0.0015992 | 0.0019098 | 0.0022255 | 0.0025359 | 0.0028516 | 0.0031619 | 0.0034776 | 0.0037879 | 0.002 | 0.059112 | 0.059112 | 0.059111 | 0.05911 | 0.059109 | 0.059109 | 0.059108 | 0.059108
0.003 | 0.0036486 | 0.0052479 | 0.0071176 | 0.0092929 | 0.011734 | 0.014485 | 0.017498 | 0.020825 | 0.003 | 1.5226 | 1.8338 | 2.1343 | 2.4455 | 2.7461 | 3.0572 | 3.3578 | 3.6689 | 0.003 | 1.518 | 1.8283 | 2.128 | 2.4382 | 2.7378 | 3.0481 | 3.3477 | 3.6579 | 0.003 | 0.0037616 | 0.003771 | 0.0037696 | 0.0037757 | 0.0037741 | 0.0037785 | 0.003777 | 0.0037804 | 0.003 | 0.0023963 | 0.0028617 | 0.0033348 | 0.0037999 | 0.004273 | 0.0047381 | 0.0052111 | 0.0056761 | 0.003 | 0.059088 | 0.059087 | 0.059086 | 0.059085 | 0.059083 | 0.059082 | 0.059081 | 0.059081
0.004 | 0.0048649 | 0.0069974 | 0.0094904 | 0.012391 | 0.015646 | 0.019314 | 0.023331 | 0.027767 | 0.004 | 1.5242 | 1.8357 | 2.1366 | 2.4481 | 2.7489 | 3.0604 | 3.3612 | 3.6727 | 0.004 | 1.5181 | 1.8284 | 2.128 | 2.4383 | 2.7379 | 3.0482 | 3.3478 | 3.658 | 0.004 | 0.0050156 | 0.0050281 | 0.0050263 | 0.0050344 | 0.0050323 | 0.0050381 | 0.0050361 | 0.0050407 | 0.004 | 0.0031918 | 0.0038117 | 0.0044419 | 0.0050614 | 0.0056916 | 0.006311 | 0.0069411 | 0.0075604 | 0.004 | 0.059063 | 0.059062 | 0.059061 | 0.059059 | 0.059057 | 0.059056 | 0.059054 | 0.059054
0.005 | 0.0060813 | 0.0087469 | 0.011863 | 0.015489 | 0.019557 | 0.024143 | 0.029164 | 0.034709 | 0.005 | 1.5258 | 1.8377 | 2.1388 | 2.4506 | 2.7518 | 3.0636 | 3.3647 | 3.6765 | 0.005 | 1.5182 | 1.8285 | 2.1281 | 2.4384 | 2.7381 | 3.0483 | 3.3479 | 3.6581 | 0.005 | 0.0062697 | 0.0062853 | 0.006283 | 0.0062931 | 0.0062905 | 0.0062978 | 0.0062953 | 0.006301 | 0.005 | 0.0039857 | 0.0047598 | 0.0055467 | 0.0063204 | 0.0071072 | 0.0078807 | 0.0086676 | 0.0094409 | 0.005 | 0.059038 | 0.059037 | 0.059035 | 0.059034 | 0.059031 | 0.059029 | 0.059028 | 0.059027
0.006 | 0.0072978 | 0.010497 | 0.014236 | 0.018587 | 0.023469 | 0.028972 | 0.034997 | 0.041652 | 0.006 | 1.5274 | 1.8396 | 2.141 | 2.4532 | 2.7546 | 3.0667 | 3.3682 | 3.6803 | 0.006 | 1.5183 | 1.8286 | 2.1282 | 2.4385 | 2.7382 | 3.0484 | 3.3481 | 3.6583 | 0.006 | 0.0075239 | 0.0075425 | 0.0075398 | 0.0075519 | 0.0075487 | 0.0075575 | 0.0075545 | 0.0075613 | 0.006 | 0.004778 | 0.0057059 | 0.0066492 | 0.0075767 | 0.00852 | 0.0094472 | 0.010391 | 0.011318 | 0.006 | 0.059014 | 0.059013 | 0.05901 | 0.059008 | 0.059005 | 0.059003 | 0.059001 | 0.059
0.007 | 0.0085143 | 0.012246 | 0.016609 | 0.021685 | 0.027382 | 0.033801 | 0.040831 | 0.048595 | 0.007 | 1.529 | 1.8415 | 2.1433 | 2.4557 | 2.7575 | 3.0699 | 3.3717 | 3.6841 | 0.007 | 1.5183 | 1.8287 | 2.1283 | 2.4386 | 2.7383 | 3.0485 | 3.3482 | 3.6584 | 0.007 | 0.0087781 | 0.0087998 | 0.0087967 | 0.0088107 | 0.0088071 | 0.0088172 | 0.0088137 | 0.0088216 | 0.007 | 0.0055686 | 0.0066501 | 0.0077495 | 0.0088305 | 0.0099299 | 0.011011 | 0.01211 | 0.013191 | 0.007 | 0.058989 | 0.058988 | 0.058985 | 0.058983 | 0.058979 | 0.058977 | 0.058974 | 0.058973
0.008 | 0.0097309 | 0.013996 | 0.018983 | 0.024784 | 0.031294 | 0.038631 | 0.046665 | 0.055538 | 0.008 | 1.5306 | 1.8434 | 2.1455 | 2.4582 | 2.7604 | 3.0731 | 3.3752 | 3.6879 | 0.008 | 1.5184 | 1.8287 | 2.1284 | 2.4387 | 2.7384 | 3.0486 | 3.3483 | 3.6585 | 0.008 | 0.010032 | 0.010057 | 0.010054 | 0.01007 | 0.010065 | 0.010077 | 0.010073 | 0.010082 | 0.008 | 0.0063576 | 0.0075924 | 0.0088476 | 0.010082 | 0.011337 | 0.012571 | 0.013826 | 0.01506 | 0.008 | 0.058965 | 0.058963 | 0.05896 | 0.058957 | 0.058953 | 0.05895 | 0.058948 | 0.058946
0.009 | 0.010948 | 0.015746 | 0.021356 | 0.027882 | 0.035206 | 0.04346 | 0.052499 | 0.062481 | 0.009 | 1.5322 | 1.8453 | 2.1477 | 2.4608 | 2.7632 | 3.0762 | 3.3787 | 3.6917 | 0.009 | 1.5185 | 1.8288 | 2.1285 | 2.4387 | 2.7385 | 3.0487 | 3.3484 | 3.6586 | 0.009 | 0.011287 | 0.011315 | 0.01131 | 0.011328 | 0.011324 | 0.011337 | 0.011332 | 0.011342 | 0.009 | 0.007145 | 0.0085328 | 0.0099434 | 0.01133 | 0.012741 | 0.014128 | 0.015538 | 0.016925 | 0.009 | 0.05894 | 0.058939 | 0.058935 | 0.058932 | 0.058927 | 0.058924 | 0.058921 | 0.058919
0.01 | 0.012164 | 0.017496 | 0.023729 | 0.030981 | 0.039119 | 0.04829 | 0.058333 | 0.069425 | 0.01 | 1.5338 | 1.8472 | 2.15 | 2.4633 | 2.7661 | 3.0794 | 3.3822 | 3.6955 | 0.01 | 1.5185 | 1.8289 | 2.1286 | 2.4388 | 2.7386 | 3.0488 | 3.3485 | 3.6587 | 0.01 | 0.012541 | 0.012572 | 0.012567 | 0.012587 | 0.012582 | 0.012597 | 0.012592 | 0.012603 | 0.01 | 0.0079308 | 0.0094713 | 0.011037 | 0.012577 | 0.014142 | 0.015682 | 0.017247 | 0.018786 | 0.01 | 0.058916 | 0.058914 | 0.05891 | 0.058907 | 0.058902 | 0.058898 | 0.058895 | 0.058893
0.011 | 0.013381 | 0.019246 | 0.026103 | 0.034079 | 0.043032 | 0.05312 | 0.064168 | 0.076368 | 0.011 | 1.5354 | 1.8492 | 2.1522 | 2.4659 | 2.7689 | 3.0826 | 3.3856 | 3.6993 | 0.011 | 1.5186 | 1.8289 | 2.1287 | 2.4389 | 2.7387 | 3.0489 | 3.3486 | 3.6588 | 0.011 | 0.013795 | 0.013829 | 0.013824 | 0.013846 | 0.013841 | 0.013857 | 0.013851 | 0.013863 | 0.011 | 0.008715 | 0.010408 | 0.012128 | 0.01382 | 0.015541 | 0.017232 | 0.018953 | 0.020644 | 0.011 | 0.058892 | 0.05889 | 0.058885 | 0.058881 | 0.058876 | 0.058872 | 0.058868 | 0.058866
0.012 | 0.014598 | 0.020996 | 0.028476 | 0.037178 | 0.046944 | 0.05795 | 0.070002 | 0.083312 | 0.012 | 1.537 | 1.8511 | 2.1544 | 2.4684 | 2.7718 | 3.0857 | 3.3891 | 3.7031 | 0.012 | 1.5187 | 1.829 | 2.1287 | 2.439 | 2.7387 | 3.0489 | 3.3487 | 3.6589 | 0.012 | 0.01505 | 0.015087 | 0.015082 | 0.015105 | 0.015099 | 0.015117 | 0.015111 | 0.015124 | 0.012 | 0.0094975 | 0.011342 | 0.013217 | 0.015061 | 0.016936 | 0.01878 | 0.020655 | 0.022498 | 0.012 | 0.058867 | 0.058865 | 0.05886 | 0.058856 | 0.05885 | 0.058846 | 0.058842 | 0.058839
0.013 | 0.015815 | 0.022746 | 0.03085 | 0.040277 | 0.050857 | 0.06278 | 0.075837 | 0.090256 | 0.013 | 1.5386 | 1.853 | 2.1567 | 2.471 | 2.7747 | 3.0889 | 3.3926 | 3.7069 | 0.013 | 1.5187 | 1.8291 | 2.1288 | 2.4391 | 2.7388 | 3.049 | 3.3488 | 3.659 | 0.013 | 0.016305 | 0.016344 | 0.016339 | 0.016364 | 0.016358 | 0.016376 | 0.01637 | 0.016385 | 0.013 | 0.010279 | 0.012275 | 0.014304 | 0.0163 | 0.018329 | 0.020324 | 0.022354 | 0.024348 | 0.013 | 0.058843 | 0.058841 | 0.058836 | 0.058831 | 0.058824 | 0.05882 | 0.058815 | 0.058813
0.014 | 0.017032 | 0.024496 | 0.033224 | 0.043376 | 0.05477 | 0.067611 | 0.081672 | 0.0972 | 0.014 | 1.5402 | 1.8549 | 2.1589 | 2.4735 | 2.7775 | 3.0921 | 3.3961 | 3.7106 | 0.014 | 1.5188 | 1.8291 | 2.1289 | 2.4391 | 2.7389 | 3.0491 | 3.3489 | 3.6591 | 0.014 | 0.017559 | 0.017602 | 0.017596 | 0.017624 | 0.017616 | 0.017636 | 0.01763 | 0.017645 | 0.014 | 0.011058 | 0.013206 | 0.015389 | 0.017536 | 0.019719 | 0.021866 | 0.024049 | 0.026195 | 0.014 | 0.058819 | 0.058817 | 0.058811 | 0.058806 | 0.058799 | 0.058794 | 0.058789 | 0.058786
0.015 | 0.018249 | 0.026246 | 0.035597 | 0.046475 | 0.058683 | 0.072441 | 0.087507 | 0.10414 | 0.015 | 1.5418 | 1.8568 | 2.1611 | 2.476 | 2.7804 | 3.0953 | 3.3996 | 3.7144 | 0.015 | 1.5189 | 1.8292 | 2.129 | 2.4392 | 2.739 | 3.0492 | 3.349 | 3.6592 | 0.015 | 0.018814 | 0.01886 | 0.018853 | 0.018883 | 0.018875 | 0.018897 | 0.018889 | 0.018906 | 0.015 | 0.011836 | 0.014135 | 0.016472 | 0.01877 | 0.021106 | 0.023404 | 0.02574 | 0.028038 | 0.015 | 0.058795 | 0.058792 | 0.058786 | 0.058781 | 0.058773 | 0.058768 | 0.058763 | 0.05876
0.016 | 0.019466 | 0.027996 | 0.037971 | 0.049574 | 0.062597 | 0.077271 | 0.093342 | 0.11109 | 0.016 | 1.5434 | 1.8587 | 2.1634 | 2.4786 | 2.7832 | 3.0984 | 3.4031 | 3.7182 | 0.016 | 1.5189 | 1.8292 | 2.129 | 2.4393 | 2.7391 | 3.0492 | 3.3491 | 3.6592 | 0.016 | 0.020069 | 0.020117 | 0.02011 | 0.020142 | 0.020134 | 0.020157 | 0.020149 | 0.020166 | 0.016 | 0.012612 | 0.015062 | 0.017552 | 0.020001 | 0.022491 | 0.024939 | 0.027429 | 0.029877 | 0.016 | 0.058771 | 0.058768 | 0.058762 | 0.058756 | 0.058748 | 0.058742 | 0.058737 | 0.058734
0.017 | 0.020683 | 0.029747 | 0.040345 | 0.052673 | 0.06651 | 0.082102 | 0.099178 | 0.11803 | 0.017 | 1.545 | 1.8606 | 2.1656 | 2.4811 | 2.7861 | 3.1016 | 3.4066 | 3.722 | 0.017 | 1.519 | 1.8293 | 2.1291 | 2.4393 | 2.7391 | 3.0493 | 3.3491 | 3.6593 | 0.017 | 0.021323 | 0.021375 | 0.021368 | 0.021401 | 0.021392 | 0.021417 | 0.021408 | 0.021427 | 0.017 | 0.013387 | 0.015987 | 0.01863 | 0.021229 | 0.023872 | 0.026471 | 0.029114 | 0.031712 | 0.017 | 0.058746 | 0.058744 | 0.058737 | 0.058731 | 0.058722 | 0.058716 | 0.058711 | 0.058707
0.018 | 0.0219 | 0.031497 | 0.042719 | 0.055772 | 0.070424 | 0.086933 | 0.10501 | 0.12498 | 0.018 | 1.5466 | 1.8626 | 2.1678 | 2.4837 | 2.7889 | 3.1048 | 3.41 | 3.7258 | 0.018 | 1.5191 | 1.8293 | 2.1292 | 2.4394 | 2.7392 | 3.0494 | 3.3492 | 3.6594 | 0.018 | 0.022578 | 0.022633 | 0.022625 | 0.02266 | 0.022651 | 0.022677 | 0.022668 | 0.022688 | 0.018 | 0.01416 | 0.016911 | 0.019706 | 0.022456 | 0.025251 | 0.028 | 0.030795 | 0.033544 | 0.018 | 0.058722 | 0.05872 | 0.058712 | 0.058706 | 0.058697 | 0.05869 | 0.058684 | 0.058681
0.019 | 0.023117 | 0.033247 | 0.045093 | 0.058872 | 0.074337 | 0.091764 | 0.11085 | 0.13192 | 0.019 | 1.5482 | 1.8645 | 2.17 | 2.4862 | 2.7918 | 3.1079 | 3.4135 | 3.7296 | 0.019 | 1.5191 | 1.8294 | 2.1292 | 2.4394 | 2.7393 | 3.0494 | 3.3493 | 3.6594 | 0.019 | 0.023833 | 0.023891 | 0.023882 | 0.02392 | 0.02391 | 0.023937 | 0.023928 | 0.023949 | 0.019 | 0.014931 | 0.017832 | 0.02078 | 0.023679 | 0.026627 | 0.029526 | 0.032473 | 0.035372 | 0.019 | 0.058699 | 0.058695 | 0.058688 | 0.058681 | 0.058671 | 0.058664 | 0.058658 | 0.058655
0.02 | 0.024334 | 0.034998 | 0.047467 | 0.061971 | 0.078251 | 0.096595 | 0.11668 | 0.13887 | 0.02 | 1.5498 | 1.8664 | 2.1723 | 2.4888 | 2.7947 | 3.1111 | 3.417 | 3.7334 | 0.02 | 1.5192 | 1.8294 | 2.1293 | 2.4395 | 2.7393 | 3.0495 | 3.3494 | 3.6595 | 0.02 | 0.025088 | 0.025149 | 0.02514 | 0.025179 | 0.025169 | 0.025197 | 0.025187 | 0.025209 | 0.02 | 0.015701 | 0.018752 | 0.021851 | 0.0249 | 0.028 | 0.031048 | 0.034148 | 0.037196 | 0.02 | 0.058675 | 0.058671 | 0.058663 | 0.058656 | 0.058646 | 0.058639 | 0.058632 | 0.058628
0.021 | 0.025551 | 0.036748 | 0.049842 | 0.065071 | 0.082165 | 0.10143 | 0.12252 | 0.14581 | 0.021 | 1.5514 | 1.8683 | 2.1745 | 2.4913 | 2.7975 | 3.1143 | 3.4205 | 3.7372 | 0.021 | 1.5192 | 1.8295 | 2.1293 | 2.4395 | 2.7394 | 3.0496 | 3.3494 | 3.6596 | 0.021 | 0.026343 | 0.026406 | 0.026397 | 0.026438 | 0.026428 | 0.026457 | 0.026447 | 0.02647 | 0.021 | 0.016469 | 0.019669 | 0.022921 | 0.026119 | 0.029371 | 0.032568 | 0.035819 | 0.039017 | 0.021 | 0.058651 | 0.058647 | 0.058639 | 0.058632 | 0.058621 | 0.058613 | 0.058606 | 0.058602
0.022 | 0.026769 | 0.038499 | 0.052216 | 0.06817 | 0.086079 | 0.10626 | 0.12836 | 0.15276 | 0.022 | 1.553 | 1.8702 | 2.1767 | 2.4938 | 2.8004 | 3.1174 | 3.424 | 3.741 | 0.022 | 1.5193 | 1.8295 | 2.1294 | 2.4396 | 2.7395 | 3.0496 | 3.3495 | 3.6596 | 0.022 | 0.027598 | 0.027664 | 0.027655 | 0.027697 | 0.027686 | 0.027718 | 0.027707 | 0.027731 | 0.022 | 0.017236 | 0.020585 | 0.023988 | 0.027335 | 0.030738 | 0.034085 | 0.037487 | 0.040833 | 0.022 | 0.058627 | 0.058623 | 0.058615 | 0.058607 | 0.058596 | 0.058587 | 0.05858 | 0.058576
0.023 | 0.027986 | 0.040249 | 0.05459 | 0.07127 | 0.089992 | 0.11109 | 0.13419 | 0.1597 | 0.023 | 1.5547 | 1.8721 | 2.179 | 2.4964 | 2.8032 | 3.1206 | 3.4275 | 3.7448 | 0.023 | 1.5193 | 1.8296 | 2.1294 | 2.4396 | 2.7395 | 3.0497 | 3.3496 | 3.6597 | 0.023 | 0.028853 | 0.028922 | 0.028912 | 0.028957 | 0.028945 | 0.028978 | 0.028966 | 0.028992 | 0.023 | 0.018001 | 0.021499 | 0.025053 | 0.028549 | 0.032103 | 0.035598 | 0.039152 | 0.042647 | 0.023 | 0.058603 | 0.058599 | 0.05859 | 0.058582 | 0.05857 | 0.058562 | 0.058555 | 0.05855
0.024 | 0.029203 | 0.042 | 0.056965 | 0.074369 | 0.093907 | 0.11592 | 0.14003 | 0.16665 | 0.024 | 1.5563 | 1.874 | 2.1812 | 2.4989 | 2.8061 | 3.1238 | 3.431 | 3.7486 | 0.024 | 1.5194 | 1.8296 | 2.1295 | 2.4397 | 2.7396 | 3.0497 | 3.3496 | 3.6597 | 0.024 | 0.030108 | 0.03018 | 0.03017 | 0.030216 | 0.030204 | 0.030238 | 0.030226 | 0.030253 | 0.024 | 0.018765 | 0.022411 | 0.026116 | 0.029761 | 0.033465 | 0.037109 | 0.040813 | 0.044456 | 0.024 | 0.058579 | 0.058575 | 0.058566 | 0.058557 | 0.058545 | 0.058536 | 0.058529 | 0.058524
0.025 | 0.030421 | 0.043751 | 0.059339 | 0.077469 | 0.097821 | 0.12075 | 0.14587 | 0.1736 | 0.025 | 1.5579 | 1.876 | 2.1834 | 2.5015 | 2.809 | 3.1269 | 3.4344 | 3.7524 | 0.025 | 1.5194 | 1.8296 | 2.1295 | 2.4397 | 2.7396 | 3.0497 | 3.3497 | 3.6598 | 0.025 | 0.031363 | 0.031438 | 0.031427 | 0.031476 | 0.031463 | 0.031498 | 0.031486 | 0.031513 | 0.025 | 0.019527 | 0.023322 | 0.027177 | 0.03097 | 0.034825 | 0.038616 | 0.042471 | 0.046262 | 0.025 | 0.058556 | 0.058551 | 0.058542 | 0.058533 | 0.05852 | 0.058511 | 0.058503 | 0.058498
0.026 | 0.031638 | 0.045501 | 0.061714 | 0.080569 | 0.10173 | 0.12558 | 0.1517 | 0.18054 | 0.026 | 1.5595 | 1.8779 | 2.1857 | 2.504 | 2.8118 | 3.1301 | 3.4379 | 3.7562 | 0.026 | 1.5195 | 1.8297 | 2.1296 | 2.4397 | 2.7397 | 3.0498 | 3.3497 | 3.6598 | 0.026 | 0.032618 | 0.032696 | 0.032685 | 0.032735 | 0.032722 | 0.032759 | 0.032746 | 0.032774 | 0.026 | 0.020288 | 0.02423 | 0.028236 | 0.032176 | 0.036181 | 0.040121 | 0.044126 | 0.048065 | 0.026 | 0.058532 | 0.058528 | 0.058517 | 0.058508 | 0.058495 | 0.058485 | 0.058477 | 0.058472
0.027 | 0.032856 | 0.047252 | 0.064088 | 0.083669 | 0.10565 | 0.13041 | 0.15754 | 0.18749 | 0.027 | 1.5611 | 1.8798 | 2.1879 | 2.5065 | 2.8147 | 3.1333 | 3.4414 | 3.76 | 0.027 | 1.5195 | 1.8297 | 2.1296 | 2.4398 | 2.7397 | 3.0498 | 3.3498 | 3.6598 | 0.027 | 0.033873 | 0.033954 | 0.033942 | 0.033995 | 0.033981 | 0.034019 | 0.034006 | 0.034035 | 0.027 | 0.021047 | 0.025137 | 0.029292 | 0.03338 | 0.037535 | 0.041622 | 0.045777 | 0.049863 | 0.027 | 0.058508 | 0.058504 | 0.058493 | 0.058484 | 0.05847 | 0.05846 | 0.058452 | 0.058446
0.028 | 0.034073 | 0.049003 | 0.066463 | 0.086768 | 0.10956 | 0.13524 | 0.16337 | 0.19443 | 0.028 | 1.5627 | 1.8817 | 2.1901 | 2.5091 | 2.8175 | 3.1364 | 3.4449 | 3.7638 | 0.028 | 1.5195 | 1.8298 | 2.1297 | 2.4398 | 2.7397 | 3.0499 | 3.3498 | 3.6599 | 0.028 | 0.035129 | 0.035212 | 0.0352 | 0.035254 | 0.03524 | 0.035279 | 0.035266 | 0.035296 | 0.028 | 0.021805 | 0.026042 | 0.030347 | 0.034582 | 0.038886 | 0.04312 | 0.047425 | 0.051659 | 0.028 | 0.058485 | 0.05848 | 0.058469 | 0.058459 | 0.058445 | 0.058435 | 0.058426 | 0.05842
0.029 | 0.035291 | 0.050754 | 0.068837 | 0.089868 | 0.11348 | 0.14008 | 0.16921 | 0.20138 | 0.029 | 1.5643 | 1.8836 | 2.1924 | 2.5116 | 2.8204 | 3.1396 | 3.4484 | 3.7676 | 0.029 | 1.5196 | 1.8298 | 2.1297 | 2.4398 | 2.7398 | 3.0499 | 3.3498 | 3.6599 | 0.029 | 0.036384 | 0.03647 | 0.036458 | 0.036513 | 0.036499 | 0.03654 | 0.036525 | 0.036557 | 0.029 | 0.022561 | 0.026945 | 0.031399 | 0.035781 | 0.040235 | 0.044616 | 0.04907 | 0.05345 | 0.029 | 0.058461 | 0.058456 | 0.058445 | 0.058435 | 0.05842 | 0.058409 | 0.0584 | 0.058395
0.03 | 0.036508 | 0.052504 | 0.071212 | 0.092968 | 0.11739 | 0.14491 | 0.17505 | 0.20832 | 0.03 | 1.5659 | 1.8855 | 2.1946 | 2.5142 | 2.8232 | 3.1428 | 3.4519 | 3.7714 | 0.03 | 1.5196 | 1.8298 | 2.1297 | 2.4399 | 2.7398 | 3.0499 | 3.3499 | 3.6599 | 0.03 | 0.037639 | 0.037728 | 0.037715 | 0.037773 | 0.037758 | 0.0378 | 0.037785 | 0.037818 | 0.03 | 0.023315 | 0.027846 | 0.032449 | 0.036978 | 0.041581 | 0.046108 | 0.050711 | 0.055238 | 0.03 | 0.058438 | 0.058433 | 0.058421 | 0.05841 | 0.058395 | 0.058384 | 0.058375 | 0.058369
0.031 | 0.037726 | 0.054255 | 0.073587 | 0.096068 | 0.12131 | 0.14974 | 0.18088 | 0.21527 | 0.031 | 1.5675 | 1.8874 | 2.1968 | 2.5167 | 2.8261 | 3.146 | 3.4554 | 3.7752 | 0.031 | 1.5196 | 1.8298 | 2.1298 | 2.4399 | 2.7398 | 3.0499 | 3.3499 | 3.66 | 0.031 | 0.038894 | 0.038986 | 0.038973 | 0.039032 | 0.039017 | 0.03906 | 0.039045 | 0.039079 | 0.031 | 0.024068 | 0.028745 | 0.033497 | 0.038172 | 0.042924 | 0.047598 | 0.052349 | 0.057022 | 0.031 | 0.058414 | 0.058409 | 0.058397 | 0.058386 | 0.058371 | 0.058359 | 0.058349 | 0.058343
0.032 | 0.038944 | 0.056006 | 0.075962 | 0.099168 | 0.12522 | 0.15457 | 0.18672 | 0.22222 | 0.032 | 1.5691 | 1.8894 | 2.199 | 2.5192 | 2.829 | 3.1491 | 3.4588 | 3.779 | 0.032 | 1.5197 | 1.8299 | 2.1298 | 2.4399 | 2.7399 | 3.05 | 3.3499 | 3.66 | 0.032 | 0.04015 | 0.040245 | 0.040231 | 0.040292 | 0.040276 | 0.040321 | 0.040305 | 0.04034 | 0.032 | 0.024819 | 0.029643 | 0.034543 | 0.039364 | 0.044264 | 0.049084 | 0.053984 | 0.058803 | 0.032 | 0.058391 | 0.058386 | 0.058373 | 0.058362 | 0.058346 | 0.058334 | 0.058324 | 0.058318
0.033 | 0.040161 | 0.057757 | 0.078336 | 0.10227 | 0.12914 | 0.1594 | 0.19256 | 0.22916 | 0.033 | 1.5707 | 1.8913 | 2.2013 | 2.5218 | 2.8318 | 3.1523 | 3.4623 | 3.7828 | 0.033 | 1.5197 | 1.8299 | 2.1298 | 2.4399 | 2.7399 | 3.05 | 3.3499 | 3.66 | 0.033 | 0.041405 | 0.041503 | 0.041489 | 0.041552 | 0.041535 | 0.041581 | 0.041565 | 0.041601 | 0.033 | 0.025569 | 0.030539 | 0.035587 | 0.040554 | 0.045602 | 0.050567 | 0.055615 | 0.06058 | 0.033 | 0.058368 | 0.058362 | 0.058349 | 0.058338 | 0.058321 | 0.058309 | 0.058299 | 0.058292
0.034 | 0.041379 | 0.059508 | 0.080711 | 0.10537 | 0.13305 | 0.16423 | 0.19839 | 0.23611 | 0.034 | 1.5723 | 1.8932 | 2.2035 | 2.5243 | 2.8347 | 3.1555 | 3.4658 | 3.7866 | 0.034 | 1.5197 | 1.8299 | 2.1299 | 2.44 | 2.7399 | 3.05 | 3.35 | 3.66 | 0.034 | 0.042661 | 0.042761 | 0.042746 | 0.042811 | 0.042794 | 0.042841 | 0.042825 | 0.042862 | 0.034 | 0.026318 | 0.031433 | 0.036629 | 0.041741 | 0.046937 | 0.052048 | 0.057244 | 0.062354 | 0.034 | 0.058344 | 0.058339 | 0.058325 | 0.058313 | 0.058296 | 0.058284 | 0.058273 | 0.058266
0.035 | 0.042597 | 0.061259 | 0.083086 | 0.10847 | 0.13696 | 0.16907 | 0.20423 | 0.24305 | 0.035 | 1.5739 | 1.8951 | 2.2057 | 2.5269 | 2.8375 | 3.1586 | 3.4693 | 3.7904 | 0.035 | 1.5198 | 1.8299 | 2.1299 | 2.44 | 2.7399 | 3.05 | 3.35 | 3.66 | 0.035 | 0.043916 | 0.044019 | 0.044004 | 0.044071 | 0.044053 | 0.044102 | 0.044085 | 0.044123 | 0.035 | 0.027065 | 0.032325 | 0.037668 | 0.042926 | 0.048269 | 0.053525 | 0.058868 | 0.064124 | 0.035 | 0.058321 | 0.058315 | 0.058302 | 0.058289 | 0.058272 | 0.058259 | 0.058248 | 0.058241
0.036 | 0.043814 | 0.06301 | 0.085461 | 0.11157 | 0.14088 | 0.1739 | 0.21007 | 0.25 | 0.036 | 1.5755 | 1.897 | 2.208 | 2.5294 | 2.8404 | 3.1618 | 3.4728 | 3.7942 | 0.036 | 1.5198 | 1.8299 | 2.1299 | 2.44 | 2.74 | 3.05 | 3.35 | 3.66 | 0.036 | 0.045171 | 0.045277 | 0.045262 | 0.04533 | 0.045313 | 0.045362 | 0.045345 | 0.045384 | 0.036 | 0.02781 | 0.033215 | 0.038706 | 0.044108 | 0.049599 | 0.055 | 0.06049 | 0.065891 | 0.036 | 0.058298 | 0.058292 | 0.058278 | 0.058265 | 0.058247 | 0.058234 | 0.058223 | 0.058215
0.037 | 0.045032 | 0.064761 | 0.087836 | 0.11467 | 0.14479 | 0.17873 | 0.21591 | 0.25695 | 0.037 | 1.5771 | 1.8989 | 2.2102 | 2.532 | 2.8432 | 3.165 | 3.4763 | 3.798 | 0.037 | 1.5198 | 1.83 | 2.1299 | 2.44 | 2.74 | 3.05 | 3.35 | 3.66 | 0.037 | 0.046427 | 0.046535 | 0.04652 | 0.04659 | 0.046572 | 0.046623 | 0.046605 | 0.046644 | 0.037 | 0.028554 | 0.034104 | 0.039741 | 0.045289 | 0.050926 | 0.056471 | 0.062109 | 0.067654 | 0.037 | 0.058275 | 0.058269 | 0.058254 | 0.058241 | 0.058223 | 0.058209 | 0.058197 | 0.05819
0.038 | 0.04625 | 0.066512 | 0.090211 | 0.11777 | 0.14871 | 0.18356 | 0.22174 | 0.26389 | 0.038 | 1.5787 | 1.9008 | 2.2124 | 2.5345 | 2.8461 | 3.1681 | 3.4797 | 3.8018 | 0.038 | 1.5198 | 1.83 | 2.1299 | 2.44 | 2.74 | 3.05 | 3.35 | 3.66 | 0.038 | 0.047682 | 0.047794 | 0.047778 | 0.047849 | 0.047831 | 0.047883 | 0.047865 | 0.047905 | 0.038 | 0.029296 | 0.034991 | 0.040775 | 0.046466 | 0.05225 | 0.05794 | 0.063724 | 0.069413 | 0.038 | 0.058252 | 0.058245 | 0.05823 | 0.058217 | 0.058198 | 0.058184 | 0.058172 | 0.058165
0.039 | 0.047468 | 0.068263 | 0.092586 | 0.12087 | 0.15262 | 0.18839 | 0.22758 | 0.27084 | 0.039 | 1.5803 | 1.9027 | 2.2147 | 2.537 | 2.849 | 3.1713 | 3.4832 | 3.8055 | 0.039 | 1.5199 | 1.83 | 2.13 | 2.44 | 2.74 | 3.05 | 3.35 | 3.66 | 0.039 | 0.048938 | 0.049052 | 0.049035 | 0.049109 | 0.04909 | 0.049143 | 0.049125 | 0.049166 | 0.039 | 0.030037 | 0.035876 | 0.041806 | 0.047642 | 0.053572 | 0.059406 | 0.065336 | 0.071169 | 0.039 | 0.058229 | 0.058222 | 0.058207 | 0.058193 | 0.058174 | 0.058159 | 0.058147 | 0.058139
0.04 | 0.048685 | 0.070014 | 0.094961 | 0.12397 | 0.15654 | 0.19323 | 0.23342 | 0.27778 | 0.04 | 1.5819 | 1.9047 | 2.2169 | 2.5396 | 2.8518 | 3.1745 | 3.4867 | 3.8093 | 0.04 | 1.5199 | 1.83 | 2.13 | 2.44 | 2.74 | 3.05 | 3.35 | 3.66 | 0.04 | 0.050193 | 0.05031 | 0.050293 | 0.050368 | 0.050349 | 0.050404 | 0.050385 | 0.050427 | 0.04 | 0.030777 | 0.036759 | 0.042835 | 0.048815 | 0.054891 | 0.060869 | 0.066945 | 0.072922 | 0.04 | 0.058205 | 0.058199 | 0.058183 | 0.058169 | 0.058149 | 0.058134 | 0.058122 | 0.058114
0.041 | 0.049903 | 0.071765 | 0.097336 | 0.12707 | 0.16045 | 0.19806 | 0.23925 | 0.28473 | 0.041 | 1.5835 | 1.9066 | 2.2191 | 2.5421 | 2.8547 | 3.1776 | 3.4902 | 3.8131 | 0.041 | 1.5199 | 1.83 | 2.13 | 2.44 | 2.74 | 3.05 | 3.35 | 3.6599 | 0.041 | 0.051449 | 0.051568 | 0.051551 | 0.051628 | 0.051608 | 0.051664 | 0.051645 | 0.051688 | 0.041 | 0.031514 | 0.037641 | 0.043862 | 0.049985 | 0.056207 | 0.062328 | 0.06855 | 0.074671 | 0.041 | 0.058182 | 0.058176 | 0.05816 | 0.058145 | 0.058125 | 0.058109 | 0.058097 | 0.058089
0.042 | 0.051121 | 0.073516 | 0.099711 | 0.13017 | 0.16437 | 0.20289 | 0.24509 | 0.29168 | 0.042 | 1.5851 | 1.9085 | 2.2213 | 2.5447 | 2.8575 | 3.1808 | 3.4937 | 3.8169 | 0.042 | 1.5199 | 1.83 | 2.13 | 2.44 | 2.74 | 3.05 | 3.35 | 3.6599 | 0.042 | 0.052704 | 0.052827 | 0.052809 | 0.052888 | 0.052867 | 0.052924 | 0.052905 | 0.052949 | 0.042 | 0.032251 | 0.03852 | 0.044887 | 0.051154 | 0.057521 | 0.063785 | 0.070152 | 0.076416 | 0.042 | 0.05816 | 0.058152 | 0.058136 | 0.058121 | 0.0581 | 0.058085 | 0.058072 | 0.058064
0.043 | 0.052339 | 0.075267 | 0.10209 | 0.13327 | 0.16828 | 0.20772 | 0.25093 | 0.29862 | 0.043 | 1.5867 | 1.9104 | 2.2236 | 2.5472 | 2.8604 | 3.184 | 3.4972 | 3.8207 | 0.043 | 1.5199 | 1.83 | 2.13 | 2.44 | 2.74 | 3.0499 | 3.35 | 3.6599 | 0.043 | 0.05396 | 0.054085 | 0.054067 | 0.054147 | 0.054126 | 0.054185 | 0.054164 | 0.05421 | 0.043 | 0.032986 | 0.039398 | 0.045911 | 0.05232 | 0.058832 | 0.065239 | 0.071751 | 0.078158 | 0.043 | 0.058137 | 0.058129 | 0.058113 | 0.058098 | 0.058076 | 0.05806 | 0.058047 | 0.058039
0.044 | 0.053557 | 0.077018 | 0.10446 | 0.13637 | 0.1722 | 0.21255 | 0.25676 | 0.30557 | 0.044 | 1.5883 | 1.9123 | 2.2258 | 2.5497 | 2.8632 | 3.1871 | 3.5007 | 3.8245 | 0.044 | 1.52 | 1.83 | 2.13 | 2.44 | 2.74 | 3.0499 | 3.3499 | 3.6599 | 0.044 | 0.055216 | 0.055343 | 0.055325 | 0.055407 | 0.055385 | 0.055445 | 0.055424 | 0.055471 | 0.044 | 0.033719 | 0.040275 | 0.046932 | 0.053484 | 0.06014 | 0.066691 | 0.073347 | 0.079897 | 0.044 | 0.058114 | 0.058106 | 0.058089 | 0.058074 | 0.058052 | 0.058036 | 0.058022 | 0.058013
0.045 | 0.054775 | 0.078769 | 0.10684 | 0.13947 | 0.17611 | 0.21738 | 0.2626 | 0.31251 | 0.045 | 1.5899 | 1.9142 | 2.228 | 2.5523 | 2.8661 | 3.1903 | 3.5041 | 3.8283 | 0.045 | 1.52 | 1.83 | 2.13 | 2.44 | 2.74 | 3.0499 | 3.3499 | 3.6598 | 0.045 | 0.056471 | 0.056601 | 0.056582 | 0.056666 | 0.056645 | 0.056706 | 0.056684 | 0.056732 | 0.045 | 0.034451 | 0.041149 | 0.047951 | 0.054645 | 0.061446 | 0.068139 | 0.07494 | 0.081632 | 0.045 | 0.058091 | 0.058083 | 0.058066 | 0.05805 | 0.058028 | 0.058011 | 0.057997 | 0.057988
0.046 | 0.055992 | 0.08052 | 0.10921 | 0.14257 | 0.18003 | 0.22222 | 0.26844 | 0.31946 | 0.046 | 1.5915 | 1.9161 | 2.2303 | 2.5548 | 2.869 | 3.1935 | 3.5076 | 3.8321 | 0.046 | 1.52 | 1.83 | 2.13 | 2.4399 | 2.74 | 3.0499 | 3.3499 | 3.6598 | 0.046 | 0.057727 | 0.057859 | 0.05784 | 0.057926 | 0.057904 | 0.057966 | 0.057944 | 0.057993 | 0.046 | 0.035182 | 0.042022 | 0.048967 | 0.055804 | 0.062749 | 0.069584 | 0.07653 | 0.083363 | 0.046 | 0.058068 | 0.05806 | 0.058042 | 0.058026 | 0.058004 | 0.057986 | 0.057972 | 0.057963
0.047 | 0.05721 | 0.082271 | 0.11159 | 0.14567 | 0.18394 | 0.22705 | 0.27427 | 0.3264 | 0.047 | 1.5931 | 1.9181 | 2.2325 | 2.5574 | 2.8718 | 3.1966 | 3.5111 | 3.8359 | 0.047 | 1.52 | 1.83 | 2.13 | 2.4399 | 2.7399 | 3.0498 | 3.3499 | 3.6598 | 0.047 | 0.058982 | 0.059118 | 0.059098 | 0.059185 | 0.059163 | 0.059226 | 0.059204 | 0.059254 | 0.047 | 0.035911 | 0.042893 | 0.049982 | 0.056961 | 0.06405 | 0.071027 | 0.078116 | 0.085092 | 0.047 | 0.058045 | 0.058037 | 0.058019 | 0.058003 | 0.057979 | 0.057962 | 0.057948 | 0.057938
0.048 | 0.058428 | 0.084022 | 0.11396 | 0.14877 | 0.18785 | 0.23188 | 0.28011 | 0.33335 | 0.048 | 1.5947 | 1.92 | 2.2347 | 2.5599 | 2.8747 | 3.1998 | 3.5146 | 3.8397 | 0.048 | 1.52 | 1.83 | 2.13 | 2.4399 | 2.7399 | 3.0498 | 3.3498 | 3.6597 | 0.048 | 0.060238 | 0.060376 | 0.060356 | 0.060445 | 0.060422 | 0.060487 | 0.060464 | 0.060514 | 0.048 | 0.036639 | 0.043762 | 0.050995 | 0.058115 | 0.065348 | 0.072466 | 0.079699 | 0.086816 | 0.048 | 0.058023 | 0.058015 | 0.057996 | 0.057979 | 0.057955 | 0.057938 | 0.057923 | 0.057913
0.049 | 0.059646 | 0.085773 | 0.11634 | 0.15187 | 0.19177 | 0.23671 | 0.28595 | 0.34029 | 0.049 | 1.5963 | 1.9219 | 2.237 | 2.5624 | 2.8775 | 3.203 | 3.5181 | 3.8435 | 0.049 | 1.52 | 1.83 | 2.13 | 2.4399 | 2.7399 | 3.0498 | 3.3498 | 3.6597 | 0.049 | 0.061494 | 0.061634 | 0.061614 | 0.061704 | 0.061681 | 0.061747 | 0.061724 | 0.061775 | 0.049 | 0.037365 | 0.04463 | 0.052006 | 0.059267 | 0.066644 | 0.073903 | 0.08128 | 0.088538 | 0.049 | 0.058 | 0.057992 | 0.057973 | 0.057956 | 0.057931 | 0.057913 | 0.057898 | 0.057889
0.05 | 0.060864 | 0.087524 | 0.11871 | 0.15497 | 0.19568 | 0.24154 | 0.29178 | 0.34724 | 0.05 | 1.5979 | 1.9238 | 2.2392 | 2.565 | 2.8804 | 3.2062 | 3.5216 | 3.8473 | 0.05 | 1.52 | 1.83 | 2.13 | 2.4399 | 2.7399 | 3.0497 | 3.3498 | 3.6596 | 0.05 | 0.062749 | 0.062892 | 0.062872 | 0.062964 | 0.06294 | 0.063007 | 0.062984 | 0.063036 | 0.05 | 0.038089 | 0.045495 | 0.053015 | 0.060417 | 0.067937 | 0.075337 | 0.082856 | 0.090256 | 0.05 | 0.057977 | 0.057969 | 0.05795 | 0.057932 | 0.057907 | 0.057889 | 0.057874 | 0.057864
0.051 | 0.062082 | 0.089275 | 0.12109 | 0.15807 | 0.1996 | 0.24637 | 0.29762 | 0.35419 | 0.051 | 1.5995 | 1.9257 | 2.2414 | 2.5675 | 2.8832 | 3.2093 | 3.525 | 3.8511 | 0.051 | 1.52 | 1.8299 | 2.13 | 2.4398 | 2.7399 | 3.0497 | 3.3497 | 3.6595 | 0.051 | 0.064005 | 0.064151 | 0.064129 | 0.064223 | 0.064199 | 0.064267 | 0.064244 | 0.064297 | 0.051 | 0.038813 | 0.046359 | 0.054022 | 0.061565 | 0.069227 | 0.076768 | 0.08443 | 0.09197 | 0.051 | 0.057955 | 0.057946 | 0.057926 | 0.057909 | 0.057883 | 0.057864 | 0.057849 | 0.057839
0.052 | 0.0633 | 0.091026 | 0.12346 | 0.16117 | 0.20351 | 0.2512 | 0.30346 | 0.36113 | 0.052 | 1.6011 | 1.9276 | 2.2436 | 2.5701 | 2.8861 | 3.2125 | 3.5285 | 3.8549 | 0.052 | 1.52 | 1.8299 | 2.1299 | 2.4398 | 2.7398 | 3.0496 | 3.3497 | 3.6595 | 0.052 | 0.06526 | 0.065409 | 0.065387 | 0.065483 | 0.065458 | 0.065528 | 0.065503 | 0.065558 | 0.052 | 0.039534 | 0.047222 | 0.055027 | 0.06271 | 0.070515 | 0.078196 | 0.086001 | 0.093681 | 0.052 | 0.057932 | 0.057923 | 0.057903 | 0.057885 | 0.057859 | 0.05784 | 0.057824 | 0.057814
0.053 | 0.064518 | 0.092777 | 0.12584 | 0.16427 | 0.20743 | 0.25604 | 0.30929 | 0.36808 | 0.053 | 1.6027 | 1.9295 | 2.2459 | 2.5726 | 2.889 | 3.2157 | 3.532 | 3.8587 | 0.053 | 1.52 | 1.8299 | 2.1299 | 2.4398 | 2.7398 | 3.0496 | 3.3496 | 3.6594 | 0.053 | 0.066516 | 0.066667 | 0.066645 | 0.066742 | 0.066717 | 0.066788 | 0.066763 | 0.066818 | 0.053 | 0.040255 | 0.048082 | 0.056029 | 0.063853 | 0.0718 | 0.079621 | 0.087568 | 0.095389 | 0.053 | 0.05791 | 0.057901 | 0.05788 | 0.057862 | 0.057836 | 0.057816 | 0.0578 | 0.05779
0.054 | 0.065736 | 0.094528 | 0.12821 | 0.16737 | 0.21134 | 0.26087 | 0.31513 | 0.37502 | 0.054 | 1.6043 | 1.9315 | 2.2481 | 2.5752 | 2.8918 | 3.2188 | 3.5355 | 3.8625 | 0.054 | 1.52 | 1.8299 | 2.1299 | 2.4397 | 2.7398 | 3.0495 | 3.3496 | 3.6593 | 0.054 | 0.067772 | 0.067925 | 0.067903 | 0.068002 | 0.067976 | 0.068048 | 0.068023 | 0.068079 | 0.054 | 0.040974 | 0.048941 | 0.05703 | 0.064994 | 0.073083 | 0.081044 | 0.089133 | 0.097093 | 0.054 | 0.057887 | 0.057878 | 0.057857 | 0.057838 | 0.057812 | 0.057792 | 0.057775 | 0.057765
0.055 | 0.066953 | 0.096278 | 0.13059 | 0.17047 | 0.21526 | 0.2657 | 0.32097 | 0.38196 | 0.055 | 1.6059 | 1.9334 | 2.2503 | 2.5777 | 2.8947 | 3.222 | 3.539 | 3.8663 | 0.055 | 1.52 | 1.8299 | 2.1299 | 2.4397 | 2.7397 | 3.0495 | 3.3495 | 3.6593 | 0.055 | 0.069027 | 0.069183 | 0.069161 | 0.069261 | 0.069235 | 0.069308 | 0.069283 | 0.06934 | 0.055 | 0.041691 | 0.049798 | 0.058029 | 0.066132 | 0.074363 | 0.082464 | 0.090694 | 0.098794 | 0.055 | 0.057865 | 0.057855 | 0.057834 | 0.057815 | 0.057788 | 0.057768 | 0.057751 | 0.05774
0.056 | 0.068171 | 0.098029 | 0.13296 | 0.17357 | 0.21917 | 0.27053 | 0.3268 | 0.38891 | 0.056 | 1.6075 | 1.9353 | 2.2526 | 2.5802 | 2.8975 | 3.2252 | 3.5425 | 3.8701 | 0.056 | 1.52 | 1.8298 | 2.1299 | 2.4397 | 2.7397 | 3.0494 | 3.3495 | 3.6592 | 0.056 | 0.070283 | 0.070441 | 0.070418 | 0.070521 | 0.070494 | 0.070568 | 0.070543 | 0.0706 | 0.056 | 0.042407 | 0.050654 | 0.059026 | 0.067268 | 0.07564 | 0.08388 | 0.092252 | 0.10049 | 0.056 | 0.057842 | 0.057833 | 0.057811 | 0.057792 | 0.057764 | 0.057744 | 0.057727 | 0.057716
0.057 | 0.069389 | 0.09978 | 0.13533 | 0.17667 | 0.22308 | 0.27536 | 0.33264 | 0.39585 | 0.057 | 1.6091 | 1.9372 | 2.2548 | 2.5828 | 2.9004 | 3.2283 | 3.546 | 3.8739 | 0.057 | 1.52 | 1.8298 | 2.1298 | 2.4396 | 2.7396 | 3.0494 | 3.3494 | 3.6591 | 0.057 | 0.071538 | 0.071699 | 0.071676 | 0.07178 | 0.071753 | 0.071829 | 0.071802 | 0.071861 | 0.057 | 0.043122 | 0.051508 | 0.060021 | 0.068402 | 0.076915 | 0.085294 | 0.093808 | 0.10219 | 0.057 | 0.05782 | 0.05781 | 0.057788 | 0.057769 | 0.057741 | 0.057719 | 0.057702 | 0.057691
0.058 | 0.070607 | 0.10153 | 0.13771 | 0.17977 | 0.227 | 0.28019 | 0.33847 | 0.4028 | 0.058 | 1.6107 | 1.9391 | 2.257 | 2.5853 | 2.9033 | 3.2315 | 3.5494 | 3.8777 | 0.058 | 1.52 | 1.8298 | 2.1298 | 2.4396 | 2.7396 | 3.0493 | 3.3493 | 3.659 | 0.058 | 0.072794 | 0.072958 | 0.072934 | 0.073039 | 0.073012 | 0.073089 | 0.073062 | 0.073122 | 0.058 | 0.043835 | 0.05236 | 0.061014 | 0.069534 | 0.078188 | 0.086706 | 0.09536 | 0.10388 | 0.058 | 0.057798 | 0.057788 | 0.057766 | 0.057745 | 0.057717 | 0.057695 | 0.057678 | 0.057667
0.059 | 0.071825 | 0.10328 | 0.14008 | 0.18287 | 0.23091 | 0.28502 | 0.34431 | 0.40974 | 0.059 | 1.6123 | 1.941 | 2.2593 | 2.5879 | 2.9061 | 3.2347 | 3.5529 | 3.8815 | 0.059 | 1.52 | 1.8298 | 2.1298 | 2.4395 | 2.7395 | 3.0492 | 3.3493 | 3.6589 | 0.059 | 0.07405 | 0.074216 | 0.074192 | 0.074299 | 0.074271 | 0.074349 | 0.074322 | 0.074382 | 0.059 | 0.044547 | 0.05321 | 0.062005 | 0.070663 | 0.079458 | 0.088114 | 0.096909 | 0.10556 | 0.059 | 0.057776 | 0.057765 | 0.057743 | 0.057722 | 0.057693 | 0.057671 | 0.057654 | 0.057642
0.06 | 0.073043 | 0.10503 | 0.14246 | 0.18597 | 0.23483 | 0.28985 | 0.35014 | 0.41669 | 0.06 | 1.614 | 1.9429 | 2.2615 | 2.5904 | 2.909 | 3.2378 | 3.5564 | 3.8853 | 0.06 | 1.5199 | 1.8297 | 2.1297 | 2.4395 | 2.7395 | 3.0492 | 3.3492 | 3.6588 | 0.06 | 0.075305 | 0.075474 | 0.075449 | 0.075558 | 0.07553 | 0.075609 | 0.075581 | 0.075643 | 0.06 | 0.045257 | 0.054059 | 0.062993 | 0.07179 | 0.080725 | 0.08952 | 0.098454 | 0.10725 | 0.06 | 0.057753 | 0.057743 | 0.05772 | 0.057699 | 0.05767 | 0.057648 | 0.05763 | 0.057618
0.061 | 0.074261 | 0.10678 | 0.14483 | 0.18907 | 0.23874 | 0.29468 | 0.35598 | 0.42363 | 0.061 | 1.6156 | 1.9449 | 2.2637 | 2.5929 | 2.9118 | 3.241 | 3.5599 | 3.8891 | 0.061 | 1.5199 | 1.8297 | 2.1297 | 2.4394 | 2.7394 | 3.0491 | 3.3491 | 3.6587 | 0.061 | 0.076561 | 0.076732 | 0.076707 | 0.076817 | 0.076789 | 0.076869 | 0.076841 | 0.076903 | 0.061 | 0.045966 | 0.054906 | 0.06398 | 0.072915 | 0.08199 | 0.090923 | 0.099997 | 0.10893 | 0.061 | 0.057731 | 0.057721 | 0.057697 | 0.057676 | 0.057646 | 0.057624 | 0.057605 | 0.057593
0.062 | 0.075478 | 0.10853 | 0.14721 | 0.19216 | 0.24265 | 0.29951 | 0.36182 | 0.43057 | 0.062 | 1.6172 | 1.9468 | 2.266 | 2.5955 | 2.9147 | 3.2442 | 3.5634 | 3.8929 | 0.062 | 1.5199 | 1.8297 | 2.1297 | 2.4393 | 2.7393 | 3.049 | 3.349 | 3.6586 | 0.062 | 0.077816 | 0.07799 | 0.077965 | 0.078076 | 0.078048 | 0.078129 | 0.078101 | 0.078164 | 0.062 | 0.046674 | 0.055751 | 0.064965 | 0.074038 | 0.083252 | 0.092323 | 0.10154 | 0.11061 | 0.062 | 0.057709 | 0.057698 | 0.057675 | 0.057653 | 0.057623 | 0.0576 | 0.057581 | 0.057569
0.063 | 0.076696 | 0.11028 | 0.14958 | 0.19526 | 0.24657 | 0.30434 | 0.36765 | 0.43752 | 0.063 | 1.6188 | 1.9487 | 2.2682 | 2.598 | 2.9175 | 3.2473 | 3.5669 | 3.8967 | 0.063 | 1.5199 | 1.8296 | 2.1296 | 2.4393 | 2.7393 | 3.0489 | 3.3489 | 3.6585 | 0.063 | 0.079072 | 0.079248 | 0.079222 | 0.079336 | 0.079306 | 0.079389 | 0.07936 | 0.079424 | 0.063 | 0.04738 | 0.056595 | 0.065948 | 0.075159 | 0.084512 | 0.09372 | 0.10307 | 0.11228 | 0.063 | 0.057687 | 0.057676 | 0.057652 | 0.05763 | 0.057599 | 0.057576 | 0.057557 | 0.057545
0.064 | 0.077914 | 0.11204 | 0.15196 | 0.19836 | 0.25048 | 0.30917 | 0.37349 | 0.44446 | 0.064 | 1.6204 | 1.9506 | 2.2704 | 2.6006 | 2.9204 | 3.2505 | 3.5704 | 3.9005 | 0.064 | 1.5199 | 1.8296 | 2.1296 | 2.4392 | 2.7392 | 3.0488 | 3.3488 | 3.6584 | 0.064 | 0.080327 | 0.080506 | 0.08048 | 0.080595 | 0.080565 | 0.080649 | 0.08062 | 0.080685 | 0.064 | 0.048084 | 0.057437 | 0.06693 | 0.076277 | 0.08577 | 0.095115 | 0.10461 | 0.11395 | 0.064 | 0.057665 | 0.057654 | 0.057629 | 0.057607 | 0.057576 | 0.057552 | 0.057533 | 0.057521
0.065 | 0.079132 | 0.11379 | 0.15433 | 0.20146 | 0.25439 | 0.314 | 0.37932 | 0.4514 | 0.065 | 1.622 | 1.9525 | 2.2726 | 2.6031 | 2.9233 | 3.2537 | 3.5738 | 3.9043 | 0.065 | 1.5198 | 1.8295 | 2.1295 | 2.4392 | 2.7391 | 3.0487 | 3.3487 | 3.6583 | 0.065 | 0.081583 | 0.081764 | 0.081737 | 0.081854 | 0.081824 | 0.081909 | 0.081879 | 0.081945 | 0.065 | 0.048788 | 0.058277 | 0.067909 | 0.077393 | 0.087024 | 0.096506 | 0.10614 | 0.11562 | 0.065 | 0.057643 | 0.057632 | 0.057607 | 0.057584 | 0.057552 | 0.057529 | 0.057509 | 0.057496
0.066 | 0.08035 | 0.11554 | 0.15671 | 0.20456 | 0.25831 | 0.31883 | 0.38516 | 0.45835 | 0.066 | 1.6236 | 1.9544 | 2.2749 | 2.6057 | 2.9261 | 3.2569 | 3.5773 | 3.908 | 0.066 | 1.5198 | 1.8295 | 2.1295 | 2.4391 | 2.7391 | 3.0486 | 3.3486 | 3.6582 | 0.066 | 0.082838 | 0.083022 | 0.082995 | 0.083113 | 0.083083 | 0.083168 | 0.083139 | 0.083206 | 0.066 | 0.04949 | 0.059115 | 0.068886 | 0.078507 | 0.088277 | 0.097895 | 0.10767 | 0.11728 | 0.066 | 0.057621 | 0.057609 | 0.057584 | 0.057561 | 0.057529 | 0.057505 | 0.057485 | 0.057472
0.067 | 0.081567 | 0.11729 | 0.15908 | 0.20766 | 0.26222 | 0.32366 | 0.39099 | 0.46529 | 0.067 | 1.6252 | 1.9563 | 2.2771 | 2.6082 | 2.929 | 3.26 | 3.5808 | 3.9118 | 0.067 | 1.5198 | 1.8295 | 2.1294 | 2.439 | 2.739 | 3.0486 | 3.3485 | 3.6581 | 0.067 | 0.084094 | 0.084279 | 0.084253 | 0.084372 | 0.084341 | 0.084428 | 0.084398 | 0.084466 | 0.067 | 0.05019 | 0.059952 | 0.069861 | 0.079618 | 0.089527 | 0.099282 | 0.10919 | 0.11894 | 0.067 | 0.057599 | 0.057587 | 0.057562 | 0.057539 | 0.057506 | 0.057481 | 0.057461 | 0.057448
0.068 | 0.082785 | 0.11904 | 0.16146 | 0.21076 | 0.26613 | 0.32849 | 0.39682 | 0.47223 | 0.068 | 1.6268 | 1.9583 | 2.2793 | 2.6107 | 2.9318 | 3.2632 | 3.5843 | 3.9156 | 0.068 | 1.5198 | 1.8294 | 2.1294 | 2.4389 | 2.7389 | 3.0485 | 3.3484 | 3.658 | 0.068 | 0.085349 | 0.085537 | 0.08551 | 0.085631 | 0.0856 | 0.085688 | 0.085657 | 0.085726 | 0.068 | 0.050889 | 0.060788 | 0.070834 | 0.080728 | 0.090774 | 0.10067 | 0.11071 | 0.1206 | 0.068 | 0.057577 | 0.057565 | 0.057539 | 0.057516 | 0.057483 | 0.057458 | 0.057437 | 0.057424
0.069 | 0.084003 | 0.12079 | 0.16383 | 0.21386 | 0.27005 | 0.33332 | 0.40266 | 0.47917 | 0.069 | 1.6284 | 1.9602 | 2.2816 | 2.6133 | 2.9347 | 3.2664 | 3.5878 | 3.9194 | 0.069 | 1.5197 | 1.8294 | 2.1293 | 2.4389 | 2.7388 | 3.0484 | 3.3483 | 3.6578 | 0.069 | 0.086605 | 0.086795 | 0.086767 | 0.08689 | 0.086859 | 0.086948 | 0.086917 | 0.086986 | 0.069 | 0.051587 | 0.061621 | 0.071806 | 0.081835 | 0.092019 | 0.10205 | 0.11223 | 0.12226 | 0.069 | 0.057555 | 0.057543 | 0.057517 | 0.057493 | 0.057459 | 0.057434 | 0.057413 | 0.0574
0.07 | 0.08522 | 0.12254 | 0.1662 | 0.21696 | 0.27396 | 0.33815 | 0.40849 | 0.48611 | 0.07 | 1.63 | 1.9621 | 2.2838 | 2.6158 | 2.9376 | 3.2695 | 3.5913 | 3.9232 | 0.07 | 1.5197 | 1.8293 | 2.1293 | 2.4388 | 2.7388 | 3.0482 | 3.3482 | 3.6577 | 0.07 | 0.08786 | 0.088053 | 0.088025 | 0.088149 | 0.088117 | 0.088207 | 0.088176 | 0.088246 | 0.07 | 0.052283 | 0.062453 | 0.072775 | 0.08294 | 0.093262 | 0.10342 | 0.11375 | 0.12391 | 0.07 | 0.057533 | 0.057521 | 0.057495 | 0.05747 | 0.057436 | 0.05741 | 0.05739 | 0.057376
0.071 | 0.086438 | 0.12429 | 0.16858 | 0.22005 | 0.27787 | 0.34298 | 0.41433 | 0.49306 | 0.071 | 1.6316 | 1.964 | 2.286 | 2.6184 | 2.9404 | 3.2727 | 3.5948 | 3.927 | 0.071 | 1.5197 | 1.8293 | 2.1292 | 2.4387 | 2.7387 | 3.0481 | 3.3481 | 3.6576 | 0.071 | 0.089115 | 0.089311 | 0.089282 | 0.089408 | 0.089376 | 0.089467 | 0.089435 | 0.089507 | 0.071 | 0.052978 | 0.063284 | 0.073743 | 0.084043 | 0.094502 | 0.1048 | 0.11526 | 0.12555 | 0.071 | 0.057512 | 0.057499 | 0.057472 | 0.057448 | 0.057413 | 0.057387 | 0.057366 | 0.057352
0.072 | 0.087656 | 0.12604 | 0.17095 | 0.22315 | 0.28179 | 0.34781 | 0.42016 | 0.5 | 0.072 | 1.6332 | 1.9659 | 2.2883 | 2.6209 | 2.9433 | 3.2759 | 3.5983 | 3.9308 | 0.072 | 1.5196 | 1.8292 | 2.1291 | 2.4386 | 2.7386 | 3.048 | 3.348 | 3.6574 | 0.072 | 0.090371 | 0.090568 | 0.09054 | 0.090667 | 0.090634 | 0.090727 | 0.090695 | 0.090767 | 0.072 | 0.053672 | 0.064112 | 0.074708 | 0.085144 | 0.095739 | 0.10617 | 0.11677 | 0.1272 | 0.072 | 0.05749 | 0.057477 | 0.05745 | 0.057425 | 0.05739 | 0.057364 | 0.057342 | 0.057328
0.073 | 0.088873 | 0.12779 | 0.17333 | 0.22625 | 0.2857 | 0.35263 | 0.42599 | 0.50694 | 0.073 | 1.6348 | 1.9678 | 2.2905 | 2.6234 | 2.9461 | 3.279 | 3.6017 | 3.9346 | 0.073 | 1.5196 | 1.8291 | 2.1291 | 2.4385 | 2.7385 | 3.0479 | 3.3479 | 3.6573 | 0.073 | 0.091626 | 0.091826 | 0.091797 | 0.091926 | 0.091893 | 0.091986 | 0.091954 | 0.092027 | 0.073 | 0.054364 | 0.064939 | 0.075672 | 0.086242 | 0.096974 | 0.10754 | 0.11827 | 0.12884 | 0.073 | 0.057468 | 0.057455 | 0.057428 | 0.057402 | 0.057367 | 0.05734 | 0.057318 | 0.057304
0.074 | 0.090091 | 0.12954 | 0.1757 | 0.22935 | 0.28961 | 0.35746 | 0.43183 | 0.51388 | 0.074 | 1.6364 | 1.9697 | 2.2927 | 2.626 | 2.949 | 3.2822 | 3.6052 | 3.9384 | 0.074 | 1.5196 | 1.8291 | 2.129 | 2.4384 | 2.7384 | 3.0478 | 3.3477 | 3.6571 | 0.074 | 0.092881 | 0.093084 | 0.093054 | 0.093185 | 0.093151 | 0.093246 | 0.093213 | 0.093287 | 0.074 | 0.055055 | 0.065765 | 0.076634 | 0.087338 | 0.098207 | 0.10891 | 0.11978 | 0.13048 | 0.074 | 0.057446 | 0.057434 | 0.057406 | 0.05738 | 0.057344 | 0.057317 | 0.057295 | 0.05728
0.075 | 0.091308 | 0.13129 | 0.17807 | 0.23245 | 0.29352 | 0.36229 | 0.43766 | 0.52082 | 0.075 | 1.638 | 1.9717 | 2.295 | 2.6285 | 2.9518 | 3.2854 | 3.6087 | 3.9422 | 0.075 | 1.5195 | 1.829 | 2.1289 | 2.4384 | 2.7383 | 3.0477 | 3.3476 | 3.657 | 0.075 | 0.094137 | 0.094341 | 0.094311 | 0.094443 | 0.094409 | 0.094505 | 0.094472 | 0.094547 | 0.075 | 0.055744 | 0.066589 | 0.077594 | 0.088432 | 0.099437 | 0.11027 | 0.12128 | 0.13211 | 0.075 | 0.057425 | 0.057412 | 0.057383 | 0.057357 | 0.057321 | 0.057293 | 0.057271 | 0.057257
0.076 | 0.092526 | 0.13304 | 0.18045 | 0.23555 | 0.29744 | 0.36712 | 0.44349 | 0.52776 | 0.076 | 1.6396 | 1.9736 | 2.2972 | 2.6311 | 2.9547 | 3.2886 | 3.6122 | 3.946 | 0.076 | 1.5195 | 1.829 | 2.1289 | 2.4383 | 2.7382 | 3.0475 | 3.3475 | 3.6568 | 0.076 | 0.095392 | 0.095599 | 0.095569 | 0.095702 | 0.095668 | 0.095765 | 0.095731 | 0.095806 | 0.076 | 0.056432 | 0.067411 | 0.078552 | 0.089524 | 0.10067 | 0.11164 | 0.12278 | 0.13374 | 0.076 | 0.057403 | 0.05739 | 0.057361 | 0.057335 | 0.057298 | 0.05727 | 0.057248 | 0.057233
0.077 | 0.093743 | 0.13479 | 0.18282 | 0.23864 | 0.30135 | 0.37195 | 0.44932 | 0.5347 | 0.077 | 1.6412 | 1.9755 | 2.2994 | 2.6336 | 2.9576 | 3.2917 | 3.6157 | 3.9498 | 0.077 | 1.5194 | 1.8289 | 2.1288 | 2.4382 | 2.7381 | 3.0474 | 3.3473 | 3.6566 | 0.077 | 0.096647 | 0.096856 | 0.096826 | 0.096961 | 0.096926 | 0.097024 | 0.09699 | 0.097066 | 0.077 | 0.057119 | 0.068231 | 0.079508 | 0.090614 | 0.10189 | 0.11299 | 0.12427 | 0.13537 | 0.077 | 0.057382 | 0.057368 | 0.057339 | 0.057312 | 0.057275 | 0.057247 | 0.057224 | 0.057209
0.078 | 0.094961 | 0.13654 | 0.18519 | 0.24174 | 0.30526 | 0.37677 | 0.45516 | 0.54164 | 0.078 | 1.6428 | 1.9774 | 2.3016 | 2.6362 | 2.9604 | 3.2949 | 3.6192 | 3.9536 | 0.078 | 1.5194 | 1.8288 | 2.1287 | 2.4381 | 2.738 | 3.0473 | 3.3472 | 3.6565 | 0.078 | 0.097902 | 0.098114 | 0.098083 | 0.098219 | 0.098184 | 0.098283 | 0.098249 | 0.098326 | 0.078 | 0.057804 | 0.06905 | 0.080462 | 0.091702 | 0.10311 | 0.11435 | 0.12576 | 0.137 | 0.078 | 0.05736 | 0.057346 | 0.057317 | 0.05729 | 0.057252 | 0.057224 | 0.057201 | 0.057185
0.079 | 0.096178 | 0.13829 | 0.18757 | 0.24484 | 0.30917 | 0.3816 | 0.46099 | 0.54858 | 0.079 | 1.6444 | 1.9793 | 2.3039 | 2.6387 | 2.9633 | 3.2981 | 3.6227 | 3.9574 | 0.079 | 1.5194 | 1.8288 | 2.1286 | 2.438 | 2.7379 | 3.0471 | 3.347 | 3.6563 | 0.079 | 0.099157 | 0.099371 | 0.09934 | 0.099478 | 0.099442 | 0.099542 | 0.099508 | 0.099586 | 0.079 | 0.058488 | 0.069867 | 0.081414 | 0.092787 | 0.10433 | 0.1157 | 0.12725 | 0.13862 | 0.079 | 0.057339 | 0.057325 | 0.057295 | 0.057268 | 0.057229 | 0.057201 | 0.057177 | 0.057162
0.08 | 0.097396 | 0.14004 | 0.18994 | 0.24794 | 0.31308 | 0.38643 | 0.46682 | 0.55552 | 0.08 | 1.646 | 1.9812 | 2.3061 | 2.6413 | 2.9661 | 3.3012 | 3.6261 | 3.9612 | 0.08 | 1.5193 | 1.8287 | 2.1286 | 2.4379 | 2.7377 | 3.047 | 3.3469 | 3.6561 | 0.08 | 0.10041 | 0.10063 | 0.1006 | 0.10074 | 0.1007 | 0.1008 | 0.10077 | 0.10085 | 0.08 | 0.059171 | 0.070683 | 0.082365 | 0.093871 | 0.10555 | 0.11706 | 0.12874 | 0.14024 | 0.08 | 0.057317 | 0.057303 | 0.057273 | 0.057245 | 0.057207 | 0.057177 | 0.057154 | 0.057138
0.081 | 0.098613 | 0.14179 | 0.19232 | 0.25103 | 0.31699 | 0.39126 | 0.47265 | 0.56245 | 0.081 | 1.6476 | 1.9831 | 2.3083 | 2.6438 | 2.969 | 3.3044 | 3.6296 | 3.965 | 0.081 | 1.5193 | 1.8286 | 2.1285 | 2.4378 | 2.7376 | 3.0469 | 3.3467 | 3.656 | 0.081 | 0.10167 | 0.10189 | 0.10185 | 0.10199 | 0.10196 | 0.10206 | 0.10203 | 0.1021 | 0.081 | 0.059852 | 0.071497 | 0.083313 | 0.094952 | 0.10677 | 0.1184 | 0.13022 | 0.14185 | 0.081 | 0.057296 | 0.057282 | 0.057251 | 0.057223 | 0.057184 | 0.057154 | 0.05713 | 0.057115
0.082 | 0.09983 | 0.14354 | 0.19469 | 0.25413 | 0.32091 | 0.39608 | 0.47848 | 0.56939 | 0.082 | 1.6492 | 1.9851 | 2.3106 | 2.6463 | 2.9719 | 3.3076 | 3.6331 | 3.9688 | 0.082 | 1.5192 | 1.8285 | 2.1284 | 2.4376 | 2.7375 | 3.0467 | 3.3466 | 3.6558 | 0.082 | 0.10292 | 0.10314 | 0.10311 | 0.10325 | 0.10322 | 0.10332 | 0.10328 | 0.10336 | 0.082 | 0.060532 | 0.072309 | 0.08426 | 0.096031 | 0.10798 | 0.11975 | 0.1317 | 0.14347 | 0.082 | 0.057274 | 0.05726 | 0.057229 | 0.057201 | 0.057161 | 0.057131 | 0.057107 | 0.057091
0.083 | 0.10105 | 0.14529 | 0.19706 | 0.25723 | 0.32482 | 0.40091 | 0.48431 | 0.57633 | 0.083 | 1.6508 | 1.987 | 2.3128 | 2.6489 | 2.9747 | 3.3108 | 3.6366 | 3.9726 | 0.083 | 1.5192 | 1.8285 | 2.1283 | 2.4375 | 2.7374 | 3.0466 | 3.3464 | 3.6556 | 0.083 | 0.10418 | 0.1044 | 0.10437 | 0.10451 | 0.10447 | 0.10458 | 0.10454 | 0.10462 | 0.083 | 0.061211 | 0.07312 | 0.085205 | 0.097108 | 0.10919 | 0.12109 | 0.13318 | 0.14508 | 0.083 | 0.057253 | 0.057238 | 0.057207 | 0.057179 | 0.057139 | 0.057108 | 0.057084 | 0.057068
0.084 | 0.10226 | 0.14704 | 0.19943 | 0.26032 | 0.32873 | 0.40574 | 0.49014 | 0.58327 | 0.084 | 1.6524 | 1.9889 | 2.315 | 2.6514 | 2.9776 | 3.3139 | 3.6401 | 3.9764 | 0.084 | 1.5191 | 1.8284 | 2.1282 | 2.4374 | 2.7373 | 3.0464 | 3.3463 | 3.6554 | 0.084 | 0.10543 | 0.10566 | 0.10562 | 0.10577 | 0.10573 | 0.10584 | 0.1058 | 0.10588 | 0.084 | 0.061888 | 0.07393 | 0.086148 | 0.098183 | 0.1104 | 0.12243 | 0.13465 | 0.14668 | 0.084 | 0.057232 | 0.057217 | 0.057185 | 0.057156 | 0.057116 | 0.057085 | 0.057061 | 0.057044
0.085 | 0.10348 | 0.14879 | 0.20181 | 0.26342 | 0.33264 | 0.41056 | 0.49597 | 0.59021 | 0.085 | 1.654 | 1.9908 | 2.3173 | 2.654 | 2.9804 | 3.3171 | 3.6436 | 3.9802 | 0.085 | 1.5191 | 1.8283 | 2.1281 | 2.4373 | 2.7371 | 3.0463 | 3.3461 | 3.6552 | 0.085 | 0.10669 | 0.10691 | 0.10688 | 0.10703 | 0.10699 | 0.1071 | 0.10706 | 0.10714 | 0.085 | 0.062564 | 0.074737 | 0.087089 | 0.099256 | 0.11161 | 0.12377 | 0.13612 | 0.14828 | 0.085 | 0.05721 | 0.057196 | 0.057164 | 0.057134 | 0.057093 | 0.057062 | 0.057037 | 0.057021
0.086 | 0.1047 | 0.15054 | 0.20418 | 0.26652 | 0.33655 | 0.41539 | 0.5018 | 0.59714 | 0.086 | 1.6556 | 1.9927 | 2.3195 | 2.6565 | 2.9833 | 3.3203 | 3.6471 | 3.984 | 0.086 | 1.519 | 1.8282 | 2.128 | 2.4372 | 2.737 | 3.0461 | 3.3459 | 3.655 | 0.086 | 0.10794 | 0.10817 | 0.10814 | 0.10829 | 0.10825 | 0.10836 | 0.10832 | 0.1084 | 0.086 | 0.063238 | 0.075543 | 0.088028 | 0.10033 | 0.11281 | 0.12511 | 0.13759 | 0.14988 | 0.086 | 0.057189 | 0.057174 | 0.057142 | 0.057112 | 0.057071 | 0.057039 | 0.057014 | 0.056997
0.087 | 0.10592 | 0.15229 | 0.20655 | 0.26961 | 0.34046 | 0.42021 | 0.50763 | 0.60408 | 0.087 | 1.6572 | 1.9946 | 2.3217 | 2.6591 | 2.9862 | 3.3235 | 3.6506 | 3.9878 | 0.087 | 1.5189 | 1.8281 | 2.1279 | 2.437 | 2.7369 | 3.0459 | 3.3458 | 3.6548 | 0.087 | 0.1092 | 0.10943 | 0.10939 | 0.10954 | 0.10951 | 0.10961 | 0.10958 | 0.10966 | 0.087 | 0.063911 | 0.076348 | 0.088965 | 0.10139 | 0.11401 | 0.12644 | 0.13906 | 0.15148 | 0.087 | 0.057168 | 0.057153 | 0.05712 | 0.05709 | 0.057048 | 0.057017 | 0.056991 | 0.056974
0.088 | 0.10713 | 0.15403 | 0.20893 | 0.27271 | 0.34437 | 0.42504 | 0.51346 | 0.61101 | 0.088 | 1.6588 | 1.9965 | 2.324 | 2.6616 | 2.989 | 3.3266 | 3.6541 | 3.9916 | 0.088 | 1.5189 | 1.828 | 2.1278 | 2.4369 | 2.7367 | 3.0458 | 3.3456 | 3.6546 | 0.088 | 0.11045 | 0.11069 | 0.11065 | 0.1108 | 0.11076 | 0.11087 | 0.11083 | 0.11092 | 0.088 | 0.064583 | 0.07715 | 0.089901 | 0.10246 | 0.11521 | 0.12777 | 0.14052 | 0.15307 | 0.088 | 0.057147 | 0.057131 | 0.057099 | 0.057068 | 0.057026 | 0.056994 | 0.056968 | 0.056951
0.089 | 0.10835 | 0.15578 | 0.2113 | 0.27581 | 0.34828 | 0.42986 | 0.51929 | 0.61795 | 0.089 | 1.6604 | 1.9985 | 2.3262 | 2.6641 | 2.9919 | 3.3298 | 3.6575 | 3.9954 | 0.089 | 1.5188 | 1.8279 | 2.1277 | 2.4368 | 2.7366 | 3.0456 | 3.3454 | 3.6544 | 0.089 | 0.11171 | 0.11194 | 0.11191 | 0.11206 | 0.11202 | 0.11213 | 0.11209 | 0.11218 | 0.089 | 0.065254 | 0.077952 | 0.090834 | 0.10353 | 0.11641 | 0.1291 | 0.14198 | 0.15466 | 0.089 | 0.057126 | 0.05711 | 0.057077 | 0.057046 | 0.057003 | 0.056971 | 0.056945 | 0.056928
0.09 | 0.10957 | 0.15753 | 0.21367 | 0.2789 | 0.35219 | 0.43469 | 0.52512 | 0.62489 | 0.09 | 1.662 | 2.0004 | 2.3284 | 2.6667 | 2.9947 | 3.333 | 3.661 | 3.9992 | 0.09 | 1.5187 | 1.8279 | 2.1276 | 2.4367 | 2.7364 | 3.0454 | 3.3452 | 3.6542 | 0.09 | 0.11296 | 0.1132 | 0.11316 | 0.11332 | 0.11328 | 0.11339 | 0.11335 | 0.11344 | 0.09 | 0.065923 | 0.078751 | 0.091766 | 0.10459 | 0.1176 | 0.13042 | 0.14343 | 0.15625 | 0.09 | 0.057105 | 0.057089 | 0.057055 | 0.057024 | 0.056981 | 0.056948 | 0.056922 | 0.056904
0.091 | 0.11078 | 0.15928 | 0.21604 | 0.282 | 0.3561 | 0.43951 | 0.53095 | 0.63182 | 0.091 | 1.6636 | 2.0023 | 2.3307 | 2.6692 | 2.9976 | 3.3361 | 3.6645 | 4.003 | 0.091 | 1.5187 | 1.8278 | 2.1275 | 2.4365 | 2.7363 | 3.0453 | 3.345 | 3.654 | 0.091 | 0.11422 | 0.11446 | 0.11442 | 0.11458 | 0.11454 | 0.11465 | 0.11461 | 0.1147 | 0.091 | 0.066591 | 0.079549 | 0.092696 | 0.10565 | 0.11879 | 0.13174 | 0.14489 | 0.15784 | 0.091 | 0.057084 | 0.057068 | 0.057034 | 0.057002 | 0.056959 | 0.056925 | 0.056899 | 0.056881
0.092 | 0.112 | 0.16103 | 0.21842 | 0.28509 | 0.36001 | 0.44434 | 0.53678 | 0.63875 | 0.092 | 1.6652 | 2.0042 | 2.3329 | 2.6718 | 3.0005 | 3.3393 | 3.668 | 4.0068 | 0.092 | 1.5186 | 1.8277 | 2.1274 | 2.4364 | 2.7361 | 3.0451 | 3.3448 | 3.6538 | 0.092 | 0.11547 | 0.11571 | 0.11568 | 0.11583 | 0.11579 | 0.11591 | 0.11587 | 0.11596 | 0.092 | 0.067258 | 0.080346 | 0.093624 | 0.10671 | 0.11998 | 0.13306 | 0.14634 | 0.15942 | 0.092 | 0.057063 | 0.057046 | 0.057012 | 0.05698 | 0.056936 | 0.056903 | 0.056876 | 0.056858
0.093 | 0.11322 | 0.16278 | 0.22079 | 0.28819 | 0.36392 | 0.44916 | 0.5426 | 0.64569 | 0.093 | 1.6669 | 2.0061 | 2.3351 | 2.6743 | 3.0033 | 3.3425 | 3.6715 | 4.0106 | 0.093 | 1.5185 | 1.8276 | 2.1273 | 2.4362 | 2.736 | 3.0449 | 3.3446 | 3.6535 | 0.093 | 0.11672 | 0.11697 | 0.11693 | 0.11709 | 0.11705 | 0.11717 | 0.11713 | 0.11721 | 0.093 | 0.067923 | 0.081141 | 0.09455 | 0.10776 | 0.12117 | 0.13438 | 0.14779 | 0.16099 | 0.093 | 0.057042 | 0.057025 | 0.056991 | 0.056958 | 0.056914 | 0.05688 | 0.056853 | 0.056835
0.094 | 0.11443 | 0.16453 | 0.22316 | 0.29128 | 0.36783 | 0.45398 | 0.54843 | 0.65262 | 0.094 | 1.6685 | 2.008 | 2.3374 | 2.6769 | 3.0062 | 3.3457 | 3.675 | 4.0144 | 0.094 | 1.5185 | 1.8275 | 2.1272 | 2.4361 | 2.7358 | 3.0447 | 3.3444 | 3.6533 | 0.094 | 0.11798 | 0.11823 | 0.11819 | 0.11835 | 0.11831 | 0.11842 | 0.11838 | 0.11847 | 0.094 | 0.068587 | 0.081934 | 0.095475 | 0.10882 | 0.12236 | 0.13569 | 0.14923 | 0.16257 | 0.094 | 0.057021 | 0.057004 | 0.056969 | 0.056937 | 0.056892 | 0.056858 | 0.05683 | 0.056812
0.095 | 0.11565 | 0.16628 | 0.22553 | 0.29438 | 0.37173 | 0.45881 | 0.55426 | 0.65955 | 0.095 | 1.6701 | 2.01 | 2.3396 | 2.6794 | 3.0091 | 3.3488 | 3.6785 | 4.0182 | 0.095 | 1.5184 | 1.8274 | 2.1271 | 2.436 | 2.7357 | 3.0445 | 3.3442 | 3.6531 | 0.095 | 0.11923 | 0.11948 | 0.11945 | 0.11961 | 0.11956 | 0.11968 | 0.11964 | 0.11973 | 0.095 | 0.069249 | 0.082726 | 0.096397 | 0.10987 | 0.12354 | 0.137 | 0.15068 | 0.16414 | 0.095 | 0.057 | 0.056983 | 0.056948 | 0.056915 | 0.05687 | 0.056835 | 0.056807 | 0.056789
0.096 | 0.11687 | 0.16802 | 0.2279 | 0.29747 | 0.37564 | 0.46363 | 0.56009 | 0.66649 | 0.096 | 1.6717 | 2.0119 | 2.3418 | 2.682 | 3.0119 | 3.352 | 3.682 | 4.022 | 0.096 | 1.5183 | 1.8273 | 2.1269 | 2.4358 | 2.7355 | 3.0443 | 3.344 | 3.6528 | 0.096 | 0.12049 | 0.12074 | 0.1207 | 0.12086 | 0.12082 | 0.12094 | 0.1209 | 0.12099 | 0.096 | 0.069911 | 0.083516 | 0.097318 | 0.11092 | 0.12472 | 0.13831 | 0.15212 | 0.16571 | 0.096 | 0.056979 | 0.056962 | 0.056926 | 0.056893 | 0.056847 | 0.056812 | 0.056785 | 0.056766
0.097 | 0.11808 | 0.16977 | 0.23027 | 0.30057 | 0.37955 | 0.46845 | 0.56591 | 0.67342 | 0.097 | 1.6733 | 2.0138 | 2.3441 | 2.6845 | 3.0148 | 3.3552 | 3.6855 | 4.0259 | 0.097 | 1.5182 | 1.8272 | 2.1268 | 2.4357 | 2.7353 | 3.0441 | 3.3438 | 3.6526 | 0.097 | 0.12174 | 0.12199 | 0.12196 | 0.12212 | 0.12208 | 0.1222 | 0.12216 | 0.12225 | 0.097 | 0.070571 | 0.084305 | 0.098237 | 0.11196 | 0.1259 | 0.13962 | 0.15355 | 0.16727 | 0.097 | 0.056958 | 0.056941 | 0.056905 | 0.056871 | 0.056825 | 0.05679 | 0.056762 | 0.056743
0.098 | 0.1193 | 0.17152 | 0.23265 | 0.30366 | 0.38346 | 0.47327 | 0.57174 | 0.68035 | 0.098 | 1.6749 | 2.0157 | 2.3463 | 2.6871 | 3.0176 | 3.3584 | 3.689 | 4.0297 | 0.098 | 1.5182 | 1.8271 | 2.1267 | 2.4355 | 2.7352 | 3.0439 | 3.3436 | 3.6524 | 0.098 | 0.123 | 0.12325 | 0.12321 | 0.12338 | 0.12334 | 0.12346 | 0.12341 | 0.12351 | 0.098 | 0.071229 | 0.085092 | 0.099154 | 0.11301 | 0.12707 | 0.14092 | 0.15499 | 0.16884 | 0.098 | 0.056937 | 0.05692 | 0.056884 | 0.05685 | 0.056803 | 0.056768 | 0.056739 | 0.05672
0.099 | 0.12052 | 0.17327 | 0.23502 | 0.30676 | 0.38737 | 0.4781 | 0.57756 | 0.68728 | 0.099 | 1.6765 | 2.0176 | 2.3485 | 2.6896 | 3.0205 | 3.3615 | 3.6925 | 4.0335 | 0.099 | 1.5181 | 1.8269 | 2.1266 | 2.4354 | 2.735 | 3.0437 | 3.3434 | 3.6521 | 0.099 | 0.12425 | 0.12451 | 0.12447 | 0.12464 | 0.12459 | 0.12471 | 0.12467 | 0.12477 | 0.099 | 0.071887 | 0.085878 | 0.10007 | 0.11405 | 0.12825 | 0.14223 | 0.15642 | 0.1704 | 0.099 | 0.056916 | 0.056899 | 0.056862 | 0.056828 | 0.056781 | 0.056745 | 0.056716 | 0.056697
0.1 | 0.12173 | 0.17502 | 0.23739 | 0.30985 | 0.39127 | 0.48292 | 0.58339 | 0.69421 | 0.1 | 1.6781 | 2.0195 | 2.3508 | 2.6921 | 3.0234 | 3.3647 | 3.6959 | 4.0373 | 0.1 | 1.518 | 1.8268 | 2.1264 | 2.4352 | 2.7348 | 3.0435 | 3.3432 | 3.6519 | 0.1 | 0.1255 | 0.12576 | 0.12573 | 0.12589 | 0.12585 | 0.12597 | 0.12593 | 0.12602 | 0.1 | 0.072543 | 0.086662 | 0.10098 | 0.1151 | 0.12942 | 0.14352 | 0.15785 | 0.17195 | 0.1 | 0.056896 | 0.056878 | 0.056841 | 0.056807 | 0.056759 | 0.056723 | 0.056694 | 0.056674
0.101 | 0.12295 | 0.17677 | 0.23976 | 0.31295 | 0.39518 | 0.48774 | 0.58921 | 0.70114 | 0.101 | 1.6797 | 2.0215 | 2.353 | 2.6947 | 3.0262 | 3.3679 | 3.6994 | 4.0411 | 0.101 | 1.5179 | 1.8267 | 2.1263 | 2.435 | 2.7346 | 3.0433 | 3.3429 | 3.6516 | 0.101 | 0.12676 | 0.12702 | 0.12698 | 0.12715 | 0.12711 | 0.12723 | 0.12719 | 0.12728 | 0.101 | 0.073198 | 0.087444 | 0.1019 | 0.11613 | 0.13059 | 0.14482 | 0.15927 | 0.1735 | 0.101 | 0.056875 | 0.056857 | 0.05682 | 0.056785 | 0.056737 | 0.0567 | 0.056671 | 0.056652
0.102 | 0.12417 | 0.17851 | 0.24213 | 0.31604 | 0.39909 | 0.49256 | 0.59504 | 0.70807 | 0.102 | 1.6813 | 2.0234 | 2.3552 | 2.6972 | 3.0291 | 3.3711 | 3.7029 | 4.0449 | 0.102 | 1.5178 | 1.8266 | 2.1262 | 2.4349 | 2.7345 | 3.0431 | 3.3427 | 3.6513 | 0.102 | 0.12801 | 0.12828 | 0.12824 | 0.12841 | 0.12836 | 0.12849 | 0.12844 | 0.12854 | 0.102 | 0.073851 | 0.088225 | 0.10281 | 0.11717 | 0.13175 | 0.14611 | 0.16069 | 0.17505 | 0.102 | 0.056854 | 0.056836 | 0.056799 | 0.056763 | 0.056715 | 0.056678 | 0.056649 | 0.056629
0.103 | 0.12538 | 0.18026 | 0.2445 | 0.31913 | 0.40299 | 0.49738 | 0.60086 | 0.715 | 0.103 | 1.6829 | 2.0253 | 2.3575 | 2.6998 | 3.032 | 3.3742 | 3.7064 | 4.0487 | 0.103 | 1.5178 | 1.8265 | 2.1261 | 2.4347 | 2.7343 | 3.0429 | 3.3425 | 3.6511 | 0.103 | 0.12927 | 0.12953 | 0.12949 | 0.12966 | 0.12962 | 0.12974 | 0.1297 | 0.1298 | 0.103 | 0.074503 | 0.089005 | 0.10371 | 0.11821 | 0.13292 | 0.14741 | 0.16211 | 0.1766 | 0.103 | 0.056834 | 0.056815 | 0.056777 | 0.056742 | 0.056693 | 0.056656 | 0.056626 | 0.056606
0.104 | 0.1266 | 0.18201 | 0.24687 | 0.32223 | 0.4069 | 0.5022 | 0.60669 | 0.72193 | 0.104 | 1.6845 | 2.0272 | 2.3597 | 2.7023 | 3.0348 | 3.3774 | 3.7099 | 4.0525 | 0.104 | 1.5177 | 1.8264 | 2.1259 | 2.4345 | 2.7341 | 3.0427 | 3.3423 | 3.6508 | 0.104 | 0.13052 | 0.13079 | 0.13075 | 0.13092 | 0.13088 | 0.131 | 0.13096 | 0.13106 | 0.104 | 0.075154 | 0.089783 | 0.10462 | 0.11924 | 0.13408 | 0.14869 | 0.16353 | 0.17815 | 0.104 | 0.056813 | 0.056795 | 0.056756 | 0.056721 | 0.056671 | 0.056634 | 0.056604 | 0.056583
0.105 | 0.12781 | 0.18376 | 0.24924 | 0.32532 | 0.41081 | 0.50702 | 0.61251 | 0.72886 | 0.105 | 1.6861 | 2.0291 | 2.3619 | 2.7049 | 3.0377 | 3.3806 | 3.7134 | 4.0563 | 0.105 | 1.5176 | 1.8262 | 2.1258 | 2.4344 | 2.7339 | 3.0425 | 3.342 | 3.6505 | 0.105 | 0.13177 | 0.13204 | 0.132 | 0.13218 | 0.13213 | 0.13226 | 0.13221 | 0.13231 | 0.105 | 0.075804 | 0.090559 | 0.10552 | 0.12027 | 0.13524 | 0.14998 | 0.16495 | 0.17969 | 0.105 | 0.056793 | 0.056774 | 0.056735 | 0.056699 | 0.05665 | 0.056611 | 0.056581 | 0.056561
0.106 | 0.12903 | 0.1855 | 0.25161 | 0.32841 | 0.41471 | 0.51184 | 0.61833 | 0.73579 | 0.106 | 1.6877 | 2.031 | 2.3642 | 2.7074 | 3.0405 | 3.3838 | 3.7169 | 4.0601 | 0.106 | 1.5175 | 1.8261 | 2.1256 | 2.4342 | 2.7337 | 3.0422 | 3.3418 | 3.6503 | 0.106 | 0.13303 | 0.1333 | 0.13326 | 0.13343 | 0.13339 | 0.13352 | 0.13347 | 0.13357 | 0.106 | 0.076452 | 0.091334 | 0.10643 | 0.1213 | 0.13639 | 0.15126 | 0.16636 | 0.18122 | 0.106 | 0.056772 | 0.056753 | 0.056714 | 0.056678 | 0.056628 | 0.056589 | 0.056559 | 0.056538
0.107 | 0.13025 | 0.18725 | 0.25398 | 0.33151 | 0.41862 | 0.51666 | 0.62415 | 0.74272 | 0.107 | 1.6893 | 2.033 | 2.3664 | 2.71 | 3.0434 | 3.3869 | 3.7204 | 4.0639 | 0.107 | 1.5174 | 1.826 | 2.1255 | 2.434 | 2.7335 | 3.042 | 3.3415 | 3.65 | 0.107 | 0.13428 | 0.13455 | 0.13451 | 0.13469 | 0.13464 | 0.13477 | 0.13473 | 0.13483 | 0.107 | 0.077099 | 0.092107 | 0.10733 | 0.12233 | 0.13755 | 0.15254 | 0.16777 | 0.18276 | 0.107 | 0.056752 | 0.056733 | 0.056693 | 0.056656 | 0.056606 | 0.056567 | 0.056536 | 0.056516
0.108 | 0.13146 | 0.189 | 0.25635 | 0.3346 | 0.42252 | 0.52148 | 0.62998 | 0.74964 | 0.108 | 1.6909 | 2.0349 | 2.3686 | 2.7125 | 3.0463 | 3.3901 | 3.7239 | 4.0677 | 0.108 | 1.5173 | 1.8259 | 2.1253 | 2.4338 | 2.7333 | 3.0418 | 3.3413 | 3.6497 | 0.108 | 0.13553 | 0.13581 | 0.13577 | 0.13595 | 0.1359 | 0.13603 | 0.13599 | 0.13609 | 0.108 | 0.077745 | 0.092879 | 0.10823 | 0.12335 | 0.1387 | 0.15382 | 0.16917 | 0.18429 | 0.108 | 0.056731 | 0.056712 | 0.056672 | 0.056635 | 0.056584 | 0.056545 | 0.056514 | 0.056493
0.109 | 0.13268 | 0.19074 | 0.25872 | 0.33769 | 0.42643 | 0.5263 | 0.6358 | 0.75657 | 0.109 | 1.6925 | 2.0368 | 2.3709 | 2.7151 | 3.0491 | 3.3933 | 3.7274 | 4.0715 | 0.109 | 1.5172 | 1.8257 | 2.1252 | 2.4337 | 2.7331 | 3.0415 | 3.341 | 3.6494 | 0.109 | 0.13679 | 0.13706 | 0.13702 | 0.1372 | 0.13716 | 0.13729 | 0.13724 | 0.13734 | 0.109 | 0.07839 | 0.093649 | 0.10912 | 0.12438 | 0.13985 | 0.1551 | 0.17058 | 0.18582 | 0.109 | 0.056711 | 0.056691 | 0.056651 | 0.056614 | 0.056562 | 0.056523 | 0.056492 | 0.05647
0.11 | 0.13389 | 0.19249 | 0.26109 | 0.34078 | 0.43033 | 0.53112 | 0.64162 | 0.76349 | 0.11 | 1.6941 | 2.0387 | 2.3731 | 2.7176 | 3.052 | 3.3965 | 3.7309 | 4.0753 | 0.11 | 1.5171 | 1.8256 | 2.125 | 2.4335 | 2.7329 | 3.0413 | 3.3408 | 3.6491 | 0.11 | 0.13804 | 0.13832 | 0.13828 | 0.13846 | 0.13841 | 0.13854 | 0.1385 | 0.1386 | 0.11 | 0.079033 | 0.094418 | 0.11002 | 0.1254 | 0.141 | 0.15637 | 0.17198 | 0.18735 | 0.11 | 0.05669 | 0.056671 | 0.05663 | 0.056593 | 0.056541 | 0.056501 | 0.056469 | 0.056448
0.111 | 0.13511 | 0.19424 | 0.26346 | 0.34387 | 0.43424 | 0.53593 | 0.64744 | 0.77042 | 0.111 | 1.6957 | 2.0406 | 2.3753 | 2.7202 | 3.0549 | 3.3996 | 3.7344 | 4.0791 | 0.111 | 1.517 | 1.8255 | 2.1249 | 2.4333 | 2.7327 | 3.0411 | 3.3405 | 3.6488 | 0.111 | 0.13929 | 0.13957 | 0.13953 | 0.13972 | 0.13967 | 0.1398 | 0.13975 | 0.13986 | 0.111 | 0.079675 | 0.095185 | 0.11091 | 0.12642 | 0.14215 | 0.15764 | 0.17337 | 0.18887 | 0.111 | 0.05667 | 0.05665 | 0.05661 | 0.056571 | 0.056519 | 0.056479 | 0.056447 | 0.056426
0.112 | 0.13632 | 0.19598 | 0.26583 | 0.34696 | 0.43814 | 0.54075 | 0.65326 | 0.77734 | 0.112 | 1.6973 | 2.0426 | 2.3776 | 2.7227 | 3.0577 | 3.4028 | 3.7379 | 4.0829 | 0.112 | 1.5169 | 1.8253 | 2.1247 | 2.4331 | 2.7325 | 3.0408 | 3.3402 | 3.6485 | 0.112 | 0.14055 | 0.14083 | 0.14079 | 0.14097 | 0.14092 | 0.14106 | 0.14101 | 0.14111 | 0.112 | 0.080316 | 0.095951 | 0.11181 | 0.12743 | 0.14329 | 0.15891 | 0.17477 | 0.19039 | 0.112 | 0.05665 | 0.05663 | 0.056589 | 0.05655 | 0.056498 | 0.056457 | 0.056425 | 0.056403
0.113 | 0.13754 | 0.19773 | 0.2682 | 0.35006 | 0.44205 | 0.54557 | 0.65908 | 0.78427 | 0.113 | 1.699 | 2.0445 | 2.3798 | 2.7253 | 3.0606 | 3.406 | 3.7414 | 4.0867 | 0.113 | 1.5168 | 1.8252 | 2.1246 | 2.4329 | 2.7323 | 3.0406 | 3.34 | 3.6482 | 0.113 | 0.1418 | 0.14208 | 0.14204 | 0.14223 | 0.14218 | 0.14231 | 0.14227 | 0.14237 | 0.113 | 0.080955 | 0.096715 | 0.1127 | 0.12845 | 0.14443 | 0.16018 | 0.17616 | 0.19191 | 0.113 | 0.056629 | 0.056609 | 0.056568 | 0.056529 | 0.056476 | 0.056435 | 0.056403 | 0.056381
0.114 | 0.13875 | 0.19948 | 0.27057 | 0.35315 | 0.44595 | 0.55038 | 0.6649 | 0.79119 | 0.114 | 1.7006 | 2.0464 | 2.382 | 2.7278 | 3.0635 | 3.4092 | 3.7449 | 4.0905 | 0.114 | 1.5167 | 1.8251 | 2.1244 | 2.4327 | 2.7321 | 3.0403 | 3.3397 | 3.6479 | 0.114 | 0.14305 | 0.14334 | 0.1433 | 0.14348 | 0.14344 | 0.14357 | 0.14352 | 0.14363 | 0.114 | 0.081593 | 0.097478 | 0.11359 | 0.12946 | 0.14557 | 0.16144 | 0.17755 | 0.19342 | 0.114 | 0.056609 | 0.056589 | 0.056547 | 0.056508 | 0.056454 | 0.056413 | 0.056381 | 0.056358
0.115 | 0.13997 | 0.20122 | 0.27294 | 0.35624 | 0.44985 | 0.5552 | 0.67072 | 0.79811 | 0.115 | 1.7022 | 2.0483 | 2.3843 | 2.7304 | 3.0663 | 3.4124 | 3.7484 | 4.0944 | 0.115 | 1.5166 | 1.8249 | 2.1242 | 2.4325 | 2.7319 | 3.0401 | 3.3394 | 3.6476 | 0.115 | 0.1443 | 0.14459 | 0.14455 | 0.14474 | 0.14469 | 0.14483 | 0.14478 | 0.14489 | 0.115 | 0.08223 | 0.098239 | 0.11447 | 0.13047 | 0.14671 | 0.1627 | 0.17894 | 0.19493 | 0.115 | 0.056589 | 0.056568 | 0.056526 | 0.056487 | 0.056433 | 0.056391 | 0.056358 | 0.056336
0.116 | 0.14118 | 0.20297 | 0.2753 | 0.35933 | 0.45375 | 0.56002 | 0.67654 | 0.80504 | 0.116 | 1.7038 | 2.0502 | 2.3865 | 2.7329 | 3.0692 | 3.4155 | 3.7518 | 4.0982 | 0.116 | 1.5165 | 1.8248 | 2.1241 | 2.4323 | 2.7316 | 3.0398 | 3.3391 | 3.6473 | 0.116 | 0.14556 | 0.14585 | 0.14581 | 0.14599 | 0.14595 | 0.14608 | 0.14604 | 0.14614 | 0.116 | 0.082866 | 0.098998 | 0.11536 | 0.13148 | 0.14784 | 0.16396 | 0.18032 | 0.19644 | 0.116 | 0.056569 | 0.056548 | 0.056506 | 0.056466 | 0.056411 | 0.05637 | 0.056336 | 0.056314
0.117 | 0.1424 | 0.20472 | 0.27767 | 0.36242 | 0.45766 | 0.56483 | 0.68235 | 0.81196 | 0.117 | 1.7054 | 2.0522 | 2.3888 | 2.7355 | 3.0721 | 3.4187 | 3.7553 | 4.102 | 0.117 | 1.5164 | 1.8246 | 2.1239 | 2.4321 | 2.7314 | 3.0395 | 3.3389 | 3.647 | 0.117 | 0.14681 | 0.1471 | 0.14706 | 0.14725 | 0.1472 | 0.14734 | 0.14729 | 0.1474 | 0.117 | 0.0835 | 0.099757 | 0.11624 | 0.13249 | 0.14897 | 0.16522 | 0.1817 | 0.19794 | 0.117 | 0.056549 | 0.056528 | 0.056485 | 0.056445 | 0.05639 | 0.056348 | 0.056314 | 0.056292
0.118 | 0.14361 | 0.20646 | 0.28004 | 0.36551 | 0.46156 | 0.56965 | 0.68817 | 0.81888 | 0.118 | 1.707 | 2.0541 | 2.391 | 2.738 | 3.0749 | 3.4219 | 3.7588 | 4.1058 | 0.118 | 1.5163 | 1.8245 | 2.1237 | 2.4319 | 2.7312 | 3.0393 | 3.3386 | 3.6467 | 0.118 | 0.14806 | 0.14836 | 0.14832 | 0.14851 | 0.14846 | 0.14859 | 0.14855 | 0.14865 | 0.118 | 0.084134 | 0.10051 | 0.11712 | 0.13349 | 0.1501 | 0.16647 | 0.18308 | 0.19945 | 0.118 | 0.056528 | 0.056507 | 0.056464 | 0.056424 | 0.056369 | 0.056326 | 0.056292 | 0.05627
0.119 | 0.14483 | 0.20821 | 0.28241 | 0.3686 | 0.46546 | 0.57446 | 0.69399 | 0.8258 | 0.119 | 1.7086 | 2.056 | 2.3932 | 2.7406 | 3.0778 | 3.4251 | 3.7623 | 4.1096 | 0.119 | 1.5161 | 1.8243 | 2.1236 | 2.4317 | 2.7309 | 3.039 | 3.3383 | 3.6463 | 0.119 | 0.14932 | 0.14961 | 0.14957 | 0.14976 | 0.14971 | 0.14985 | 0.1498 | 0.14991 | 0.119 | 0.084765 | 0.10127 | 0.118 | 0.1345 | 0.15123 | 0.16772 | 0.18446 | 0.20094 | 0.119 | 0.056508 | 0.056487 | 0.056444 | 0.056403 | 0.056347 | 0.056304 | 0.05627 | 0.056247
0.12 | 0.14604 | 0.20995 | 0.28478 | 0.37169 | 0.46936 | 0.57928 | 0.6998 | 0.83272 | 0.12 | 1.7102 | 2.0579 | 2.3955 | 2.7431 | 3.0807 | 3.4283 | 3.7658 | 4.1134 | 0.12 | 1.516 | 1.8242 | 2.1234 | 2.4315 | 2.7307 | 3.0387 | 3.338 | 3.646 | 0.12 | 0.15057 | 0.15087 | 0.15082 | 0.15102 | 0.15097 | 0.15111 | 0.15106 | 0.15117 | 0.12 | 0.085396 | 0.10202 | 0.11888 | 0.1355 | 0.15236 | 0.16897 | 0.18583 | 0.20244 | 0.12 | 0.056488 | 0.056467 | 0.056423 | 0.056382 | 0.056326 | 0.056283 | 0.056248 | 0.056225
0.121 | 0.14726 | 0.2117 | 0.28714 | 0.37478 | 0.47326 | 0.58409 | 0.70562 | 0.83964 | 0.121 | 1.7118 | 2.0598 | 2.3977 | 2.7457 | 3.0835 | 3.4314 | 3.7693 | 4.1172 | 0.121 | 1.5159 | 1.824 | 2.1232 | 2.4313 | 2.7305 | 3.0385 | 3.3377 | 3.6457 | 0.121 | 0.15182 | 0.15212 | 0.15208 | 0.15227 | 0.15222 | 0.15236 | 0.15231 | 0.15242 | 0.121 | 0.086026 | 0.10277 | 0.11976 | 0.1365 | 0.15348 | 0.17022 | 0.1872 | 0.20393 | 0.121 | 0.056468 | 0.056447 | 0.056403 | 0.056361 | 0.056305 | 0.056261 | 0.056227 | 0.056203
0.122 | 0.14847 | 0.21344 | 0.28951 | 0.37787 | 0.47717 | 0.5889 | 0.71143 | 0.84656 | 0.122 | 1.7134 | 2.0618 | 2.3999 | 2.7482 | 3.0864 | 3.4346 | 3.7728 | 4.121 | 0.122 | 1.5158 | 1.8239 | 2.123 | 2.431 | 2.7302 | 3.0382 | 3.3374 | 3.6453 | 0.122 | 0.15307 | 0.15337 | 0.15333 | 0.15353 | 0.15348 | 0.15362 | 0.15357 | 0.15368 | 0.122 | 0.086654 | 0.10353 | 0.12063 | 0.1375 | 0.1546 | 0.17146 | 0.18857 | 0.20542 | 0.122 | 0.056448 | 0.056426 | 0.056382 | 0.05634 | 0.056283 | 0.056239 | 0.056205 | 0.056181
0.123 | 0.14969 | 0.21519 | 0.29188 | 0.38095 | 0.48107 | 0.59372 | 0.71725 | 0.85347 | 0.123 | 1.715 | 2.0637 | 2.4022 | 2.7508 | 3.0893 | 3.4378 | 3.7763 | 4.1248 | 0.123 | 1.5157 | 1.8237 | 2.1229 | 2.4308 | 2.73 | 3.0379 | 3.3371 | 3.645 | 0.123 | 0.15432 | 0.15463 | 0.15458 | 0.15478 | 0.15473 | 0.15487 | 0.15482 | 0.15494 | 0.123 | 0.087281 | 0.10427 | 0.12151 | 0.13849 | 0.15572 | 0.1727 | 0.18993 | 0.20691 | 0.123 | 0.056428 | 0.056406 | 0.056362 | 0.056319 | 0.056262 | 0.056218 | 0.056183 | 0.056159
0.124 | 0.1509 | 0.21693 | 0.29425 | 0.38404 | 0.48497 | 0.59853 | 0.72306 | 0.86039 | 0.124 | 1.7166 | 2.0656 | 2.4044 | 2.7533 | 3.0921 | 3.441 | 3.7798 | 4.1286 | 0.124 | 1.5156 | 1.8235 | 2.1227 | 2.4306 | 2.7297 | 3.0376 | 3.3368 | 3.6446 | 0.124 | 0.15558 | 0.15588 | 0.15584 | 0.15604 | 0.15598 | 0.15613 | 0.15608 | 0.15619 | 0.124 | 0.087906 | 0.10502 | 0.12238 | 0.13948 | 0.15684 | 0.17394 | 0.1913 | 0.2084 | 0.124 | 0.056408 | 0.056386 | 0.056341 | 0.056299 | 0.056241 | 0.056196 | 0.056161 | 0.056137
0.125 | 0.15212 | 0.21868 | 0.29661 | 0.38713 | 0.48887 | 0.60334 | 0.72888 | 0.86731 | 0.125 | 1.7182 | 2.0675 | 2.4067 | 2.7559 | 3.095 | 3.4442 | 3.7833 | 4.1325 | 0.125 | 1.5154 | 1.8234 | 2.1225 | 2.4304 | 2.7295 | 3.0373 | 3.3365 | 3.6443 | 0.125 | 0.15683 | 0.15714 | 0.15709 | 0.15729 | 0.15724 | 0.15738 | 0.15733 | 0.15745 | 0.125 | 0.088531 | 0.10577 | 0.12325 | 0.14048 | 0.15795 | 0.17518 | 0.19266 | 0.20988 | 0.125 | 0.056389 | 0.056366 | 0.056321 | 0.056278 | 0.05622 | 0.056175 | 0.056139 | 0.056115
0.126 | 0.15333 | 0.22042 | 0.29898 | 0.39022 | 0.49277 | 0.60815 | 0.73469 | 0.87422 | 0.126 | 1.7198 | 2.0694 | 2.4089 | 2.7584 | 3.0979 | 3.4473 | 3.7868 | 4.1363 | 0.126 | 1.5153 | 1.8232 | 2.1223 | 2.4301 | 2.7292 | 3.037 | 3.3361 | 3.6439 | 0.126 | 0.15808 | 0.15839 | 0.15835 | 0.15855 | 0.15849 | 0.15864 | 0.15859 | 0.1587 | 0.126 | 0.089154 | 0.10651 | 0.12411 | 0.14147 | 0.15907 | 0.17641 | 0.19401 | 0.21136 | 0.126 | 0.056369 | 0.056346 | 0.0563 | 0.056257 | 0.056199 | 0.056153 | 0.056118 | 0.056093
0.127 | 0.15454 | 0.22217 | 0.30134 | 0.39331 | 0.49666 | 0.61296 | 0.7405 | 0.88114 | 0.127 | 1.7214 | 2.0714 | 2.4111 | 2.761 | 3.1007 | 3.4505 | 3.7903 | 4.1401 | 0.127 | 1.5152 | 1.823 | 2.1221 | 2.4299 | 2.729 | 3.0367 | 3.3358 | 3.6436 | 0.127 | 0.15933 | 0.15964 | 0.1596 | 0.1598 | 0.15975 | 0.15989 | 0.15984 | 0.15996 | 0.127 | 0.089776 | 0.10726 | 0.12498 | 0.14245 | 0.16018 | 0.17764 | 0.19537 | 0.21283 | 0.127 | 0.056349 | 0.056326 | 0.05628 | 0.056236 | 0.056178 | 0.056132 | 0.056096 | 0.056071
0.128 | 0.15576 | 0.22391 | 0.30371 | 0.39639 | 0.50056 | 0.61777 | 0.74632 | 0.88805 | 0.128 | 1.7231 | 2.0733 | 2.4134 | 2.7635 | 3.1036 | 3.4537 | 3.7938 | 4.1439 | 0.128 | 1.515 | 1.8229 | 2.1219 | 2.4297 | 2.7287 | 3.0364 | 3.3355 | 3.6432 | 0.128 | 0.16058 | 0.1609 | 0.16085 | 0.16105 | 0.161 | 0.16115 | 0.1611 | 0.16121 | 0.128 | 0.090397 | 0.108 | 0.12585 | 0.14344 | 0.16128 | 0.17887 | 0.19672 | 0.2143 | 0.128 | 0.056329 | 0.056306 | 0.05626 | 0.056216 | 0.056157 | 0.05611 | 0.056074 | 0.05605
0.129 | 0.15697 | 0.22566 | 0.30608 | 0.39948 | 0.50446 | 0.62258 | 0.75213 | 0.89497 | 0.129 | 1.7247 | 2.0752 | 2.4156 | 2.7661 | 3.1065 | 3.4569 | 3.7973 | 4.1477 | 0.129 | 1.5149 | 1.8227 | 2.1217 | 2.4294 | 2.7285 | 3.0361 | 3.3352 | 3.6428 | 0.129 | 0.16183 | 0.16215 | 0.1621 | 0.16231 | 0.16226 | 0.1624 | 0.16235 | 0.16247 | 0.129 | 0.091016 | 0.10874 | 0.12671 | 0.14442 | 0.16239 | 0.1801 | 0.19807 | 0.21577 | 0.129 | 0.056309 | 0.056286 | 0.056239 | 0.056195 | 0.056136 | 0.056089 | 0.056053 | 0.056028
0.13 | 0.15819 | 0.2274 | 0.30844 | 0.40257 | 0.50836 | 0.62739 | 0.75794 | 0.90188 | 0.13 | 1.7263 | 2.0771 | 2.4178 | 2.7686 | 3.1093 | 3.4601 | 3.8008 | 4.1515 | 0.13 | 1.5148 | 1.8225 | 2.1215 | 2.4292 | 2.7282 | 3.0358 | 3.3348 | 3.6425 | 0.13 | 0.16309 | 0.1634 | 0.16336 | 0.16356 | 0.16351 | 0.16366 | 0.16361 | 0.16372 | 0.13 | 0.091635 | 0.10948 | 0.12757 | 0.1454 | 0.16349 | 0.18132 | 0.19941 | 0.21724 | 0.13 | 0.05629 | 0.056266 | 0.056219 | 0.056175 | 0.056115 | 0.056068 | 0.056031 | 0.056006
0.131 | 0.1594 | 0.22914 | 0.31081 | 0.40565 | 0.51226 | 0.6322 | 0.76375 | 0.90879 | 0.131 | 1.7279 | 2.079 | 2.4201 | 2.7712 | 3.1122 | 3.4633 | 3.8043 | 4.1553 | 0.131 | 1.5146 | 1.8224 | 2.1213 | 2.429 | 2.7279 | 3.0355 | 3.3345 | 3.6421 | 0.131 | 0.16434 | 0.16466 | 0.16461 | 0.16482 | 0.16476 | 0.16491 | 0.16486 | 0.16498 | 0.131 | 0.092252 | 0.11022 | 0.12843 | 0.14638 | 0.1646 | 0.18255 | 0.20076 | 0.2187 | 0.131 | 0.05627 | 0.056246 | 0.056199 | 0.056154 | 0.056094 | 0.056046 | 0.05601 | 0.055984
0.132 | 0.16061 | 0.23089 | 0.31317 | 0.40874 | 0.51615 | 0.63701 | 0.76956 | 0.9157 | 0.132 | 1.7295 | 2.081 | 2.4223 | 2.7737 | 3.1151 | 3.4664 | 3.8078 | 4.1592 | 0.132 | 1.5145 | 1.8222 | 2.1211 | 2.4287 | 2.7277 | 3.0352 | 3.3342 | 3.6417 | 0.132 | 0.16559 | 0.16591 | 0.16586 | 0.16607 | 0.16602 | 0.16617 | 0.16611 | 0.16623 | 0.132 | 0.092868 | 0.11095 | 0.12929 | 0.14736 | 0.16569 | 0.18376 | 0.2021 | 0.22017 | 0.132 | 0.05625 | 0.056226 | 0.056179 | 0.056134 | 0.056073 | 0.056025 | 0.055988 | 0.055963
0.133 | 0.16183 | 0.23263 | 0.31554 | 0.41182 | 0.52005 | 0.64182 | 0.77537 | 0.92262 | 0.133 | 1.7311 | 2.0829 | 2.4246 | 2.7763 | 3.118 | 3.4696 | 3.8113 | 4.163 | 0.133 | 1.5144 | 1.822 | 2.1209 | 2.4285 | 2.7274 | 3.0349 | 3.3338 | 3.6413 | 0.133 | 0.16684 | 0.16716 | 0.16712 | 0.16732 | 0.16727 | 0.16742 | 0.16737 | 0.16749 | 0.133 | 0.093483 | 0.11169 | 0.13014 | 0.14834 | 0.16679 | 0.18498 | 0.20344 | 0.22162 | 0.133 | 0.05623 | 0.056206 | 0.056159 | 0.056113 | 0.056052 | 0.056004 | 0.055966 | 0.055941
0.134 | 0.16304 | 0.23437 | 0.3179 | 0.41491 | 0.52395 | 0.64663 | 0.78117 | 0.92953 | 0.134 | 1.7327 | 2.0848 | 2.4268 | 2.7788 | 3.1208 | 3.4728 | 3.8148 | 4.1668 | 0.134 | 1.5142 | 1.8218 | 2.1207 | 2.4282 | 2.7271 | 3.0346 | 3.3335 | 3.6409 | 0.134 | 0.16809 | 0.16841 | 0.16837 | 0.16858 | 0.16852 | 0.16868 | 0.16862 | 0.16874 | 0.134 | 0.094096 | 0.11242 | 0.131 | 0.14931 | 0.16789 | 0.1862 | 0.20477 | 0.22308 | 0.134 | 0.056211 | 0.056187 | 0.056138 | 0.056093 | 0.056031 | 0.055983 | 0.055945 | 0.055919
0.135 | 0.16425 | 0.23612 | 0.32027 | 0.41799 | 0.52784 | 0.65143 | 0.78698 | 0.93644 | 0.135 | 1.7343 | 2.0867 | 2.429 | 2.7814 | 3.1237 | 3.476 | 3.8183 | 4.1706 | 0.135 | 1.5141 | 1.8216 | 2.1205 | 2.428 | 2.7268 | 3.0343 | 3.3331 | 3.6406 | 0.135 | 0.16934 | 0.16967 | 0.16962 | 0.16983 | 0.16978 | 0.16993 | 0.16988 | 0.17 | 0.135 | 0.094708 | 0.11315 | 0.13185 | 0.15028 | 0.16898 | 0.18741 | 0.20611 | 0.22453 | 0.135 | 0.056191 | 0.056167 | 0.056118 | 0.056072 | 0.05601 | 0.055962 | 0.055924 | 0.055898
0.136 | 0.16547 | 0.23786 | 0.32263 | 0.42108 | 0.53174 | 0.65624 | 0.79279 | 0.94334 | 0.136 | 1.7359 | 2.0887 | 2.4313 | 2.7839 | 3.1266 | 3.4792 | 3.8218 | 4.1744 | 0.136 | 1.514 | 1.8215 | 2.1203 | 2.4277 | 2.7265 | 3.0339 | 3.3328 | 3.6402 | 0.136 | 0.17059 | 0.17092 | 0.17087 | 0.17108 | 0.17103 | 0.17118 | 0.17113 | 0.17125 | 0.136 | 0.095319 | 0.11388 | 0.1327 | 0.15125 | 0.17007 | 0.18862 | 0.20744 | 0.22598 | 0.136 | 0.056172 | 0.056147 | 0.056098 | 0.056052 | 0.055989 | 0.05594 | 0.055902 | 0.055876
0.137 | 0.16668 | 0.2396 | 0.325 | 0.42416 | 0.53563 | 0.66105 | 0.7986 | 0.95025 | 0.137 | 1.7375 | 2.0906 | 2.4335 | 2.7865 | 3.1294 | 3.4824 | 3.8253 | 4.1782 | 0.137 | 1.5138 | 1.8213 | 2.1201 | 2.4275 | 2.7263 | 3.0336 | 3.3324 | 3.6398 | 0.137 | 0.17184 | 0.17217 | 0.17212 | 0.17234 | 0.17228 | 0.17244 | 0.17238 | 0.1725 | 0.137 | 0.095929 | 0.11461 | 0.13355 | 0.15222 | 0.17116 | 0.18983 | 0.20877 | 0.22743 | 0.137 | 0.056152 | 0.056127 | 0.056078 | 0.056031 | 0.055968 | 0.055919 | 0.055881 | 0.055854
0.138 | 0.16789 | 0.24135 | 0.32736 | 0.42725 | 0.53953 | 0.66585 | 0.8044 | 0.95716 | 0.138 | 1.7391 | 2.0925 | 2.4358 | 2.789 | 3.1323 | 3.4856 | 3.8288 | 4.182 | 0.138 | 1.5137 | 1.8211 | 2.1198 | 2.4272 | 2.726 | 3.0333 | 3.3321 | 3.6394 | 0.138 | 0.17309 | 0.17342 | 0.17338 | 0.17359 | 0.17353 | 0.17369 | 0.17364 | 0.17376 | 0.138 | 0.096538 | 0.11534 | 0.1344 | 0.15319 | 0.17225 | 0.19103 | 0.21009 | 0.22887 | 0.138 | 0.056133 | 0.056108 | 0.056058 | 0.056011 | 0.055948 | 0.055898 | 0.05586 | 0.055833
0.139 | 0.16911 | 0.24309 | 0.32972 | 0.43033 | 0.54342 | 0.67066 | 0.81021 | 0.96407 | 0.139 | 1.7407 | 2.0944 | 2.438 | 2.7916 | 3.1352 | 3.4887 | 3.8323 | 4.1859 | 0.139 | 1.5135 | 1.8209 | 2.1196 | 2.4269 | 2.7257 | 3.033 | 3.3317 | 3.639 | 0.139 | 0.17434 | 0.17468 | 0.17463 | 0.17484 | 0.17479 | 0.17494 | 0.17489 | 0.17501 | 0.139 | 0.097145 | 0.11606 | 0.13524 | 0.15415 | 0.17333 | 0.19223 | 0.21141 | 0.23031 | 0.139 | 0.056113 | 0.056088 | 0.056038 | 0.055991 | 0.055927 | 0.055877 | 0.055838 | 0.055811
0.14 | 0.17032 | 0.24483 | 0.33209 | 0.43341 | 0.54732 | 0.67546 | 0.81601 | 0.97097 | 0.14 | 1.7424 | 2.0963 | 2.4402 | 2.7941 | 3.1381 | 3.4919 | 3.8358 | 4.1897 | 0.14 | 1.5134 | 1.8207 | 2.1194 | 2.4267 | 2.7254 | 3.0326 | 3.3313 | 3.6385 | 0.14 | 0.17559 | 0.17593 | 0.17588 | 0.1761 | 0.17604 | 0.1762 | 0.17614 | 0.17626 | 0.14 | 0.097751 | 0.11679 | 0.13609 | 0.15511 | 0.17441 | 0.19344 | 0.21273 | 0.23175 | 0.14 | 0.056094 | 0.056068 | 0.056018 | 0.055971 | 0.055906 | 0.055856 | 0.055817 | 0.05579
0.141 | 0.17153 | 0.24657 | 0.33445 | 0.4365 | 0.55121 | 0.68026 | 0.82182 | 0.97788 | 0.141 | 1.744 | 2.0983 | 2.4425 | 2.7967 | 3.1409 | 3.4951 | 3.8394 | 4.1935 | 0.141 | 1.5132 | 1.8205 | 2.1192 | 2.4264 | 2.7251 | 3.0323 | 3.331 | 3.6381 | 0.141 | 0.17684 | 0.17718 | 0.17713 | 0.17735 | 0.17729 | 0.17745 | 0.1774 | 0.17752 | 0.141 | 0.098357 | 0.11751 | 0.13693 | 0.15608 | 0.17549 | 0.19463 | 0.21405 | 0.23319 | 0.141 | 0.056074 | 0.056049 | 0.055999 | 0.05595 | 0.055886 | 0.055835 | 0.055796 | 0.055769
0.142 | 0.17274 | 0.24831 | 0.33681 | 0.43958 | 0.5551 | 0.68507 | 0.82762 | 0.98478 | 0.142 | 1.7456 | 2.1002 | 2.4447 | 2.7993 | 3.1438 | 3.4983 | 3.8429 | 4.1973 | 0.142 | 1.5131 | 1.8203 | 2.119 | 2.4261 | 2.7248 | 3.0319 | 3.3306 | 3.6377 | 0.142 | 0.17809 | 0.17843 | 0.17838 | 0.1786 | 0.17854 | 0.1787 | 0.17865 | 0.17877 | 0.142 | 0.09896 | 0.11823 | 0.13777 | 0.15703 | 0.17657 | 0.19583 | 0.21537 | 0.23462 | 0.142 | 0.056055 | 0.056029 | 0.055979 | 0.05593 | 0.055865 | 0.055814 | 0.055775 | 0.055747
0.143 | 0.17396 | 0.25006 | 0.33917 | 0.44266 | 0.559 | 0.68987 | 0.83342 | 0.99168 | 0.143 | 1.7472 | 2.1021 | 2.447 | 2.8018 | 3.1467 | 3.5015 | 3.8464 | 4.2011 | 0.143 | 1.5129 | 1.8201 | 2.1187 | 2.4259 | 2.7245 | 3.0316 | 3.3302 | 3.6373 | 0.143 | 0.17934 | 0.17968 | 0.17963 | 0.17985 | 0.1798 | 0.17996 | 0.1799 | 0.18002 | 0.143 | 0.099563 | 0.11895 | 0.13861 | 0.15799 | 0.17765 | 0.19702 | 0.21668 | 0.23605 | 0.143 | 0.056036 | 0.05601 | 0.055959 | 0.05591 | 0.055845 | 0.055793 | 0.055753 | 0.055726
0.144 | 0.17517 | 0.2518 | 0.34154 | 0.44574 | 0.56289 | 0.69467 | 0.83922 | 0.99859 | 0.144 | 1.7488 | 2.104 | 2.4492 | 2.8044 | 3.1496 | 3.5047 | 3.8499 | 4.205 | 0.144 | 1.5128 | 1.8199 | 2.1185 | 2.4256 | 2.7242 | 3.0312 | 3.3298 | 3.6369 | 0.144 | 0.18059 | 0.18093 | 0.18088 | 0.18111 | 0.18105 | 0.18121 | 0.18115 | 0.18128 | 0.144 | 0.10016 | 0.11967 | 0.13945 | 0.15895 | 0.17872 | 0.19821 | 0.21799 | 0.23748 | 0.144 | 0.056017 | 0.05599 | 0.055939 | 0.05589 | 0.055824 | 0.055772 | 0.055732 | 0.055705
0.145 | 0.17638 | 0.25354 | 0.3439 | 0.44883 | 0.56678 | 0.69948 | 0.84503 | 1.0055 | 0.145 | 1.7504 | 2.106 | 2.4515 | 2.8069 | 3.1524 | 3.5079 | 3.8534 | 4.2088 | 0.145 | 1.5126 | 1.8197 | 2.1183 | 2.4253 | 2.7239 | 3.0309 | 3.3294 | 3.6364 | 0.145 | 0.18184 | 0.18219 | 0.18214 | 0.18236 | 0.1823 | 0.18246 | 0.18241 | 0.18253 | 0.145 | 0.10076 | 0.12039 | 0.14028 | 0.1599 | 0.17979 | 0.1994 | 0.2193 | 0.2389 | 0.145 | 0.055997 | 0.055971 | 0.055919 | 0.05587 | 0.055803 | 0.055752 | 0.055711 | 0.055683
0.146 | 0.17759 | 0.25528 | 0.34626 | 0.45191 | 0.57067 | 0.70428 | 0.85083 | 1.0124 | 0.146 | 1.752 | 2.1079 | 2.4537 | 2.8095 | 3.1553 | 3.511 | 3.8569 | 4.2126 | 0.146 | 1.5124 | 1.8195 | 2.118 | 2.425 | 2.7236 | 3.0305 | 3.3291 | 3.636 | 0.146 | 0.18309 | 0.18344 | 0.18339 | 0.18361 | 0.18355 | 0.18371 | 0.18366 | 0.18378 | 0.146 | 0.10136 | 0.12111 | 0.14112 | 0.16085 | 0.18086 | 0.20059 | 0.2206 | 0.24032 | 0.146 | 0.055978 | 0.055951 | 0.055899 | 0.05585 | 0.055783 | 0.055731 | 0.05569 | 0.055662
0.147 | 0.1788 | 0.25702 | 0.34862 | 0.45499 | 0.57456 | 0.70908 | 0.85663 | 1.0193 | 0.147 | 1.7536 | 2.1098 | 2.4559 | 2.812 | 3.1582 | 3.5142 | 3.8604 | 4.2164 | 0.147 | 1.5123 | 1.8193 | 2.1178 | 2.4247 | 2.7232 | 3.0302 | 3.3287 | 3.6356 | 0.147 | 0.18434 | 0.18469 | 0.18464 | 0.18486 | 0.1848 | 0.18497 | 0.18491 | 0.18504 | 0.147 | 0.10196 | 0.12182 | 0.14195 | 0.1618 | 0.18193 | 0.20177 | 0.2219 | 0.24174 | 0.147 | 0.055959 | 0.055932 | 0.05588 | 0.05583 | 0.055763 | 0.05571 | 0.055669 | 0.055641
0.148 | 0.18001 | 0.25876 | 0.35098 | 0.45807 | 0.57845 | 0.71388 | 0.86243 | 1.0262 | 0.148 | 1.7552 | 2.1117 | 2.4582 | 2.8146 | 3.1611 | 3.5174 | 3.8639 | 4.2202 | 0.148 | 1.5121 | 1.8191 | 2.1175 | 2.4245 | 2.7229 | 3.0298 | 3.3283 | 3.6351 | 0.148 | 0.18559 | 0.18594 | 0.18589 | 0.18611 | 0.18605 | 0.18622 | 0.18616 | 0.18629 | 0.148 | 0.10256 | 0.12253 | 0.14278 | 0.16275 | 0.18299 | 0.20295 | 0.2232 | 0.24316 | 0.148 | 0.05594 | 0.055913 | 0.05586 | 0.05581 | 0.055742 | 0.055689 | 0.055648 | 0.05562
0.149 | 0.18123 | 0.2605 | 0.35334 | 0.46115 | 0.58234 | 0.71868 | 0.86823 | 1.0331 | 0.149 | 1.7568 | 2.1137 | 2.4604 | 2.8172 | 3.1639 | 3.5206 | 3.8674 | 4.2241 | 0.149 | 1.5119 | 1.8189 | 2.1173 | 2.4242 | 2.7226 | 3.0294 | 3.3279 | 3.6347 | 0.149 | 0.18684 | 0.18719 | 0.18714 | 0.18736 | 0.18731 | 0.18747 | 0.18741 | 0.18754 | 0.149 | 0.10315 | 0.12325 | 0.14361 | 0.16369 | 0.18406 | 0.20413 | 0.2245 | 0.24457 | 0.149 | 0.05592 | 0.055893 | 0.05584 | 0.05579 | 0.055722 | 0.055669 | 0.055627 | 0.055598
0.15 | 0.18244 | 0.26224 | 0.35571 | 0.46423 | 0.58623 | 0.72348 | 0.87402 | 1.04 | 0.15 | 1.7585 | 2.1156 | 2.4627 | 2.8197 | 3.1668 | 3.5238 | 3.8709 | 4.2279 | 0.15 | 1.5118 | 1.8187 | 2.1171 | 2.4239 | 2.7223 | 3.029 | 3.3275 | 3.6342 | 0.15 | 0.18809 | 0.18844 | 0.18839 | 0.18862 | 0.18856 | 0.18872 | 0.18866 | 0.18879 | 0.15 | 0.10375 | 0.12396 | 0.14444 | 0.16464 | 0.18512 | 0.20531 | 0.22579 | 0.24598 | 0.15 | 0.055901 | 0.055874 | 0.055821 | 0.05577 | 0.055701 | 0.055648 | 0.055606 | 0.055577
0.151 | 0.18365 | 0.26398 | 0.35807 | 0.46731 | 0.59012 | 0.72827 | 0.87982 | 1.0469 | 0.151 | 1.7601 | 2.1175 | 2.4649 | 2.8223 | 3.1697 | 3.527 | 3.8744 | 4.2317 | 0.151 | 1.5116 | 1.8184 | 2.1168 | 2.4236 | 2.7219 | 3.0287 | 3.327 | 3.6338 | 0.151 | 0.18934 | 0.18969 | 0.18964 | 0.18987 | 0.18981 | 0.18997 | 0.18992 | 0.19004 | 0.151 | 0.10434 | 0.12467 | 0.14527 | 0.16558 | 0.18618 | 0.20649 | 0.22708 | 0.24739 | 0.151 | 0.055882 | 0.055855 | 0.055801 | 0.05575 | 0.055681 | 0.055627 | 0.055585 | 0.055556
0.152 | 0.18486 | 0.26572 | 0.36043 | 0.47039 | 0.59401 | 0.73307 | 0.88562 | 1.0538 | 0.152 | 1.7617 | 2.1194 | 2.4672 | 2.8248 | 3.1726 | 3.5302 | 3.8779 | 4.2355 | 0.152 | 1.5114 | 1.8182 | 2.1166 | 2.4233 | 2.7216 | 3.0283 | 3.3266 | 3.6333 | 0.152 | 0.19059 | 0.19094 | 0.19089 | 0.19112 | 0.19106 | 0.19122 | 0.19117 | 0.1913 | 0.152 | 0.10493 | 0.12537 | 0.14609 | 0.16652 | 0.18723 | 0.20766 | 0.22837 | 0.24879 | 0.152 | 0.055863 | 0.055835 | 0.055782 | 0.05573 | 0.055661 | 0.055607 | 0.055564 | 0.055535
0.153 | 0.18607 | 0.26746 | 0.36279 | 0.47347 | 0.5979 | 0.73787 | 0.89141 | 1.0607 | 0.153 | 1.7633 | 2.1214 | 2.4694 | 2.8274 | 3.1754 | 3.5334 | 3.8814 | 4.2394 | 0.153 | 1.5113 | 1.818 | 2.1163 | 2.423 | 2.7213 | 3.0279 | 3.3262 | 3.6328 | 0.153 | 0.19183 | 0.19219 | 0.19214 | 0.19237 | 0.19231 | 0.19248 | 0.19242 | 0.19255 | 0.153 | 0.10552 | 0.12608 | 0.14691 | 0.16746 | 0.18829 | 0.20883 | 0.22966 | 0.2502 | 0.153 | 0.055844 | 0.055816 | 0.055762 | 0.05571 | 0.05564 | 0.055586 | 0.055544 | 0.055514
0.154 | 0.18728 | 0.2692 | 0.36515 | 0.47654 | 0.60179 | 0.74267 | 0.89721 | 1.0676 | 0.154 | 1.7649 | 2.1233 | 2.4716 | 2.8299 | 3.1783 | 3.5366 | 3.8849 | 4.2432 | 0.154 | 1.5111 | 1.8178 | 2.116 | 2.4227 | 2.7209 | 3.0275 | 3.3258 | 3.6324 | 0.154 | 0.19308 | 0.19344 | 0.19339 | 0.19362 | 0.19356 | 0.19373 | 0.19367 | 0.1938 | 0.154 | 0.10611 | 0.12678 | 0.14773 | 0.16839 | 0.18934 | 0.21 | 0.23094 | 0.2516 | 0.154 | 0.055825 | 0.055797 | 0.055743 | 0.05569 | 0.05562 | 0.055565 | 0.055523 | 0.055493
0.155 | 0.18849 | 0.27094 | 0.3675 | 0.47962 | 0.60567 | 0.74746 | 0.903 | 1.0745 | 0.155 | 1.7665 | 2.1252 | 2.4739 | 2.8325 | 3.1812 | 3.5398 | 3.8885 | 4.247 | 0.155 | 1.5109 | 1.8176 | 2.1158 | 2.4224 | 2.7206 | 3.0271 | 3.3254 | 3.6319 | 0.155 | 0.19433 | 0.19469 | 0.19464 | 0.19487 | 0.19481 | 0.19498 | 0.19492 | 0.19505 | 0.155 | 0.1067 | 0.12749 | 0.14855 | 0.16933 | 0.19039 | 0.21116 | 0.23223 | 0.25299 | 0.155 | 0.055806 | 0.055778 | 0.055723 | 0.05567 | 0.0556 | 0.055545 | 0.055502 | 0.055472
0.156 | 0.1897 | 0.27268 | 0.36986 | 0.4827 | 0.60956 | 0.75226 | 0.9088 | 1.0814 | 0.156 | 1.7681 | 2.1271 | 2.4761 | 2.8351 | 3.1841 | 3.543 | 3.892 | 4.2508 | 0.156 | 1.5107 | 1.8173 | 2.1155 | 2.4221 | 2.7203 | 3.0267 | 3.325 | 3.6314 | 0.156 | 0.19558 | 0.19594 | 0.19589 | 0.19612 | 0.19606 | 0.19623 | 0.19617 | 0.1963 | 0.156 | 0.10729 | 0.12819 | 0.14937 | 0.17026 | 0.19144 | 0.21232 | 0.23351 | 0.25439 | 0.156 | 0.055787 | 0.055759 | 0.055704 | 0.055651 | 0.05558 | 0.055524 | 0.055481 | 0.055451
0.157 | 0.19091 | 0.27442 | 0.37222 | 0.48578 | 0.61345 | 0.75705 | 0.91459 | 1.0882 | 0.157 | 1.7697 | 2.1291 | 2.4784 | 2.8376 | 3.1869 | 3.5461 | 3.8955 | 4.2547 | 0.157 | 1.5106 | 1.8171 | 2.1153 | 2.4217 | 2.7199 | 3.0264 | 3.3245 | 3.6309 | 0.157 | 0.19683 | 0.19719 | 0.19714 | 0.19737 | 0.19731 | 0.19748 | 0.19742 | 0.19755 | 0.157 | 0.10788 | 0.12889 | 0.15019 | 0.17119 | 0.19249 | 0.21349 | 0.23478 | 0.25578 | 0.157 | 0.055768 | 0.05574 | 0.055684 | 0.055631 | 0.05556 | 0.055504 | 0.05546 | 0.05543
0.158 | 0.19212 | 0.27616 | 0.37458 | 0.48885 | 0.61733 | 0.76184 | 0.92038 | 1.0951 | 0.158 | 1.7714 | 2.131 | 2.4806 | 2.8402 | 3.1898 | 3.5493 | 3.899 | 4.2585 | 0.158 | 1.5104 | 1.8169 | 2.115 | 2.4214 | 2.7196 | 3.026 | 3.3241 | 3.6305 | 0.158 | 0.19807 | 0.19844 | 0.19839 | 0.19862 | 0.19856 | 0.19873 | 0.19867 | 0.1988 | 0.158 | 0.10846 | 0.12959 | 0.151 | 0.17212 | 0.19353 | 0.21464 | 0.23606 | 0.25716 | 0.158 | 0.055749 | 0.055721 | 0.055665 | 0.055611 | 0.05554 | 0.055483 | 0.05544 | 0.055409
0.159 | 0.19333 | 0.27789 | 0.37694 | 0.49193 | 0.62122 | 0.76664 | 0.92617 | 1.102 | 0.159 | 1.773 | 2.1329 | 2.4829 | 2.8427 | 3.1927 | 3.5525 | 3.9025 | 4.2623 | 0.159 | 1.5102 | 1.8167 | 2.1147 | 2.4211 | 2.7192 | 3.0256 | 3.3237 | 3.63 | 0.159 | 0.19932 | 0.19969 | 0.19963 | 0.19987 | 0.19981 | 0.19998 | 0.19992 | 0.20005 | 0.159 | 0.10905 | 0.13029 | 0.15182 | 0.17305 | 0.19457 | 0.2158 | 0.23733 | 0.25855 | 0.159 | 0.055731 | 0.055701 | 0.055645 | 0.055591 | 0.05552 | 0.055463 | 0.055419 | 0.055389
0.16 | 0.19454 | 0.27963 | 0.3793 | 0.495 | 0.6251 | 0.77143 | 0.93196 | 1.1089 | 0.16 | 1.7746 | 2.1349 | 2.4851 | 2.8453 | 3.1956 | 3.5557 | 3.906 | 4.2661 | 0.16 | 1.51 | 1.8164 | 2.1145 | 2.4208 | 2.7189 | 3.0251 | 3.3232 | 3.6295 | 0.16 | 0.20057 | 0.20094 | 0.20088 | 0.20112 | 0.20106 | 0.20123 | 0.20117 | 0.20131 | 0.16 | 0.10963 | 0.13098 | 0.15263 | 0.17397 | 0.19561 | 0.21695 | 0.2386 | 0.25993 | 0.16 | 0.055712 | 0.055682 | 0.055626 | 0.055572 | 0.055499 | 0.055443 | 0.055399 | 0.055368
0.161 | 0.19575 | 0.28137 | 0.38165 | 0.49808 | 0.62899 | 0.77622 | 0.93775 | 1.1158 | 0.161 | 1.7762 | 2.1368 | 2.4874 | 2.8479 | 3.1985 | 3.5589 | 3.9095 | 4.27 | 0.161 | 1.5098 | 1.8162 | 2.1142 | 2.4205 | 2.7185 | 3.0247 | 3.3228 | 3.629 | 0.161 | 0.20182 | 0.20219 | 0.20213 | 0.20237 | 0.20231 | 0.20248 | 0.20242 | 0.20256 | 0.161 | 0.11021 | 0.13168 | 0.15344 | 0.1749 | 0.19665 | 0.21811 | 0.23986 | 0.26131 | 0.161 | 0.055693 | 0.055663 | 0.055607 | 0.055552 | 0.055479 | 0.055422 | 0.055378 | 0.055347
0.162 | 0.19696 | 0.28311 | 0.38401 | 0.50116 | 0.63287 | 0.78101 | 0.94354 | 1.1227 | 0.162 | 1.7778 | 2.1387 | 2.4896 | 2.8504 | 3.2013 | 3.5621 | 3.913 | 4.2738 | 0.162 | 1.5096 | 1.8159 | 2.1139 | 2.4202 | 2.7181 | 3.0243 | 3.3223 | 3.6285 | 0.162 | 0.20306 | 0.20343 | 0.20338 | 0.20362 | 0.20356 | 0.20373 | 0.20367 | 0.20381 | 0.162 | 0.11079 | 0.13237 | 0.15425 | 0.17582 | 0.19769 | 0.21926 | 0.24113 | 0.26269 | 0.162 | 0.055674 | 0.055644 | 0.055588 | 0.055533 | 0.055459 | 0.055402 | 0.055357 | 0.055326
0.163 | 0.19817 | 0.28485 | 0.38637 | 0.50423 | 0.63675 | 0.78581 | 0.94933 | 1.1296 | 0.163 | 1.7794 | 2.1406 | 2.4919 | 2.853 | 3.2042 | 3.5653 | 3.9166 | 4.2776 | 0.163 | 1.5095 | 1.8157 | 2.1136 | 2.4198 | 2.7178 | 3.0239 | 3.3219 | 3.628 | 0.163 | 0.20431 | 0.20468 | 0.20463 | 0.20487 | 0.20481 | 0.20498 | 0.20492 | 0.20506 | 0.163 | 0.11137 | 0.13307 | 0.15505 | 0.17674 | 0.19872 | 0.2204 | 0.24239 | 0.26407 | 0.163 | 0.055655 | 0.055626 | 0.055568 | 0.055513 | 0.055439 | 0.055382 | 0.055337 | 0.055306
0.164 | 0.19938 | 0.28658 | 0.38872 | 0.5073 | 0.64064 | 0.7906 | 0.95512 | 1.1365 | 0.164 | 1.781 | 2.1426 | 2.4941 | 2.8556 | 3.2071 | 3.5685 | 3.9201 | 4.2814 | 0.164 | 1.5093 | 1.8155 | 2.1134 | 2.4195 | 2.7174 | 3.0235 | 3.3214 | 3.6275 | 0.164 | 0.20556 | 0.20593 | 0.20588 | 0.20612 | 0.20606 | 0.20623 | 0.20617 | 0.20631 | 0.164 | 0.11195 | 0.13376 | 0.15586 | 0.17766 | 0.19976 | 0.22155 | 0.24365 | 0.26544 | 0.164 | 0.055637 | 0.055607 | 0.055549 | 0.055493 | 0.05542 | 0.055361 | 0.055316 | 0.055285
0.165 | 0.20059 | 0.28832 | 0.39108 | 0.51038 | 0.64452 | 0.79538 | 0.9609 | 1.1433 | 0.165 | 1.7826 | 2.1445 | 2.4964 | 2.8581 | 3.21 | 3.5717 | 3.9236 | 4.2853 | 0.165 | 1.5091 | 1.8152 | 2.1131 | 2.4192 | 2.717 | 3.0231 | 3.3209 | 3.627 | 0.165 | 0.2068 | 0.20718 | 0.20712 | 0.20737 | 0.2073 | 0.20748 | 0.20742 | 0.20756 | 0.165 | 0.11252 | 0.13445 | 0.15666 | 0.17857 | 0.20079 | 0.22269 | 0.2449 | 0.26681 | 0.165 | 0.055618 | 0.055588 | 0.05553 | 0.055474 | 0.0554 | 0.055341 | 0.055296 | 0.055264
0.166 | 0.2018 | 0.29006 | 0.39344 | 0.51345 | 0.6484 | 0.80017 | 0.96669 | 1.1502 | 0.166 | 1.7843 | 2.1464 | 2.4986 | 2.8607 | 3.2129 | 3.5749 | 3.9271 | 4.2891 | 0.166 | 1.5089 | 1.815 | 2.1128 | 2.4188 | 2.7167 | 3.0226 | 3.3205 | 3.6264 | 0.166 | 0.20805 | 0.20843 | 0.20837 | 0.20862 | 0.20855 | 0.20873 | 0.20867 | 0.2088 | 0.166 | 0.1131 | 0.13513 | 0.15746 | 0.17949 | 0.20181 | 0.22383 | 0.24616 | 0.26817 | 0.166 | 0.055599 | 0.055569 | 0.055511 | 0.055454 | 0.05538 | 0.055321 | 0.055275 | 0.055244
0.167 | 0.20301 | 0.29179 | 0.39579 | 0.51652 | 0.65228 | 0.80496 | 0.97248 | 1.1571 | 0.167 | 1.7859 | 2.1484 | 2.5009 | 2.8632 | 3.2158 | 3.5781 | 3.9306 | 4.2929 | 0.167 | 1.5087 | 1.8147 | 2.1125 | 2.4185 | 2.7163 | 3.0222 | 3.32 | 3.6259 | 0.167 | 0.2093 | 0.20967 | 0.20962 | 0.20986 | 0.2098 | 0.20998 | 0.20992 | 0.21005 | 0.167 | 0.11367 | 0.13582 | 0.15826 | 0.1804 | 0.20284 | 0.22497 | 0.24741 | 0.26954 | 0.167 | 0.055581 | 0.05555 | 0.055492 | 0.055435 | 0.05536 | 0.055301 | 0.055255 | 0.055223
0.168 | 0.20422 | 0.29353 | 0.39815 | 0.5196 | 0.65616 | 0.80975 | 0.97826 | 1.164 | 0.168 | 1.7875 | 2.1503 | 2.5031 | 2.8658 | 3.2186 | 3.5813 | 3.9341 | 4.2968 | 0.168 | 1.5085 | 1.8145 | 2.1122 | 2.4181 | 2.7159 | 3.0218 | 3.3195 | 3.6254 | 0.168 | 0.21054 | 0.21092 | 0.21087 | 0.21111 | 0.21105 | 0.21123 | 0.21116 | 0.2113 | 0.168 | 0.11425 | 0.13651 | 0.15906 | 0.18131 | 0.20386 | 0.2261 | 0.24866 | 0.2709 | 0.168 | 0.055562 | 0.055531 | 0.055472 | 0.055416 | 0.05534 | 0.055281 | 0.055235 | 0.055202
0.169 | 0.20543 | 0.29527 | 0.4005 | 0.52267 | 0.66004 | 0.81454 | 0.98404 | 1.1709 | 0.169 | 1.7891 | 2.1522 | 2.5053 | 2.8684 | 3.2215 | 3.5845 | 3.9376 | 4.3006 | 0.169 | 1.5083 | 1.8142 | 2.1119 | 2.4178 | 2.7155 | 3.0213 | 3.3191 | 3.6249 | 0.169 | 0.21179 | 0.21217 | 0.21211 | 0.21236 | 0.2123 | 0.21248 | 0.21241 | 0.21255 | 0.169 | 0.11482 | 0.13719 | 0.15986 | 0.18222 | 0.20489 | 0.22724 | 0.24991 | 0.27226 | 0.169 | 0.055544 | 0.055512 | 0.055453 | 0.055396 | 0.05532 | 0.05526 | 0.055214 | 0.055182
0.17 | 0.20663 | 0.297 | 0.40286 | 0.52574 | 0.66392 | 0.81932 | 0.98983 | 1.1777 | 0.17 | 1.7907 | 2.1541 | 2.5076 | 2.8709 | 3.2244 | 3.5877 | 3.9412 | 4.3044 | 0.17 | 1.5081 | 1.814 | 2.1116 | 2.4175 | 2.7151 | 3.0209 | 3.3186 | 3.6243 | 0.17 | 0.21304 | 0.21342 | 0.21336 | 0.21361 | 0.21354 | 0.21372 | 0.21366 | 0.2138 | 0.17 | 0.11539 | 0.13787 | 0.16065 | 0.18313 | 0.20591 | 0.22837 | 0.25115 | 0.27361 | 0.17 | 0.055525 | 0.055494 | 0.055434 | 0.055377 | 0.055301 | 0.05524 | 0.055194 | 0.055161
0.171 | 0.20784 | 0.29874 | 0.40521 | 0.52881 | 0.6678 | 0.82411 | 0.99561 | 1.1846 | 0.171 | 1.7923 | 2.1561 | 2.5098 | 2.8735 | 3.2273 | 3.5909 | 3.9447 | 4.3083 | 0.171 | 1.5079 | 1.8137 | 2.1113 | 2.4171 | 2.7147 | 3.0205 | 3.3181 | 3.6238 | 0.171 | 0.21428 | 0.21466 | 0.21461 | 0.21486 | 0.21479 | 0.21497 | 0.21491 | 0.21505 | 0.171 | 0.11596 | 0.13856 | 0.16145 | 0.18403 | 0.20692 | 0.2295 | 0.25239 | 0.27496 | 0.171 | 0.055507 | 0.055475 | 0.055415 | 0.055357 | 0.055281 | 0.05522 | 0.055174 | 0.055141
0.172 | 0.20905 | 0.30047 | 0.40757 | 0.53188 | 0.67168 | 0.82889 | 1.0014 | 1.1915 | 0.172 | 1.794 | 2.158 | 2.5121 | 2.8761 | 3.2302 | 3.5941 | 3.9482 | 4.3121 | 0.172 | 1.5077 | 1.8135 | 2.111 | 2.4168 | 2.7143 | 3.02 | 3.3176 | 3.6233 | 0.172 | 0.21553 | 0.21591 | 0.21586 | 0.2161 | 0.21604 | 0.21622 | 0.21616 | 0.2163 | 0.172 | 0.11653 | 0.13924 | 0.16224 | 0.18493 | 0.20794 | 0.23063 | 0.25363 | 0.27631 | 0.172 | 0.055488 | 0.055456 | 0.055396 | 0.055338 | 0.055261 | 0.0552 | 0.055153 | 0.05512
0.173 | 0.21026 | 0.30221 | 0.40992 | 0.53495 | 0.67556 | 0.83368 | 1.0072 | 1.1984 | 0.173 | 1.7956 | 2.1599 | 2.5143 | 2.8786 | 3.2331 | 3.5973 | 3.9517 | 4.3159 | 0.173 | 1.5075 | 1.8132 | 2.1107 | 2.4164 | 2.714 | 3.0196 | 3.3171 | 3.6227 | 0.173 | 0.21677 | 0.21716 | 0.2171 | 0.21735 | 0.21729 | 0.21747 | 0.2174 | 0.21755 | 0.173 | 0.1171 | 0.13991 | 0.16303 | 0.18584 | 0.20895 | 0.23175 | 0.25487 | 0.27766 | 0.173 | 0.05547 | 0.055438 | 0.055377 | 0.055319 | 0.055241 | 0.05518 | 0.055133 | 0.0551
0.174 | 0.21147 | 0.30394 | 0.41227 | 0.53802 | 0.67943 | 0.83846 | 1.0129 | 1.2052 | 0.174 | 1.7972 | 2.1619 | 2.5166 | 2.8812 | 3.2359 | 3.6005 | 3.9552 | 4.3198 | 0.174 | 1.5073 | 1.8129 | 2.1104 | 2.416 | 2.7136 | 3.0191 | 3.3166 | 3.6222 | 0.174 | 0.21802 | 0.2184 | 0.21835 | 0.2186 | 0.21853 | 0.21872 | 0.21865 | 0.21879 | 0.174 | 0.11767 | 0.14059 | 0.16382 | 0.18674 | 0.20997 | 0.23287 | 0.2561 | 0.27901 | 0.174 | 0.055451 | 0.055419 | 0.055358 | 0.0553 | 0.055222 | 0.05516 | 0.055113 | 0.05508
0.175 | 0.21267 | 0.30568 | 0.41463 | 0.54109 | 0.68331 | 0.84324 | 1.0187 | 1.2121 | 0.175 | 1.7988 | 2.1638 | 2.5188 | 2.8838 | 3.2388 | 3.6037 | 3.9588 | 4.3236 | 0.175 | 1.5071 | 1.8127 | 2.1101 | 2.4157 | 2.7132 | 3.0187 | 3.3161 | 3.6216 | 0.175 | 0.21926 | 0.21965 | 0.21959 | 0.21985 | 0.21978 | 0.21996 | 0.2199 | 0.22004 | 0.175 | 0.11823 | 0.14127 | 0.16461 | 0.18763 | 0.21097 | 0.23399 | 0.25733 | 0.28035 | 0.175 | 0.055433 | 0.0554 | 0.05534 | 0.05528 | 0.055202 | 0.05514 | 0.055093 | 0.055059
0.176 | 0.21388 | 0.30741 | 0.41698 | 0.54416 | 0.68719 | 0.84802 | 1.0245 | 1.219 | 0.176 | 1.8004 | 2.1657 | 2.5211 | 2.8863 | 3.2417 | 3.6069 | 3.9623 | 4.3274 | 0.176 | 1.5068 | 1.8124 | 2.1098 | 2.4153 | 2.7127 | 3.0182 | 3.3156 | 3.6211 | 0.176 | 0.22051 | 0.2209 | 0.22084 | 0.22109 | 0.22103 | 0.22121 | 0.22115 | 0.22129 | 0.176 | 0.1188 | 0.14194 | 0.1654 | 0.18853 | 0.21198 | 0.23511 | 0.25856 | 0.28169 | 0.176 | 0.055414 | 0.055382 | 0.055321 | 0.055261 | 0.055183 | 0.05512 | 0.055073 | 0.055039
0.177 | 0.21509 | 0.30914 | 0.41933 | 0.54723 | 0.69106 | 0.8528 | 1.0303 | 1.2259 | 0.177 | 1.802 | 2.1677 | 2.5234 | 2.8889 | 3.2446 | 3.6101 | 3.9658 | 4.3313 | 0.177 | 1.5066 | 1.8121 | 2.1095 | 2.415 | 2.7123 | 3.0177 | 3.3151 | 3.6205 | 0.177 | 0.22175 | 0.22214 | 0.22209 | 0.22234 | 0.22227 | 0.22246 | 0.22239 | 0.22254 | 0.177 | 0.11936 | 0.14262 | 0.16618 | 0.18942 | 0.21299 | 0.23623 | 0.25979 | 0.28303 | 0.177 | 0.055396 | 0.055363 | 0.055302 | 0.055242 | 0.055163 | 0.055101 | 0.055052 | 0.055019
0.178 | 0.2163 | 0.31088 | 0.42168 | 0.5503 | 0.69494 | 0.85758 | 1.0361 | 1.2327 | 0.178 | 1.8037 | 2.1696 | 2.5256 | 2.8915 | 3.2475 | 3.6133 | 3.9693 | 4.3351 | 0.178 | 1.5064 | 1.8119 | 2.1092 | 2.4146 | 2.7119 | 3.0173 | 3.3146 | 3.6199 | 0.178 | 0.223 | 0.22339 | 0.22333 | 0.22359 | 0.22352 | 0.2237 | 0.22364 | 0.22378 | 0.178 | 0.11992 | 0.14329 | 0.16696 | 0.19032 | 0.21399 | 0.23734 | 0.26102 | 0.28436 | 0.178 | 0.055378 | 0.055345 | 0.055283 | 0.055223 | 0.055144 | 0.055081 | 0.055032 | 0.054998
0.179 | 0.2175 | 0.31261 | 0.42403 | 0.55337 | 0.69881 | 0.86236 | 1.0418 | 1.2396 | 0.179 | 1.8053 | 2.1715 | 2.5279 | 2.894 | 3.2504 | 3.6165 | 3.9728 | 4.339 | 0.179 | 1.5062 | 1.8116 | 2.1089 | 2.4142 | 2.7115 | 3.0168 | 3.3141 | 3.6194 | 0.179 | 0.22424 | 0.22463 | 0.22458 | 0.22483 | 0.22477 | 0.22495 | 0.22489 | 0.22503 | 0.179 | 0.12048 | 0.14396 | 0.16774 | 0.19121 | 0.21499 | 0.23845 | 0.26224 | 0.28569 | 0.179 | 0.055359 | 0.055326 | 0.055264 | 0.055204 | 0.055124 | 0.055061 | 0.055012 | 0.054978
0.18 | 0.21871 | 0.31435 | 0.42639 | 0.55643 | 0.70268 | 0.86714 | 1.0476 | 1.2465 | 0.18 | 1.8069 | 2.1735 | 2.5301 | 2.8966 | 3.2533 | 3.6197 | 3.9764 | 4.3428 | 0.18 | 1.506 | 1.8113 | 2.1086 | 2.4138 | 2.7111 | 3.0163 | 3.3136 | 3.6188 | 0.18 | 0.22548 | 0.22588 | 0.22582 | 0.22608 | 0.22601 | 0.2262 | 0.22613 | 0.22628 | 0.18 | 0.12104 | 0.14463 | 0.16852 | 0.1921 | 0.21599 | 0.23956 | 0.26346 | 0.28702 | 0.18 | 0.055341 | 0.055308 | 0.055245 | 0.055185 | 0.055105 | 0.055041 | 0.054992 | 0.054958
0.181 | 0.21992 | 0.31608 | 0.42874 | 0.5595 | 0.70656 | 0.87192 | 1.0534 | 1.2533 | 0.181 | 1.8085 | 2.1754 | 2.5324 | 2.8992 | 3.2561 | 3.6229 | 3.9799 | 4.3466 | 0.181 | 1.5058 | 1.811 | 2.1083 | 2.4135 | 2.7107 | 3.0159 | 3.3131 | 3.6182 | 0.181 | 0.22673 | 0.22713 | 0.22707 | 0.22732 | 0.22726 | 0.22744 | 0.22738 | 0.22752 | 0.181 | 0.1216 | 0.1453 | 0.1693 | 0.19299 | 0.21699 | 0.24067 | 0.26468 | 0.28835 | 0.181 | 0.055323 | 0.055289 | 0.055227 | 0.055166 | 0.055085 | 0.055021 | 0.054972 | 0.054938
0.182 | 0.22112 | 0.31781 | 0.43109 | 0.56257 | 0.71043 | 0.8767 | 1.0592 | 1.2602 | 0.182 | 1.8101 | 2.1773 | 2.5346 | 2.9017 | 3.259 | 3.6261 | 3.9834 | 4.3505 | 0.182 | 1.5055 | 1.8108 | 2.1079 | 2.4131 | 2.7103 | 3.0154 | 3.3126 | 3.6176 | 0.182 | 0.22797 | 0.22837 | 0.22831 | 0.22857 | 0.2285 | 0.22869 | 0.22863 | 0.22877 | 0.182 | 0.12216 | 0.14596 | 0.17008 | 0.19387 | 0.21799 | 0.24177 | 0.26589 | 0.28967 | 0.182 | 0.055305 | 0.055271 | 0.055208 | 0.055147 | 0.055066 | 0.055002 | 0.054952 | 0.054918
0.183 | 0.22233 | 0.31954 | 0.43344 | 0.56563 | 0.7143 | 0.88147 | 1.0649 | 1.2671 | 0.183 | 1.8117 | 2.1793 | 2.5369 | 2.9043 | 3.2619 | 3.6293 | 3.9869 | 4.3543 | 0.183 | 1.5053 | 1.8105 | 2.1076 | 2.4127 | 2.7098 | 3.0149 | 3.312 | 3.6171 | 0.183 | 0.22922 | 0.22962 | 0.22956 | 0.22982 | 0.22975 | 0.22994 | 0.22987 | 0.23002 | 0.183 | 0.12272 | 0.14663 | 0.17086 | 0.19476 | 0.21898 | 0.24288 | 0.2671 | 0.29099 | 0.183 | 0.055286 | 0.055253 | 0.055189 | 0.055128 | 0.055046 | 0.054982 | 0.054932 | 0.054897
0.184 | 0.22354 | 0.32128 | 0.43579 | 0.5687 | 0.71817 | 0.88625 | 1.0707 | 1.2739 | 0.184 | 1.8134 | 2.1812 | 2.5391 | 2.9069 | 3.2648 | 3.6325 | 3.9905 | 4.3582 | 0.184 | 1.5051 | 1.8102 | 2.1073 | 2.4123 | 2.7094 | 3.0144 | 3.3115 | 3.6165 | 0.184 | 0.23046 | 0.23086 | 0.2308 | 0.23106 | 0.23099 | 0.23118 | 0.23112 | 0.23126 | 0.184 | 0.12327 | 0.14729 | 0.17163 | 0.19564 | 0.21997 | 0.24398 | 0.26831 | 0.29231 | 0.184 | 0.055268 | 0.055234 | 0.055171 | 0.055109 | 0.055027 | 0.054962 | 0.054912 | 0.054877
0.185 | 0.22474 | 0.32301 | 0.43814 | 0.57176 | 0.72204 | 0.89103 | 1.0765 | 1.2808 | 0.185 | 1.815 | 2.1831 | 2.5414 | 2.9095 | 3.2677 | 3.6357 | 3.994 | 4.362 | 0.185 | 1.5049 | 1.8099 | 2.1069 | 2.4119 | 2.709 | 3.0139 | 3.311 | 3.6159 | 0.185 | 0.2317 | 0.2321 | 0.23205 | 0.23231 | 0.23224 | 0.23243 | 0.23236 | 0.23251 | 0.185 | 0.12383 | 0.14796 | 0.1724 | 0.19652 | 0.22096 | 0.24507 | 0.26952 | 0.29363 | 0.185 | 0.05525 | 0.055216 | 0.055152 | 0.05509 | 0.055008 | 0.054942 | 0.054893 | 0.054857
0.186 | 0.22595 | 0.32474 | 0.44049 | 0.57483 | 0.72591 | 0.8958 | 1.0822 | 1.2877 | 0.186 | 1.8166 | 2.1851 | 2.5436 | 2.912 | 3.2706 | 3.6389 | 3.9975 | 4.3658 | 0.186 | 1.5046 | 1.8096 | 2.1066 | 2.4115 | 2.7085 | 3.0134 | 3.3104 | 3.6153 | 0.186 | 0.23295 | 0.23335 | 0.23329 | 0.23355 | 0.23348 | 0.23367 | 0.23361 | 0.23375 | 0.186 | 0.12438 | 0.14862 | 0.17317 | 0.1974 | 0.22195 | 0.24617 | 0.27073 | 0.29494 | 0.186 | 0.055232 | 0.055198 | 0.055133 | 0.055071 | 0.054988 | 0.054923 | 0.054873 | 0.054837
0.187 | 0.22715 | 0.32647 | 0.44284 | 0.57789 | 0.72978 | 0.90057 | 1.088 | 1.2945 | 0.187 | 1.8182 | 2.187 | 2.5459 | 2.9146 | 3.2735 | 3.6421 | 4.001 | 4.3697 | 0.187 | 1.5044 | 1.8093 | 2.1063 | 2.4111 | 2.7081 | 3.0129 | 3.3099 | 3.6147 | 0.187 | 0.23419 | 0.23459 | 0.23453 | 0.2348 | 0.23473 | 0.23492 | 0.23485 | 0.235 | 0.187 | 0.12493 | 0.14928 | 0.17394 | 0.19827 | 0.22294 | 0.24726 | 0.27193 | 0.29625 | 0.187 | 0.055214 | 0.055179 | 0.055115 | 0.055052 | 0.054969 | 0.054903 | 0.054853 | 0.054817
0.188 | 0.22836 | 0.3282 | 0.44518 | 0.58095 | 0.73365 | 0.90535 | 1.0938 | 1.3014 | 0.188 | 1.8198 | 2.1889 | 2.5481 | 2.9172 | 3.2764 | 3.6454 | 4.0046 | 4.3735 | 0.188 | 1.5042 | 1.8091 | 2.1059 | 2.4108 | 2.7077 | 3.0124 | 3.3093 | 3.6141 | 0.188 | 0.23543 | 0.23584 | 0.23578 | 0.23604 | 0.23597 | 0.23616 | 0.2361 | 0.23625 | 0.188 | 0.12548 | 0.14994 | 0.17471 | 0.19915 | 0.22392 | 0.24836 | 0.27313 | 0.29756 | 0.188 | 0.055196 | 0.055161 | 0.055096 | 0.055033 | 0.05495 | 0.054884 | 0.054833 | 0.054797
0.189 | 0.22956 | 0.32993 | 0.44753 | 0.58401 | 0.73752 | 0.91012 | 1.0995 | 1.3082 | 0.189 | 1.8215 | 2.1909 | 2.5504 | 2.9197 | 3.2793 | 3.6486 | 4.0081 | 4.3774 | 0.189 | 1.5039 | 1.8088 | 2.1056 | 2.4104 | 2.7072 | 3.0119 | 3.3088 | 3.6135 | 0.189 | 0.23667 | 0.23708 | 0.23702 | 0.23728 | 0.23722 | 0.23741 | 0.23734 | 0.23749 | 0.189 | 0.12603 | 0.15059 | 0.17548 | 0.20002 | 0.2249 | 0.24945 | 0.27433 | 0.29886 | 0.189 | 0.055178 | 0.055143 | 0.055078 | 0.055014 | 0.054931 | 0.054864 | 0.054813 | 0.054777
0.19 | 0.23077 | 0.33166 | 0.44988 | 0.58708 | 0.74139 | 0.91489 | 1.1053 | 1.3151 | 0.19 | 1.8231 | 2.1928 | 2.5527 | 2.9223 | 3.2822 | 3.6518 | 4.0116 | 4.3812 | 0.19 | 1.5037 | 1.8085 | 2.1053 | 2.41 | 2.7068 | 3.0114 | 3.3082 | 3.6129 | 0.19 | 0.23792 | 0.23832 | 0.23827 | 0.23853 | 0.23846 | 0.23865 | 0.23859 | 0.23874 | 0.19 | 0.12658 | 0.15125 | 0.17624 | 0.20089 | 0.22588 | 0.25053 | 0.27552 | 0.30017 | 0.19 | 0.05516 | 0.055125 | 0.055059 | 0.054995 | 0.054911 | 0.054845 | 0.054793 | 0.054757
0.191 | 0.23197 | 0.33339 | 0.45223 | 0.59014 | 0.74525 | 0.91966 | 1.1111 | 1.322 | 0.191 | 1.8247 | 2.1948 | 2.5549 | 2.9249 | 3.2851 | 3.655 | 4.0152 | 4.3851 | 0.191 | 1.5035 | 1.8082 | 2.1049 | 2.4096 | 2.7063 | 3.0109 | 3.3077 | 3.6122 | 0.191 | 0.23916 | 0.23957 | 0.23951 | 0.23977 | 0.2397 | 0.2399 | 0.23983 | 0.23998 | 0.191 | 0.12713 | 0.1519 | 0.177 | 0.20176 | 0.22686 | 0.25162 | 0.27672 | 0.30147 | 0.191 | 0.055142 | 0.055106 | 0.055041 | 0.054976 | 0.054892 | 0.054825 | 0.054774 | 0.054737
0.192 | 0.23318 | 0.33512 | 0.45457 | 0.5932 | 0.74912 | 0.92443 | 1.1168 | 1.3288 | 0.192 | 1.8263 | 2.1967 | 2.5572 | 2.9275 | 3.2879 | 3.6582 | 4.0187 | 4.3889 | 0.192 | 1.5032 | 1.8079 | 2.1046 | 2.4091 | 2.7059 | 3.0104 | 3.3071 | 3.6116 | 0.192 | 0.2404 | 0.24081 | 0.24075 | 0.24102 | 0.24095 | 0.24114 | 0.24107 | 0.24122 | 0.192 | 0.12768 | 0.15256 | 0.17776 | 0.20263 | 0.22784 | 0.2527 | 0.27791 | 0.30277 | 0.192 | 0.055124 | 0.055088 | 0.055022 | 0.054958 | 0.054873 | 0.054806 | 0.054754 | 0.054718
0.193 | 0.23438 | 0.33685 | 0.45692 | 0.59626 | 0.75299 | 0.9292 | 1.1226 | 1.3357 | 0.193 | 1.8279 | 2.1986 | 2.5594 | 2.93 | 3.2908 | 3.6614 | 4.0222 | 4.3928 | 0.193 | 1.503 | 1.8076 | 2.1042 | 2.4087 | 2.7054 | 3.0099 | 3.3065 | 3.611 | 0.193 | 0.24164 | 0.24205 | 0.24199 | 0.24226 | 0.24219 | 0.24239 | 0.24232 | 0.24247 | 0.193 | 0.12822 | 0.15321 | 0.17852 | 0.2035 | 0.22881 | 0.25378 | 0.2791 | 0.30406 | 0.193 | 0.055106 | 0.05507 | 0.055004 | 0.054939 | 0.054854 | 0.054786 | 0.054734 | 0.054698
0.194 | 0.23559 | 0.33858 | 0.45927 | 0.59932 | 0.75685 | 0.93396 | 1.1283 | 1.3425 | 0.194 | 1.8296 | 2.2006 | 2.5617 | 2.9326 | 3.2937 | 3.6646 | 4.0257 | 4.3966 | 0.194 | 1.5027 | 1.8073 | 2.1039 | 2.4083 | 2.7049 | 3.0094 | 3.306 | 3.6104 | 0.194 | 0.24288 | 0.2433 | 0.24324 | 0.2435 | 0.24343 | 0.24363 | 0.24356 | 0.24371 | 0.194 | 0.12877 | 0.15386 | 0.17928 | 0.20436 | 0.22979 | 0.25486 | 0.28028 | 0.30535 | 0.194 | 0.055088 | 0.055052 | 0.054986 | 0.05492 | 0.054835 | 0.054767 | 0.054715 | 0.054678
0.195 | 0.23679 | 0.34031 | 0.46161 | 0.60238 | 0.76072 | 0.93873 | 1.1341 | 1.3494 | 0.195 | 1.8312 | 2.2025 | 2.5639 | 2.9352 | 3.2966 | 3.6678 | 4.0293 | 4.4004 | 0.195 | 1.5025 | 1.807 | 2.1035 | 2.4079 | 2.7045 | 3.0088 | 3.3054 | 3.6097 | 0.195 | 0.24412 | 0.24454 | 0.24448 | 0.24475 | 0.24468 | 0.24487 | 0.2448 | 0.24496 | 0.195 | 0.12931 | 0.15451 | 0.18004 | 0.20523 | 0.23076 | 0.25594 | 0.28147 | 0.30664 | 0.195 | 0.05507 | 0.055034 | 0.054967 | 0.054902 | 0.054816 | 0.054747 | 0.054695 | 0.054658
0.196 | 0.23799 | 0.34204 | 0.46396 | 0.60544 | 0.76458 | 0.9435 | 1.1399 | 1.3562 | 0.196 | 1.8328 | 2.2044 | 2.5662 | 2.9378 | 3.2995 | 3.671 | 4.0328 | 4.4043 | 0.196 | 1.5023 | 1.8066 | 2.1032 | 2.4075 | 2.704 | 3.0083 | 3.3048 | 3.6091 | 0.196 | 0.24536 | 0.24578 | 0.24572 | 0.24599 | 0.24592 | 0.24612 | 0.24605 | 0.2462 | 0.196 | 0.12985 | 0.15516 | 0.1808 | 0.20609 | 0.23172 | 0.25701 | 0.28265 | 0.30793 | 0.196 | 0.055052 | 0.055016 | 0.054949 | 0.054883 | 0.054797 | 0.054728 | 0.054676 | 0.054638
0.197 | 0.2392 | 0.34377 | 0.4663 | 0.6085 | 0.76844 | 0.94826 | 1.1456 | 1.3631 | 0.197 | 1.8344 | 2.2064 | 2.5685 | 2.9403 | 3.3024 | 3.6742 | 4.0363 | 4.4081 | 0.197 | 1.502 | 1.8063 | 2.1028 | 2.4071 | 2.7035 | 3.0078 | 3.3042 | 3.6085 | 0.197 | 0.24661 | 0.24702 | 0.24696 | 0.24723 | 0.24716 | 0.24736 | 0.24729 | 0.24744 | 0.197 | 0.13039 | 0.15581 | 0.18155 | 0.20695 | 0.23269 | 0.25808 | 0.28383 | 0.30921 | 0.197 | 0.055035 | 0.054998 | 0.054931 | 0.054864 | 0.054778 | 0.054709 | 0.054656 | 0.054619
0.198 | 0.2404 | 0.3455 | 0.46865 | 0.61156 | 0.7723 | 0.95303 | 1.1514 | 1.3699 | 0.198 | 1.836 | 2.2083 | 2.5707 | 2.9429 | 3.3053 | 3.6775 | 4.0399 | 4.412 | 0.198 | 1.5018 | 1.806 | 2.1024 | 2.4066 | 2.7031 | 3.0072 | 3.3037 | 3.6078 | 0.198 | 0.24785 | 0.24827 | 0.2482 | 0.24847 | 0.2484 | 0.2486 | 0.24853 | 0.24869 | 0.198 | 0.13093 | 0.15645 | 0.1823 | 0.20781 | 0.23366 | 0.25915 | 0.285 | 0.3105 | 0.198 | 0.055017 | 0.05498 | 0.054912 | 0.054846 | 0.054759 | 0.054689 | 0.054636 | 0.054599
0.199 | 0.2416 | 0.34723 | 0.47099 | 0.61461 | 0.77617 | 0.95779 | 1.1571 | 1.3768 | 0.199 | 1.8377 | 2.2103 | 2.573 | 2.9455 | 3.3082 | 3.6807 | 4.0434 | 4.4158 | 0.199 | 1.5015 | 1.8057 | 2.1021 | 2.4062 | 2.7026 | 3.0067 | 3.3031 | 3.6072 | 0.199 | 0.24909 | 0.24951 | 0.24945 | 0.24972 | 0.24965 | 0.24984 | 0.24978 | 0.24993 | 0.199 | 0.13147 | 0.1571 | 0.18305 | 0.20866 | 0.23462 | 0.26022 | 0.28618 | 0.31178 | 0.199 | 0.054999 | 0.054962 | 0.054894 | 0.054827 | 0.05474 | 0.05467 | 0.054617 | 0.054579
0.2 | 0.24281 | 0.34895 | 0.47333 | 0.61767 | 0.78003 | 0.96255 | 1.1629 | 1.3836 | 0.2 | 1.8393 | 2.2122 | 2.5752 | 2.9481 | 3.3111 | 3.6839 | 4.0469 | 4.4197 | 0.2 | 1.5013 | 1.8054 | 2.1017 | 2.4058 | 2.7021 | 3.0062 | 3.3025 | 3.6065 | 0.2 | 0.25033 | 0.25075 | 0.25069 | 0.25096 | 0.25089 | 0.25109 | 0.25102 | 0.25117 | 0.2 | 0.13201 | 0.15774 | 0.1838 | 0.20952 | 0.23558 | 0.26129 | 0.28735 | 0.31305 | 0.2 | 0.054981 | 0.054944 | 0.054876 | 0.054809 | 0.054721 | 0.054651 | 0.054598 | 0.05456
0.201 | 0.24401 | 0.35068 | 0.47568 | 0.62073 | 0.78389 | 0.96732 | 1.1686 | 1.3904 | 0.201 | 1.8409 | 2.2141 | 2.5775 | 2.9506 | 3.314 | 3.6871 | 4.0505 | 4.4236 | 0.201 | 1.501 | 1.8051 | 2.1013 | 2.4054 | 2.7016 | 3.0056 | 3.3019 | 3.6058 | 0.201 | 0.25157 | 0.25199 | 0.25193 | 0.2522 | 0.25213 | 0.25233 | 0.25226 | 0.25241 | 0.201 | 0.13255 | 0.15838 | 0.18455 | 0.21037 | 0.23654 | 0.26235 | 0.28852 | 0.31433 | 0.201 | 0.054964 | 0.054926 | 0.054858 | 0.05479 | 0.054702 | 0.054632 | 0.054578 | 0.05454
0.202 | 0.24521 | 0.35241 | 0.47802 | 0.62378 | 0.78775 | 0.97208 | 1.1744 | 1.3973 | 0.202 | 1.8425 | 2.2161 | 2.5798 | 2.9532 | 3.3169 | 3.6903 | 4.054 | 4.4274 | 0.202 | 1.5007 | 1.8048 | 2.101 | 2.4049 | 2.7011 | 3.0051 | 3.3013 | 3.6052 | 0.202 | 0.25281 | 0.25323 | 0.25317 | 0.25344 | 0.25337 | 0.25357 | 0.2535 | 0.25366 | 0.202 | 0.13308 | 0.15902 | 0.1853 | 0.21122 | 0.23749 | 0.26341 | 0.28969 | 0.3156 | 0.202 | 0.054946 | 0.054908 | 0.054839 | 0.054772 | 0.054683 | 0.054612 | 0.054559 | 0.05452
0.203 | 0.24641 | 0.35413 | 0.48036 | 0.62684 | 0.79161 | 0.97684 | 1.1801 | 1.4041 | 0.203 | 1.8442 | 2.218 | 2.582 | 2.9558 | 3.3198 | 3.6935 | 4.0576 | 4.4313 | 0.203 | 1.5005 | 1.8044 | 2.1006 | 2.4045 | 2.7007 | 3.0045 | 3.3007 | 3.6045 | 0.203 | 0.25405 | 0.25447 | 0.25441 | 0.25468 | 0.25461 | 0.25481 | 0.25474 | 0.2549 | 0.203 | 0.13362 | 0.15966 | 0.18604 | 0.21207 | 0.23845 | 0.26447 | 0.29085 | 0.31687 | 0.203 | 0.054928 | 0.05489 | 0.054821 | 0.054753 | 0.054664 | 0.054593 | 0.054539 | 0.054501
0.204 | 0.24762 | 0.35586 | 0.4827 | 0.62989 | 0.79546 | 0.9816 | 1.1859 | 1.411 | 0.204 | 1.8458 | 2.22 | 2.5843 | 2.9584 | 3.3227 | 3.6968 | 4.0611 | 4.4351 | 0.204 | 1.5002 | 1.8041 | 2.1002 | 2.404 | 2.7002 | 3.004 | 3.3001 | 3.6038 | 0.204 | 0.25529 | 0.25571 | 0.25565 | 0.25592 | 0.25585 | 0.25605 | 0.25598 | 0.25614 | 0.204 | 0.13415 | 0.1603 | 0.18678 | 0.21292 | 0.2394 | 0.26553 | 0.29201 | 0.31814 | 0.204 | 0.054911 | 0.054873 | 0.054803 | 0.054735 | 0.054645 | 0.054574 | 0.05452 | 0.054481
0.205 | 0.24882 | 0.35759 | 0.48505 | 0.63295 | 0.79932 | 0.98635 | 1.1916 | 1.4178 | 0.205 | 1.8474 | 2.2219 | 2.5865 | 2.961 | 3.3256 | 3.7 | 4.0646 | 4.439 | 0.205 | 1.5 | 1.8038 | 2.0998 | 2.4036 | 2.6997 | 3.0034 | 3.2995 | 3.6032 | 0.205 | 0.25653 | 0.25695 | 0.25689 | 0.25717 | 0.25709 | 0.25729 | 0.25723 | 0.25738 | 0.205 | 0.13469 | 0.16094 | 0.18753 | 0.21376 | 0.24035 | 0.26658 | 0.29317 | 0.3194 | 0.205 | 0.054893 | 0.054855 | 0.054785 | 0.054716 | 0.054627 | 0.054555 | 0.054501 | 0.054462
0.206 | 0.25002 | 0.35931 | 0.48739 | 0.636 | 0.80318 | 0.99111 | 1.1974 | 1.4246 | 0.206 | 1.849 | 2.2238 | 2.5888 | 2.9635 | 3.3285 | 3.7032 | 4.0682 | 4.4428 | 0.206 | 1.4997 | 1.8035 | 2.0995 | 2.4032 | 2.6992 | 3.0028 | 3.2989 | 3.6025 | 0.206 | 0.25776 | 0.25819 | 0.25813 | 0.25841 | 0.25834 | 0.25854 | 0.25847 | 0.25862 | 0.206 | 0.13522 | 0.16157 | 0.18827 | 0.21461 | 0.2413 | 0.26764 | 0.29433 | 0.32066 | 0.206 | 0.054875 | 0.054837 | 0.054767 | 0.054698 | 0.054608 | 0.054536 | 0.054481 | 0.054442
0.207 | 0.25122 | 0.36104 | 0.48973 | 0.63905 | 0.80703 | 0.99587 | 1.2031 | 1.4315 | 0.207 | 1.8506 | 2.2258 | 2.5911 | 2.9661 | 3.3314 | 3.7064 | 4.0717 | 4.4467 | 0.207 | 1.4994 | 1.8031 | 2.0991 | 2.4027 | 2.6987 | 3.0023 | 3.2982 | 3.6018 | 0.207 | 0.259 | 0.25943 | 0.25937 | 0.25965 | 0.25958 | 0.25978 | 0.25971 | 0.25986 | 0.207 | 0.13575 | 0.16221 | 0.18901 | 0.21545 | 0.24225 | 0.26869 | 0.29549 | 0.32192 | 0.207 | 0.054858 | 0.054819 | 0.054749 | 0.054679 | 0.054589 | 0.054517 | 0.054462 | 0.054423
0.208 | 0.25242 | 0.36276 | 0.49207 | 0.64211 | 0.81089 | 1.0006 | 1.2089 | 1.4383 | 0.208 | 1.8523 | 2.2277 | 2.5933 | 2.9687 | 3.3343 | 3.7096 | 4.0752 | 4.4505 | 0.208 | 1.4992 | 1.8028 | 2.0987 | 2.4023 | 2.6982 | 3.0017 | 3.2976 | 3.6011 | 0.208 | 0.26024 | 0.26067 | 0.26061 | 0.26089 | 0.26082 | 0.26102 | 0.26095 | 0.2611 | 0.208 | 0.13628 | 0.16284 | 0.18974 | 0.21629 | 0.2432 | 0.26974 | 0.29664 | 0.32318 | 0.208 | 0.05484 | 0.054801 | 0.054731 | 0.054661 | 0.05457 | 0.054498 | 0.054443 | 0.054403
0.209 | 0.25362 | 0.36449 | 0.49441 | 0.64516 | 0.81474 | 1.0054 | 1.2146 | 1.4452 | 0.209 | 1.8539 | 2.2297 | 2.5956 | 2.9713 | 3.3372 | 3.7128 | 4.0788 | 4.4544 | 0.209 | 1.4989 | 1.8025 | 2.0983 | 2.4018 | 2.6977 | 3.0011 | 3.297 | 3.6004 | 0.209 | 0.26148 | 0.26191 | 0.26185 | 0.26213 | 0.26206 | 0.26226 | 0.26219 | 0.26234 | 0.209 | 0.13681 | 0.16347 | 0.19048 | 0.21713 | 0.24414 | 0.27078 | 0.29779 | 0.32443 | 0.209 | 0.054823 | 0.054784 | 0.054713 | 0.054643 | 0.054552 | 0.054479 | 0.054423 | 0.054384
0.21 | 0.25482 | 0.36621 | 0.49675 | 0.64821 | 0.8186 | 1.0101 | 1.2204 | 1.452 | 0.21 | 1.8555 | 2.2316 | 2.5979 | 2.9739 | 3.3401 | 3.7161 | 4.0823 | 4.4583 | 0.21 | 1.4986 | 1.8021 | 2.0979 | 2.4014 | 2.6972 | 3.0006 | 3.2964 | 3.5997 | 0.21 | 0.26272 | 0.26315 | 0.26309 | 0.26337 | 0.26329 | 0.2635 | 0.26343 | 0.26359 | 0.21 | 0.13733 | 0.1641 | 0.19121 | 0.21797 | 0.24508 | 0.27183 | 0.29894 | 0.32568 | 0.21 | 0.054805 | 0.054766 | 0.054695 | 0.054624 | 0.054533 | 0.05446 | 0.054404 | 0.054364
0.211 | 0.25603 | 0.36794 | 0.49909 | 0.65126 | 0.82245 | 1.0149 | 1.2261 | 1.4588 | 0.211 | 1.8571 | 2.2336 | 2.6001 | 2.9764 | 3.343 | 3.7193 | 4.0859 | 4.4621 | 0.211 | 1.4983 | 1.8018 | 2.0975 | 2.4009 | 2.6966 | 3 | 3.2957 | 3.599 | 0.211 | 0.26396 | 0.26439 | 0.26433 | 0.26461 | 0.26453 | 0.26474 | 0.26467 | 0.26483 | 0.211 | 0.13786 | 0.16473 | 0.19195 | 0.2188 | 0.24602 | 0.27287 | 0.30009 | 0.32693 | 0.211 | 0.054788 | 0.054748 | 0.054677 | 0.054606 | 0.054514 | 0.054441 | 0.054385 | 0.054345
0.212 | 0.25723 | 0.36966 | 0.50142 | 0.65431 | 0.8263 | 1.0196 | 1.2319 | 1.4656 | 0.212 | 1.8588 | 2.2355 | 2.6024 | 2.979 | 3.3459 | 3.7225 | 4.0894 | 4.466 | 0.212 | 1.4981 | 1.8014 | 2.0971 | 2.4004 | 2.6961 | 2.9994 | 3.2951 | 3.5983 | 0.212 | 0.26519 | 0.26563 | 0.26556 | 0.26585 | 0.26577 | 0.26598 | 0.26591 | 0.26607 | 0.212 | 0.13838 | 0.16536 | 0.19268 | 0.21964 | 0.24696 | 0.27391 | 0.30123 | 0.32818 | 0.212 | 0.05477 | 0.054731 | 0.054659 | 0.054588 | 0.054496 | 0.054422 | 0.054366 | 0.054326
0.213 | 0.25843 | 0.37138 | 0.50376 | 0.65736 | 0.83015 | 1.0244 | 1.2376 | 1.4725 | 0.213 | 1.8604 | 2.2374 | 2.6046 | 2.9816 | 3.3488 | 3.7257 | 4.093 | 4.4698 | 0.213 | 1.4978 | 1.8011 | 2.0967 | 2.4 | 2.6956 | 2.9988 | 3.2945 | 3.5976 | 0.213 | 0.26643 | 0.26687 | 0.2668 | 0.26708 | 0.26701 | 0.26722 | 0.26715 | 0.2673 | 0.213 | 0.13891 | 0.16599 | 0.19341 | 0.22047 | 0.24789 | 0.27495 | 0.30237 | 0.32942 | 0.213 | 0.054753 | 0.054713 | 0.054641 | 0.05457 | 0.054477 | 0.054403 | 0.054347 | 0.054306
0.214 | 0.25963 | 0.37311 | 0.5061 | 0.66041 | 0.83401 | 1.0291 | 1.2433 | 1.4793 | 0.214 | 1.862 | 2.2394 | 2.6069 | 2.9842 | 3.3517 | 3.729 | 4.0965 | 4.4737 | 0.214 | 1.4975 | 1.8008 | 2.0963 | 2.3995 | 2.6951 | 2.9982 | 3.2938 | 3.5969 | 0.214 | 0.26767 | 0.2681 | 0.26804 | 0.26832 | 0.26825 | 0.26846 | 0.26838 | 0.26854 | 0.214 | 0.13943 | 0.16661 | 0.19414 | 0.2213 | 0.24883 | 0.27599 | 0.30351 | 0.33067 | 0.214 | 0.054736 | 0.054695 | 0.054623 | 0.054552 | 0.054459 | 0.054384 | 0.054328 | 0.054287
0.215 | 0.26083 | 0.37483 | 0.50844 | 0.66346 | 0.83786 | 1.0339 | 1.2491 | 1.4861 | 0.215 | 1.8637 | 2.2413 | 2.6092 | 2.9868 | 3.3546 | 3.7322 | 4.1 | 4.4776 | 0.215 | 1.4972 | 1.8004 | 2.0959 | 2.399 | 2.6946 | 2.9976 | 3.2932 | 3.5962 | 0.215 | 0.2689 | 0.26934 | 0.26928 | 0.26956 | 0.26949 | 0.26969 | 0.26962 | 0.26978 | 0.215 | 0.13995 | 0.16724 | 0.19486 | 0.22213 | 0.24976 | 0.27702 | 0.30465 | 0.33191 | 0.215 | 0.054718 | 0.054678 | 0.054605 | 0.054533 | 0.05444 | 0.054365 | 0.054309 | 0.054268
0.216 | 0.26203 | 0.37655 | 0.51077 | 0.6665 | 0.84171 | 1.0386 | 1.2548 | 1.4929 | 0.216 | 1.8653 | 2.2433 | 2.6114 | 2.9894 | 3.3575 | 3.7354 | 4.1036 | 4.4814 | 0.216 | 1.497 | 1.8001 | 2.0955 | 2.3986 | 2.694 | 2.997 | 3.2925 | 3.5955 | 0.216 | 0.27014 | 0.27058 | 0.27052 | 0.2708 | 0.27073 | 0.27093 | 0.27086 | 0.27102 | 0.216 | 0.14048 | 0.16786 | 0.19559 | 0.22296 | 0.25069 | 0.27805 | 0.30579 | 0.33314 | 0.216 | 0.054701 | 0.05466 | 0.054587 | 0.054515 | 0.054422 | 0.054347 | 0.05429 | 0.054249
0.217 | 0.26322 | 0.37827 | 0.51311 | 0.66955 | 0.84555 | 1.0434 | 1.2606 | 1.4998 | 0.217 | 1.8669 | 2.2452 | 2.6137 | 2.9919 | 3.3604 | 3.7386 | 4.1071 | 4.4853 | 0.217 | 1.4967 | 1.7997 | 2.0951 | 2.3981 | 2.6935 | 2.9964 | 3.2919 | 3.5948 | 0.217 | 0.27138 | 0.27182 | 0.27175 | 0.27204 | 0.27196 | 0.27217 | 0.2721 | 0.27226 | 0.217 | 0.141 | 0.16848 | 0.19631 | 0.22378 | 0.25162 | 0.27908 | 0.30692 | 0.33438 | 0.217 | 0.054683 | 0.054643 | 0.05457 | 0.054497 | 0.054403 | 0.054328 | 0.054271 | 0.054229
0.218 | 0.26442 | 0.38 | 0.51545 | 0.6726 | 0.8494 | 1.0481 | 1.2663 | 1.5066 | 0.218 | 1.8685 | 2.2472 | 2.616 | 2.9945 | 3.3634 | 3.7419 | 4.1107 | 4.4892 | 0.218 | 1.4964 | 1.7994 | 2.0947 | 2.3976 | 2.693 | 2.9958 | 3.2912 | 3.594 | 0.218 | 0.27261 | 0.27306 | 0.27299 | 0.27328 | 0.2732 | 0.27341 | 0.27334 | 0.2735 | 0.218 | 0.14151 | 0.1691 | 0.19704 | 0.22461 | 0.25255 | 0.28011 | 0.30805 | 0.33561 | 0.218 | 0.054666 | 0.054625 | 0.054552 | 0.054479 | 0.054385 | 0.054309 | 0.054252 | 0.05421
0.219 | 0.26562 | 0.38172 | 0.51778 | 0.67564 | 0.85325 | 1.0529 | 1.272 | 1.5134 | 0.219 | 1.8702 | 2.2491 | 2.6182 | 2.9971 | 3.3663 | 3.7451 | 4.1142 | 4.493 | 0.219 | 1.4961 | 1.799 | 2.0943 | 2.3971 | 2.6924 | 2.9952 | 3.2905 | 3.5933 | 0.219 | 0.27385 | 0.27429 | 0.27423 | 0.27451 | 0.27444 | 0.27465 | 0.27458 | 0.27474 | 0.219 | 0.14203 | 0.16972 | 0.19776 | 0.22543 | 0.25347 | 0.28114 | 0.30918 | 0.33684 | 0.219 | 0.054649 | 0.054608 | 0.054534 | 0.054461 | 0.054366 | 0.05429 | 0.054233 | 0.054191
0.22 | 0.26682 | 0.38344 | 0.52012 | 0.67869 | 0.85709 | 1.0576 | 1.2778 | 1.5202 | 0.22 | 1.8718 | 2.2511 | 2.6205 | 2.9997 | 3.3692 | 3.7483 | 4.1178 | 4.4969 | 0.22 | 1.4958 | 1.7986 | 2.0939 | 2.3966 | 2.6919 | 2.9946 | 3.2899 | 3.5926 | 0.22 | 0.27509 | 0.27553 | 0.27546 | 0.27575 | 0.27568 | 0.27588 | 0.27581 | 0.27597 | 0.22 | 0.14255 | 0.17034 | 0.19848 | 0.22625 | 0.25439 | 0.28216 | 0.3103 | 0.33806 | 0.22 | 0.054632 | 0.05459 | 0.054516 | 0.054443 | 0.054348 | 0.054271 | 0.054214 | 0.054172
0.221 | 0.26802 | 0.38516 | 0.52245 | 0.68173 | 0.86094 | 1.0624 | 1.2835 | 1.5271 | 0.221 | 1.8734 | 2.253 | 2.6228 | 3.0023 | 3.3721 | 3.7515 | 4.1213 | 4.5008 | 0.221 | 1.4955 | 1.7983 | 2.0935 | 2.3961 | 2.6913 | 2.994 | 3.2892 | 3.5918 | 0.221 | 0.27632 | 0.27677 | 0.2767 | 0.27699 | 0.27691 | 0.27712 | 0.27705 | 0.27721 | 0.221 | 0.14306 | 0.17095 | 0.1992 | 0.22707 | 0.25531 | 0.28318 | 0.31143 | 0.33929 | 0.221 | 0.054614 | 0.054573 | 0.054499 | 0.054425 | 0.054329 | 0.054253 | 0.054195 | 0.054153
0.222 | 0.26922 | 0.38688 | 0.52479 | 0.68478 | 0.86479 | 1.0671 | 1.2892 | 1.5339 | 0.222 | 1.875 | 2.255 | 2.6251 | 3.0049 | 3.375 | 3.7548 | 4.1249 | 4.5046 | 0.222 | 1.4952 | 1.7979 | 2.093 | 2.3957 | 2.6908 | 2.9934 | 3.2885 | 3.5911 | 0.222 | 0.27756 | 0.278 | 0.27794 | 0.27822 | 0.27815 | 0.27836 | 0.27829 | 0.27845 | 0.222 | 0.14358 | 0.17157 | 0.19991 | 0.22789 | 0.25623 | 0.2842 | 0.31255 | 0.34051 | 0.222 | 0.054597 | 0.054556 | 0.054481 | 0.054407 | 0.054311 | 0.054234 | 0.054176 | 0.054134
0.223 | 0.27042 | 0.3886 | 0.52712 | 0.68782 | 0.86863 | 1.0718 | 1.2949 | 1.5407 | 0.223 | 1.8767 | 2.2569 | 2.6273 | 3.0075 | 3.3779 | 3.758 | 4.1284 | 4.5085 | 0.223 | 1.4949 | 1.7976 | 2.0926 | 2.3952 | 2.6902 | 2.9927 | 3.2878 | 3.5903 | 0.223 | 0.27879 | 0.27924 | 0.27917 | 0.27946 | 0.27939 | 0.2796 | 0.27952 | 0.27969 | 0.223 | 0.14409 | 0.17218 | 0.20063 | 0.2287 | 0.25715 | 0.28522 | 0.31367 | 0.34173 | 0.223 | 0.05458 | 0.054538 | 0.054463 | 0.054389 | 0.054293 | 0.054215 | 0.054157 | 0.054115
0.224 | 0.27161 | 0.39032 | 0.52945 | 0.69086 | 0.87247 | 1.0766 | 1.3007 | 1.5475 | 0.224 | 1.8783 | 2.2589 | 2.6296 | 3.0101 | 3.3808 | 3.7612 | 4.132 | 4.5124 | 0.224 | 1.4946 | 1.7972 | 2.0922 | 2.3947 | 2.6897 | 2.9921 | 3.2872 | 3.5896 | 0.224 | 0.28003 | 0.28047 | 0.28041 | 0.2807 | 0.28062 | 0.28083 | 0.28076 | 0.28092 | 0.224 | 0.14461 | 0.1728 | 0.20134 | 0.22952 | 0.25807 | 0.28623 | 0.31478 | 0.34295 | 0.224 | 0.054563 | 0.054521 | 0.054446 | 0.054371 | 0.054274 | 0.054197 | 0.054138 | 0.054096
0.225 | 0.27281 | 0.39204 | 0.53179 | 0.69391 | 0.87631 | 1.0813 | 1.3064 | 1.5543 | 0.225 | 1.8799 | 2.2608 | 2.6319 | 3.0126 | 3.3837 | 3.7644 | 4.1355 | 4.5162 | 0.225 | 1.4943 | 1.7968 | 2.0918 | 2.3942 | 2.6891 | 2.9915 | 3.2865 | 3.5888 | 0.225 | 0.28126 | 0.28171 | 0.28164 | 0.28193 | 0.28186 | 0.28207 | 0.282 | 0.28216 | 0.225 | 0.14512 | 0.17341 | 0.20206 | 0.23033 | 0.25898 | 0.28725 | 0.3159 | 0.34416 | 0.225 | 0.054546 | 0.054504 | 0.054428 | 0.054353 | 0.054256 | 0.054178 | 0.054119 | 0.054077
0.226 | 0.27401 | 0.39376 | 0.53412 | 0.69695 | 0.88016 | 1.0861 | 1.3121 | 1.5611 | 0.226 | 1.8816 | 2.2628 | 2.6341 | 3.0152 | 3.3866 | 3.7677 | 4.1391 | 4.5201 | 0.226 | 1.494 | 1.7964 | 2.0913 | 2.3937 | 2.6886 | 2.9909 | 3.2858 | 3.588 | 0.226 | 0.2825 | 0.28294 | 0.28288 | 0.28317 | 0.28309 | 0.28331 | 0.28323 | 0.2834 | 0.226 | 0.14563 | 0.17402 | 0.20277 | 0.23114 | 0.25989 | 0.28826 | 0.31701 | 0.34537 | 0.226 | 0.054529 | 0.054486 | 0.054411 | 0.054335 | 0.054238 | 0.05416 | 0.0541 | 0.054058
0.227 | 0.27521 | 0.39548 | 0.53645 | 0.69999 | 0.884 | 1.0908 | 1.3178 | 1.5679 | 0.227 | 1.8832 | 2.2647 | 2.6364 | 3.0178 | 3.3895 | 3.7709 | 4.1426 | 4.524 | 0.227 | 1.4937 | 1.7961 | 2.0909 | 2.3932 | 2.688 | 2.9902 | 3.2851 | 3.5873 | 0.227 | 0.28373 | 0.28418 | 0.28411 | 0.2844 | 0.28433 | 0.28454 | 0.28447 | 0.28463 | 0.227 | 0.14614 | 0.17463 | 0.20348 | 0.23195 | 0.2608 | 0.28927 | 0.31812 | 0.34658 | 0.227 | 0.054512 | 0.054469 | 0.054393 | 0.054317 | 0.05422 | 0.054141 | 0.054082 | 0.054039
0.228 | 0.2764 | 0.3972 | 0.53878 | 0.70303 | 0.88784 | 1.0955 | 1.3236 | 1.5747 | 0.228 | 1.8848 | 2.2667 | 2.6387 | 3.0204 | 3.3925 | 3.7741 | 4.1462 | 4.5278 | 0.228 | 1.4934 | 1.7957 | 2.0905 | 2.3927 | 2.6874 | 2.9896 | 3.2844 | 3.5865 | 0.228 | 0.28496 | 0.28541 | 0.28535 | 0.28564 | 0.28557 | 0.28578 | 0.2857 | 0.28587 | 0.228 | 0.14665 | 0.17523 | 0.20419 | 0.23276 | 0.26171 | 0.29028 | 0.31923 | 0.34779 | 0.228 | 0.054495 | 0.054452 | 0.054375 | 0.054299 | 0.054201 | 0.054123 | 0.054063 | 0.05402
0.229 | 0.2776 | 0.39891 | 0.54111 | 0.70607 | 0.89168 | 1.1003 | 1.3293 | 1.5815 | 0.229 | 1.8865 | 2.2686 | 2.641 | 3.023 | 3.3954 | 3.7774 | 4.1497 | 4.5317 | 0.229 | 1.4931 | 1.7953 | 2.09 | 2.3922 | 2.6869 | 2.989 | 3.2837 | 3.5857 | 0.229 | 0.2862 | 0.28665 | 0.28658 | 0.28688 | 0.2868 | 0.28701 | 0.28694 | 0.2871 | 0.229 | 0.14715 | 0.17584 | 0.20489 | 0.23357 | 0.26262 | 0.29128 | 0.32033 | 0.34899 | 0.229 | 0.054477 | 0.054434 | 0.054358 | 0.054282 | 0.054183 | 0.054104 | 0.054044 | 0.054001
0.23 | 0.27879 | 0.40063 | 0.54344 | 0.70911 | 0.89551 | 1.105 | 1.335 | 1.5883 | 0.23 | 1.8881 | 2.2706 | 2.6432 | 3.0256 | 3.3983 | 3.7806 | 4.1533 | 4.5356 | 0.23 | 1.4928 | 1.7949 | 2.0896 | 2.3916 | 2.6863 | 2.9883 | 3.283 | 3.585 | 0.23 | 0.28743 | 0.28788 | 0.28782 | 0.28811 | 0.28803 | 0.28825 | 0.28817 | 0.28834 | 0.23 | 0.14766 | 0.17645 | 0.2056 | 0.23437 | 0.26352 | 0.29228 | 0.32144 | 0.35019 | 0.23 | 0.05446 | 0.054417 | 0.05434 | 0.054264 | 0.054165 | 0.054086 | 0.054026 | 0.053982
0.231 | 0.27999 | 0.40235 | 0.54577 | 0.71215 | 0.89935 | 1.1097 | 1.3407 | 1.5951 | 0.231 | 1.8897 | 2.2725 | 2.6455 | 3.0282 | 3.4012 | 3.7838 | 4.1569 | 4.5395 | 0.231 | 1.4925 | 1.7946 | 2.0892 | 2.3911 | 2.6857 | 2.9877 | 3.2823 | 3.5842 | 0.231 | 0.28866 | 0.28912 | 0.28905 | 0.28934 | 0.28927 | 0.28948 | 0.28941 | 0.28957 | 0.231 | 0.14816 | 0.17705 | 0.2063 | 0.23517 | 0.26442 | 0.29329 | 0.32254 | 0.35139 | 0.231 | 0.054443 | 0.0544 | 0.054323 | 0.054246 | 0.054147 | 0.054067 | 0.054007 | 0.053963
0.232 | 0.28119 | 0.40407 | 0.5481 | 0.71518 | 0.90319 | 1.1145 | 1.3465 | 1.6019 | 0.232 | 1.8914 | 2.2745 | 2.6478 | 3.0308 | 3.4041 | 3.7871 | 4.1604 | 4.5433 | 0.232 | 1.4922 | 1.7942 | 2.0887 | 2.3906 | 2.6852 | 2.987 | 3.2816 | 3.5834 | 0.232 | 0.2899 | 0.29035 | 0.29028 | 0.29058 | 0.2905 | 0.29072 | 0.29064 | 0.29081 | 0.232 | 0.14867 | 0.17765 | 0.207 | 0.23597 | 0.26532 | 0.29428 | 0.32363 | 0.35259 | 0.232 | 0.054427 | 0.054383 | 0.054306 | 0.054228 | 0.054129 | 0.054049 | 0.053988 | 0.053944
0.233 | 0.28238 | 0.40578 | 0.55043 | 0.71822 | 0.90702 | 1.1192 | 1.3522 | 1.6087 | 0.233 | 1.893 | 2.2764 | 2.65 | 3.0334 | 3.407 | 3.7903 | 4.164 | 4.5472 | 0.233 | 1.4919 | 1.7938 | 2.0883 | 2.3901 | 2.6846 | 2.9863 | 3.2808 | 3.5826 | 0.233 | 0.29113 | 0.29158 | 0.29152 | 0.29181 | 0.29174 | 0.29195 | 0.29188 | 0.29204 | 0.233 | 0.14917 | 0.17826 | 0.20771 | 0.23677 | 0.26622 | 0.29528 | 0.32473 | 0.35379 | 0.233 | 0.05441 | 0.054366 | 0.054288 | 0.054211 | 0.054111 | 0.05403 | 0.05397 | 0.053926
0.234 | 0.28358 | 0.4075 | 0.55276 | 0.72126 | 0.91086 | 1.1239 | 1.3579 | 1.6155 | 0.234 | 1.8946 | 2.2784 | 2.6523 | 3.036 | 3.4099 | 3.7935 | 4.1675 | 4.5511 | 0.234 | 1.4916 | 1.7934 | 2.0878 | 2.3896 | 2.684 | 2.9857 | 3.2801 | 3.5818 | 0.234 | 0.29236 | 0.29282 | 0.29275 | 0.29305 | 0.29297 | 0.29318 | 0.29311 | 0.29328 | 0.234 | 0.14967 | 0.17886 | 0.2084 | 0.23757 | 0.26712 | 0.29628 | 0.32583 | 0.35498 | 0.234 | 0.054393 | 0.054349 | 0.054271 | 0.054193 | 0.054093 | 0.054012 | 0.053951 | 0.053907
0.235 | 0.28477 | 0.40921 | 0.55508 | 0.72429 | 0.91469 | 1.1287 | 1.3636 | 1.6223 | 0.235 | 1.8963 | 2.2803 | 2.6546 | 3.0386 | 3.4129 | 3.7968 | 4.1711 | 4.555 | 0.235 | 1.4913 | 1.793 | 2.0874 | 2.389 | 2.6834 | 2.985 | 3.2794 | 3.581 | 0.235 | 0.29359 | 0.29405 | 0.29398 | 0.29428 | 0.2942 | 0.29442 | 0.29434 | 0.29451 | 0.235 | 0.15018 | 0.17946 | 0.2091 | 0.23837 | 0.26801 | 0.29727 | 0.32692 | 0.35617 | 0.235 | 0.054376 | 0.054332 | 0.054253 | 0.054175 | 0.054075 | 0.053994 | 0.053932 | 0.053888
0.236 | 0.28597 | 0.41093 | 0.55741 | 0.72733 | 0.91853 | 1.1334 | 1.3693 | 1.6291 | 0.236 | 1.8979 | 2.2823 | 2.6569 | 3.0412 | 3.4158 | 3.8 | 4.1746 | 4.5589 | 0.236 | 1.491 | 1.7926 | 2.0869 | 2.3885 | 2.6828 | 2.9844 | 3.2787 | 3.5802 | 0.236 | 0.29482 | 0.29528 | 0.29522 | 0.29551 | 0.29544 | 0.29565 | 0.29558 | 0.29574 | 0.236 | 0.15068 | 0.18005 | 0.2098 | 0.23916 | 0.26891 | 0.29826 | 0.32801 | 0.35736 | 0.236 | 0.054359 | 0.054314 | 0.054236 | 0.054158 | 0.054057 | 0.053975 | 0.053914 | 0.053869
0.237 | 0.28716 | 0.41264 | 0.55974 | 0.73036 | 0.92236 | 1.1381 | 1.375 | 1.6359 | 0.237 | 1.8995 | 2.2842 | 2.6592 | 3.0438 | 3.4187 | 3.8033 | 4.1782 | 4.5627 | 0.237 | 1.4906 | 1.7922 | 2.0865 | 2.388 | 2.6822 | 2.9837 | 3.2779 | 3.5794 | 0.237 | 0.29606 | 0.29652 | 0.29645 | 0.29675 | 0.29667 | 0.29688 | 0.29681 | 0.29698 | 0.237 | 0.15118 | 0.18065 | 0.2105 | 0.23995 | 0.2698 | 0.29925 | 0.32909 | 0.35854 | 0.237 | 0.054342 | 0.054297 | 0.054219 | 0.05414 | 0.054039 | 0.053957 | 0.053895 | 0.053851
0.238 | 0.28836 | 0.41436 | 0.56206 | 0.7334 | 0.92619 | 1.1429 | 1.3807 | 1.6427 | 0.238 | 1.9012 | 2.2862 | 2.6614 | 3.0464 | 3.4216 | 3.8065 | 4.1818 | 4.5666 | 0.238 | 1.4903 | 1.7918 | 2.086 | 2.3874 | 2.6816 | 2.983 | 3.2772 | 3.5786 | 0.238 | 0.29729 | 0.29775 | 0.29768 | 0.29798 | 0.2979 | 0.29812 | 0.29804 | 0.29821 | 0.238 | 0.15167 | 0.18125 | 0.21119 | 0.24075 | 0.27069 | 0.30024 | 0.33018 | 0.35972 | 0.238 | 0.054325 | 0.05428 | 0.054201 | 0.054122 | 0.054021 | 0.053939 | 0.053877 | 0.053832
0.239 | 0.28955 | 0.41607 | 0.56439 | 0.73643 | 0.93002 | 1.1476 | 1.3864 | 1.6495 | 0.239 | 1.9028 | 2.2881 | 2.6637 | 3.049 | 3.4245 | 3.8097 | 4.1853 | 4.5705 | 0.239 | 1.49 | 1.7914 | 2.0855 | 2.3869 | 2.681 | 2.9823 | 3.2765 | 3.5778 | 0.239 | 0.29852 | 0.29898 | 0.29891 | 0.29921 | 0.29913 | 0.29935 | 0.29927 | 0.29944 | 0.239 | 0.15217 | 0.18184 | 0.21188 | 0.24153 | 0.27158 | 0.30122 | 0.33126 | 0.3609 | 0.239 | 0.054308 | 0.054263 | 0.054184 | 0.054105 | 0.054003 | 0.05392 | 0.053858 | 0.053813
0.24 | 0.29074 | 0.41779 | 0.56672 | 0.73946 | 0.93385 | 1.1523 | 1.3922 | 1.6563 | 0.24 | 1.9044 | 2.2901 | 2.666 | 3.0516 | 3.4275 | 3.813 | 4.1889 | 4.5744 | 0.24 | 1.4897 | 1.791 | 2.0851 | 2.3864 | 2.6804 | 2.9817 | 3.2757 | 3.5769 | 0.24 | 0.29975 | 0.30021 | 0.30014 | 0.30044 | 0.30037 | 0.30058 | 0.30051 | 0.30068 | 0.24 | 0.15267 | 0.18243 | 0.21257 | 0.24232 | 0.27246 | 0.3022 | 0.33234 | 0.36208 | 0.24 | 0.054292 | 0.054246 | 0.054167 | 0.054087 | 0.053985 | 0.053902 | 0.05384 | 0.053795
0.241 | 0.29194 | 0.4195 | 0.56904 | 0.74249 | 0.93768 | 1.157 | 1.3979 | 1.6631 | 0.241 | 1.9061 | 2.292 | 2.6683 | 3.0542 | 3.4304 | 3.8162 | 4.1925 | 4.5783 | 0.241 | 1.4893 | 1.7906 | 2.0846 | 2.3858 | 2.6798 | 2.981 | 3.275 | 3.5761 | 0.241 | 0.30098 | 0.30144 | 0.30138 | 0.30167 | 0.3016 | 0.30181 | 0.30174 | 0.30191 | 0.241 | 0.15316 | 0.18303 | 0.21326 | 0.24311 | 0.27335 | 0.30319 | 0.33342 | 0.36326 | 0.241 | 0.054275 | 0.054229 | 0.05415 | 0.05407 | 0.053967 | 0.053884 | 0.053821 | 0.053776
0.242 | 0.29313 | 0.42121 | 0.57136 | 0.74552 | 0.94151 | 1.1617 | 1.4036 | 1.6699 | 0.242 | 1.9077 | 2.294 | 2.6705 | 3.0567 | 3.4333 | 3.8195 | 4.196 | 4.5822 | 0.242 | 1.489 | 1.7902 | 2.0841 | 2.3853 | 2.6792 | 2.9803 | 3.2742 | 3.5753 | 0.242 | 0.30221 | 0.30267 | 0.30261 | 0.30291 | 0.30283 | 0.30305 | 0.30297 | 0.30314 | 0.242 | 0.15366 | 0.18362 | 0.21395 | 0.24389 | 0.27423 | 0.30416 | 0.3345 | 0.36443 | 0.242 | 0.054258 | 0.054212 | 0.054132 | 0.054052 | 0.053949 | 0.053866 | 0.053803 | 0.053758
0.243 | 0.29432 | 0.42293 | 0.57369 | 0.74855 | 0.94534 | 1.1665 | 1.4093 | 1.6767 | 0.243 | 1.9093 | 2.296 | 2.6728 | 3.0593 | 3.4362 | 3.8227 | 4.1996 | 4.586 | 0.243 | 1.4887 | 1.7898 | 2.0837 | 2.3847 | 2.6786 | 2.9796 | 3.2735 | 3.5745 | 0.243 | 0.30344 | 0.3039 | 0.30384 | 0.30414 | 0.30406 | 0.30428 | 0.3042 | 0.30437 | 0.243 | 0.15415 | 0.18421 | 0.21464 | 0.24468 | 0.27511 | 0.30514 | 0.33557 | 0.3656 | 0.243 | 0.054241 | 0.054196 | 0.054115 | 0.054035 | 0.053931 | 0.053848 | 0.053785 | 0.053739
0.244 | 0.29552 | 0.42464 | 0.57601 | 0.75158 | 0.94916 | 1.1712 | 1.415 | 1.6834 | 0.244 | 1.911 | 2.2979 | 2.6751 | 3.0619 | 3.4391 | 3.826 | 4.2032 | 4.5899 | 0.244 | 1.4884 | 1.7894 | 2.0832 | 2.3842 | 2.678 | 2.9789 | 3.2727 | 3.5736 | 0.244 | 0.30467 | 0.30513 | 0.30507 | 0.30537 | 0.30529 | 0.30551 | 0.30543 | 0.3056 | 0.244 | 0.15464 | 0.18479 | 0.21532 | 0.24546 | 0.27599 | 0.30612 | 0.33665 | 0.36677 | 0.244 | 0.054225 | 0.054179 | 0.054098 | 0.054017 | 0.053913 | 0.053829 | 0.053766 | 0.053721
0.245 | 0.29671 | 0.42635 | 0.57833 | 0.75461 | 0.95299 | 1.1759 | 1.4207 | 1.6902 | 0.245 | 1.9126 | 2.2999 | 2.6774 | 3.0646 | 3.4421 | 3.8292 | 4.2067 | 4.5938 | 0.245 | 1.488 | 1.789 | 2.0827 | 2.3836 | 2.6773 | 2.9782 | 3.2719 | 3.5728 | 0.245 | 0.3059 | 0.30637 | 0.3063 | 0.3066 | 0.30652 | 0.30674 | 0.30666 | 0.30683 | 0.245 | 0.15513 | 0.18538 | 0.21601 | 0.24624 | 0.27687 | 0.30709 | 0.33772 | 0.36793 | 0.245 | 0.054208 | 0.054162 | 0.054081 | 0.054 | 0.053896 | 0.053811 | 0.053748 | 0.053702
0.246 | 0.2979 | 0.42806 | 0.58066 | 0.75764 | 0.95681 | 1.1806 | 1.4264 | 1.697 | 0.246 | 1.9142 | 2.3018 | 2.6797 | 3.0672 | 3.445 | 3.8324 | 4.2103 | 4.5977 | 0.246 | 1.4877 | 1.7886 | 2.0822 | 2.3831 | 2.6767 | 2.9775 | 3.2712 | 3.5719 | 0.246 | 0.30713 | 0.30759 | 0.30753 | 0.30783 | 0.30775 | 0.30797 | 0.30789 | 0.30806 | 0.246 | 0.15562 | 0.18597 | 0.21669 | 0.24702 | 0.27774 | 0.30806 | 0.33878 | 0.3691 | 0.246 | 0.054191 | 0.054145 | 0.054064 | 0.053982 | 0.053878 | 0.053793 | 0.05373 | 0.053684
0.247 | 0.29909 | 0.42977 | 0.58298 | 0.76067 | 0.96064 | 1.1853 | 1.4321 | 1.7038 | 0.247 | 1.9159 | 2.3038 | 2.6819 | 3.0698 | 3.4479 | 3.8357 | 4.2139 | 4.6016 | 0.247 | 1.4874 | 1.7882 | 2.0818 | 2.3825 | 2.6761 | 2.9768 | 3.2704 | 3.5711 | 0.247 | 0.30836 | 0.30882 | 0.30876 | 0.30906 | 0.30898 | 0.3092 | 0.30912 | 0.3093 | 0.247 | 0.15611 | 0.18655 | 0.21737 | 0.24779 | 0.27861 | 0.30903 | 0.33985 | 0.37026 | 0.247 | 0.054175 | 0.054128 | 0.054047 | 0.053965 | 0.05386 | 0.053775 | 0.053711 | 0.053665
0.248 | 0.30028 | 0.43148 | 0.5853 | 0.76369 | 0.96446 | 1.1901 | 1.4378 | 1.7106 | 0.248 | 1.9175 | 2.3057 | 2.6842 | 3.0724 | 3.4508 | 3.8389 | 4.2174 | 4.6055 | 0.248 | 1.487 | 1.7878 | 2.0813 | 2.3819 | 2.6755 | 2.9761 | 3.2696 | 3.5702 | 0.248 | 0.30958 | 0.31005 | 0.30999 | 0.31029 | 0.31021 | 0.31043 | 0.31035 | 0.31053 | 0.248 | 0.1566 | 0.18713 | 0.21805 | 0.24857 | 0.27949 | 0.31 | 0.34091 | 0.37142 | 0.248 | 0.054158 | 0.054111 | 0.05403 | 0.053947 | 0.053842 | 0.053757 | 0.053693 | 0.053647
0.249 | 0.30148 | 0.4332 | 0.58762 | 0.76672 | 0.96828 | 1.1948 | 1.4435 | 1.7173 | 0.249 | 1.9192 | 2.3077 | 2.6865 | 3.075 | 3.4538 | 3.8422 | 4.221 | 4.6094 | 0.249 | 1.4867 | 1.7873 | 2.0808 | 2.3814 | 2.6748 | 2.9754 | 3.2688 | 3.5694 | 0.249 | 0.31081 | 0.31128 | 0.31121 | 0.31152 | 0.31144 | 0.31166 | 0.31158 | 0.31176 | 0.249 | 0.15709 | 0.18772 | 0.21873 | 0.24934 | 0.28036 | 0.31096 | 0.34197 | 0.37257 | 0.249 | 0.054142 | 0.054095 | 0.054012 | 0.05393 | 0.053825 | 0.053739 | 0.053675 | 0.053628
0.25 | 0.30267 | 0.43491 | 0.58994 | 0.76975 | 0.9721 | 1.1995 | 1.4492 | 1.7241 | 0.25 | 1.9208 | 2.3097 | 2.6888 | 3.0776 | 3.4567 | 3.8454 | 4.2246 | 4.6133 | 0.25 | 1.4863 | 1.7869 | 2.0803 | 2.3808 | 2.6742 | 2.9747 | 3.268 | 3.5685 | 0.25 | 0.31204 | 0.31251 | 0.31244 | 0.31275 | 0.31267 | 0.31289 | 0.31281 | 0.31298 | 0.25 | 0.15757 | 0.1883 | 0.21941 | 0.25012 | 0.28122 | 0.31192 | 0.34303 | 0.37373 | 0.25 | 0.054125 | 0.054078 | 0.053995 | 0.053913 | 0.053807 | 0.053721 | 0.053657 | 0.05361
0.251 | 0.30386 | 0.43661 | 0.59226 | 0.77277 | 0.97592 | 1.2042 | 1.4549 | 1.7309 | 0.251 | 1.9224 | 2.3116 | 2.6911 | 3.0802 | 3.4596 | 3.8487 | 4.2281 | 4.6172 | 0.251 | 1.486 | 1.7865 | 2.0798 | 2.3802 | 2.6735 | 2.9739 | 3.2673 | 3.5676 | 0.251 | 0.31327 | 0.31374 | 0.31367 | 0.31398 | 0.3139 | 0.31412 | 0.31404 | 0.31421 | 0.251 | 0.15806 | 0.18888 | 0.22008 | 0.25089 | 0.28209 | 0.31288 | 0.34409 | 0.37488 | 0.251 | 0.054109 | 0.054061 | 0.053978 | 0.053895 | 0.053789 | 0.053703 | 0.053639 | 0.053591
0.252 | 0.30505 | 0.43832 | 0.59458 | 0.77579 | 0.97974 | 1.2089 | 1.4605 | 1.7376 | 0.252 | 1.9241 | 2.3136 | 2.6934 | 3.0828 | 3.4626 | 3.8519 | 4.2317 | 4.6211 | 0.252 | 1.4856 | 1.7861 | 2.0793 | 2.3797 | 2.6729 | 2.9732 | 3.2665 | 3.5668 | 0.252 | 0.3145 | 0.31497 | 0.3149 | 0.3152 | 0.31513 | 0.31535 | 0.31527 | 0.31544 | 0.252 | 0.15854 | 0.18946 | 0.22076 | 0.25165 | 0.28295 | 0.31384 | 0.34514 | 0.37603 | 0.252 | 0.054092 | 0.054044 | 0.053961 | 0.053878 | 0.053772 | 0.053685 | 0.05362 | 0.053573
0.253 | 0.30624 | 0.44003 | 0.59689 | 0.77882 | 0.98356 | 1.2136 | 1.4662 | 1.7444 | 0.253 | 1.9257 | 2.3155 | 2.6956 | 3.0854 | 3.4655 | 3.8552 | 4.2353 | 4.625 | 0.253 | 1.4853 | 1.7856 | 2.0788 | 2.3791 | 2.6723 | 2.9725 | 3.2657 | 3.5659 | 0.253 | 0.31572 | 0.3162 | 0.31613 | 0.31643 | 0.31635 | 0.31658 | 0.3165 | 0.31667 | 0.253 | 0.15903 | 0.19003 | 0.22143 | 0.25242 | 0.28382 | 0.3148 | 0.3462 | 0.37717 | 0.253 | 0.054075 | 0.054028 | 0.053945 | 0.053861 | 0.053754 | 0.053667 | 0.053602 | 0.053555
0.254 | 0.30743 | 0.44174 | 0.59921 | 0.78184 | 0.98738 | 1.2183 | 1.4719 | 1.7512 | 0.254 | 1.9274 | 2.3175 | 2.6979 | 3.088 | 3.4684 | 3.8584 | 4.2389 | 4.6289 | 0.254 | 1.4849 | 1.7852 | 2.0783 | 2.3785 | 2.6716 | 2.9718 | 3.2649 | 3.565 | 0.254 | 0.31695 | 0.31742 | 0.31736 | 0.31766 | 0.31758 | 0.3178 | 0.31773 | 0.3179 | 0.254 | 0.15951 | 0.19061 | 0.2221 | 0.25319 | 0.28468 | 0.31576 | 0.34725 | 0.37832 | 0.254 | 0.054059 | 0.054011 | 0.053928 | 0.053844 | 0.053736 | 0.053649 | 0.053584 | 0.053536
0.255 | 0.30862 | 0.44345 | 0.60153 | 0.78486 | 0.9912 | 1.223 | 1.4776 | 1.7579 | 0.255 | 1.929 | 2.3195 | 2.7002 | 3.0906 | 3.4713 | 3.8617 | 4.2424 | 4.6327 | 0.255 | 1.4846 | 1.7848 | 2.0778 | 2.3779 | 2.671 | 2.971 | 3.2641 | 3.5641 | 0.255 | 0.31818 | 0.31865 | 0.31858 | 0.31889 | 0.31881 | 0.31903 | 0.31895 | 0.31913 | 0.255 | 0.15999 | 0.19119 | 0.22277 | 0.25395 | 0.28554 | 0.31671 | 0.34829 | 0.37946 | 0.255 | 0.054043 | 0.053994 | 0.053911 | 0.053826 | 0.053719 | 0.053631 | 0.053566 | 0.053518
0.256 | 0.30981 | 0.44516 | 0.60385 | 0.78788 | 0.99501 | 1.2277 | 1.4833 | 1.7647 | 0.256 | 1.9306 | 2.3214 | 2.7025 | 3.0932 | 3.4743 | 3.8649 | 4.246 | 4.6366 | 0.256 | 1.4842 | 1.7843 | 2.0773 | 2.3773 | 2.6703 | 2.9703 | 3.2633 | 3.5632 | 0.256 | 0.3194 | 0.31988 | 0.31981 | 0.32012 | 0.32004 | 0.32026 | 0.32018 | 0.32036 | 0.256 | 0.16047 | 0.19176 | 0.22344 | 0.25471 | 0.28639 | 0.31766 | 0.34934 | 0.3806 | 0.256 | 0.054026 | 0.053978 | 0.053894 | 0.053809 | 0.053701 | 0.053613 | 0.053548 | 0.0535
0.257 | 0.311 | 0.44686 | 0.60616 | 0.7909 | 0.99883 | 1.2324 | 1.489 | 1.7715 | 0.257 | 1.9323 | 2.3234 | 2.7048 | 3.0958 | 3.4772 | 3.8682 | 4.2496 | 4.6405 | 0.257 | 1.4839 | 1.7839 | 2.0768 | 2.3767 | 2.6696 | 2.9695 | 3.2625 | 3.5623 | 0.257 | 0.32063 | 0.3211 | 0.32104 | 0.32134 | 0.32126 | 0.32149 | 0.32141 | 0.32158 | 0.257 | 0.16095 | 0.19233 | 0.22411 | 0.25548 | 0.28725 | 0.31861 | 0.35038 | 0.38174 | 0.257 | 0.05401 | 0.053961 | 0.053877 | 0.053792 | 0.053684 | 0.053596 | 0.05353 | 0.053482
0.258 | 0.31218 | 0.44857 | 0.60848 | 0.79392 | 1.0026 | 1.2371 | 1.4947 | 1.7782 | 0.258 | 1.9339 | 2.3254 | 2.7071 | 3.0984 | 3.4801 | 3.8714 | 4.2532 | 4.6444 | 0.258 | 1.4835 | 1.7835 | 2.0763 | 2.3762 | 2.669 | 2.9688 | 3.2616 | 3.5614 | 0.258 | 0.32185 | 0.32233 | 0.32226 | 0.32257 | 0.32249 | 0.32271 | 0.32264 | 0.32281 | 0.258 | 0.16143 | 0.1929 | 0.22477 | 0.25623 | 0.2881 | 0.31956 | 0.35142 | 0.38287 | 0.258 | 0.053993 | 0.053944 | 0.05386 | 0.053775 | 0.053666 | 0.053578 | 0.053512 | 0.053464
0.259 | 0.31337 | 0.45028 | 0.61079 | 0.79694 | 1.0065 | 1.2418 | 1.5004 | 1.785 | 0.259 | 1.9356 | 2.3273 | 2.7094 | 3.101 | 3.4831 | 3.8747 | 4.2568 | 4.6483 | 0.259 | 1.4832 | 1.783 | 2.0758 | 2.3756 | 2.6683 | 2.9681 | 3.2608 | 3.5605 | 0.259 | 0.32308 | 0.32356 | 0.32349 | 0.3238 | 0.32372 | 0.32394 | 0.32386 | 0.32404 | 0.259 | 0.1619 | 0.19347 | 0.22544 | 0.25699 | 0.28895 | 0.3205 | 0.35246 | 0.38401 | 0.259 | 0.053977 | 0.053928 | 0.053843 | 0.053758 | 0.053649 | 0.05356 | 0.053494 | 0.053445
0.26 | 0.31456 | 0.45198 | 0.61311 | 0.79996 | 1.0103 | 1.2465 | 1.506 | 1.7917 | 0.26 | 1.9372 | 2.3293 | 2.7116 | 3.1036 | 3.486 | 3.878 | 4.2603 | 4.6522 | 0.26 | 1.4828 | 1.7826 | 2.0753 | 2.375 | 2.6676 | 2.9673 | 3.26 | 3.5596 | 0.26 | 0.3243 | 0.32478 | 0.32471 | 0.32502 | 0.32494 | 0.32517 | 0.32509 | 0.32526 | 0.26 | 0.16238 | 0.19404 | 0.2261 | 0.25775 | 0.2898 | 0.32144 | 0.3535 | 0.38514 | 0.26 | 0.053961 | 0.053911 | 0.053826 | 0.05374 | 0.053631 | 0.053542 | 0.053476 | 0.053427
0.261 | 0.31575 | 0.45369 | 0.61542 | 0.80297 | 1.0141 | 1.2512 | 1.5117 | 1.7985 | 0.261 | 1.9388 | 2.3312 | 2.7139 | 3.1062 | 3.4889 | 3.8812 | 4.2639 | 4.6562 | 0.261 | 1.4825 | 1.7821 | 2.0747 | 2.3744 | 2.667 | 2.9666 | 3.2592 | 3.5587 | 0.261 | 0.32553 | 0.32601 | 0.32594 | 0.32625 | 0.32617 | 0.32639 | 0.32631 | 0.32649 | 0.261 | 0.16285 | 0.19461 | 0.22676 | 0.2585 | 0.29065 | 0.32239 | 0.35454 | 0.38626 | 0.261 | 0.053944 | 0.053895 | 0.05381 | 0.053723 | 0.053614 | 0.053524 | 0.053458 | 0.053409
0.262 | 0.31694 | 0.45539 | 0.61773 | 0.80599 | 1.0179 | 1.2559 | 1.5174 | 1.8053 | 0.262 | 1.9405 | 2.3332 | 2.7162 | 3.1089 | 3.4919 | 3.8845 | 4.2675 | 4.6601 | 0.262 | 1.4821 | 1.7817 | 2.0742 | 2.3738 | 2.6663 | 2.9658 | 3.2583 | 3.5578 | 0.262 | 0.32675 | 0.32723 | 0.32716 | 0.32747 | 0.32739 | 0.32762 | 0.32754 | 0.32772 | 0.262 | 0.16333 | 0.19518 | 0.22742 | 0.25926 | 0.2915 | 0.32332 | 0.35557 | 0.38739 | 0.262 | 0.053928 | 0.053878 | 0.053793 | 0.053706 | 0.053596 | 0.053507 | 0.05344 | 0.053391
0.263 | 0.31812 | 0.4571 | 0.62005 | 0.80901 | 1.0217 | 1.2606 | 1.5231 | 1.812 | 0.263 | 1.9421 | 2.3352 | 2.7185 | 3.1115 | 3.4948 | 3.8877 | 4.2711 | 4.664 | 0.263 | 1.4817 | 1.7812 | 2.0737 | 2.3732 | 2.6656 | 2.965 | 3.2575 | 3.5569 | 0.263 | 0.32798 | 0.32846 | 0.32839 | 0.3287 | 0.32862 | 0.32884 | 0.32877 | 0.32894 | 0.263 | 0.1638 | 0.19574 | 0.22808 | 0.26001 | 0.29234 | 0.32426 | 0.3566 | 0.38851 | 0.263 | 0.053912 | 0.053862 | 0.053776 | 0.053689 | 0.053579 | 0.053489 | 0.053422 | 0.053373
0.264 | 0.31931 | 0.4588 | 0.62236 | 0.81202 | 1.0255 | 1.2653 | 1.5287 | 1.8188 | 0.264 | 1.9438 | 2.3371 | 2.7208 | 3.1141 | 3.4978 | 3.891 | 4.2747 | 4.6679 | 0.264 | 1.4814 | 1.7808 | 2.0732 | 2.3725 | 2.6649 | 2.9643 | 3.2567 | 3.556 | 0.264 | 0.3292 | 0.32968 | 0.32961 | 0.32992 | 0.32984 | 0.33007 | 0.32999 | 0.33017 | 0.264 | 0.16427 | 0.19631 | 0.22874 | 0.26076 | 0.29319 | 0.3252 | 0.35763 | 0.38963 | 0.264 | 0.053895 | 0.053845 | 0.053759 | 0.053672 | 0.053562 | 0.053471 | 0.053404 | 0.053355
0.265 | 0.3205 | 0.46051 | 0.62467 | 0.81504 | 1.0293 | 1.27 | 1.5344 | 1.8255 | 0.265 | 1.9454 | 2.3391 | 2.7231 | 3.1167 | 3.5007 | 3.8942 | 4.2783 | 4.6718 | 0.265 | 1.481 | 1.7803 | 2.0727 | 2.3719 | 2.6643 | 2.9635 | 3.2558 | 3.555 | 0.265 | 0.33043 | 0.33091 | 0.33084 | 0.33115 | 0.33107 | 0.33129 | 0.33122 | 0.33139 | 0.265 | 0.16475 | 0.19687 | 0.2294 | 0.26151 | 0.29403 | 0.32613 | 0.35865 | 0.39075 | 0.265 | 0.053879 | 0.053829 | 0.053743 | 0.053655 | 0.053544 | 0.053454 | 0.053386 | 0.053337
0.266 | 0.32168 | 0.46221 | 0.62698 | 0.81805 | 1.0331 | 1.2747 | 1.5401 | 1.8322 | 0.266 | 1.9471 | 2.3411 | 2.7254 | 3.1193 | 3.5036 | 3.8975 | 4.2818 | 4.6757 | 0.266 | 1.4806 | 1.7799 | 2.0721 | 2.3713 | 2.6636 | 2.9627 | 3.255 | 3.5541 | 0.266 | 0.33165 | 0.33213 | 0.33206 | 0.33237 | 0.33229 | 0.33252 | 0.33244 | 0.33262 | 0.266 | 0.16522 | 0.19743 | 0.23005 | 0.26225 | 0.29487 | 0.32706 | 0.35968 | 0.39187 | 0.266 | 0.053863 | 0.053813 | 0.053726 | 0.053638 | 0.053527 | 0.053436 | 0.053368 | 0.053319
0.267 | 0.32287 | 0.46391 | 0.62929 | 0.82106 | 1.0369 | 1.2794 | 1.5458 | 1.839 | 0.267 | 1.9487 | 2.343 | 2.7277 | 3.1219 | 3.5066 | 3.9008 | 4.2854 | 4.6796 | 0.267 | 1.4802 | 1.7794 | 2.0716 | 2.3707 | 2.6629 | 2.9619 | 3.2541 | 3.5532 | 0.267 | 0.33287 | 0.33335 | 0.33328 | 0.3336 | 0.33352 | 0.33374 | 0.33366 | 0.33384 | 0.267 | 0.16568 | 0.19799 | 0.2307 | 0.263 | 0.29571 | 0.32799 | 0.3607 | 0.39298 | 0.267 | 0.053847 | 0.053796 | 0.053709 | 0.053621 | 0.05351 | 0.053418 | 0.053351 | 0.053301
0.268 | 0.32406 | 0.46561 | 0.6316 | 0.82407 | 1.0407 | 1.2841 | 1.5514 | 1.8457 | 0.268 | 1.9504 | 2.345 | 2.73 | 3.1245 | 3.5095 | 3.904 | 4.289 | 4.6835 | 0.268 | 1.4799 | 1.779 | 2.0711 | 2.3701 | 2.6622 | 2.9612 | 3.2533 | 3.5522 | 0.268 | 0.33409 | 0.33458 | 0.33451 | 0.33482 | 0.33474 | 0.33497 | 0.33489 | 0.33506 | 0.268 | 0.16615 | 0.19855 | 0.23136 | 0.26374 | 0.29654 | 0.32892 | 0.36172 | 0.39409 | 0.268 | 0.053831 | 0.05378 | 0.053693 | 0.053604 | 0.053492 | 0.053401 | 0.053333 | 0.053283
0.269 | 0.32524 | 0.46732 | 0.63391 | 0.82708 | 1.0445 | 1.2888 | 1.5571 | 1.8525 | 0.269 | 1.952 | 2.347 | 2.7323 | 3.1272 | 3.5125 | 3.9073 | 4.2926 | 4.6874 | 0.269 | 1.4795 | 1.7785 | 2.0705 | 2.3695 | 2.6615 | 2.9604 | 3.2524 | 3.5513 | 0.269 | 0.33532 | 0.3358 | 0.33573 | 0.33604 | 0.33596 | 0.33619 | 0.33611 | 0.33629 | 0.269 | 0.16662 | 0.19911 | 0.23201 | 0.26448 | 0.29738 | 0.32985 | 0.36274 | 0.3952 | 0.269 | 0.053815 | 0.053763 | 0.053676 | 0.053587 | 0.053475 | 0.053383 | 0.053315 | 0.053265
0.27 | 0.32643 | 0.46902 | 0.63622 | 0.83009 | 1.0483 | 1.2935 | 1.5628 | 1.8592 | 0.27 | 1.9536 | 2.349 | 2.7346 | 3.1298 | 3.5154 | 3.9106 | 4.2962 | 4.6913 | 0.27 | 1.4791 | 1.778 | 2.07 | 2.3688 | 2.6608 | 2.9596 | 3.2516 | 3.5503 | 0.27 | 0.33654 | 0.33702 | 0.33695 | 0.33727 | 0.33719 | 0.33741 | 0.33733 | 0.33751 | 0.27 | 0.16709 | 0.19967 | 0.23266 | 0.26522 | 0.29821 | 0.33077 | 0.36376 | 0.39631 | 0.27 | 0.053798 | 0.053747 | 0.053659 | 0.05357 | 0.053458 | 0.053366 | 0.053297 | 0.053247
0.271 | 0.32761 | 0.47072 | 0.63852 | 0.8331 | 1.0521 | 1.2982 | 1.5684 | 1.866 | 0.271 | 1.9553 | 2.3509 | 2.7369 | 3.1324 | 3.5183 | 3.9138 | 4.2998 | 4.6952 | 0.271 | 1.4787 | 1.7776 | 2.0694 | 2.3682 | 2.6601 | 2.9588 | 3.2507 | 3.5494 | 0.271 | 0.33776 | 0.33825 | 0.33818 | 0.33849 | 0.33841 | 0.33864 | 0.33856 | 0.33873 | 0.271 | 0.16755 | 0.20023 | 0.23331 | 0.26596 | 0.29904 | 0.33169 | 0.36477 | 0.39741 | 0.271 | 0.053782 | 0.053731 | 0.053643 | 0.053554 | 0.053441 | 0.053348 | 0.05328 | 0.053229
0.272 | 0.3288 | 0.47242 | 0.64083 | 0.83611 | 1.0559 | 1.3029 | 1.5741 | 1.8727 | 0.272 | 1.9569 | 2.3529 | 2.7392 | 3.135 | 3.5213 | 3.9171 | 4.3034 | 4.6992 | 0.272 | 1.4784 | 1.7771 | 2.0689 | 2.3676 | 2.6594 | 2.958 | 3.2498 | 3.5484 | 0.272 | 0.33898 | 0.33947 | 0.3394 | 0.33971 | 0.33963 | 0.33986 | 0.33978 | 0.33996 | 0.272 | 0.16802 | 0.20078 | 0.23395 | 0.2667 | 0.29987 | 0.33261 | 0.36578 | 0.39852 | 0.272 | 0.053766 | 0.053714 | 0.053626 | 0.053537 | 0.053423 | 0.053331 | 0.053262 | 0.053211
0.273 | 0.32998 | 0.47412 | 0.64314 | 0.83912 | 1.0597 | 1.3076 | 1.5798 | 1.8794 | 0.273 | 1.9586 | 2.3549 | 2.7415 | 3.1376 | 3.5242 | 3.9204 | 4.307 | 4.7031 | 0.273 | 1.478 | 1.7766 | 2.0683 | 2.3669 | 2.6587 | 2.9572 | 3.2489 | 3.5475 | 0.273 | 0.3402 | 0.34069 | 0.34062 | 0.34093 | 0.34085 | 0.34108 | 0.341 | 0.34118 | 0.273 | 0.16848 | 0.20134 | 0.2346 | 0.26744 | 0.3007 | 0.33353 | 0.36679 | 0.39962 | 0.273 | 0.05375 | 0.053698 | 0.05361 | 0.05352 | 0.053406 | 0.053313 | 0.053244 | 0.053193
0.274 | 0.33117 | 0.47582 | 0.64544 | 0.84213 | 1.0635 | 1.3122 | 1.5854 | 1.8862 | 0.274 | 1.9602 | 2.3568 | 2.7438 | 3.1403 | 3.5272 | 3.9236 | 4.3106 | 4.707 | 0.274 | 1.4776 | 1.7761 | 2.0678 | 2.3663 | 2.658 | 2.9564 | 3.2481 | 3.5465 | 0.274 | 0.34142 | 0.34191 | 0.34184 | 0.34216 | 0.34207 | 0.3423 | 0.34222 | 0.3424 | 0.274 | 0.16894 | 0.20189 | 0.23524 | 0.26817 | 0.30152 | 0.33444 | 0.3678 | 0.40071 | 0.274 | 0.053734 | 0.053682 | 0.053593 | 0.053503 | 0.053389 | 0.053296 | 0.053226 | 0.053175
0.275 | 0.33235 | 0.47752 | 0.64775 | 0.84513 | 1.0673 | 1.3169 | 1.5911 | 1.8929 | 0.275 | 1.9619 | 2.3588 | 2.746 | 3.1429 | 3.5301 | 3.9269 | 4.3142 | 4.7109 | 0.275 | 1.4772 | 1.7757 | 2.0672 | 2.3657 | 2.6572 | 2.9556 | 3.2472 | 3.5455 | 0.275 | 0.34264 | 0.34313 | 0.34306 | 0.34338 | 0.3433 | 0.34352 | 0.34344 | 0.34362 | 0.275 | 0.1694 | 0.20244 | 0.23588 | 0.2689 | 0.30235 | 0.33536 | 0.3688 | 0.40181 | 0.275 | 0.053718 | 0.053666 | 0.053577 | 0.053486 | 0.053372 | 0.053278 | 0.053209 | 0.053158
0.276 | 0.33353 | 0.47922 | 0.65005 | 0.84814 | 1.0711 | 1.3216 | 1.5967 | 1.8996 | 0.276 | 1.9635 | 2.3608 | 2.7483 | 3.1455 | 3.5331 | 3.9302 | 4.3178 | 4.7148 | 0.276 | 1.4768 | 1.7752 | 2.0667 | 2.365 | 2.6565 | 2.9548 | 3.2463 | 3.5446 | 0.276 | 0.34386 | 0.34435 | 0.34428 | 0.3446 | 0.34452 | 0.34475 | 0.34467 | 0.34484 | 0.276 | 0.16986 | 0.20299 | 0.23653 | 0.26964 | 0.30317 | 0.33627 | 0.36981 | 0.4029 | 0.276 | 0.053702 | 0.05365 | 0.05356 | 0.05347 | 0.053355 | 0.053261 | 0.053191 | 0.05314
0.277 | 0.33472 | 0.48092 | 0.65236 | 0.85114 | 1.0749 | 1.3263 | 1.6024 | 1.9063 | 0.277 | 1.9652 | 2.3628 | 2.7506 | 3.1481 | 3.536 | 3.9334 | 4.3214 | 4.7187 | 0.277 | 1.4764 | 1.7747 | 2.0661 | 2.3644 | 2.6558 | 2.954 | 3.2454 | 3.5436 | 0.277 | 0.34508 | 0.34557 | 0.3455 | 0.34582 | 0.34574 | 0.34597 | 0.34589 | 0.34607 | 0.277 | 0.17032 | 0.20354 | 0.23717 | 0.27037 | 0.30399 | 0.33718 | 0.37081 | 0.40399 | 0.277 | 0.053686 | 0.053633 | 0.053544 | 0.053453 | 0.053338 | 0.053243 | 0.053174 | 0.053122
0.278 | 0.3359 | 0.48261 | 0.65466 | 0.85415 | 1.0787 | 1.331 | 1.608 | 1.9131 | 0.278 | 1.9668 | 2.3647 | 2.7529 | 3.1507 | 3.539 | 3.9367 | 4.3249 | 4.7227 | 0.278 | 1.476 | 1.7742 | 2.0656 | 2.3637 | 2.6551 | 2.9532 | 3.2445 | 3.5426 | 0.278 | 0.3463 | 0.34679 | 0.34672 | 0.34704 | 0.34696 | 0.34719 | 0.34711 | 0.34729 | 0.278 | 0.17078 | 0.20409 | 0.2378 | 0.27109 | 0.30481 | 0.33809 | 0.37181 | 0.40508 | 0.278 | 0.05367 | 0.053617 | 0.053527 | 0.053436 | 0.053321 | 0.053226 | 0.053156 | 0.053104
0.279 | 0.33708 | 0.48431 | 0.65696 | 0.85715 | 1.0825 | 1.3356 | 1.6137 | 1.9198 | 0.279 | 1.9685 | 2.3667 | 2.7552 | 3.1534 | 3.5419 | 3.94 | 4.3285 | 4.7266 | 0.279 | 1.4756 | 1.7737 | 2.065 | 2.3631 | 2.6543 | 2.9523 | 3.2436 | 3.5416 | 0.279 | 0.34752 | 0.34801 | 0.34794 | 0.34826 | 0.34818 | 0.34841 | 0.34833 | 0.34851 | 0.279 | 0.17124 | 0.20464 | 0.23844 | 0.27182 | 0.30563 | 0.339 | 0.3728 | 0.40617 | 0.279 | 0.053654 | 0.053601 | 0.053511 | 0.053419 | 0.053304 | 0.053209 | 0.053138 | 0.053086
0.28 | 0.33826 | 0.48601 | 0.65927 | 0.86015 | 1.0863 | 1.3403 | 1.6193 | 1.9265 | 0.28 | 1.9701 | 2.3687 | 2.7575 | 3.156 | 3.5449 | 3.9433 | 4.3321 | 4.7305 | 0.28 | 1.4752 | 1.7733 | 2.0644 | 2.3624 | 2.6536 | 2.9515 | 3.2427 | 3.5406 | 0.28 | 0.34874 | 0.34923 | 0.34916 | 0.34948 | 0.3494 | 0.34963 | 0.34955 | 0.34973 | 0.28 | 0.1717 | 0.20518 | 0.23908 | 0.27255 | 0.30644 | 0.3399 | 0.3738 | 0.40725 | 0.28 | 0.053638 | 0.053585 | 0.053495 | 0.053403 | 0.053286 | 0.053191 | 0.053121 | 0.053069
0.281 | 0.33945 | 0.4877 | 0.66157 | 0.86315 | 1.0901 | 1.345 | 1.625 | 1.9332 | 0.281 | 1.9718 | 2.3707 | 2.7598 | 3.1586 | 3.5478 | 3.9465 | 4.3357 | 4.7344 | 0.281 | 1.4748 | 1.7728 | 2.0639 | 2.3618 | 2.6529 | 2.9507 | 3.2418 | 3.5396 | 0.281 | 0.34996 | 0.35045 | 0.35038 | 0.3507 | 0.35062 | 0.35085 | 0.35077 | 0.35095 | 0.281 | 0.17215 | 0.20573 | 0.23971 | 0.27327 | 0.30725 | 0.3408 | 0.37479 | 0.40833 | 0.281 | 0.053622 | 0.053569 | 0.053478 | 0.053386 | 0.053269 | 0.053174 | 0.053103 | 0.053051
0.282 | 0.34063 | 0.4894 | 0.66387 | 0.86615 | 1.0939 | 1.3497 | 1.6306 | 1.9399 | 0.282 | 1.9734 | 2.3726 | 2.7621 | 3.1612 | 3.5508 | 3.9498 | 4.3393 | 4.7384 | 0.282 | 1.4744 | 1.7723 | 2.0633 | 2.3611 | 2.6521 | 2.9499 | 3.2409 | 3.5386 | 0.282 | 0.35118 | 0.35167 | 0.3516 | 0.35192 | 0.35183 | 0.35207 | 0.35199 | 0.35217 | 0.282 | 0.17261 | 0.20627 | 0.24035 | 0.27399 | 0.30807 | 0.3417 | 0.37578 | 0.40941 | 0.282 | 0.053606 | 0.053553 | 0.053462 | 0.053369 | 0.053252 | 0.053157 | 0.053086 | 0.053033
0.283 | 0.34181 | 0.4911 | 0.66617 | 0.86915 | 1.0977 | 1.3543 | 1.6363 | 1.9467 | 0.283 | 1.9751 | 2.3746 | 2.7645 | 3.1639 | 3.5537 | 3.9531 | 4.343 | 4.7423 | 0.283 | 1.474 | 1.7718 | 2.0627 | 2.3604 | 2.6514 | 2.949 | 3.24 | 3.5376 | 0.283 | 0.3524 | 0.35289 | 0.35282 | 0.35314 | 0.35305 | 0.35328 | 0.3532 | 0.35338 | 0.283 | 0.17306 | 0.20681 | 0.24098 | 0.27471 | 0.30888 | 0.3426 | 0.37677 | 0.41049 | 0.283 | 0.053591 | 0.053537 | 0.053446 | 0.053353 | 0.053236 | 0.053139 | 0.053068 | 0.053016
0.284 | 0.34299 | 0.49279 | 0.66847 | 0.87215 | 1.1014 | 1.359 | 1.6419 | 1.9534 | 0.284 | 1.9767 | 2.3766 | 2.7668 | 3.1665 | 3.5567 | 3.9564 | 4.3466 | 4.7462 | 0.284 | 1.4736 | 1.7713 | 2.0622 | 2.3598 | 2.6506 | 2.9482 | 3.2391 | 3.5366 | 0.284 | 0.35361 | 0.35411 | 0.35404 | 0.35435 | 0.35427 | 0.3545 | 0.35442 | 0.3546 | 0.284 | 0.17351 | 0.20735 | 0.24161 | 0.27543 | 0.30969 | 0.3435 | 0.37775 | 0.41156 | 0.284 | 0.053575 | 0.053521 | 0.053429 | 0.053336 | 0.053219 | 0.053122 | 0.053051 | 0.052998
0.285 | 0.34417 | 0.49449 | 0.67077 | 0.87515 | 1.1052 | 1.3637 | 1.6476 | 1.9601 | 0.285 | 1.9784 | 2.3786 | 2.7691 | 3.1691 | 3.5596 | 3.9596 | 4.3502 | 4.7501 | 0.285 | 1.4732 | 1.7708 | 2.0616 | 2.3591 | 2.6499 | 2.9474 | 3.2382 | 3.5356 | 0.285 | 0.35483 | 0.35532 | 0.35525 | 0.35557 | 0.35549 | 0.35572 | 0.35564 | 0.35582 | 0.285 | 0.17396 | 0.20789 | 0.24224 | 0.27615 | 0.31049 | 0.34439 | 0.37874 | 0.41264 | 0.285 | 0.053559 | 0.053505 | 0.053413 | 0.053319 | 0.053202 | 0.053105 | 0.053033 | 0.05298
0.286 | 0.34535 | 0.49618 | 0.67307 | 0.87814 | 1.109 | 1.3683 | 1.6532 | 1.9668 | 0.286 | 1.9801 | 2.3805 | 2.7714 | 3.1717 | 3.5626 | 3.9629 | 4.3538 | 4.7541 | 0.286 | 1.4728 | 1.7703 | 2.061 | 2.3584 | 2.6491 | 2.9465 | 3.2372 | 3.5346 | 0.286 | 0.35605 | 0.35654 | 0.35647 | 0.35679 | 0.35671 | 0.35694 | 0.35686 | 0.35704 | 0.286 | 0.17441 | 0.20843 | 0.24286 | 0.27686 | 0.3113 | 0.34529 | 0.37972 | 0.41371 | 0.286 | 0.053543 | 0.053489 | 0.053397 | 0.053303 | 0.053185 | 0.053088 | 0.053016 | 0.052963
0.287 | 0.34653 | 0.49787 | 0.67536 | 0.88114 | 1.1128 | 1.373 | 1.6589 | 1.9735 | 0.287 | 1.9817 | 2.3825 | 2.7737 | 3.1744 | 3.5655 | 3.9662 | 4.3574 | 4.758 | 0.287 | 1.4724 | 1.7698 | 2.0604 | 2.3577 | 2.6484 | 2.9457 | 3.2363 | 3.5336 | 0.287 | 0.35726 | 0.35776 | 0.35769 | 0.35801 | 0.35792 | 0.35816 | 0.35808 | 0.35826 | 0.287 | 0.17486 | 0.20897 | 0.24349 | 0.27758 | 0.3121 | 0.34618 | 0.3807 | 0.41477 | 0.287 | 0.053527 | 0.053473 | 0.05338 | 0.053286 | 0.053168 | 0.053071 | 0.052999 | 0.052945
0.288 | 0.34771 | 0.49957 | 0.67766 | 0.88414 | 1.1166 | 1.3777 | 1.6645 | 1.9802 | 0.288 | 1.9834 | 2.3845 | 2.776 | 3.177 | 3.5685 | 3.9695 | 4.361 | 4.7619 | 0.288 | 1.472 | 1.7693 | 2.0598 | 2.3571 | 2.6476 | 2.9448 | 3.2354 | 3.5325 | 0.288 | 0.35848 | 0.35898 | 0.3589 | 0.35922 | 0.35914 | 0.35937 | 0.35929 | 0.35947 | 0.288 | 0.17531 | 0.20951 | 0.24412 | 0.27829 | 0.3129 | 0.34707 | 0.38168 | 0.41584 | 0.288 | 0.053511 | 0.053457 | 0.053364 | 0.05327 | 0.053151 | 0.053053 | 0.052981 | 0.052928
0.289 | 0.34889 | 0.50126 | 0.67996 | 0.88713 | 1.1204 | 1.3823 | 1.6701 | 1.9869 | 0.289 | 1.985 | 2.3865 | 2.7783 | 3.1796 | 3.5715 | 3.9728 | 4.3646 | 4.7659 | 0.289 | 1.4716 | 1.7688 | 2.0592 | 2.3564 | 2.6468 | 2.9439 | 3.2344 | 3.5315 | 0.289 | 0.3597 | 0.36019 | 0.36012 | 0.36044 | 0.36036 | 0.36059 | 0.36051 | 0.36069 | 0.289 | 0.17576 | 0.21004 | 0.24474 | 0.279 | 0.3137 | 0.34796 | 0.38265 | 0.4169 | 0.289 | 0.053496 | 0.053441 | 0.053348 | 0.053253 | 0.053134 | 0.053036 | 0.052964 | 0.05291
0.29 | 0.35007 | 0.50295 | 0.68225 | 0.89012 | 1.1242 | 1.387 | 1.6758 | 1.9936 | 0.29 | 1.9867 | 2.3885 | 2.7806 | 3.1823 | 3.5744 | 3.976 | 4.3682 | 4.7698 | 0.29 | 1.4712 | 1.7683 | 2.0587 | 2.3557 | 2.6461 | 2.9431 | 3.2335 | 3.5305 | 0.29 | 0.36091 | 0.36141 | 0.36134 | 0.36166 | 0.36157 | 0.36181 | 0.36173 | 0.36191 | 0.29 | 0.17621 | 0.21058 | 0.24536 | 0.27971 | 0.3145 | 0.34884 | 0.38363 | 0.41796 | 0.29 | 0.05348 | 0.053425 | 0.053332 | 0.053237 | 0.053117 | 0.053019 | 0.052947 | 0.052893
0.291 | 0.35125 | 0.50464 | 0.68455 | 0.89312 | 1.1279 | 1.3917 | 1.6814 | 2.0003 | 0.291 | 1.9883 | 2.3904 | 2.7829 | 3.1849 | 3.5774 | 3.9793 | 4.3718 | 4.7737 | 0.291 | 1.4707 | 1.7678 | 2.0581 | 2.355 | 2.6453 | 2.9422 | 3.2325 | 3.5294 | 0.291 | 0.36213 | 0.36262 | 0.36255 | 0.36287 | 0.36279 | 0.36302 | 0.36294 | 0.36312 | 0.291 | 0.17665 | 0.21111 | 0.24598 | 0.28042 | 0.3153 | 0.34972 | 0.3846 | 0.41902 | 0.291 | 0.053464 | 0.053409 | 0.053316 | 0.05322 | 0.0531 | 0.053002 | 0.052929 | 0.052875
0.292 | 0.35242 | 0.50633 | 0.68684 | 0.89611 | 1.1317 | 1.3963 | 1.687 | 2.007 | 0.292 | 1.99 | 2.3924 | 2.7852 | 3.1875 | 3.5803 | 3.9826 | 4.3754 | 4.7777 | 0.292 | 1.4703 | 1.7672 | 2.0575 | 2.3543 | 2.6445 | 2.9414 | 3.2316 | 3.5284 | 0.292 | 0.36334 | 0.36384 | 0.36377 | 0.36409 | 0.364 | 0.36424 | 0.36416 | 0.36434 | 0.292 | 0.1771 | 0.21164 | 0.2466 | 0.28113 | 0.31609 | 0.35061 | 0.38557 | 0.42008 | 0.292 | 0.053449 | 0.053393 | 0.053299 | 0.053204 | 0.053084 | 0.052985 | 0.052912 | 0.052858
0.293 | 0.3536 | 0.50802 | 0.68914 | 0.8991 | 1.1355 | 1.401 | 1.6927 | 2.0137 | 0.293 | 1.9916 | 2.3944 | 2.7875 | 3.1902 | 3.5833 | 3.9859 | 4.379 | 4.7816 | 0.293 | 1.4699 | 1.7667 | 2.0569 | 2.3536 | 2.6438 | 2.9405 | 3.2306 | 3.5273 | 0.293 | 0.36455 | 0.36505 | 0.36498 | 0.3653 | 0.36522 | 0.36545 | 0.36537 | 0.36555 | 0.293 | 0.17754 | 0.21217 | 0.24722 | 0.28183 | 0.31688 | 0.35149 | 0.38654 | 0.42113 | 0.293 | 0.053433 | 0.053377 | 0.053283 | 0.053187 | 0.053067 | 0.052968 | 0.052895 | 0.05284
0.294 | 0.35478 | 0.50971 | 0.69143 | 0.90209 | 1.1393 | 1.4056 | 1.6983 | 2.0204 | 0.294 | 1.9933 | 2.3964 | 2.7898 | 3.1928 | 3.5863 | 3.9892 | 4.3826 | 4.7855 | 0.294 | 1.4695 | 1.7662 | 2.0563 | 2.3529 | 2.643 | 2.9396 | 3.2297 | 3.5263 | 0.294 | 0.36577 | 0.36627 | 0.3662 | 0.36652 | 0.36643 | 0.36667 | 0.36659 | 0.36677 | 0.294 | 0.17799 | 0.2127 | 0.24784 | 0.28254 | 0.31768 | 0.35236 | 0.3875 | 0.42218 | 0.294 | 0.053417 | 0.053361 | 0.053267 | 0.053171 | 0.05305 | 0.052951 | 0.052877 | 0.052823
0.295 | 0.35596 | 0.5114 | 0.69372 | 0.90508 | 1.143 | 1.4103 | 1.7039 | 2.0271 | 0.295 | 1.995 | 2.3984 | 2.7921 | 3.1954 | 3.5892 | 3.9925 | 4.3863 | 4.7895 | 0.295 | 1.4691 | 1.7657 | 2.0557 | 2.3522 | 2.6422 | 2.9387 | 3.2287 | 3.5252 | 0.295 | 0.36698 | 0.36748 | 0.36741 | 0.36773 | 0.36765 | 0.36788 | 0.3678 | 0.36798 | 0.295 | 0.17843 | 0.21323 | 0.24846 | 0.28324 | 0.31847 | 0.35324 | 0.38847 | 0.42323 | 0.295 | 0.053402 | 0.053345 | 0.053251 | 0.053155 | 0.053033 | 0.052934 | 0.05286 | 0.052806
0.296 | 0.35713 | 0.51309 | 0.69601 | 0.90806 | 1.1468 | 1.415 | 1.7095 | 2.0338 | 0.296 | 1.9966 | 2.4003 | 2.7944 | 3.1981 | 3.5922 | 3.9958 | 4.3899 | 4.7934 | 0.296 | 1.4686 | 1.7652 | 2.0551 | 2.3515 | 2.6414 | 2.9379 | 3.2277 | 3.5242 | 0.296 | 0.3682 | 0.3687 | 0.36862 | 0.36895 | 0.36886 | 0.3691 | 0.36902 | 0.3692 | 0.296 | 0.17887 | 0.21376 | 0.24907 | 0.28394 | 0.31925 | 0.35411 | 0.38943 | 0.42428 | 0.296 | 0.053386 | 0.053329 | 0.053235 | 0.053138 | 0.053017 | 0.052917 | 0.052843 | 0.052788
0.297 | 0.35831 | 0.51478 | 0.69831 | 0.91105 | 1.1506 | 1.4196 | 1.7152 | 2.0405 | 0.297 | 1.9983 | 2.4023 | 2.7968 | 3.2007 | 3.5951 | 3.9991 | 4.3935 | 4.7974 | 0.297 | 1.4682 | 1.7646 | 2.0544 | 2.3508 | 2.6406 | 2.937 | 3.2268 | 3.5231 | 0.297 | 0.36941 | 0.36991 | 0.36984 | 0.37016 | 0.37008 | 0.37031 | 0.37023 | 0.37041 | 0.297 | 0.17931 | 0.21428 | 0.24968 | 0.28464 | 0.32004 | 0.35499 | 0.39039 | 0.42533 | 0.297 | 0.05337 | 0.053314 | 0.053219 | 0.053122 | 0.053 | 0.0529 | 0.052826 | 0.052771
0.298 | 0.35949 | 0.51647 | 0.7006 | 0.91404 | 1.1544 | 1.4243 | 1.7208 | 2.0471 | 0.298 | 1.9999 | 2.4043 | 2.7991 | 3.2034 | 3.5981 | 4.0023 | 4.3971 | 4.8013 | 0.298 | 1.4678 | 1.7641 | 2.0538 | 2.3501 | 2.6398 | 2.9361 | 3.2258 | 3.522 | 0.298 | 0.37062 | 0.37112 | 0.37105 | 0.37137 | 0.37129 | 0.37152 | 0.37144 | 0.37163 | 0.298 | 0.17975 | 0.21481 | 0.2503 | 0.28534 | 0.32082 | 0.35586 | 0.39134 | 0.42637 | 0.298 | 0.053355 | 0.053298 | 0.053203 | 0.053106 | 0.052983 | 0.052883 | 0.052809 | 0.052753
0.299 | 0.36066 | 0.51816 | 0.70289 | 0.91702 | 1.1581 | 1.4289 | 1.7264 | 2.0538 | 0.299 | 2.0016 | 2.4063 | 2.8014 | 3.206 | 3.6011 | 4.0056 | 4.4007 | 4.8053 | 0.299 | 1.4673 | 1.7636 | 2.0532 | 2.3494 | 2.639 | 2.9352 | 3.2248 | 3.5209 | 0.299 | 0.37183 | 0.37234 | 0.37226 | 0.37259 | 0.3725 | 0.37274 | 0.37266 | 0.37284 | 0.299 | 0.18019 | 0.21533 | 0.25091 | 0.28603 | 0.32161 | 0.35673 | 0.3923 | 0.42741 | 0.299 | 0.053339 | 0.053282 | 0.053187 | 0.053089 | 0.052967 | 0.052866 | 0.052792 | 0.052736
0.3 | 0.36184 | 0.51985 | 0.70517 | 0.92001 | 1.1619 | 1.4336 | 1.732 | 2.0605 | 0.3 | 2.0033 | 2.4083 | 2.8037 | 3.2086 | 3.604 | 4.0089 | 4.4044 | 4.8092 | 0.3 | 1.4669 | 1.7631 | 2.0526 | 2.3487 | 2.6382 | 2.9343 | 3.2238 | 3.5199 | 0.3 | 0.37305 | 0.37355 | 0.37347 | 0.3738 | 0.37372 | 0.37395 | 0.37387 | 0.37405 | 0.3 | 0.18063 | 0.21586 | 0.25152 | 0.28673 | 0.32239 | 0.35759 | 0.39325 | 0.42845 | 0.3 | 0.053324 | 0.053266 | 0.053171 | 0.053073 | 0.05295 | 0.052849 | 0.052774 | 0.052719
0.301 | 0.36301 | 0.52153 | 0.70746 | 0.92299 | 1.1657 | 1.4382 | 1.7376 | 2.0672 | 0.301 | 2.0049 | 2.4103 | 2.806 | 3.2113 | 3.607 | 4.0122 | 4.408 | 4.8132 | 0.301 | 1.4665 | 1.7625 | 2.052 | 2.348 | 2.6374 | 2.9334 | 3.2229 | 3.5188 | 0.301 | 0.37426 | 0.37476 | 0.37469 | 0.37501 | 0.37493 | 0.37516 | 0.37508 | 0.37526 | 0.301 | 0.18106 | 0.21638 | 0.25212 | 0.28742 | 0.32317 | 0.35846 | 0.3942 | 0.42949 | 0.301 | 0.053308 | 0.053251 | 0.053155 | 0.053057 | 0.052934 | 0.052832 | 0.052757 | 0.052702
0.302 | 0.36419 | 0.52322 | 0.70975 | 0.92597 | 1.1694 | 1.4429 | 1.7432 | 2.0739 | 0.302 | 2.0066 | 2.4123 | 2.8083 | 3.2139 | 3.61 | 4.0155 | 4.4116 | 4.8171 | 0.302 | 1.466 | 1.762 | 2.0514 | 2.3473 | 2.6366 | 2.9325 | 3.2219 | 3.5177 | 0.302 | 0.37547 | 0.37597 | 0.3759 | 0.37622 | 0.37614 | 0.37638 | 0.37629 | 0.37648 | 0.302 | 0.1815 | 0.2169 | 0.25273 | 0.28811 | 0.32395 | 0.35932 | 0.39515 | 0.43052 | 0.302 | 0.053293 | 0.053235 | 0.053139 | 0.05304 | 0.052917 | 0.052815 | 0.05274 | 0.052684
0.303 | 0.36536 | 0.5249 | 0.71204 | 0.92896 | 1.1732 | 1.4475 | 1.7489 | 2.0805 | 0.303 | 2.0082 | 2.4142 | 2.8106 | 3.2166 | 3.613 | 4.0188 | 4.4152 | 4.8211 | 0.303 | 1.4656 | 1.7615 | 2.0507 | 2.3465 | 2.6358 | 2.9316 | 3.2209 | 3.5166 | 0.303 | 0.37668 | 0.37718 | 0.37711 | 0.37743 | 0.37735 | 0.37759 | 0.3775 | 0.37769 | 0.303 | 0.18193 | 0.21742 | 0.25334 | 0.28881 | 0.32472 | 0.36018 | 0.3961 | 0.43155 | 0.303 | 0.053277 | 0.053219 | 0.053123 | 0.053024 | 0.0529 | 0.052798 | 0.052723 | 0.052667
0.304 | 0.36654 | 0.52659 | 0.71432 | 0.93194 | 1.177 | 1.4521 | 1.7545 | 2.0872 | 0.304 | 2.0099 | 2.4162 | 2.813 | 3.2192 | 3.6159 | 4.0221 | 4.4188 | 4.825 | 0.304 | 1.4651 | 1.7609 | 2.0501 | 2.3458 | 2.635 | 2.9307 | 3.2199 | 3.5155 | 0.304 | 0.37789 | 0.37839 | 0.37832 | 0.37865 | 0.37856 | 0.3788 | 0.37872 | 0.3789 | 0.304 | 0.18237 | 0.21794 | 0.25394 | 0.28949 | 0.3255 | 0.36104 | 0.39704 | 0.43258 | 0.304 | 0.053262 | 0.053204 | 0.053107 | 0.053008 | 0.052884 | 0.052781 | 0.052706 | 0.05265
0.305 | 0.36771 | 0.52827 | 0.71661 | 0.93492 | 1.1807 | 1.4568 | 1.7601 | 2.0939 | 0.305 | 2.0116 | 2.4182 | 2.8153 | 3.2218 | 3.6189 | 4.0254 | 4.4225 | 4.829 | 0.305 | 1.4647 | 1.7604 | 2.0495 | 2.3451 | 2.6342 | 2.9297 | 3.2189 | 3.5144 | 0.305 | 0.3791 | 0.3796 | 0.37953 | 0.37986 | 0.37977 | 0.38001 | 0.37993 | 0.38011 | 0.305 | 0.1828 | 0.21846 | 0.25454 | 0.29018 | 0.32627 | 0.3619 | 0.39799 | 0.43361 | 0.305 | 0.053246 | 0.053188 | 0.053091 | 0.052992 | 0.052867 | 0.052765 | 0.052689 | 0.052633
0.306 | 0.36888 | 0.52996 | 0.71889 | 0.9379 | 1.1845 | 1.4614 | 1.7657 | 2.1005 | 0.306 | 2.0132 | 2.4202 | 2.8176 | 3.2245 | 3.6219 | 4.0287 | 4.4261 | 4.8329 | 0.306 | 1.4643 | 1.7598 | 2.0488 | 2.3443 | 2.6334 | 2.9288 | 3.2179 | 3.5133 | 0.306 | 0.38031 | 0.38081 | 0.38074 | 0.38107 | 0.38098 | 0.38122 | 0.38114 | 0.38132 | 0.306 | 0.18323 | 0.21897 | 0.25515 | 0.29087 | 0.32704 | 0.36275 | 0.39893 | 0.43463 | 0.306 | 0.053231 | 0.053172 | 0.053075 | 0.052976 | 0.052851 | 0.052748 | 0.052672 | 0.052615
0.307 | 0.37006 | 0.53164 | 0.72118 | 0.94087 | 1.1883 | 1.4661 | 1.7713 | 2.1072 | 0.307 | 2.0149 | 2.4222 | 2.8199 | 3.2271 | 3.6248 | 4.032 | 4.4297 | 4.8369 | 0.307 | 1.4638 | 1.7593 | 2.0482 | 2.3436 | 2.6325 | 2.9279 | 3.2169 | 3.5122 | 0.307 | 0.38152 | 0.38202 | 0.38195 | 0.38228 | 0.38219 | 0.38243 | 0.38235 | 0.38253 | 0.307 | 0.18366 | 0.21949 | 0.25575 | 0.29155 | 0.32781 | 0.36361 | 0.39987 | 0.43566 | 0.307 | 0.053215 | 0.053157 | 0.053059 | 0.052959 | 0.052834 | 0.052731 | 0.052655 | 0.052598
0.308 | 0.37123 | 0.53333 | 0.72346 | 0.94385 | 1.192 | 1.4707 | 1.7769 | 2.1139 | 0.308 | 2.0166 | 2.4242 | 2.8222 | 3.2298 | 3.6278 | 4.0353 | 4.4334 | 4.8408 | 0.308 | 1.4634 | 1.7587 | 2.0476 | 2.3429 | 2.6317 | 2.927 | 3.2158 | 3.5111 | 0.308 | 0.38273 | 0.38323 | 0.38316 | 0.38349 | 0.3834 | 0.38364 | 0.38356 | 0.38374 | 0.308 | 0.18409 | 0.22 | 0.25634 | 0.29223 | 0.32858 | 0.36446 | 0.4008 | 0.43668 | 0.308 | 0.0532 | 0.053141 | 0.053044 | 0.052943 | 0.052818 | 0.052714 | 0.052638 | 0.052581
0.309 | 0.3724 | 0.53501 | 0.72574 | 0.94683 | 1.1958 | 1.4753 | 1.7825 | 2.1205 | 0.309 | 2.0182 | 2.4262 | 2.8245 | 3.2324 | 3.6308 | 4.0386 | 4.437 | 4.8448 | 0.309 | 1.4629 | 1.7582 | 2.0469 | 2.3421 | 2.6309 | 2.9261 | 3.2148 | 3.51 | 0.309 | 0.38394 | 0.38444 | 0.38437 | 0.3847 | 0.38461 | 0.38485 | 0.38477 | 0.38495 | 0.309 | 0.18452 | 0.22051 | 0.25694 | 0.29292 | 0.32934 | 0.36531 | 0.40174 | 0.4377 | 0.309 | 0.053185 | 0.053126 | 0.053028 | 0.052927 | 0.052801 | 0.052697 | 0.052621 | 0.052564
0.31 | 0.37357 | 0.53669 | 0.72803 | 0.9498 | 1.1995 | 1.48 | 1.7881 | 2.1272 | 0.31 | 2.0199 | 2.4282 | 2.8269 | 3.2351 | 3.6338 | 4.0419 | 4.4406 | 4.8487 | 0.31 | 1.4625 | 1.7576 | 2.0463 | 2.3414 | 2.6301 | 2.9251 | 3.2138 | 3.5088 | 0.31 | 0.38515 | 0.38565 | 0.38558 | 0.3859 | 0.38582 | 0.38606 | 0.38597 | 0.38616 | 0.31 | 0.18495 | 0.22103 | 0.25754 | 0.2936 | 0.33011 | 0.36616 | 0.40267 | 0.43871 | 0.31 | 0.053169 | 0.05311 | 0.053012 | 0.052911 | 0.052785 | 0.052681 | 0.052604 | 0.052547
0.311 | 0.37475 | 0.53837 | 0.73031 | 0.95278 | 1.2033 | 1.4846 | 1.7937 | 2.1339 | 0.311 | 2.0215 | 2.4302 | 2.8292 | 3.2377 | 3.6367 | 4.0452 | 4.4443 | 4.8527 | 0.311 | 1.462 | 1.7571 | 2.0456 | 2.3406 | 2.6292 | 2.9242 | 3.2128 | 3.5077 | 0.311 | 0.38635 | 0.38686 | 0.38679 | 0.38711 | 0.38703 | 0.38727 | 0.38718 | 0.38737 | 0.311 | 0.18538 | 0.22154 | 0.25813 | 0.29427 | 0.33087 | 0.367 | 0.4036 | 0.43973 | 0.311 | 0.053154 | 0.053094 | 0.052996 | 0.052895 | 0.052769 | 0.052664 | 0.052587 | 0.05253
0.312 | 0.37592 | 0.54005 | 0.73259 | 0.95575 | 1.207 | 1.4892 | 1.7993 | 2.1405 | 0.312 | 2.0232 | 2.4322 | 2.8315 | 3.2404 | 3.6397 | 4.0485 | 4.4479 | 4.8567 | 0.312 | 1.4615 | 1.7565 | 2.045 | 2.3399 | 2.6284 | 2.9232 | 3.2117 | 3.5066 | 0.312 | 0.38756 | 0.38807 | 0.38799 | 0.38832 | 0.38824 | 0.38847 | 0.38839 | 0.38858 | 0.312 | 0.1858 | 0.22205 | 0.25873 | 0.29495 | 0.33163 | 0.36785 | 0.40453 | 0.44074 | 0.312 | 0.053139 | 0.053079 | 0.05298 | 0.052879 | 0.052752 | 0.052647 | 0.05257 | 0.052513
0.313 | 0.37709 | 0.54173 | 0.73487 | 0.95872 | 1.2108 | 1.4939 | 1.8049 | 2.1472 | 0.313 | 2.0249 | 2.4342 | 2.8338 | 3.243 | 3.6427 | 4.0518 | 4.4515 | 4.8606 | 0.313 | 1.4611 | 1.7559 | 2.0443 | 2.3391 | 2.6275 | 2.9223 | 3.2107 | 3.5054 | 0.313 | 0.38877 | 0.38928 | 0.3892 | 0.38953 | 0.38944 | 0.38968 | 0.3896 | 0.38978 | 0.313 | 0.18623 | 0.22255 | 0.25932 | 0.29563 | 0.33239 | 0.36869 | 0.40545 | 0.44175 | 0.313 | 0.053123 | 0.053063 | 0.052965 | 0.052863 | 0.052736 | 0.052631 | 0.052554 | 0.052496
0.314 | 0.37826 | 0.54341 | 0.73715 | 0.96169 | 1.2146 | 1.4985 | 1.8105 | 2.1538 | 0.314 | 2.0265 | 2.4362 | 2.8362 | 3.2457 | 3.6457 | 4.0551 | 4.4552 | 4.8646 | 0.314 | 1.4606 | 1.7554 | 2.0437 | 2.3384 | 2.6267 | 2.9213 | 3.2097 | 3.5043 | 0.314 | 0.38997 | 0.39048 | 0.39041 | 0.39074 | 0.39065 | 0.39089 | 0.39081 | 0.39099 | 0.314 | 0.18665 | 0.22306 | 0.25991 | 0.2963 | 0.33315 | 0.36953 | 0.40638 | 0.44275 | 0.314 | 0.053108 | 0.053048 | 0.052949 | 0.052847 | 0.052719 | 0.052614 | 0.052537 | 0.052479
0.315 | 0.37943 | 0.54509 | 0.73943 | 0.96467 | 1.2183 | 1.5031 | 1.8161 | 2.1605 | 0.315 | 2.0282 | 2.4382 | 2.8385 | 3.2483 | 3.6487 | 4.0584 | 4.4588 | 4.8685 | 0.315 | 1.4602 | 1.7548 | 2.043 | 2.3376 | 2.6258 | 2.9204 | 3.2086 | 3.5031 | 0.315 | 0.39118 | 0.39169 | 0.39162 | 0.39194 | 0.39186 | 0.3921 | 0.39201 | 0.3922 | 0.315 | 0.18707 | 0.22357 | 0.2605 | 0.29697 | 0.33391 | 0.37037 | 0.4073 | 0.44376 | 0.315 | 0.053093 | 0.053033 | 0.052933 | 0.052831 | 0.052703 | 0.052597 | 0.05252 | 0.052462
0.316 | 0.3806 | 0.54677 | 0.7417 | 0.96764 | 1.2221 | 1.5078 | 1.8217 | 2.1671 | 0.316 | 2.0299 | 2.4401 | 2.8408 | 3.251 | 3.6516 | 4.0618 | 4.4624 | 4.8725 | 0.316 | 1.4597 | 1.7543 | 2.0424 | 2.3369 | 2.625 | 2.9194 | 3.2076 | 3.502 | 0.316 | 0.39239 | 0.3929 | 0.39282 | 0.39315 | 0.39306 | 0.3933 | 0.39322 | 0.39341 | 0.316 | 0.1875 | 0.22407 | 0.26109 | 0.29764 | 0.33466 | 0.37121 | 0.40822 | 0.44476 | 0.316 | 0.053078 | 0.053017 | 0.052918 | 0.052815 | 0.052687 | 0.052581 | 0.052503 | 0.052445
0.317 | 0.38177 | 0.54845 | 0.74398 | 0.9706 | 1.2258 | 1.5124 | 1.8273 | 2.1738 | 0.317 | 2.0316 | 2.4421 | 2.8431 | 3.2536 | 3.6546 | 4.0651 | 4.4661 | 4.8765 | 0.317 | 1.4592 | 1.7537 | 2.0417 | 2.3361 | 2.6241 | 2.9185 | 3.2065 | 3.5008 | 0.317 | 0.39359 | 0.3941 | 0.39403 | 0.39436 | 0.39427 | 0.39451 | 0.39443 | 0.39461 | 0.317 | 0.18792 | 0.22458 | 0.26168 | 0.29831 | 0.33541 | 0.37204 | 0.40914 | 0.44576 | 0.317 | 0.053062 | 0.053002 | 0.052902 | 0.052799 | 0.05267 | 0.052564 | 0.052486 | 0.052428
0.318 | 0.38294 | 0.55013 | 0.74626 | 0.97357 | 1.2296 | 1.517 | 1.8328 | 2.1804 | 0.318 | 2.0332 | 2.4441 | 2.8455 | 3.2563 | 3.6576 | 4.0684 | 4.4697 | 4.8805 | 0.318 | 1.4588 | 1.7531 | 2.041 | 2.3353 | 2.6233 | 2.9175 | 3.2055 | 3.4997 | 0.318 | 0.3948 | 0.39531 | 0.39523 | 0.39556 | 0.39548 | 0.39572 | 0.39563 | 0.39582 | 0.318 | 0.18834 | 0.22508 | 0.26226 | 0.29898 | 0.33616 | 0.37288 | 0.41006 | 0.44676 | 0.318 | 0.053047 | 0.052986 | 0.052886 | 0.052783 | 0.052654 | 0.052548 | 0.05247 | 0.052411
0.319 | 0.38411 | 0.5518 | 0.74853 | 0.97654 | 1.2333 | 1.5216 | 1.8384 | 2.187 | 0.319 | 2.0349 | 2.4461 | 2.8478 | 3.2589 | 3.6606 | 4.0717 | 4.4734 | 4.8844 | 0.319 | 1.4583 | 1.7525 | 2.0404 | 2.3346 | 2.6224 | 2.9165 | 3.2044 | 3.4985 | 0.319 | 0.396 | 0.39651 | 0.39644 | 0.39677 | 0.39668 | 0.39692 | 0.39684 | 0.39702 | 0.319 | 0.18876 | 0.22558 | 0.26285 | 0.29965 | 0.33691 | 0.37371 | 0.41097 | 0.44776 | 0.319 | 0.053032 | 0.052971 | 0.052871 | 0.052767 | 0.052638 | 0.052531 | 0.052453 | 0.052394
0.32 | 0.38527 | 0.55348 | 0.75081 | 0.9795 | 1.2371 | 1.5262 | 1.844 | 2.1937 | 0.32 | 2.0366 | 2.4481 | 2.8501 | 3.2616 | 3.6636 | 4.075 | 4.477 | 4.8884 | 0.32 | 1.4578 | 1.752 | 2.0397 | 2.3338 | 2.6215 | 2.9156 | 3.2033 | 3.4973 | 0.32 | 0.39721 | 0.39772 | 0.39764 | 0.39797 | 0.39789 | 0.39813 | 0.39804 | 0.39823 | 0.32 | 0.18918 | 0.22608 | 0.26343 | 0.30031 | 0.33766 | 0.37454 | 0.41188 | 0.44875 | 0.32 | 0.053017 | 0.052955 | 0.052855 | 0.052751 | 0.052622 | 0.052514 | 0.052436 | 0.052377
0.321 | 0.38644 | 0.55516 | 0.75308 | 0.98247 | 1.2408 | 1.5309 | 1.8496 | 2.2003 | 0.321 | 2.0382 | 2.4501 | 2.8524 | 3.2642 | 3.6666 | 4.0783 | 4.4806 | 4.8924 | 0.321 | 1.4573 | 1.7514 | 2.039 | 2.333 | 2.6207 | 2.9146 | 3.2023 | 3.4962 | 0.321 | 0.39841 | 0.39892 | 0.39885 | 0.39918 | 0.39909 | 0.39933 | 0.39925 | 0.39943 | 0.321 | 0.1896 | 0.22658 | 0.26401 | 0.30098 | 0.33841 | 0.37536 | 0.41279 | 0.44975 | 0.321 | 0.053002 | 0.05294 | 0.052839 | 0.052735 | 0.052605 | 0.052498 | 0.052419 | 0.05236
0.322 | 0.38761 | 0.55683 | 0.75535 | 0.98543 | 1.2445 | 1.5355 | 1.8552 | 2.207 | 0.322 | 2.0399 | 2.4521 | 2.8548 | 3.2669 | 3.6696 | 4.0816 | 4.4843 | 4.8963 | 0.322 | 1.4569 | 1.7508 | 2.0384 | 2.3322 | 2.6198 | 2.9136 | 3.2012 | 3.495 | 0.322 | 0.39961 | 0.40013 | 0.40005 | 0.40038 | 0.4003 | 0.40053 | 0.40045 | 0.40064 | 0.322 | 0.19001 | 0.22708 | 0.26459 | 0.30164 | 0.33915 | 0.37619 | 0.4137 | 0.45074 | 0.322 | 0.052987 | 0.052925 | 0.052824 | 0.052719 | 0.052589 | 0.052481 | 0.052403 | 0.052343
0.323 | 0.38878 | 0.55851 | 0.75763 | 0.98839 | 1.2483 | 1.5401 | 1.8607 | 2.2136 | 0.323 | 2.0416 | 2.4541 | 2.8571 | 3.2696 | 3.6725 | 4.085 | 4.4879 | 4.9003 | 0.323 | 1.4564 | 1.7502 | 2.0377 | 2.3314 | 2.6189 | 2.9126 | 3.2001 | 3.4938 | 0.323 | 0.40082 | 0.40133 | 0.40125 | 0.40158 | 0.4015 | 0.40174 | 0.40166 | 0.40184 | 0.323 | 0.19043 | 0.22758 | 0.26517 | 0.3023 | 0.3399 | 0.37701 | 0.41461 | 0.45172 | 0.323 | 0.052971 | 0.052909 | 0.052808 | 0.052703 | 0.052573 | 0.052465 | 0.052386 | 0.052326
0.324 | 0.38994 | 0.56018 | 0.7599 | 0.99136 | 1.252 | 1.5447 | 1.8663 | 2.2202 | 0.324 | 2.0433 | 2.4561 | 2.8594 | 3.2722 | 3.6755 | 4.0883 | 4.4916 | 4.9043 | 0.324 | 1.4559 | 1.7496 | 2.037 | 2.3307 | 2.618 | 2.9117 | 3.199 | 3.4926 | 0.324 | 0.40202 | 0.40253 | 0.40246 | 0.40279 | 0.4027 | 0.40294 | 0.40286 | 0.40305 | 0.324 | 0.19084 | 0.22807 | 0.26575 | 0.30296 | 0.34064 | 0.37784 | 0.41551 | 0.45271 | 0.324 | 0.052956 | 0.052894 | 0.052793 | 0.052688 | 0.052557 | 0.052449 | 0.052369 | 0.05231
0.325 | 0.39111 | 0.56186 | 0.76217 | 0.99432 | 1.2558 | 1.5493 | 1.8719 | 2.2268 | 0.325 | 2.0449 | 2.4581 | 2.8618 | 3.2749 | 3.6785 | 4.0916 | 4.4952 | 4.9083 | 0.325 | 1.4554 | 1.749 | 2.0363 | 2.3299 | 2.6172 | 2.9107 | 3.198 | 3.4914 | 0.325 | 0.40322 | 0.40373 | 0.40366 | 0.40399 | 0.40391 | 0.40414 | 0.40406 | 0.40425 | 0.325 | 0.19126 | 0.22857 | 0.26633 | 0.30362 | 0.34138 | 0.37866 | 0.41642 | 0.45369 | 0.325 | 0.052941 | 0.052879 | 0.052777 | 0.052672 | 0.052541 | 0.052432 | 0.052353 | 0.052293
0.326 | 0.39228 | 0.56353 | 0.76444 | 0.99728 | 1.2595 | 1.5539 | 1.8775 | 2.2335 | 0.326 | 2.0466 | 2.4601 | 2.8641 | 3.2775 | 3.6815 | 4.0949 | 4.4989 | 4.9123 | 0.326 | 1.4549 | 1.7485 | 2.0356 | 2.3291 | 2.6163 | 2.9097 | 3.1969 | 3.4902 | 0.326 | 0.40443 | 0.40494 | 0.40486 | 0.40519 | 0.40511 | 0.40535 | 0.40526 | 0.40545 | 0.326 | 0.19167 | 0.22906 | 0.2669 | 0.30428 | 0.34211 | 0.37948 | 0.41732 | 0.45467 | 0.326 | 0.052926 | 0.052864 | 0.052762 | 0.052656 | 0.052525 | 0.052416 | 0.052336 | 0.052276
0.327 | 0.39344 | 0.5652 | 0.76671 | 1.0002 | 1.2632 | 1.5585 | 1.883 | 2.2401 | 0.327 | 2.0483 | 2.4621 | 2.8664 | 3.2802 | 3.6845 | 4.0982 | 4.5025 | 4.9162 | 0.327 | 1.4545 | 1.7479 | 2.035 | 2.3283 | 2.6154 | 2.9087 | 3.1958 | 3.489 | 0.327 | 0.40563 | 0.40614 | 0.40606 | 0.40639 | 0.40631 | 0.40655 | 0.40647 | 0.40665 | 0.327 | 0.19208 | 0.22956 | 0.26748 | 0.30493 | 0.34285 | 0.38029 | 0.41821 | 0.45565 | 0.327 | 0.052911 | 0.052848 | 0.052746 | 0.05264 | 0.052509 | 0.052399 | 0.052319 | 0.052259
0.328 | 0.39461 | 0.56687 | 0.76898 | 1.0032 | 1.267 | 1.5631 | 1.8886 | 2.2467 | 0.328 | 2.0499 | 2.4641 | 2.8688 | 3.2829 | 3.6875 | 4.1016 | 4.5062 | 4.9202 | 0.328 | 1.454 | 1.7473 | 2.0343 | 2.3275 | 2.6145 | 2.9077 | 3.1947 | 3.4878 | 0.328 | 0.40683 | 0.40734 | 0.40727 | 0.4076 | 0.40751 | 0.40775 | 0.40767 | 0.40786 | 0.328 | 0.1925 | 0.23005 | 0.26805 | 0.30558 | 0.34359 | 0.38111 | 0.41911 | 0.45663 | 0.328 | 0.052896 | 0.052833 | 0.052731 | 0.052624 | 0.052492 | 0.052383 | 0.052303 | 0.052243
0.329 | 0.39577 | 0.56854 | 0.77124 | 1.0061 | 1.2707 | 1.5677 | 1.8942 | 2.2533 | 0.329 | 2.0516 | 2.4662 | 2.8711 | 3.2855 | 3.6905 | 4.1049 | 4.5099 | 4.9242 | 0.329 | 1.4535 | 1.7467 | 2.0336 | 2.3267 | 2.6136 | 2.9067 | 3.1936 | 3.4866 | 0.329 | 0.40803 | 0.40854 | 0.40847 | 0.4088 | 0.40871 | 0.40895 | 0.40887 | 0.40906 | 0.329 | 0.19291 | 0.23054 | 0.26862 | 0.30624 | 0.34432 | 0.38192 | 0.42001 | 0.4576 | 0.329 | 0.052881 | 0.052818 | 0.052715 | 0.052609 | 0.052476 | 0.052366 | 0.052286 | 0.052226
0.33 | 0.39694 | 0.57022 | 0.77351 | 1.0091 | 1.2744 | 1.5723 | 1.8997 | 2.2599 | 0.33 | 2.0533 | 2.4682 | 2.8734 | 3.2882 | 3.6935 | 4.1082 | 4.5135 | 4.9282 | 0.33 | 1.453 | 1.7461 | 2.0329 | 2.3259 | 2.6127 | 2.9057 | 3.1925 | 3.4854 | 0.33 | 0.40923 | 0.40974 | 0.40967 | 0.41 | 0.40991 | 0.41015 | 0.41007 | 0.41026 | 0.33 | 0.19332 | 0.23103 | 0.26919 | 0.30689 | 0.34505 | 0.38273 | 0.4209 | 0.45858 | 0.33 | 0.052866 | 0.052803 | 0.0527 | 0.052593 | 0.05246 | 0.05235 | 0.05227 | 0.052209
0.331 | 0.3981 | 0.57189 | 0.77578 | 1.0121 | 1.2782 | 1.5769 | 1.9053 | 2.2666 | 0.331 | 2.055 | 2.4702 | 2.8758 | 3.2909 | 3.6965 | 4.1115 | 4.5172 | 4.9322 | 0.331 | 1.4525 | 1.7455 | 2.0322 | 2.3251 | 2.6118 | 2.9046 | 3.1914 | 3.4842 | 0.331 | 0.41043 | 0.41094 | 0.41087 | 0.4112 | 0.41111 | 0.41135 | 0.41127 | 0.41146 | 0.331 | 0.19372 | 0.23152 | 0.26976 | 0.30754 | 0.34578 | 0.38354 | 0.42179 | 0.45955 | 0.331 | 0.052851 | 0.052788 | 0.052684 | 0.052577 | 0.052444 | 0.052334 | 0.052253 | 0.052192
0.332 | 0.39926 | 0.57356 | 0.77804 | 1.015 | 1.2819 | 1.5816 | 1.9108 | 2.2732 | 0.332 | 2.0567 | 2.4722 | 2.8781 | 3.2935 | 3.6995 | 4.1149 | 4.5208 | 4.9362 | 0.332 | 1.452 | 1.7449 | 2.0315 | 2.3243 | 2.6109 | 2.9036 | 3.1902 | 3.483 | 0.332 | 0.41163 | 0.41214 | 0.41207 | 0.4124 | 0.41231 | 0.41255 | 0.41247 | 0.41266 | 0.332 | 0.19413 | 0.232 | 0.27033 | 0.30818 | 0.34651 | 0.38435 | 0.42268 | 0.46051 | 0.332 | 0.052836 | 0.052772 | 0.052669 | 0.052561 | 0.052428 | 0.052317 | 0.052237 | 0.052176
0.333 | 0.40043 | 0.57523 | 0.78031 | 1.018 | 1.2856 | 1.5861 | 1.9164 | 2.2798 | 0.333 | 2.0583 | 2.4742 | 2.8805 | 3.2962 | 3.7025 | 4.1182 | 4.5245 | 4.9401 | 0.333 | 1.4515 | 1.7443 | 2.0308 | 2.3234 | 2.61 | 2.9026 | 3.1891 | 3.4817 | 0.333 | 0.41283 | 0.41334 | 0.41327 | 0.4136 | 0.41351 | 0.41375 | 0.41367 | 0.41386 | 0.333 | 0.19454 | 0.23249 | 0.2709 | 0.30883 | 0.34724 | 0.38516 | 0.42356 | 0.46148 | 0.333 | 0.052821 | 0.052757 | 0.052653 | 0.052546 | 0.052412 | 0.052301 | 0.05222 | 0.052159
0.334 | 0.40159 | 0.57689 | 0.78257 | 1.0209 | 1.2894 | 1.5907 | 1.922 | 2.2864 | 0.334 | 2.06 | 2.4762 | 2.8828 | 3.2989 | 3.7055 | 4.1215 | 4.5281 | 4.9441 | 0.334 | 1.451 | 1.7437 | 2.0301 | 2.3226 | 2.609 | 2.9016 | 3.188 | 3.4805 | 0.334 | 0.41403 | 0.41454 | 0.41447 | 0.4148 | 0.41471 | 0.41495 | 0.41487 | 0.41506 | 0.334 | 0.19495 | 0.23298 | 0.27146 | 0.30947 | 0.34796 | 0.38596 | 0.42445 | 0.46244 | 0.334 | 0.052806 | 0.052742 | 0.052638 | 0.05253 | 0.052396 | 0.052285 | 0.052204 | 0.052142
0.335 | 0.40275 | 0.57856 | 0.78484 | 1.0239 | 1.2931 | 1.5953 | 1.9275 | 2.293 | 0.335 | 2.0617 | 2.4782 | 2.8851 | 3.3015 | 3.7085 | 4.1248 | 4.5318 | 4.9481 | 0.335 | 1.4505 | 1.743 | 2.0294 | 2.3218 | 2.6081 | 2.9006 | 3.1869 | 3.4793 | 0.335 | 0.41523 | 0.41574 | 0.41567 | 0.416 | 0.41591 | 0.41615 | 0.41607 | 0.41626 | 0.335 | 0.19535 | 0.23346 | 0.27203 | 0.31012 | 0.34868 | 0.38676 | 0.42533 | 0.4634 | 0.335 | 0.052791 | 0.052727 | 0.052623 | 0.052514 | 0.05238 | 0.052269 | 0.052187 | 0.052126
0.336 | 0.40391 | 0.58023 | 0.7871 | 1.0268 | 1.2968 | 1.5999 | 1.9331 | 2.2996 | 0.336 | 2.0634 | 2.4802 | 2.8875 | 3.3042 | 3.7115 | 4.1282 | 4.5355 | 4.9521 | 0.336 | 1.45 | 1.7424 | 2.0286 | 2.321 | 2.6072 | 2.8995 | 3.1857 | 3.478 | 0.336 | 0.41642 | 0.41694 | 0.41686 | 0.4172 | 0.41711 | 0.41735 | 0.41727 | 0.41745 | 0.336 | 0.19575 | 0.23394 | 0.27259 | 0.31076 | 0.34941 | 0.38756 | 0.42621 | 0.46436 | 0.336 | 0.052777 | 0.052712 | 0.052607 | 0.052499 | 0.052364 | 0.052252 | 0.052171 | 0.052109
0.337 | 0.40507 | 0.5819 | 0.78936 | 1.0298 | 1.3005 | 1.6045 | 1.9386 | 2.3062 | 0.337 | 2.065 | 2.4822 | 2.8898 | 3.3069 | 3.7145 | 4.1315 | 4.5391 | 4.9561 | 0.337 | 1.4495 | 1.7418 | 2.0279 | 2.3202 | 2.6063 | 2.8985 | 3.1846 | 3.4768 | 0.337 | 0.41762 | 0.41814 | 0.41806 | 0.41839 | 0.41831 | 0.41855 | 0.41846 | 0.41865 | 0.337 | 0.19616 | 0.23443 | 0.27315 | 0.3114 | 0.35013 | 0.38836 | 0.42709 | 0.46532 | 0.337 | 0.052762 | 0.052697 | 0.052592 | 0.052483 | 0.052348 | 0.052236 | 0.052154 | 0.052093
0.338 | 0.40624 | 0.58356 | 0.79162 | 1.0327 | 1.3043 | 1.6091 | 1.9442 | 2.3128 | 0.338 | 2.0667 | 2.4842 | 2.8922 | 3.3096 | 3.7175 | 4.1348 | 4.5428 | 4.9601 | 0.338 | 1.449 | 1.7412 | 2.0272 | 2.3193 | 2.6053 | 2.8974 | 3.1835 | 3.4755 | 0.338 | 0.41882 | 0.41933 | 0.41926 | 0.41959 | 0.4195 | 0.41975 | 0.41966 | 0.41985 | 0.338 | 0.19656 | 0.23491 | 0.27371 | 0.31204 | 0.35084 | 0.38916 | 0.42797 | 0.46628 | 0.338 | 0.052747 | 0.052682 | 0.052577 | 0.052468 | 0.052332 | 0.05222 | 0.052138 | 0.052076
0.339 | 0.4074 | 0.58523 | 0.79388 | 1.0357 | 1.308 | 1.6137 | 1.9497 | 2.3194 | 0.339 | 2.0684 | 2.4862 | 2.8945 | 3.3122 | 3.7205 | 4.1382 | 4.5465 | 4.9641 | 0.339 | 1.4485 | 1.7406 | 2.0265 | 2.3185 | 2.6044 | 2.8964 | 3.1823 | 3.4743 | 0.339 | 0.42002 | 0.42053 | 0.42046 | 0.42079 | 0.4207 | 0.42094 | 0.42086 | 0.42105 | 0.339 | 0.19696 | 0.23539 | 0.27427 | 0.31268 | 0.35156 | 0.38996 | 0.42884 | 0.46723 | 0.339 | 0.052732 | 0.052667 | 0.052562 | 0.052452 | 0.052317 | 0.052204 | 0.052122 | 0.052059
0.34 | 0.40856 | 0.58689 | 0.79614 | 1.0386 | 1.3117 | 1.6183 | 1.9553 | 2.326 | 0.34 | 2.0701 | 2.4883 | 2.8969 | 3.3149 | 3.7235 | 4.1415 | 4.5501 | 4.9681 | 0.34 | 1.448 | 1.74 | 2.0258 | 2.3177 | 2.6035 | 2.8954 | 3.1812 | 3.473 | 0.34 | 0.42121 | 0.42173 | 0.42165 | 0.42198 | 0.4219 | 0.42214 | 0.42206 | 0.42224 | 0.34 | 0.19736 | 0.23587 | 0.27483 | 0.31331 | 0.35228 | 0.39075 | 0.42971 | 0.46818 | 0.34 | 0.052717 | 0.052652 | 0.052546 | 0.052436 | 0.052301 | 0.052188 | 0.052105 | 0.052043
0.341 | 0.40972 | 0.58856 | 0.7984 | 1.0415 | 1.3154 | 1.6229 | 1.9608 | 2.3326 | 0.341 | 2.0718 | 2.4903 | 2.8992 | 3.3176 | 3.7265 | 4.1449 | 4.5538 | 4.9721 | 0.341 | 1.4475 | 1.7393 | 2.025 | 2.3168 | 2.6025 | 2.8943 | 3.18 | 3.4718 | 0.341 | 0.42241 | 0.42292 | 0.42285 | 0.42318 | 0.42309 | 0.42334 | 0.42325 | 0.42344 | 0.341 | 0.19776 | 0.23634 | 0.27539 | 0.31395 | 0.35299 | 0.39154 | 0.43058 | 0.46913 | 0.341 | 0.052702 | 0.052637 | 0.052531 | 0.052421 | 0.052285 | 0.052171 | 0.052089 | 0.052026
0.342 | 0.41088 | 0.59022 | 0.80066 | 1.0445 | 1.3191 | 1.6275 | 1.9663 | 2.3392 | 0.342 | 2.0735 | 2.4923 | 2.9015 | 3.3203 | 3.7295 | 4.1482 | 4.5575 | 4.9761 | 0.342 | 1.4469 | 1.7387 | 2.0243 | 2.316 | 2.6016 | 2.8932 | 3.1789 | 3.4705 | 0.342 | 0.4236 | 0.42412 | 0.42404 | 0.42438 | 0.42429 | 0.42453 | 0.42445 | 0.42464 | 0.342 | 0.19816 | 0.23682 | 0.27594 | 0.31458 | 0.3537 | 0.39233 | 0.43145 | 0.47008 | 0.342 | 0.052688 | 0.052622 | 0.052516 | 0.052405 | 0.052269 | 0.052155 | 0.052073 | 0.05201
0.343 | 0.41204 | 0.59189 | 0.80291 | 1.0474 | 1.3229 | 1.6321 | 1.9719 | 2.3457 | 0.343 | 2.0751 | 2.4943 | 2.9039 | 3.3229 | 3.7325 | 4.1515 | 4.5612 | 4.9801 | 0.343 | 1.4464 | 1.7381 | 2.0236 | 2.3151 | 2.6007 | 2.8922 | 3.1777 | 3.4692 | 0.343 | 0.4248 | 0.42531 | 0.42524 | 0.42557 | 0.42549 | 0.42573 | 0.42564 | 0.42583 | 0.343 | 0.19856 | 0.2373 | 0.2765 | 0.31521 | 0.35441 | 0.39312 | 0.43232 | 0.47102 | 0.343 | 0.052673 | 0.052607 | 0.052501 | 0.05239 | 0.052253 | 0.052139 | 0.052056 | 0.051993
0.344 | 0.41319 | 0.59355 | 0.80517 | 1.0504 | 1.3266 | 1.6366 | 1.9774 | 2.3523 | 0.344 | 2.0768 | 2.4963 | 2.9062 | 3.3256 | 3.7356 | 4.1549 | 4.5648 | 4.9841 | 0.344 | 1.4459 | 1.7374 | 2.0228 | 2.3143 | 2.5997 | 2.8911 | 3.1765 | 3.4679 | 0.344 | 0.42599 | 0.42651 | 0.42643 | 0.42677 | 0.42668 | 0.42692 | 0.42684 | 0.42703 | 0.344 | 0.19895 | 0.23777 | 0.27705 | 0.31584 | 0.35512 | 0.39391 | 0.43318 | 0.47196 | 0.344 | 0.052658 | 0.052592 | 0.052485 | 0.052374 | 0.052237 | 0.052123 | 0.05204 | 0.051977
0.345 | 0.41435 | 0.59521 | 0.80742 | 1.0533 | 1.3303 | 1.6412 | 1.9829 | 2.3589 | 0.345 | 2.0785 | 2.4983 | 2.9086 | 3.3283 | 3.7386 | 4.1582 | 4.5685 | 4.9881 | 0.345 | 1.4454 | 1.7368 | 2.0221 | 2.3134 | 2.5988 | 2.8901 | 3.1754 | 3.4666 | 0.345 | 0.42719 | 0.4277 | 0.42763 | 0.42796 | 0.42787 | 0.42812 | 0.42803 | 0.42822 | 0.345 | 0.19935 | 0.23824 | 0.2776 | 0.31647 | 0.35583 | 0.39469 | 0.43405 | 0.4729 | 0.345 | 0.052643 | 0.052577 | 0.05247 | 0.052359 | 0.052222 | 0.052107 | 0.052024 | 0.051961
0.346 | 0.41551 | 0.59687 | 0.80968 | 1.0563 | 1.334 | 1.6458 | 1.9885 | 2.3655 | 0.346 | 2.0802 | 2.5003 | 2.9109 | 3.331 | 3.7416 | 4.1616 | 4.5722 | 4.9921 | 0.346 | 1.4449 | 1.7362 | 2.0214 | 2.3126 | 2.5978 | 2.889 | 3.1742 | 3.4654 | 0.346 | 0.42838 | 0.4289 | 0.42882 | 0.42915 | 0.42907 | 0.42931 | 0.42923 | 0.42942 | 0.346 | 0.19975 | 0.23872 | 0.27815 | 0.3171 | 0.35653 | 0.39547 | 0.43491 | 0.47384 | 0.346 | 0.052629 | 0.052562 | 0.052455 | 0.052343 | 0.052206 | 0.052091 | 0.052008 | 0.051944
0.347 | 0.41667 | 0.59853 | 0.81193 | 1.0592 | 1.3377 | 1.6504 | 1.994 | 2.3721 | 0.347 | 2.0819 | 2.5024 | 2.9133 | 3.3337 | 3.7446 | 4.1649 | 4.5759 | 4.9961 | 0.347 | 1.4443 | 1.7355 | 2.0206 | 2.3117 | 2.5968 | 2.8879 | 3.173 | 3.4641 | 0.347 | 0.42957 | 0.43009 | 0.43002 | 0.43035 | 0.43026 | 0.4305 | 0.43042 | 0.43061 | 0.347 | 0.20014 | 0.23919 | 0.2787 | 0.31773 | 0.35724 | 0.39625 | 0.43577 | 0.47478 | 0.347 | 0.052614 | 0.052547 | 0.05244 | 0.052328 | 0.05219 | 0.052075 | 0.051991 | 0.051928
0.348 | 0.41783 | 0.60019 | 0.81418 | 1.0621 | 1.3414 | 1.6549 | 1.9995 | 2.3786 | 0.348 | 2.0836 | 2.5044 | 2.9156 | 3.3363 | 3.7476 | 4.1683 | 4.5795 | 5.0002 | 0.348 | 1.4438 | 1.7349 | 2.0199 | 2.3109 | 2.5959 | 2.8868 | 3.1718 | 3.4628 | 0.348 | 0.43077 | 0.43128 | 0.43121 | 0.43154 | 0.43146 | 0.4317 | 0.43161 | 0.4318 | 0.348 | 0.20053 | 0.23966 | 0.27925 | 0.31835 | 0.35794 | 0.39703 | 0.43662 | 0.47571 | 0.348 | 0.052599 | 0.052532 | 0.052425 | 0.052313 | 0.052174 | 0.052059 | 0.051975 | 0.051911
0.349 | 0.41898 | 0.60185 | 0.81644 | 1.0651 | 1.3451 | 1.6595 | 2.0051 | 2.3852 | 0.349 | 2.0853 | 2.5064 | 2.918 | 3.339 | 3.7506 | 4.1716 | 4.5832 | 5.0042 | 0.349 | 1.4433 | 1.7342 | 2.0191 | 2.31 | 2.5949 | 2.8858 | 3.1706 | 3.4615 | 0.349 | 0.43196 | 0.43248 | 0.4324 | 0.43273 | 0.43265 | 0.43289 | 0.43281 | 0.433 | 0.349 | 0.20093 | 0.24013 | 0.27979 | 0.31897 | 0.35864 | 0.39781 | 0.43748 | 0.47664 | 0.349 | 0.052584 | 0.052517 | 0.05241 | 0.052297 | 0.052159 | 0.052043 | 0.051959 | 0.051895
0.35 | 0.42014 | 0.60351 | 0.81869 | 1.068 | 1.3488 | 1.6641 | 2.0106 | 2.3918 | 0.35 | 2.0869 | 2.5084 | 2.9203 | 3.3417 | 3.7536 | 4.175 | 4.5869 | 5.0082 | 0.35 | 1.4428 | 1.7336 | 2.0184 | 2.3091 | 2.5939 | 2.8847 | 3.1695 | 3.4602 | 0.35 | 0.43315 | 0.43367 | 0.43359 | 0.43393 | 0.43384 | 0.43408 | 0.434 | 0.43419 | 0.35 | 0.20132 | 0.2406 | 0.28034 | 0.3196 | 0.35934 | 0.39859 | 0.43833 | 0.47757 | 0.35 | 0.05257 | 0.052502 | 0.052394 | 0.052282 | 0.052143 | 0.052027 | 0.051943 | 0.051879
0.351 | 0.42129 | 0.60517 | 0.82094 | 1.0709 | 1.3525 | 1.6687 | 2.0161 | 2.3983 | 0.351 | 2.0886 | 2.5104 | 2.9227 | 3.3444 | 3.7567 | 4.1783 | 4.5906 | 5.0122 | 0.351 | 1.4422 | 1.733 | 2.0176 | 2.3083 | 2.593 | 2.8836 | 3.1683 | 3.4589 | 0.351 | 0.43434 | 0.43486 | 0.43478 | 0.43512 | 0.43503 | 0.43527 | 0.43519 | 0.43538 | 0.351 | 0.20171 | 0.24106 | 0.28088 | 0.32022 | 0.36004 | 0.39936 | 0.43918 | 0.4785 | 0.351 | 0.052555 | 0.052488 | 0.052379 | 0.052266 | 0.052127 | 0.052011 | 0.051927 | 0.051862
0.352 | 0.42245 | 0.60683 | 0.82319 | 1.0739 | 1.3562 | 1.6732 | 2.0216 | 2.4049 | 0.352 | 2.0903 | 2.5125 | 2.9251 | 3.3471 | 3.7597 | 4.1817 | 4.5943 | 5.0162 | 0.352 | 1.4417 | 1.7323 | 2.0169 | 2.3074 | 2.592 | 2.8825 | 3.1671 | 3.4575 | 0.352 | 0.43553 | 0.43605 | 0.43598 | 0.43631 | 0.43622 | 0.43647 | 0.43638 | 0.43657 | 0.352 | 0.2021 | 0.24153 | 0.28143 | 0.32084 | 0.36073 | 0.40013 | 0.44003 | 0.47942 | 0.352 | 0.052541 | 0.052473 | 0.052364 | 0.052251 | 0.052111 | 0.051995 | 0.05191 | 0.051846
0.353 | 0.4236 | 0.60849 | 0.82543 | 1.0768 | 1.3599 | 1.6778 | 2.0271 | 2.4115 | 0.353 | 2.092 | 2.5145 | 2.9274 | 3.3498 | 3.7627 | 4.185 | 4.598 | 5.0202 | 0.353 | 1.4412 | 1.7316 | 2.0161 | 2.3065 | 2.591 | 2.8814 | 3.1659 | 3.4562 | 0.353 | 0.43672 | 0.43724 | 0.43717 | 0.4375 | 0.43741 | 0.43766 | 0.43757 | 0.43776 | 0.353 | 0.20249 | 0.24199 | 0.28197 | 0.32145 | 0.36143 | 0.4009 | 0.44088 | 0.48035 | 0.353 | 0.052526 | 0.052458 | 0.052349 | 0.052236 | 0.052096 | 0.051979 | 0.051894 | 0.05183
0.354 | 0.42476 | 0.61014 | 0.82768 | 1.0797 | 1.3636 | 1.6823 | 2.0327 | 2.418 | 0.354 | 2.0937 | 2.5165 | 2.9298 | 3.3525 | 3.7657 | 4.1884 | 4.6016 | 5.0243 | 0.354 | 1.4406 | 1.731 | 2.0154 | 2.3057 | 2.59 | 2.8803 | 3.1646 | 3.4549 | 0.354 | 0.43792 | 0.43843 | 0.43836 | 0.43869 | 0.4386 | 0.43885 | 0.43876 | 0.43895 | 0.354 | 0.20287 | 0.24246 | 0.28251 | 0.32207 | 0.36212 | 0.40167 | 0.44172 | 0.48127 | 0.354 | 0.052511 | 0.052443 | 0.052334 | 0.05222 | 0.05208 | 0.051963 | 0.051878 | 0.051813
0.355 | 0.42591 | 0.6118 | 0.82993 | 1.0827 | 1.3673 | 1.6869 | 2.0382 | 2.4246 | 0.355 | 2.0954 | 2.5185 | 2.9321 | 3.3551 | 3.7688 | 4.1917 | 4.6053 | 5.0283 | 0.355 | 1.4401 | 1.7303 | 2.0146 | 2.3048 | 2.589 | 2.8792 | 3.1634 | 3.4536 | 0.355 | 0.43911 | 0.43962 | 0.43955 | 0.43988 | 0.43979 | 0.44004 | 0.43995 | 0.44014 | 0.355 | 0.20326 | 0.24292 | 0.28305 | 0.32268 | 0.36281 | 0.40244 | 0.44257 | 0.48219 | 0.355 | 0.052497 | 0.052428 | 0.052319 | 0.052205 | 0.052065 | 0.051947 | 0.051862 | 0.051797
0.356 | 0.42707 | 0.61345 | 0.83217 | 1.0856 | 1.371 | 1.6915 | 2.0437 | 2.4311 | 0.356 | 2.0971 | 2.5205 | 2.9345 | 3.3578 | 3.7718 | 4.1951 | 4.609 | 5.0323 | 0.356 | 1.4395 | 1.7297 | 2.0138 | 2.3039 | 2.588 | 2.8781 | 3.1622 | 3.4522 | 0.356 | 0.44029 | 0.44081 | 0.44074 | 0.44107 | 0.44098 | 0.44123 | 0.44114 | 0.44133 | 0.356 | 0.20365 | 0.24338 | 0.28359 | 0.3233 | 0.3635 | 0.4032 | 0.44341 | 0.4831 | 0.356 | 0.052482 | 0.052414 | 0.052304 | 0.05219 | 0.052049 | 0.051931 | 0.051846 | 0.051781
0.357 | 0.42822 | 0.61511 | 0.83442 | 1.0885 | 1.3747 | 1.696 | 2.0492 | 2.4377 | 0.357 | 2.0988 | 2.5226 | 2.9368 | 3.3605 | 3.7748 | 4.1984 | 4.6127 | 5.0363 | 0.357 | 1.439 | 1.729 | 2.013 | 2.303 | 2.587 | 2.877 | 3.161 | 3.4509 | 0.357 | 0.44148 | 0.442 | 0.44193 | 0.44226 | 0.44217 | 0.44242 | 0.44233 | 0.44252 | 0.357 | 0.20403 | 0.24384 | 0.28412 | 0.32391 | 0.36419 | 0.40397 | 0.44425 | 0.48402 | 0.357 | 0.052468 | 0.052399 | 0.052289 | 0.052174 | 0.052033 | 0.051915 | 0.05183 | 0.051765
0.358 | 0.42937 | 0.61676 | 0.83666 | 1.0914 | 1.3784 | 1.7006 | 2.0547 | 2.4442 | 0.358 | 2.1005 | 2.5246 | 2.9392 | 3.3632 | 3.7778 | 4.2018 | 4.6164 | 5.0404 | 0.358 | 1.4384 | 1.7283 | 2.0123 | 2.3021 | 2.586 | 2.8758 | 3.1598 | 3.4495 | 0.358 | 0.44267 | 0.44319 | 0.44311 | 0.44345 | 0.44336 | 0.4436 | 0.44352 | 0.44371 | 0.358 | 0.20442 | 0.2443 | 0.28466 | 0.32452 | 0.36488 | 0.40473 | 0.44508 | 0.48493 | 0.358 | 0.052453 | 0.052384 | 0.052274 | 0.052159 | 0.052018 | 0.051899 | 0.051814 | 0.051748
0.359 | 0.43052 | 0.61842 | 0.83891 | 1.0944 | 1.3821 | 1.7051 | 2.0602 | 2.4508 | 0.359 | 2.1022 | 2.5266 | 2.9416 | 3.3659 | 3.7809 | 4.2052 | 4.6201 | 5.0444 | 0.359 | 1.4379 | 1.7277 | 2.0115 | 2.3012 | 2.585 | 2.8747 | 3.1585 | 3.4482 | 0.359 | 0.44386 | 0.44438 | 0.4443 | 0.44464 | 0.44455 | 0.44479 | 0.44471 | 0.4449 | 0.359 | 0.2048 | 0.24476 | 0.28519 | 0.32513 | 0.36556 | 0.40549 | 0.44592 | 0.48584 | 0.359 | 0.052439 | 0.052369 | 0.052259 | 0.052144 | 0.052002 | 0.051884 | 0.051798 | 0.051732
0.36 | 0.43168 | 0.62007 | 0.84115 | 1.0973 | 1.3858 | 1.7097 | 2.0657 | 2.4573 | 0.36 | 2.1039 | 2.5287 | 2.9439 | 3.3686 | 3.7839 | 4.2085 | 4.6238 | 5.0484 | 0.36 | 1.4373 | 1.727 | 2.0107 | 2.3003 | 2.584 | 2.8736 | 3.1573 | 3.4468 | 0.36 | 0.44505 | 0.44557 | 0.44549 | 0.44582 | 0.44574 | 0.44598 | 0.4459 | 0.44609 | 0.36 | 0.20518 | 0.24522 | 0.28572 | 0.32574 | 0.36624 | 0.40625 | 0.44675 | 0.48675 | 0.36 | 0.052424 | 0.052355 | 0.052244 | 0.052129 | 0.051987 | 0.051868 | 0.051782 | 0.051716
0.361 | 0.43283 | 0.62172 | 0.84339 | 1.1002 | 1.3895 | 1.7142 | 2.0712 | 2.4638 | 0.361 | 2.1056 | 2.5307 | 2.9463 | 3.3713 | 3.7869 | 4.2119 | 4.6275 | 5.0524 | 0.361 | 1.4368 | 1.7263 | 2.0099 | 2.2994 | 2.583 | 2.8725 | 3.1561 | 3.4455 | 0.361 | 0.44623 | 0.44675 | 0.44668 | 0.44701 | 0.44693 | 0.44717 | 0.44708 | 0.44727 | 0.361 | 0.20556 | 0.24567 | 0.28626 | 0.32634 | 0.36693 | 0.407 | 0.44758 | 0.48765 | 0.361 | 0.05241 | 0.05234 | 0.052229 | 0.052114 | 0.051971 | 0.051852 | 0.051766 | 0.0517
0.362 | 0.43398 | 0.62337 | 0.84563 | 1.1031 | 1.3932 | 1.7188 | 2.0767 | 2.4704 | 0.362 | 2.1072 | 2.5327 | 2.9486 | 3.374 | 3.7899 | 4.2153 | 4.6312 | 5.0565 | 0.362 | 1.4362 | 1.7257 | 2.0092 | 2.2985 | 2.582 | 2.8713 | 3.1548 | 3.4441 | 0.362 | 0.44742 | 0.44794 | 0.44786 | 0.4482 | 0.44811 | 0.44835 | 0.44827 | 0.44846 | 0.362 | 0.20595 | 0.24613 | 0.28679 | 0.32695 | 0.36761 | 0.40776 | 0.44841 | 0.48856 | 0.362 | 0.052395 | 0.052325 | 0.052215 | 0.052098 | 0.051956 | 0.051836 | 0.05175 | 0.051684
0.363 | 0.43513 | 0.62502 | 0.84787 | 1.106 | 1.3969 | 1.7233 | 2.0822 | 2.4769 | 0.363 | 2.1089 | 2.5347 | 2.951 | 3.3767 | 3.793 | 4.2186 | 4.6349 | 5.0605 | 0.363 | 1.4357 | 1.725 | 2.0084 | 2.2976 | 2.581 | 2.8702 | 3.1536 | 3.4428 | 0.363 | 0.44861 | 0.44913 | 0.44905 | 0.44938 | 0.4493 | 0.44954 | 0.44946 | 0.44965 | 0.363 | 0.20633 | 0.24658 | 0.28732 | 0.32755 | 0.36828 | 0.40851 | 0.44924 | 0.48946 | 0.363 | 0.052381 | 0.052311 | 0.0522 | 0.052083 | 0.05194 | 0.05182 | 0.051734 | 0.051668
0.364 | 0.43628 | 0.62667 | 0.85011 | 1.109 | 1.4006 | 1.7279 | 2.0877 | 2.4835 | 0.364 | 2.1106 | 2.5368 | 2.9534 | 3.3794 | 3.796 | 4.222 | 4.6386 | 5.0645 | 0.364 | 1.4351 | 1.7243 | 2.0076 | 2.2967 | 2.58 | 2.8691 | 3.1523 | 3.4414 | 0.364 | 0.44979 | 0.45031 | 0.45024 | 0.45057 | 0.45048 | 0.45073 | 0.45064 | 0.45083 | 0.364 | 0.2067 | 0.24704 | 0.28784 | 0.32815 | 0.36896 | 0.40926 | 0.45007 | 0.49036 | 0.364 | 0.052366 | 0.052296 | 0.052185 | 0.052068 | 0.051925 | 0.051805 | 0.051718 | 0.051652
0.365 | 0.43743 | 0.62832 | 0.85235 | 1.1119 | 1.4043 | 1.7324 | 2.0932 | 2.49 | 0.365 | 2.1123 | 2.5388 | 2.9557 | 3.3821 | 3.7991 | 4.2254 | 4.6423 | 5.0686 | 0.365 | 1.4346 | 1.7236 | 2.0068 | 2.2958 | 2.579 | 2.8679 | 3.1511 | 3.44 | 0.365 | 0.45098 | 0.4515 | 0.45142 | 0.45176 | 0.45167 | 0.45191 | 0.45183 | 0.45202 | 0.365 | 0.20708 | 0.24749 | 0.28837 | 0.32875 | 0.36964 | 0.41001 | 0.45089 | 0.49126 | 0.365 | 0.052352 | 0.052281 | 0.05217 | 0.052053 | 0.051909 | 0.051789 | 0.051702 | 0.051635
0.366 | 0.43858 | 0.62997 | 0.85459 | 1.1148 | 1.4079 | 1.737 | 2.0987 | 2.4965 | 0.366 | 2.114 | 2.5408 | 2.9581 | 3.3848 | 3.8021 | 4.2287 | 4.646 | 5.0726 | 0.366 | 1.434 | 1.7229 | 2.006 | 2.2949 | 2.5779 | 2.8668 | 3.1498 | 3.4386 | 0.366 | 0.45216 | 0.45268 | 0.45261 | 0.45294 | 0.45285 | 0.4531 | 0.45301 | 0.4532 | 0.366 | 0.20746 | 0.24794 | 0.2889 | 0.32935 | 0.37031 | 0.41076 | 0.45171 | 0.49215 | 0.366 | 0.052337 | 0.052267 | 0.052155 | 0.052038 | 0.051894 | 0.051773 | 0.051686 | 0.051619
0.367 | 0.43973 | 0.63162 | 0.85682 | 1.1177 | 1.4116 | 1.7415 | 2.1042 | 2.503 | 0.367 | 2.1157 | 2.5429 | 2.9605 | 3.3875 | 3.8051 | 4.2321 | 4.6497 | 5.0767 | 0.367 | 1.4334 | 1.7223 | 2.0052 | 2.2939 | 2.5769 | 2.8656 | 3.1486 | 3.4372 | 0.367 | 0.45335 | 0.45387 | 0.45379 | 0.45412 | 0.45404 | 0.45428 | 0.4542 | 0.45439 | 0.367 | 0.20784 | 0.24839 | 0.28942 | 0.32995 | 0.37098 | 0.4115 | 0.45253 | 0.49305 | 0.367 | 0.052323 | 0.052252 | 0.05214 | 0.052023 | 0.051878 | 0.051757 | 0.05167 | 0.051603
0.368 | 0.44088 | 0.63327 | 0.85906 | 1.1206 | 1.4153 | 1.7461 | 2.1096 | 2.5096 | 0.368 | 2.1174 | 2.5449 | 2.9628 | 3.3902 | 3.8082 | 4.2355 | 4.6534 | 5.0807 | 0.368 | 1.4329 | 1.7216 | 2.0044 | 2.293 | 2.5759 | 2.8644 | 3.1473 | 3.4359 | 0.368 | 0.45453 | 0.45505 | 0.45497 | 0.45531 | 0.45522 | 0.45547 | 0.45538 | 0.45557 | 0.368 | 0.20821 | 0.24884 | 0.28994 | 0.33055 | 0.37165 | 0.41225 | 0.45335 | 0.49394 | 0.368 | 0.052309 | 0.052238 | 0.052125 | 0.052007 | 0.051863 | 0.051742 | 0.051654 | 0.051587
0.369 | 0.44202 | 0.63491 | 0.86129 | 1.1235 | 1.419 | 1.7506 | 2.1151 | 2.5161 | 0.369 | 2.1191 | 2.5469 | 2.9652 | 3.3929 | 3.8112 | 4.2388 | 4.6571 | 5.0847 | 0.369 | 1.4323 | 1.7209 | 2.0036 | 2.2921 | 2.5748 | 2.8633 | 3.146 | 3.4345 | 0.369 | 0.45571 | 0.45623 | 0.45616 | 0.45649 | 0.45641 | 0.45665 | 0.45656 | 0.45675 | 0.369 | 0.20859 | 0.24929 | 0.29046 | 0.33114 | 0.37232 | 0.41299 | 0.45417 | 0.49483 | 0.369 | 0.052294 | 0.052223 | 0.052111 | 0.051992 | 0.051848 | 0.051726 | 0.051638 | 0.051571
0.37 | 0.44317 | 0.63656 | 0.86353 | 1.1264 | 1.4227 | 1.7551 | 2.1206 | 2.5226 | 0.37 | 2.1208 | 2.549 | 2.9676 | 3.3956 | 3.8142 | 4.2422 | 4.6609 | 5.0888 | 0.37 | 1.4317 | 1.7202 | 2.0028 | 2.2912 | 2.5738 | 2.8621 | 3.1447 | 3.4331 | 0.37 | 0.4569 | 0.45742 | 0.45734 | 0.45768 | 0.45759 | 0.45783 | 0.45775 | 0.45794 | 0.37 | 0.20896 | 0.24973 | 0.29099 | 0.33174 | 0.37299 | 0.41373 | 0.45498 | 0.49571 | 0.37 | 0.05228 | 0.052209 | 0.052096 | 0.051977 | 0.051832 | 0.05171 | 0.051623 | 0.051555
0.371 | 0.44432 | 0.63821 | 0.86576 | 1.1294 | 1.4263 | 1.7597 | 2.1261 | 2.5291 | 0.371 | 2.1225 | 2.551 | 2.97 | 3.3983 | 3.8173 | 4.2456 | 4.6646 | 5.0928 | 0.371 | 1.4312 | 1.7195 | 2.002 | 2.2902 | 2.5727 | 2.861 | 3.1435 | 3.4317 | 0.371 | 0.45808 | 0.4586 | 0.45852 | 0.45886 | 0.45877 | 0.45901 | 0.45893 | 0.45912 | 0.371 | 0.20933 | 0.25018 | 0.2915 | 0.33233 | 0.37365 | 0.41447 | 0.45579 | 0.4966 | 0.371 | 0.052266 | 0.052194 | 0.052081 | 0.051962 | 0.051817 | 0.051695 | 0.051607 | 0.051539
0.372 | 0.44546 | 0.63985 | 0.86799 | 1.1323 | 1.43 | 1.7642 | 2.1316 | 2.5356 | 0.372 | 2.1242 | 2.553 | 2.9723 | 3.401 | 3.8203 | 4.249 | 4.6683 | 5.0969 | 0.372 | 1.4306 | 1.7188 | 2.0012 | 2.2893 | 2.5717 | 2.8598 | 3.1422 | 3.4302 | 0.372 | 0.45926 | 0.45978 | 0.45971 | 0.46004 | 0.45995 | 0.4602 | 0.46011 | 0.4603 | 0.372 | 0.20971 | 0.25062 | 0.29202 | 0.33292 | 0.37432 | 0.4152 | 0.4566 | 0.49748 | 0.372 | 0.052251 | 0.052179 | 0.052066 | 0.051947 | 0.051802 | 0.051679 | 0.051591 | 0.051523
0.373 | 0.44661 | 0.6415 | 0.87022 | 1.1352 | 1.4337 | 1.7687 | 2.137 | 2.5421 | 0.373 | 2.1259 | 2.5551 | 2.9747 | 3.4037 | 3.8234 | 4.2524 | 4.672 | 5.1009 | 0.373 | 1.43 | 1.7181 | 2.0004 | 2.2884 | 2.5706 | 2.8586 | 3.1409 | 3.4288 | 0.373 | 0.46044 | 0.46096 | 0.46089 | 0.46122 | 0.46113 | 0.46138 | 0.46129 | 0.46148 | 0.373 | 0.21008 | 0.25107 | 0.29254 | 0.33351 | 0.37498 | 0.41594 | 0.45741 | 0.49836 | 0.373 | 0.052237 | 0.052165 | 0.052052 | 0.051932 | 0.051786 | 0.051663 | 0.051575 | 0.051507
0.374 | 0.44776 | 0.64314 | 0.87245 | 1.1381 | 1.4374 | 1.7732 | 2.1425 | 2.5486 | 0.374 | 2.1276 | 2.5571 | 2.9771 | 3.4065 | 3.8264 | 4.2557 | 4.6757 | 5.105 | 0.374 | 1.4294 | 1.7174 | 1.9995 | 2.2874 | 2.5696 | 2.8574 | 3.1396 | 3.4274 | 0.374 | 0.46162 | 0.46214 | 0.46207 | 0.4624 | 0.46232 | 0.46256 | 0.46247 | 0.46266 | 0.374 | 0.21045 | 0.25151 | 0.29306 | 0.3341 | 0.37564 | 0.41667 | 0.45822 | 0.49924 | 0.374 | 0.052223 | 0.052151 | 0.052037 | 0.051917 | 0.051771 | 0.051648 | 0.051559 | 0.051491
0.375 | 0.4489 | 0.64478 | 0.87468 | 1.141 | 1.441 | 1.7778 | 2.148 | 2.5551 | 0.375 | 2.1294 | 2.5592 | 2.9795 | 3.4092 | 3.8295 | 4.2591 | 4.6794 | 5.109 | 0.375 | 1.4289 | 1.7167 | 1.9987 | 2.2865 | 2.5685 | 2.8562 | 3.1383 | 3.426 | 0.375 | 0.46281 | 0.46332 | 0.46325 | 0.46358 | 0.4635 | 0.46374 | 0.46366 | 0.46384 | 0.375 | 0.21082 | 0.25195 | 0.29357 | 0.33468 | 0.3763 | 0.4174 | 0.45902 | 0.50012 | 0.375 | 0.052208 | 0.052136 | 0.052022 | 0.051902 | 0.051756 | 0.051632 | 0.051544 | 0.051475
0.376 | 0.45005 | 0.64642 | 0.87691 | 1.1439 | 1.4447 | 1.7823 | 2.1534 | 2.5616 | 0.376 | 2.1311 | 2.5612 | 2.9818 | 3.4119 | 3.8325 | 4.2625 | 4.6832 | 5.1131 | 0.376 | 1.4283 | 1.716 | 1.9979 | 2.2855 | 2.5675 | 2.855 | 3.137 | 3.4246 | 0.376 | 0.46399 | 0.4645 | 0.46443 | 0.46476 | 0.46468 | 0.46492 | 0.46484 | 0.46502 | 0.376 | 0.21118 | 0.25239 | 0.29408 | 0.33527 | 0.37696 | 0.41813 | 0.45983 | 0.50099 | 0.376 | 0.052194 | 0.052122 | 0.052007 | 0.051887 | 0.05174 | 0.051617 | 0.051528 | 0.051459
0.377 | 0.45119 | 0.64807 | 0.87914 | 1.1468 | 1.4484 | 1.7868 | 2.1589 | 2.5681 | 0.377 | 2.1328 | 2.5632 | 2.9842 | 3.4146 | 3.8356 | 4.2659 | 4.6869 | 5.1172 | 0.377 | 1.4277 | 1.7153 | 1.9971 | 2.2846 | 2.5664 | 2.8539 | 3.1357 | 3.4231 | 0.377 | 0.46517 | 0.46568 | 0.46561 | 0.46594 | 0.46586 | 0.4661 | 0.46601 | 0.4662 | 0.377 | 0.21155 | 0.25283 | 0.2946 | 0.33585 | 0.37762 | 0.41886 | 0.46063 | 0.50187 | 0.377 | 0.05218 | 0.052107 | 0.051993 | 0.051872 | 0.051725 | 0.051601 | 0.051512 | 0.051444
0.378 | 0.45233 | 0.64971 | 0.88136 | 1.1497 | 1.452 | 1.7913 | 2.1644 | 2.5746 | 0.378 | 2.1345 | 2.5653 | 2.9866 | 3.4173 | 3.8386 | 4.2693 | 4.6906 | 5.1212 | 0.378 | 1.4271 | 1.7146 | 1.9962 | 2.2836 | 2.5653 | 2.8527 | 3.1344 | 3.4217 | 0.378 | 0.46634 | 0.46686 | 0.46679 | 0.46712 | 0.46704 | 0.46728 | 0.46719 | 0.46738 | 0.378 | 0.21192 | 0.25327 | 0.29511 | 0.33643 | 0.37827 | 0.41959 | 0.46143 | 0.50274 | 0.378 | 0.052166 | 0.052093 | 0.051978 | 0.051857 | 0.05171 | 0.051586 | 0.051496 | 0.051428
0.379 | 0.45348 | 0.65135 | 0.88359 | 1.1526 | 1.4557 | 1.7959 | 2.1698 | 2.5811 | 0.379 | 2.1362 | 2.5673 | 2.989 | 3.42 | 3.8417 | 4.2727 | 4.6943 | 5.1253 | 0.379 | 1.4265 | 1.7138 | 1.9954 | 2.2827 | 2.5642 | 2.8515 | 3.133 | 3.4202 | 0.379 | 0.46752 | 0.46804 | 0.46797 | 0.4683 | 0.46821 | 0.46846 | 0.46837 | 0.46856 | 0.379 | 0.21228 | 0.25371 | 0.29562 | 0.33702 | 0.37892 | 0.42031 | 0.46222 | 0.50361 | 0.379 | 0.052152 | 0.052078 | 0.051964 | 0.051842 | 0.051695 | 0.05157 | 0.051481 | 0.051412
0.38 | 0.45462 | 0.65299 | 0.88581 | 1.1555 | 1.4594 | 1.8004 | 2.1753 | 2.5876 | 0.38 | 2.1379 | 2.5694 | 2.9914 | 3.4227 | 3.8447 | 4.2761 | 4.6981 | 5.1293 | 0.38 | 1.4259 | 1.7131 | 1.9946 | 2.2817 | 2.5632 | 2.8503 | 3.1317 | 3.4188 | 0.38 | 0.4687 | 0.46922 | 0.46914 | 0.46948 | 0.46939 | 0.46964 | 0.46955 | 0.46974 | 0.38 | 0.21265 | 0.25414 | 0.29612 | 0.3376 | 0.37958 | 0.42104 | 0.46302 | 0.50447 | 0.38 | 0.052137 | 0.052064 | 0.051949 | 0.051828 | 0.051679 | 0.051555 | 0.051465 | 0.051396
0.381 | 0.45576 | 0.65463 | 0.88803 | 1.1584 | 1.463 | 1.8049 | 2.1807 | 2.5941 | 0.381 | 2.1396 | 2.5714 | 2.9937 | 3.4255 | 3.8478 | 4.2794 | 4.7018 | 5.1334 | 0.381 | 1.4253 | 1.7124 | 1.9937 | 2.2807 | 2.5621 | 2.849 | 3.1304 | 3.4173 | 0.381 | 0.46988 | 0.4704 | 0.47032 | 0.47066 | 0.47057 | 0.47081 | 0.47073 | 0.47092 | 0.381 | 0.21301 | 0.25458 | 0.29663 | 0.33817 | 0.38023 | 0.42176 | 0.46381 | 0.50534 | 0.381 | 0.052123 | 0.05205 | 0.051934 | 0.051813 | 0.051664 | 0.051539 | 0.051449 | 0.05138
0.382 | 0.4569 | 0.65626 | 0.89026 | 1.1613 | 1.4667 | 1.8094 | 2.1862 | 2.6006 | 0.382 | 2.1413 | 2.5735 | 2.9961 | 3.4282 | 3.8508 | 4.2828 | 4.7055 | 5.1375 | 0.382 | 1.4247 | 1.7117 | 1.9929 | 2.2798 | 2.561 | 2.8478 | 3.1291 | 3.4159 | 0.382 | 0.47106 | 0.47157 | 0.4715 | 0.47183 | 0.47175 | 0.47199 | 0.47191 | 0.47209 | 0.382 | 0.21338 | 0.25501 | 0.29714 | 0.33875 | 0.38087 | 0.42248 | 0.4646 | 0.5062 | 0.382 | 0.052109 | 0.052035 | 0.05192 | 0.051798 | 0.051649 | 0.051524 | 0.051434 | 0.051364
0.383 | 0.45805 | 0.6579 | 0.89248 | 1.1642 | 1.4703 | 1.8139 | 2.1916 | 2.6071 | 0.383 | 2.143 | 2.5755 | 2.9985 | 3.4309 | 3.8539 | 4.2862 | 4.7092 | 5.1415 | 0.383 | 1.4241 | 1.711 | 1.9921 | 2.2788 | 2.5599 | 2.8466 | 3.1277 | 3.4144 | 0.383 | 0.47223 | 0.47275 | 0.47268 | 0.47301 | 0.47292 | 0.47317 | 0.47308 | 0.47327 | 0.383 | 0.21374 | 0.25545 | 0.29764 | 0.33933 | 0.38152 | 0.42319 | 0.46539 | 0.50706 | 0.383 | 0.052095 | 0.052021 | 0.051905 | 0.051783 | 0.051634 | 0.051508 | 0.051418 | 0.051348
0.384 | 0.45919 | 0.65954 | 0.8947 | 1.1671 | 1.474 | 1.8184 | 2.1971 | 2.6135 | 0.384 | 2.1447 | 2.5776 | 3.0009 | 3.4336 | 3.857 | 4.2896 | 4.713 | 5.1456 | 0.384 | 1.4235 | 1.7102 | 1.9912 | 2.2778 | 2.5588 | 2.8454 | 3.1264 | 3.4129 | 0.384 | 0.47341 | 0.47393 | 0.47385 | 0.47419 | 0.4741 | 0.47434 | 0.47426 | 0.47445 | 0.384 | 0.2141 | 0.25588 | 0.29814 | 0.3399 | 0.38217 | 0.42391 | 0.46618 | 0.50792 | 0.384 | 0.052081 | 0.052007 | 0.051891 | 0.051768 | 0.051619 | 0.051493 | 0.051402 | 0.051333
0.385 | 0.46033 | 0.66117 | 0.89692 | 1.17 | 1.4777 | 1.8229 | 2.2025 | 2.62 | 0.385 | 2.1464 | 2.5796 | 3.0033 | 3.4363 | 3.86 | 4.293 | 4.7167 | 5.1497 | 0.385 | 1.4229 | 1.7095 | 1.9904 | 2.2768 | 2.5577 | 2.8442 | 3.125 | 3.4115 | 0.385 | 0.47458 | 0.4751 | 0.47503 | 0.47536 | 0.47528 | 0.47552 | 0.47543 | 0.47562 | 0.385 | 0.21446 | 0.25631 | 0.29865 | 0.34047 | 0.38281 | 0.42463 | 0.46696 | 0.50877 | 0.385 | 0.052067 | 0.051992 | 0.051876 | 0.051753 | 0.051604 | 0.051477 | 0.051387 | 0.051317
0.386 | 0.46147 | 0.66281 | 0.89914 | 1.1729 | 1.4813 | 1.8274 | 2.208 | 2.6265 | 0.386 | 2.1481 | 2.5817 | 3.0057 | 3.4391 | 3.8631 | 4.2964 | 4.7204 | 5.1538 | 0.386 | 1.4223 | 1.7088 | 1.9895 | 2.2759 | 2.5566 | 2.8429 | 3.1237 | 3.41 | 0.386 | 0.47576 | 0.47628 | 0.4762 | 0.47654 | 0.47645 | 0.47669 | 0.47661 | 0.4768 | 0.386 | 0.21482 | 0.25674 | 0.29915 | 0.34104 | 0.38345 | 0.42534 | 0.46775 | 0.50963 | 0.386 | 0.052053 | 0.051978 | 0.051861 | 0.051738 | 0.051588 | 0.051462 | 0.051371 | 0.051301
0.387 | 0.46261 | 0.66444 | 0.90136 | 1.1758 | 1.485 | 1.8319 | 2.2134 | 2.633 | 0.387 | 2.1499 | 2.5837 | 3.0081 | 3.4418 | 3.8661 | 4.2998 | 4.7242 | 5.1578 | 0.387 | 1.4217 | 1.708 | 1.9887 | 2.2749 | 2.5555 | 2.8417 | 3.1223 | 3.4085 | 0.387 | 0.47693 | 0.47745 | 0.47738 | 0.47771 | 0.47762 | 0.47787 | 0.47778 | 0.47797 | 0.387 | 0.21518 | 0.25717 | 0.29965 | 0.34161 | 0.38409 | 0.42605 | 0.46853 | 0.51048 | 0.387 | 0.052038 | 0.051964 | 0.051847 | 0.051724 | 0.051573 | 0.051447 | 0.051356 | 0.051285
0.388 | 0.46374 | 0.66608 | 0.90357 | 1.1787 | 1.4886 | 1.8364 | 2.2189 | 2.6394 | 0.388 | 2.1516 | 2.5858 | 3.0104 | 3.4445 | 3.8692 | 4.3032 | 4.7279 | 5.1619 | 0.388 | 1.4211 | 1.7073 | 1.9878 | 2.2739 | 2.5544 | 2.8405 | 3.121 | 3.407 | 0.388 | 0.47811 | 0.47863 | 0.47855 | 0.47889 | 0.4788 | 0.47904 | 0.47896 | 0.47915 | 0.388 | 0.21554 | 0.2576 | 0.30015 | 0.34218 | 0.38473 | 0.42676 | 0.46931 | 0.51133 | 0.388 | 0.052024 | 0.051949 | 0.051832 | 0.051709 | 0.051558 | 0.051431 | 0.05134 | 0.05127
0.389 | 0.46488 | 0.66771 | 0.90579 | 1.1815 | 1.4923 | 1.8409 | 2.2243 | 2.6459 | 0.389 | 2.1533 | 2.5878 | 3.0128 | 3.4472 | 3.8723 | 4.3066 | 4.7317 | 5.166 | 0.389 | 1.4205 | 1.7066 | 1.9869 | 2.2729 | 2.5533 | 2.8392 | 3.1196 | 3.4055 | 0.389 | 0.47928 | 0.4798 | 0.47972 | 0.48006 | 0.47997 | 0.48022 | 0.48013 | 0.48032 | 0.389 | 0.21589 | 0.25802 | 0.30064 | 0.34275 | 0.38537 | 0.42747 | 0.47009 | 0.51218 | 0.389 | 0.05201 | 0.051935 | 0.051818 | 0.051694 | 0.051543 | 0.051416 | 0.051325 | 0.051254
0.39 | 0.46602 | 0.66934 | 0.908 | 1.1844 | 1.4959 | 1.8454 | 2.2297 | 2.6524 | 0.39 | 2.155 | 2.5899 | 3.0152 | 3.45 | 3.8753 | 4.31 | 4.7354 | 5.1701 | 0.39 | 1.4199 | 1.7058 | 1.9861 | 2.2719 | 2.5522 | 2.838 | 3.1183 | 3.404 | 0.39 | 0.48046 | 0.48097 | 0.4809 | 0.48123 | 0.48115 | 0.48139 | 0.4813 | 0.48149 | 0.39 | 0.21625 | 0.25845 | 0.30114 | 0.34332 | 0.38601 | 0.42817 | 0.47086 | 0.51302 | 0.39 | 0.051996 | 0.051921 | 0.051803 | 0.051679 | 0.051528 | 0.0514 | 0.051309 | 0.051238
0.391 | 0.46716 | 0.67098 | 0.91022 | 1.1873 | 1.4996 | 1.8499 | 2.2352 | 2.6588 | 0.391 | 2.1567 | 2.5919 | 3.0176 | 3.4527 | 3.8784 | 4.3134 | 4.7392 | 5.1741 | 0.391 | 1.4193 | 1.7051 | 1.9852 | 2.2709 | 2.5511 | 2.8367 | 3.1169 | 3.4025 | 0.391 | 0.48163 | 0.48215 | 0.48207 | 0.4824 | 0.48232 | 0.48256 | 0.48248 | 0.48267 | 0.391 | 0.21661 | 0.25887 | 0.30164 | 0.34388 | 0.38664 | 0.42888 | 0.47164 | 0.51386 | 0.391 | 0.051982 | 0.051907 | 0.051789 | 0.051664 | 0.051513 | 0.051385 | 0.051293 | 0.051223
0.392 | 0.4683 | 0.67261 | 0.91243 | 1.1902 | 1.5032 | 1.8544 | 2.2406 | 2.6653 | 0.392 | 2.1584 | 2.594 | 3.02 | 3.4554 | 3.8815 | 4.3168 | 4.7429 | 5.1782 | 0.392 | 1.4187 | 1.7043 | 1.9843 | 2.2699 | 2.5499 | 2.8355 | 3.1155 | 3.401 | 0.392 | 0.4828 | 0.48332 | 0.48324 | 0.48358 | 0.48349 | 0.48373 | 0.48365 | 0.48384 | 0.392 | 0.21696 | 0.2593 | 0.30213 | 0.34444 | 0.38727 | 0.42958 | 0.47241 | 0.51471 | 0.392 | 0.051968 | 0.051892 | 0.051775 | 0.05165 | 0.051498 | 0.05137 | 0.051278 | 0.051207
0.393 | 0.46943 | 0.67424 | 0.91464 | 1.1931 | 1.5068 | 1.8589 | 2.246 | 2.6717 | 0.393 | 2.1602 | 2.596 | 3.0224 | 3.4582 | 3.8845 | 4.3203 | 4.7466 | 5.1823 | 0.393 | 1.4181 | 1.7036 | 1.9835 | 2.2689 | 2.5488 | 2.8342 | 3.1141 | 3.3995 | 0.393 | 0.48397 | 0.48449 | 0.48441 | 0.48475 | 0.48466 | 0.4849 | 0.48482 | 0.48501 | 0.393 | 0.21731 | 0.25972 | 0.30262 | 0.345 | 0.38791 | 0.43028 | 0.47318 | 0.51555 | 0.393 | 0.051954 | 0.051878 | 0.05176 | 0.051635 | 0.051483 | 0.051354 | 0.051263 | 0.051191
0.394 | 0.47057 | 0.67587 | 0.91685 | 1.196 | 1.5105 | 1.8634 | 2.2514 | 2.6782 | 0.394 | 2.1619 | 2.5981 | 3.0248 | 3.4609 | 3.8876 | 4.3237 | 4.7504 | 5.1864 | 0.394 | 1.4174 | 1.7028 | 1.9826 | 2.2679 | 2.5477 | 2.833 | 3.1128 | 3.398 | 0.394 | 0.48514 | 0.48566 | 0.48559 | 0.48592 | 0.48583 | 0.48608 | 0.48599 | 0.48618 | 0.394 | 0.21767 | 0.26014 | 0.30311 | 0.34556 | 0.38854 | 0.43098 | 0.47395 | 0.51638 | 0.394 | 0.05194 | 0.051864 | 0.051746 | 0.05162 | 0.051468 | 0.051339 | 0.051247 | 0.051176
0.395 | 0.4717 | 0.6775 | 0.91906 | 1.1988 | 1.5141 | 1.8679 | 2.2569 | 2.6846 | 0.395 | 2.1636 | 2.6001 | 3.0272 | 3.4636 | 3.8907 | 4.3271 | 4.7541 | 5.1905 | 0.395 | 1.4168 | 1.7021 | 1.9817 | 2.2669 | 2.5466 | 2.8317 | 3.1114 | 3.3965 | 0.395 | 0.48631 | 0.48683 | 0.48676 | 0.48709 | 0.487 | 0.48725 | 0.48716 | 0.48735 | 0.395 | 0.21802 | 0.26056 | 0.3036 | 0.34612 | 0.38916 | 0.43167 | 0.47472 | 0.51722 | 0.395 | 0.051926 | 0.05185 | 0.051731 | 0.051606 | 0.051453 | 0.051324 | 0.051232 | 0.05116
0.396 | 0.47284 | 0.67912 | 0.92127 | 1.2017 | 1.5178 | 1.8724 | 2.2623 | 2.6911 | 0.396 | 2.1653 | 2.6022 | 3.0296 | 3.4664 | 3.8938 | 4.3305 | 4.7579 | 5.1946 | 0.396 | 1.4162 | 1.7013 | 1.9808 | 2.2659 | 2.5454 | 2.8304 | 3.11 | 3.395 | 0.396 | 0.48748 | 0.488 | 0.48793 | 0.48826 | 0.48817 | 0.48842 | 0.48833 | 0.48852 | 0.396 | 0.21837 | 0.26098 | 0.30409 | 0.34668 | 0.38979 | 0.43237 | 0.47548 | 0.51805 | 0.396 | 0.051912 | 0.051836 | 0.051717 | 0.051591 | 0.051438 | 0.051309 | 0.051216 | 0.051144
0.397 | 0.47397 | 0.68075 | 0.92348 | 1.2046 | 1.5214 | 1.8769 | 2.2677 | 2.6975 | 0.397 | 2.167 | 2.6043 | 3.032 | 3.4691 | 3.8968 | 4.3339 | 4.7617 | 5.1987 | 0.397 | 1.4156 | 1.7005 | 1.98 | 2.2649 | 2.5443 | 2.8292 | 3.1086 | 3.3934 | 0.397 | 0.48865 | 0.48917 | 0.4891 | 0.48943 | 0.48934 | 0.48959 | 0.4895 | 0.48969 | 0.397 | 0.21872 | 0.2614 | 0.30458 | 0.34724 | 0.39042 | 0.43306 | 0.47624 | 0.51888 | 0.397 | 0.051898 | 0.051822 | 0.051703 | 0.051576 | 0.051423 | 0.051293 | 0.051201 | 0.051129
0.398 | 0.47511 | 0.68238 | 0.92569 | 1.2075 | 1.525 | 1.8813 | 2.2731 | 2.7039 | 0.398 | 2.1688 | 2.6063 | 3.0344 | 3.4718 | 3.8999 | 4.3373 | 4.7654 | 5.2028 | 0.398 | 1.4149 | 1.6998 | 1.9791 | 2.2638 | 2.5431 | 2.8279 | 3.1072 | 3.3919 | 0.398 | 0.48982 | 0.49034 | 0.49026 | 0.4906 | 0.49051 | 0.49075 | 0.49067 | 0.49086 | 0.398 | 0.21907 | 0.26182 | 0.30507 | 0.34779 | 0.39104 | 0.43376 | 0.477 | 0.51971 | 0.398 | 0.051884 | 0.051807 | 0.051688 | 0.051562 | 0.051408 | 0.051278 | 0.051185 | 0.051113
0.399 | 0.47624 | 0.684 | 0.9279 | 1.2104 | 1.5287 | 1.8858 | 2.2785 | 2.7104 | 0.399 | 2.1705 | 2.6084 | 3.0368 | 3.4746 | 3.903 | 4.3407 | 4.7692 | 5.2069 | 0.399 | 1.4143 | 1.699 | 1.9782 | 2.2628 | 2.542 | 2.8266 | 3.1058 | 3.3903 | 0.399 | 0.49099 | 0.49151 | 0.49143 | 0.49177 | 0.49168 | 0.49192 | 0.49184 | 0.49203 | 0.399 | 0.21942 | 0.26223 | 0.30555 | 0.34835 | 0.39166 | 0.43445 | 0.47776 | 0.52054 | 0.399 | 0.051871 | 0.051793 | 0.051674 | 0.051547 | 0.051393 | 0.051263 | 0.05117 | 0.051098
0.4 | 0.47737 | 0.68563 | 0.9301 | 1.2132 | 1.5323 | 1.8903 | 2.2839 | 2.7168 | 0.4 | 2.1722 | 2.6104 | 3.0392 | 3.4773 | 3.9061 | 4.3442 | 4.7729 | 5.211 | 0.4 | 1.4137 | 1.6983 | 1.9773 | 2.2618 | 2.5408 | 2.8253 | 3.1044 | 3.3888 | 0.4 | 0.49216 | 0.49268 | 0.4926 | 0.49293 | 0.49285 | 0.49309 | 0.49301 | 0.49319 | 0.4 | 0.21977 | 0.26265 | 0.30604 | 0.3489 | 0.39228 | 0.43513 | 0.47852 | 0.52136 | 0.4 | 0.051857 | 0.051779 | 0.051659 | 0.051532 | 0.051378 | 0.051248 | 0.051155 | 0.051082
0.401 | 0.47851 | 0.68725 | 0.9323 | 1.2161 | 1.5359 | 1.8948 | 2.2893 | 2.7232 | 0.401 | 2.1739 | 2.6125 | 3.0416 | 3.4801 | 3.9092 | 4.3476 | 4.7767 | 5.2151 | 0.401 | 1.413 | 1.6975 | 1.9764 | 2.2608 | 2.5397 | 2.824 | 3.1029 | 3.3872 | 0.401 | 0.49333 | 0.49384 | 0.49377 | 0.4941 | 0.49402 | 0.49426 | 0.49417 | 0.49436 | 0.401 | 0.22011 | 0.26306 | 0.30652 | 0.34945 | 0.3929 | 0.43582 | 0.47928 | 0.52219 | 0.401 | 0.051843 | 0.051765 | 0.051645 | 0.051518 | 0.051363 | 0.051233 | 0.051139 | 0.051067
0.402 | 0.47964 | 0.68888 | 0.93451 | 1.219 | 1.5395 | 1.8992 | 2.2948 | 2.7297 | 0.402 | 2.1756 | 2.6146 | 3.044 | 3.4828 | 3.9122 | 4.351 | 4.7805 | 5.2192 | 0.402 | 1.4124 | 1.6967 | 1.9755 | 2.2597 | 2.5385 | 2.8227 | 3.1015 | 3.3857 | 0.402 | 0.49449 | 0.49501 | 0.49493 | 0.49527 | 0.49518 | 0.49542 | 0.49534 | 0.49553 | 0.402 | 0.22046 | 0.26348 | 0.307 | 0.35 | 0.39352 | 0.43651 | 0.48003 | 0.52301 | 0.402 | 0.051829 | 0.051751 | 0.051631 | 0.051503 | 0.051348 | 0.051217 | 0.051124 | 0.051051
0.403 | 0.48077 | 0.6905 | 0.93671 | 1.2218 | 1.5432 | 1.9037 | 2.3002 | 2.7361 | 0.403 | 2.1774 | 2.6166 | 3.0464 | 3.4855 | 3.9153 | 4.3544 | 4.7842 | 5.2233 | 0.403 | 1.4118 | 1.6959 | 1.9746 | 2.2587 | 2.5374 | 2.8214 | 3.1001 | 3.3841 | 0.403 | 0.49566 | 0.49618 | 0.4961 | 0.49643 | 0.49635 | 0.49659 | 0.49651 | 0.49669 | 0.403 | 0.2208 | 0.26389 | 0.30748 | 0.35055 | 0.39414 | 0.43719 | 0.48078 | 0.52383 | 0.403 | 0.051815 | 0.051737 | 0.051617 | 0.051489 | 0.051334 | 0.051202 | 0.051109 | 0.051036
0.404 | 0.4819 | 0.69212 | 0.93891 | 1.2247 | 1.5468 | 1.9082 | 2.3056 | 2.7425 | 0.404 | 2.1791 | 2.6187 | 3.0488 | 3.4883 | 3.9184 | 4.3578 | 4.788 | 5.2274 | 0.404 | 1.4111 | 1.6952 | 1.9737 | 2.2577 | 2.5362 | 2.8201 | 3.0987 | 3.3826 | 0.404 | 0.49683 | 0.49734 | 0.49727 | 0.4976 | 0.49751 | 0.49776 | 0.49767 | 0.49786 | 0.404 | 0.22115 | 0.2643 | 0.30796 | 0.35109 | 0.39475 | 0.43787 | 0.48153 | 0.52464 | 0.404 | 0.051801 | 0.051723 | 0.051602 | 0.051474 | 0.051319 | 0.051187 | 0.051093 | 0.05102
0.405 | 0.48303 | 0.69374 | 0.94111 | 1.2276 | 1.5504 | 1.9126 | 2.311 | 2.7489 | 0.405 | 2.1808 | 2.6208 | 3.0512 | 3.491 | 3.9215 | 4.3613 | 4.7918 | 5.2315 | 0.405 | 1.4105 | 1.6944 | 1.9728 | 2.2566 | 2.535 | 2.8188 | 3.0972 | 3.381 | 0.405 | 0.49799 | 0.49851 | 0.49843 | 0.49877 | 0.49868 | 0.49892 | 0.49884 | 0.49903 | 0.405 | 0.22149 | 0.26471 | 0.30844 | 0.35164 | 0.39536 | 0.43855 | 0.48228 | 0.52546 | 0.405 | 0.051787 | 0.051709 | 0.051588 | 0.05146 | 0.051304 | 0.051172 | 0.051078 | 0.051005
0.406 | 0.48416 | 0.69537 | 0.94331 | 1.2304 | 1.554 | 1.9171 | 2.3164 | 2.7553 | 0.406 | 2.1825 | 2.6228 | 3.0536 | 3.4938 | 3.9246 | 4.3647 | 4.7955 | 5.2356 | 0.406 | 1.4098 | 1.6936 | 1.9719 | 2.2556 | 2.5339 | 2.8175 | 3.0958 | 3.3794 | 0.406 | 0.49916 | 0.49967 | 0.4996 | 0.49993 | 0.49984 | 0.50009 | 0.5 | 0.50019 | 0.406 | 0.22183 | 0.26512 | 0.30892 | 0.35218 | 0.39597 | 0.43923 | 0.48302 | 0.52627 | 0.406 | 0.051774 | 0.051695 | 0.051574 | 0.051445 | 0.051289 | 0.051157 | 0.051063 | 0.050989
0.407 | 0.48529 | 0.69699 | 0.94551 | 1.2333 | 1.5577 | 1.9216 | 2.3217 | 2.7618 | 0.407 | 2.1843 | 2.6249 | 3.056 | 3.4965 | 3.9277 | 4.3681 | 4.7993 | 5.2397 | 0.407 | 1.4092 | 1.6928 | 1.971 | 2.2545 | 2.5327 | 2.8162 | 3.0943 | 3.3778 | 0.407 | 0.50032 | 0.50084 | 0.50076 | 0.50109 | 0.50101 | 0.50125 | 0.50117 | 0.50135 | 0.407 | 0.22217 | 0.26553 | 0.30939 | 0.35272 | 0.39658 | 0.43991 | 0.48377 | 0.52708 | 0.407 | 0.05176 | 0.051681 | 0.05156 | 0.05143 | 0.051274 | 0.051142 | 0.051047 | 0.050974
0.408 | 0.48642 | 0.69861 | 0.94771 | 1.2362 | 1.5613 | 1.926 | 2.3271 | 2.7682 | 0.408 | 2.186 | 2.627 | 3.0584 | 3.4993 | 3.9308 | 4.3716 | 4.8031 | 5.2438 | 0.408 | 1.4085 | 1.692 | 1.9701 | 2.2535 | 2.5315 | 2.8149 | 3.0929 | 3.3763 | 0.408 | 0.50148 | 0.502 | 0.50192 | 0.50226 | 0.50217 | 0.50241 | 0.50233 | 0.50252 | 0.408 | 0.22251 | 0.26594 | 0.30987 | 0.35326 | 0.39719 | 0.44058 | 0.48451 | 0.52789 | 0.408 | 0.051746 | 0.051667 | 0.051545 | 0.051416 | 0.051259 | 0.051127 | 0.051032 | 0.050958
0.409 | 0.48755 | 0.70022 | 0.9499 | 1.239 | 1.5649 | 1.9305 | 2.3325 | 2.7746 | 0.409 | 2.1877 | 2.629 | 3.0609 | 3.502 | 3.9339 | 4.375 | 4.8068 | 5.2479 | 0.409 | 1.4079 | 1.6912 | 1.9691 | 2.2524 | 2.5303 | 2.8135 | 3.0914 | 3.3747 | 0.409 | 0.50265 | 0.50316 | 0.50309 | 0.50342 | 0.50333 | 0.50358 | 0.50349 | 0.50368 | 0.409 | 0.22285 | 0.26634 | 0.31034 | 0.3538 | 0.3978 | 0.44125 | 0.48525 | 0.5287 | 0.409 | 0.051732 | 0.051653 | 0.051531 | 0.051401 | 0.051245 | 0.051112 | 0.051017 | 0.050943
0.41 | 0.48867 | 0.70184 | 0.9521 | 1.2419 | 1.5685 | 1.9349 | 2.3379 | 2.781 | 0.41 | 2.1895 | 2.6311 | 3.0633 | 3.5048 | 3.937 | 4.3784 | 4.8106 | 5.2521 | 0.41 | 1.4072 | 1.6904 | 1.9682 | 2.2513 | 2.5291 | 2.8122 | 3.09 | 3.3731 | 0.41 | 0.50381 | 0.50433 | 0.50425 | 0.50458 | 0.5045 | 0.50474 | 0.50465 | 0.50484 | 0.41 | 0.22319 | 0.26675 | 0.31081 | 0.35434 | 0.39841 | 0.44193 | 0.48599 | 0.5295 | 0.41 | 0.051718 | 0.051639 | 0.051517 | 0.051387 | 0.05123 | 0.051097 | 0.051002 | 0.050928
0.411 | 0.4898 | 0.70346 | 0.95429 | 1.2448 | 1.5721 | 1.9394 | 2.3433 | 2.7874 | 0.411 | 2.1912 | 2.6332 | 3.0657 | 3.5075 | 3.9401 | 4.3819 | 4.8144 | 5.2562 | 0.411 | 1.4066 | 1.6896 | 1.9673 | 2.2503 | 2.5279 | 2.8109 | 3.0885 | 3.3715 | 0.411 | 0.50497 | 0.50549 | 0.50541 | 0.50574 | 0.50566 | 0.5059 | 0.50582 | 0.506 | 0.411 | 0.22353 | 0.26715 | 0.31128 | 0.35488 | 0.39901 | 0.4426 | 0.48673 | 0.5303 | 0.411 | 0.051705 | 0.051625 | 0.051503 | 0.051373 | 0.051215 | 0.051082 | 0.050986 | 0.050912
0.412 | 0.49093 | 0.70507 | 0.95648 | 1.2476 | 1.5757 | 1.9438 | 2.3487 | 2.7938 | 0.412 | 2.1929 | 2.6352 | 3.0681 | 3.5103 | 3.9432 | 4.3853 | 4.8182 | 5.2603 | 0.412 | 1.4059 | 1.6888 | 1.9664 | 2.2492 | 2.5267 | 2.8095 | 3.0871 | 3.3699 | 0.412 | 0.50613 | 0.50665 | 0.50657 | 0.50691 | 0.50682 | 0.50706 | 0.50698 | 0.50717 | 0.412 | 0.22387 | 0.26756 | 0.31175 | 0.35542 | 0.39961 | 0.44326 | 0.48746 | 0.53111 | 0.412 | 0.051691 | 0.051611 | 0.051489 | 0.051358 | 0.0512 | 0.051067 | 0.050971 | 0.050897
0.413 | 0.49205 | 0.70669 | 0.95868 | 1.2505 | 1.5793 | 1.9483 | 2.354 | 2.8002 | 0.413 | 2.1947 | 2.6373 | 3.0705 | 3.5131 | 3.9463 | 4.3888 | 4.822 | 5.2644 | 0.413 | 1.4053 | 1.688 | 1.9654 | 2.2481 | 2.5255 | 2.8082 | 3.0856 | 3.3682 | 0.413 | 0.5073 | 0.50781 | 0.50773 | 0.50807 | 0.50798 | 0.50822 | 0.50814 | 0.50833 | 0.413 | 0.22421 | 0.26796 | 0.31222 | 0.35595 | 0.40021 | 0.44393 | 0.48819 | 0.5319 | 0.413 | 0.051677 | 0.051597 | 0.051474 | 0.051344 | 0.051186 | 0.051052 | 0.050956 | 0.050882
0.414 | 0.49318 | 0.70831 | 0.96087 | 1.2533 | 1.5829 | 1.9527 | 2.3594 | 2.8066 | 0.414 | 2.1964 | 2.6394 | 3.0729 | 3.5158 | 3.9494 | 4.3922 | 4.8257 | 5.2685 | 0.414 | 1.4046 | 1.6872 | 1.9645 | 2.2471 | 2.5243 | 2.8069 | 3.0841 | 3.3666 | 0.414 | 0.50846 | 0.50897 | 0.5089 | 0.50923 | 0.50914 | 0.50938 | 0.5093 | 0.50949 | 0.414 | 0.22454 | 0.26836 | 0.31269 | 0.35648 | 0.40081 | 0.44459 | 0.48892 | 0.5327 | 0.414 | 0.051663 | 0.051583 | 0.05146 | 0.051329 | 0.051171 | 0.051037 | 0.050941 | 0.050866
0.415 | 0.49431 | 0.70992 | 0.96306 | 1.2562 | 1.5866 | 1.9572 | 2.3648 | 2.8129 | 0.415 | 2.1981 | 2.6415 | 3.0753 | 3.5186 | 3.9525 | 4.3956 | 4.8295 | 5.2727 | 0.415 | 1.4039 | 1.6864 | 1.9636 | 2.246 | 2.5231 | 2.8055 | 3.0826 | 3.365 | 0.415 | 0.50962 | 0.51013 | 0.51006 | 0.51039 | 0.5103 | 0.51054 | 0.51046 | 0.51065 | 0.415 | 0.22488 | 0.26876 | 0.31315 | 0.35701 | 0.40141 | 0.44526 | 0.48965 | 0.53349 | 0.415 | 0.05165 | 0.051569 | 0.051446 | 0.051315 | 0.051156 | 0.051022 | 0.050926 | 0.050851
0.416 | 0.49543 | 0.71153 | 0.96525 | 1.259 | 1.5902 | 1.9616 | 2.3702 | 2.8193 | 0.416 | 2.1999 | 2.6435 | 3.0778 | 3.5213 | 3.9556 | 4.3991 | 4.8333 | 5.2768 | 0.416 | 1.4033 | 1.6856 | 1.9626 | 2.2449 | 2.5219 | 2.8042 | 3.0812 | 3.3634 | 0.416 | 0.51078 | 0.51129 | 0.51121 | 0.51155 | 0.51146 | 0.5117 | 0.51162 | 0.51181 | 0.416 | 0.22521 | 0.26916 | 0.31362 | 0.35754 | 0.402 | 0.44592 | 0.49038 | 0.53429 | 0.416 | 0.051636 | 0.051555 | 0.051432 | 0.0513 | 0.051142 | 0.051007 | 0.050911 | 0.050836
0.417 | 0.49655 | 0.71315 | 0.96743 | 1.2619 | 1.5938 | 1.9661 | 2.3755 | 2.8257 | 0.417 | 2.2016 | 2.6456 | 3.0802 | 3.5241 | 3.9587 | 4.4025 | 4.8371 | 5.2809 | 0.417 | 1.4026 | 1.6848 | 1.9617 | 2.2438 | 2.5207 | 2.8028 | 3.0797 | 3.3618 | 0.417 | 0.51193 | 0.51245 | 0.51237 | 0.5127 | 0.51262 | 0.51286 | 0.51278 | 0.51296 | 0.417 | 0.22554 | 0.26956 | 0.31408 | 0.35807 | 0.4026 | 0.44658 | 0.49111 | 0.53508 | 0.417 | 0.051622 | 0.051542 | 0.051418 | 0.051286 | 0.051127 | 0.050992 | 0.050895 | 0.05082
0.418 | 0.49768 | 0.71476 | 0.96962 | 1.2647 | 1.5974 | 1.9705 | 2.3809 | 2.8321 | 0.418 | 2.2033 | 2.6477 | 3.0826 | 3.5269 | 3.9618 | 4.406 | 4.8409 | 5.2851 | 0.418 | 1.4019 | 1.684 | 1.9607 | 2.2427 | 2.5195 | 2.8014 | 3.0782 | 3.3601 | 0.418 | 0.51309 | 0.51361 | 0.51353 | 0.51386 | 0.51378 | 0.51402 | 0.51393 | 0.51412 | 0.418 | 0.22587 | 0.26995 | 0.31455 | 0.3586 | 0.40319 | 0.44724 | 0.49183 | 0.53587 | 0.418 | 0.051609 | 0.051528 | 0.051404 | 0.051272 | 0.051112 | 0.050977 | 0.05088 | 0.050805
0.419 | 0.4988 | 0.71637 | 0.97181 | 1.2676 | 1.601 | 1.975 | 2.3863 | 2.8385 | 0.419 | 2.2051 | 2.6498 | 3.085 | 3.5296 | 3.9649 | 4.4094 | 4.8447 | 5.2892 | 0.419 | 1.4013 | 1.6832 | 1.9598 | 2.2417 | 2.5182 | 2.8001 | 3.0767 | 3.3585 | 0.419 | 0.51425 | 0.51476 | 0.51469 | 0.51502 | 0.51493 | 0.51518 | 0.51509 | 0.51528 | 0.419 | 0.22621 | 0.27035 | 0.31501 | 0.35913 | 0.40378 | 0.44789 | 0.49255 | 0.53665 | 0.419 | 0.051595 | 0.051514 | 0.05139 | 0.051257 | 0.051098 | 0.050962 | 0.050865 | 0.05079
0.42 | 0.49992 | 0.71798 | 0.97399 | 1.2704 | 1.6046 | 1.9794 | 2.3916 | 2.8448 | 0.42 | 2.2068 | 2.6519 | 3.0875 | 3.5324 | 3.968 | 4.4129 | 4.8485 | 5.2933 | 0.42 | 1.4006 | 1.6824 | 1.9588 | 2.2406 | 2.517 | 2.7987 | 3.0752 | 3.3568 | 0.42 | 0.51541 | 0.51592 | 0.51585 | 0.51618 | 0.51609 | 0.51633 | 0.51625 | 0.51644 | 0.42 | 0.22654 | 0.27074 | 0.31547 | 0.35965 | 0.40437 | 0.44855 | 0.49327 | 0.53744 | 0.42 | 0.051581 | 0.0515 | 0.051376 | 0.051243 | 0.051083 | 0.050947 | 0.05085 | 0.050774
0.421 | 0.50105 | 0.71959 | 0.97618 | 1.2733 | 1.6082 | 1.9838 | 2.397 | 2.8512 | 0.421 | 2.2086 | 2.6539 | 3.0899 | 3.5352 | 3.9711 | 4.4163 | 4.8523 | 5.2975 | 0.421 | 1.3999 | 1.6816 | 1.9579 | 2.2395 | 2.5158 | 2.7973 | 3.0737 | 3.3552 | 0.421 | 0.51656 | 0.51708 | 0.517 | 0.51733 | 0.51725 | 0.51749 | 0.5174 | 0.51759 | 0.421 | 0.22687 | 0.27114 | 0.31593 | 0.36018 | 0.40496 | 0.4492 | 0.49399 | 0.53822 | 0.421 | 0.051568 | 0.051486 | 0.051362 | 0.051229 | 0.051068 | 0.050932 | 0.050835 | 0.050759
0.422 | 0.50217 | 0.7212 | 0.97836 | 1.2761 | 1.6117 | 1.9883 | 2.4023 | 2.8576 | 0.422 | 2.2103 | 2.656 | 3.0923 | 3.5379 | 3.9742 | 4.4198 | 4.8561 | 5.3016 | 0.422 | 1.3992 | 1.6807 | 1.9569 | 2.2384 | 2.5146 | 2.7959 | 3.0721 | 3.3535 | 0.422 | 0.51772 | 0.51823 | 0.51816 | 0.51849 | 0.5184 | 0.51864 | 0.51856 | 0.51875 | 0.422 | 0.22719 | 0.27153 | 0.31638 | 0.3607 | 0.40555 | 0.44985 | 0.4947 | 0.539 | 0.422 | 0.051554 | 0.051472 | 0.051348 | 0.051214 | 0.051054 | 0.050917 | 0.05082 | 0.050744
0.423 | 0.50329 | 0.7228 | 0.98054 | 1.279 | 1.6153 | 1.9927 | 2.4077 | 2.8639 | 0.423 | 2.212 | 2.6581 | 3.0947 | 3.5407 | 3.9773 | 4.4232 | 4.8599 | 5.3058 | 0.423 | 1.3986 | 1.6799 | 1.956 | 2.2373 | 2.5133 | 2.7946 | 3.0706 | 3.3519 | 0.423 | 0.51888 | 0.51939 | 0.51931 | 0.51964 | 0.51956 | 0.5198 | 0.51972 | 0.5199 | 0.423 | 0.22752 | 0.27192 | 0.31684 | 0.36122 | 0.40614 | 0.4505 | 0.49542 | 0.53978 | 0.423 | 0.051541 | 0.051459 | 0.051334 | 0.0512 | 0.051039 | 0.050902 | 0.050805 | 0.050729
0.424 | 0.50441 | 0.72441 | 0.98272 | 1.2818 | 1.6189 | 1.9971 | 2.413 | 2.8703 | 0.424 | 2.2138 | 2.6602 | 3.0972 | 3.5435 | 3.9805 | 4.4267 | 4.8637 | 5.3099 | 0.424 | 1.3979 | 1.6791 | 1.955 | 2.2361 | 2.5121 | 2.7932 | 3.0691 | 3.3502 | 0.424 | 0.52003 | 0.52054 | 0.52047 | 0.5208 | 0.52071 | 0.52095 | 0.52087 | 0.52106 | 0.424 | 0.22785 | 0.27231 | 0.3173 | 0.36174 | 0.40672 | 0.45115 | 0.49613 | 0.54055 | 0.424 | 0.051527 | 0.051445 | 0.05132 | 0.051186 | 0.051025 | 0.050887 | 0.05079 | 0.050714
0.425 | 0.50553 | 0.72602 | 0.9849 | 1.2847 | 1.6225 | 2.0015 | 2.4184 | 2.8767 | 0.425 | 2.2155 | 2.6623 | 3.0996 | 3.5463 | 3.9836 | 4.4302 | 4.8675 | 5.3141 | 0.425 | 1.3972 | 1.6783 | 1.954 | 2.235 | 2.5108 | 2.7918 | 3.0676 | 3.3485 | 0.425 | 0.52119 | 0.5217 | 0.52162 | 0.52195 | 0.52187 | 0.52211 | 0.52202 | 0.52221 | 0.425 | 0.22818 | 0.2727 | 0.31775 | 0.36226 | 0.4073 | 0.4518 | 0.49684 | 0.54133 | 0.425 | 0.051514 | 0.051431 | 0.051306 | 0.051172 | 0.05101 | 0.050872 | 0.050775 | 0.050698
0.426 | 0.50665 | 0.72762 | 0.98708 | 1.2875 | 1.6261 | 2.006 | 2.4237 | 2.883 | 0.426 | 2.2173 | 2.6644 | 3.102 | 3.549 | 3.9867 | 4.4336 | 4.8713 | 5.3182 | 0.426 | 1.3965 | 1.6774 | 1.9531 | 2.2339 | 2.5096 | 2.7904 | 3.066 | 3.3468 | 0.426 | 0.52234 | 0.52285 | 0.52278 | 0.52311 | 0.52302 | 0.52326 | 0.52318 | 0.52336 | 0.426 | 0.2285 | 0.27309 | 0.3182 | 0.36277 | 0.40788 | 0.45244 | 0.49755 | 0.5421 | 0.426 | 0.0515 | 0.051417 | 0.051292 | 0.051157 | 0.050995 | 0.050858 | 0.05076 | 0.050683
0.427 | 0.50777 | 0.72923 | 0.98925 | 1.2903 | 1.6297 | 2.0104 | 2.4291 | 2.8894 | 0.427 | 2.219 | 2.6665 | 3.1045 | 3.5518 | 3.9898 | 4.4371 | 4.8751 | 5.3224 | 0.427 | 1.3958 | 1.6766 | 1.9521 | 2.2328 | 2.5083 | 2.789 | 3.0645 | 3.3452 | 0.427 | 0.52349 | 0.524 | 0.52393 | 0.52426 | 0.52417 | 0.52441 | 0.52433 | 0.52452 | 0.427 | 0.22883 | 0.27348 | 0.31866 | 0.36329 | 0.40846 | 0.45308 | 0.49826 | 0.54287 | 0.427 | 0.051486 | 0.051404 | 0.051278 | 0.051143 | 0.050981 | 0.050843 | 0.050745 | 0.050668
0.428 | 0.50888 | 0.73083 | 0.99143 | 1.2932 | 1.6333 | 2.0148 | 2.4344 | 2.8957 | 0.428 | 2.2208 | 2.6686 | 3.1069 | 3.5546 | 3.9929 | 4.4406 | 4.8789 | 5.3265 | 0.428 | 1.3951 | 1.6757 | 1.9511 | 2.2317 | 2.5071 | 2.7876 | 3.063 | 3.3435 | 0.428 | 0.52465 | 0.52516 | 0.52508 | 0.52541 | 0.52533 | 0.52557 | 0.52548 | 0.52567 | 0.428 | 0.22915 | 0.27387 | 0.31911 | 0.3638 | 0.40904 | 0.45372 | 0.49896 | 0.54364 | 0.428 | 0.051473 | 0.05139 | 0.051264 | 0.051129 | 0.050966 | 0.050828 | 0.05073 | 0.050653
0.429 | 0.51 | 0.73243 | 0.99361 | 1.296 | 1.6368 | 2.0192 | 2.4397 | 2.902 | 0.429 | 2.2225 | 2.6706 | 3.1093 | 3.5574 | 3.9961 | 4.444 | 4.8827 | 5.3307 | 0.429 | 1.3944 | 1.6749 | 1.9501 | 2.2306 | 2.5058 | 2.7862 | 3.0614 | 3.3418 | 0.429 | 0.5258 | 0.52631 | 0.52623 | 0.52656 | 0.52648 | 0.52672 | 0.52663 | 0.52682 | 0.429 | 0.22947 | 0.27425 | 0.31956 | 0.36431 | 0.40962 | 0.45436 | 0.49967 | 0.54441 | 0.429 | 0.051459 | 0.051376 | 0.05125 | 0.051115 | 0.050952 | 0.050813 | 0.050715 | 0.050638
0.43 | 0.51112 | 0.73404 | 0.99578 | 1.2988 | 1.6404 | 2.0236 | 2.4451 | 2.9084 | 0.43 | 2.2242 | 2.6727 | 3.1118 | 3.5601 | 3.9992 | 4.4475 | 4.8865 | 5.3348 | 0.43 | 1.3937 | 1.6741 | 1.9492 | 2.2294 | 2.5045 | 2.7848 | 3.0599 | 3.3401 | 0.43 | 0.52695 | 0.52746 | 0.52739 | 0.52771 | 0.52763 | 0.52787 | 0.52779 | 0.52797 | 0.43 | 0.22979 | 0.27464 | 0.32 | 0.36483 | 0.41019 | 0.455 | 0.50037 | 0.54517 | 0.43 | 0.051446 | 0.051362 | 0.051236 | 0.0511 | 0.050937 | 0.050798 | 0.0507 | 0.050623
0.431 | 0.51223 | 0.73564 | 0.99795 | 1.3017 | 1.644 | 2.028 | 2.4504 | 2.9147 | 0.431 | 2.226 | 2.6748 | 3.1142 | 3.5629 | 4.0023 | 4.451 | 4.8904 | 5.339 | 0.431 | 1.393 | 1.6732 | 1.9482 | 2.2283 | 2.5033 | 2.7833 | 3.0583 | 3.3384 | 0.431 | 0.5281 | 0.52861 | 0.52854 | 0.52887 | 0.52878 | 0.52902 | 0.52894 | 0.52912 | 0.431 | 0.23011 | 0.27502 | 0.32045 | 0.36534 | 0.41076 | 0.45564 | 0.50107 | 0.54593 | 0.431 | 0.051432 | 0.051349 | 0.051222 | 0.051086 | 0.050923 | 0.050784 | 0.050685 | 0.050608
0.432 | 0.51335 | 0.73724 | 1.0001 | 1.3045 | 1.6476 | 2.0324 | 2.4557 | 2.9211 | 0.432 | 2.2277 | 2.6769 | 3.1166 | 3.5657 | 4.0054 | 4.4544 | 4.8942 | 5.3431 | 0.432 | 1.3923 | 1.6724 | 1.9472 | 2.2272 | 2.502 | 2.7819 | 3.0568 | 3.3367 | 0.432 | 0.52925 | 0.52976 | 0.52969 | 0.53002 | 0.52993 | 0.53017 | 0.53009 | 0.53027 | 0.432 | 0.23043 | 0.27541 | 0.3209 | 0.36584 | 0.41134 | 0.45627 | 0.50176 | 0.54669 | 0.432 | 0.051419 | 0.051335 | 0.051208 | 0.051072 | 0.050908 | 0.050769 | 0.05067 | 0.050593
0.433 | 0.51447 | 0.73884 | 1.0023 | 1.3073 | 1.6512 | 2.0368 | 2.461 | 2.9274 | 0.433 | 2.2295 | 2.679 | 3.1191 | 3.5685 | 4.0086 | 4.4579 | 4.898 | 5.3473 | 0.433 | 1.3916 | 1.6715 | 1.9462 | 2.226 | 2.5007 | 2.7805 | 3.0552 | 3.335 | 0.433 | 0.5304 | 0.53091 | 0.53084 | 0.53116 | 0.53108 | 0.53132 | 0.53124 | 0.53142 | 0.433 | 0.23075 | 0.27579 | 0.32134 | 0.36635 | 0.41191 | 0.4569 | 0.50246 | 0.54745 | 0.433 | 0.051405 | 0.051321 | 0.051194 | 0.051058 | 0.050894 | 0.050754 | 0.050655 | 0.050578
0.434 | 0.51558 | 0.74044 | 1.0045 | 1.3102 | 1.6547 | 2.0412 | 2.4664 | 2.9337 | 0.434 | 2.2312 | 2.6811 | 3.1215 | 3.5713 | 4.0117 | 4.4614 | 4.9018 | 5.3515 | 0.434 | 1.3909 | 1.6707 | 1.9452 | 2.2249 | 2.4994 | 2.7791 | 3.0536 | 3.3332 | 0.434 | 0.53155 | 0.53206 | 0.53198 | 0.53231 | 0.53223 | 0.53247 | 0.53238 | 0.53257 | 0.434 | 0.23107 | 0.27617 | 0.32179 | 0.36686 | 0.41248 | 0.45754 | 0.50315 | 0.54821 | 0.434 | 0.051392 | 0.051308 | 0.05118 | 0.051044 | 0.05088 | 0.05074 | 0.05064 | 0.050562
0.435 | 0.51669 | 0.74203 | 1.0066 | 1.313 | 1.6583 | 2.0456 | 2.4717 | 2.94 | 0.435 | 2.233 | 2.6832 | 3.124 | 3.5741 | 4.0148 | 4.4649 | 4.9056 | 5.3556 | 0.435 | 1.3902 | 1.6698 | 1.9442 | 2.2237 | 2.4981 | 2.7776 | 3.052 | 3.3315 | 0.435 | 0.5327 | 0.53321 | 0.53313 | 0.53346 | 0.53338 | 0.53362 | 0.53353 | 0.53372 | 0.435 | 0.23139 | 0.27655 | 0.32223 | 0.36736 | 0.41304 | 0.45816 | 0.50385 | 0.54896 | 0.435 | 0.051379 | 0.051294 | 0.051166 | 0.05103 | 0.050865 | 0.050725 | 0.050625 | 0.050547
0.436 | 0.51781 | 0.74363 | 1.0088 | 1.3158 | 1.6619 | 2.05 | 2.477 | 2.9464 | 0.436 | 2.2348 | 2.6853 | 3.1264 | 3.5769 | 4.018 | 4.4683 | 4.9095 | 5.3598 | 0.436 | 1.3895 | 1.6689 | 1.9432 | 2.2226 | 2.4969 | 2.7762 | 3.0505 | 3.3298 | 0.436 | 0.53385 | 0.53435 | 0.53428 | 0.53461 | 0.53452 | 0.53476 | 0.53468 | 0.53487 | 0.436 | 0.23171 | 0.27693 | 0.32267 | 0.36787 | 0.41361 | 0.45879 | 0.50454 | 0.54971 | 0.436 | 0.051365 | 0.05128 | 0.051153 | 0.051015 | 0.050851 | 0.05071 | 0.050611 | 0.050532
0.437 | 0.51892 | 0.74523 | 1.011 | 1.3186 | 1.6654 | 2.0544 | 2.4823 | 2.9527 | 0.437 | 2.2365 | 2.6874 | 3.1289 | 3.5796 | 4.0211 | 4.4718 | 4.9133 | 5.364 | 0.437 | 1.3888 | 1.6681 | 1.9422 | 2.2214 | 2.4956 | 2.7747 | 3.0489 | 3.328 | 0.437 | 0.53499 | 0.5355 | 0.53543 | 0.53576 | 0.53567 | 0.53591 | 0.53583 | 0.53601 | 0.437 | 0.23202 | 0.2773 | 0.32311 | 0.36837 | 0.41417 | 0.45942 | 0.50522 | 0.55046 | 0.437 | 0.051352 | 0.051267 | 0.051139 | 0.051001 | 0.050836 | 0.050695 | 0.050596 | 0.050517
0.438 | 0.52003 | 0.74682 | 1.0131 | 1.3214 | 1.669 | 2.0588 | 2.4876 | 2.959 | 0.438 | 2.2383 | 2.6895 | 3.1313 | 3.5824 | 4.0242 | 4.4753 | 4.9171 | 5.3682 | 0.438 | 1.3881 | 1.6672 | 1.9412 | 2.2203 | 2.4943 | 2.7733 | 3.0473 | 3.3263 | 0.438 | 0.53614 | 0.53665 | 0.53658 | 0.5369 | 0.53682 | 0.53706 | 0.53697 | 0.53716 | 0.438 | 0.23234 | 0.27768 | 0.32355 | 0.36887 | 0.41474 | 0.46004 | 0.50591 | 0.55121 | 0.438 | 0.051338 | 0.051253 | 0.051125 | 0.050987 | 0.050822 | 0.050681 | 0.050581 | 0.050502
0.439 | 0.52115 | 0.74842 | 1.0153 | 1.3243 | 1.6726 | 2.0632 | 2.4929 | 2.9653 | 0.439 | 2.24 | 2.6916 | 3.1338 | 3.5852 | 4.0274 | 4.4788 | 4.921 | 5.3723 | 0.439 | 1.3874 | 1.6663 | 1.9402 | 2.2191 | 2.493 | 2.7718 | 3.0457 | 3.3246 | 0.439 | 0.53729 | 0.53779 | 0.53772 | 0.53805 | 0.53796 | 0.5382 | 0.53812 | 0.5383 | 0.439 | 0.23265 | 0.27806 | 0.32399 | 0.36937 | 0.4153 | 0.46067 | 0.5066 | 0.55196 | 0.439 | 0.051325 | 0.05124 | 0.051111 | 0.050973 | 0.050808 | 0.050666 | 0.050566 | 0.050487
0.44 | 0.52226 | 0.75001 | 1.0175 | 1.3271 | 1.6761 | 2.0676 | 2.4982 | 2.9716 | 0.44 | 2.2418 | 2.6937 | 3.1362 | 3.588 | 4.0305 | 4.4823 | 4.9248 | 5.3765 | 0.44 | 1.3866 | 1.6655 | 1.9392 | 2.218 | 2.4917 | 2.7704 | 3.0441 | 3.3228 | 0.44 | 0.53843 | 0.53894 | 0.53887 | 0.53919 | 0.53911 | 0.53935 | 0.53926 | 0.53945 | 0.44 | 0.23297 | 0.27843 | 0.32442 | 0.36987 | 0.41586 | 0.46129 | 0.50728 | 0.5527 | 0.44 | 0.051312 | 0.051226 | 0.051097 | 0.050959 | 0.050793 | 0.050651 | 0.050551 | 0.050472
0.441 | 0.52337 | 0.75161 | 1.0196 | 1.3299 | 1.6797 | 2.072 | 2.5035 | 2.9779 | 0.441 | 2.2435 | 2.6958 | 3.1386 | 3.5908 | 4.0337 | 4.4858 | 4.9286 | 5.3807 | 0.441 | 1.3859 | 1.6646 | 1.9382 | 2.2168 | 2.4903 | 2.7689 | 3.0425 | 3.3211 | 0.441 | 0.53958 | 0.54008 | 0.54001 | 0.54034 | 0.54025 | 0.54049 | 0.54041 | 0.54059 | 0.441 | 0.23328 | 0.27881 | 0.32486 | 0.37036 | 0.41641 | 0.46191 | 0.50796 | 0.55344 | 0.441 | 0.051298 | 0.051213 | 0.051084 | 0.050945 | 0.050779 | 0.050637 | 0.050536 | 0.050457
0.442 | 0.52448 | 0.7532 | 1.0218 | 1.3327 | 1.6832 | 2.0764 | 2.5088 | 2.9842 | 0.442 | 2.2453 | 2.6979 | 3.1411 | 3.5936 | 4.0368 | 4.4893 | 4.9325 | 5.3849 | 0.442 | 1.3852 | 1.6637 | 1.9371 | 2.2156 | 2.489 | 2.7675 | 3.0409 | 3.3193 | 0.442 | 0.54072 | 0.54123 | 0.54116 | 0.54148 | 0.5414 | 0.54164 | 0.54155 | 0.54174 | 0.442 | 0.23359 | 0.27918 | 0.32529 | 0.37086 | 0.41697 | 0.46252 | 0.50864 | 0.55418 | 0.442 | 0.051285 | 0.051199 | 0.05107 | 0.050931 | 0.050764 | 0.050622 | 0.050522 | 0.050443
0.443 | 0.52559 | 0.75479 | 1.0239 | 1.3355 | 1.6868 | 2.0808 | 2.5141 | 2.9905 | 0.443 | 2.247 | 2.7 | 3.1436 | 3.5964 | 4.04 | 4.4928 | 4.9363 | 5.3891 | 0.443 | 1.3845 | 1.6629 | 1.9361 | 2.2144 | 2.4877 | 2.766 | 3.0393 | 3.3175 | 0.443 | 0.54187 | 0.54237 | 0.5423 | 0.54263 | 0.54254 | 0.54278 | 0.5427 | 0.54288 | 0.443 | 0.2339 | 0.27955 | 0.32573 | 0.37135 | 0.41753 | 0.46314 | 0.50932 | 0.55492 | 0.443 | 0.051272 | 0.051185 | 0.051056 | 0.050917 | 0.05075 | 0.050608 | 0.050507 | 0.050428
0.444 | 0.5267 | 0.75638 | 1.0261 | 1.3383 | 1.6903 | 2.0852 | 2.5194 | 2.9968 | 0.444 | 2.2488 | 2.7021 | 3.146 | 3.5992 | 4.0431 | 4.4963 | 4.9402 | 5.3933 | 0.444 | 1.3837 | 1.662 | 1.9351 | 2.2133 | 2.4864 | 2.7645 | 3.0377 | 3.3158 | 0.444 | 0.54301 | 0.54352 | 0.54344 | 0.54377 | 0.54368 | 0.54392 | 0.54384 | 0.54402 | 0.444 | 0.23421 | 0.27992 | 0.32616 | 0.37184 | 0.41808 | 0.46375 | 0.50999 | 0.55566 | 0.444 | 0.051258 | 0.051172 | 0.051042 | 0.050903 | 0.050736 | 0.050593 | 0.050492 | 0.050413
0.445 | 0.5278 | 0.75797 | 1.0283 | 1.3412 | 1.6939 | 2.0895 | 2.5247 | 3.0031 | 0.445 | 2.2506 | 2.7042 | 3.1485 | 3.602 | 4.0463 | 4.4998 | 4.944 | 5.3975 | 0.445 | 1.383 | 1.6611 | 1.9341 | 2.2121 | 2.4851 | 2.763 | 3.036 | 3.314 | 0.445 | 0.54415 | 0.54466 | 0.54458 | 0.54491 | 0.54483 | 0.54506 | 0.54498 | 0.54517 | 0.445 | 0.23452 | 0.28029 | 0.32659 | 0.37233 | 0.41863 | 0.46437 | 0.51067 | 0.55639 | 0.445 | 0.051245 | 0.051158 | 0.051029 | 0.050889 | 0.050722 | 0.050578 | 0.050477 | 0.050398
0.446 | 0.52891 | 0.75956 | 1.0304 | 1.344 | 1.6974 | 2.0939 | 2.53 | 3.0094 | 0.446 | 2.2523 | 2.7063 | 3.1509 | 3.6048 | 4.0494 | 4.5032 | 4.9478 | 5.4017 | 0.446 | 1.3823 | 1.6602 | 1.933 | 2.2109 | 2.4837 | 2.7616 | 3.0344 | 3.3122 | 0.446 | 0.5453 | 0.5458 | 0.54573 | 0.54605 | 0.54597 | 0.54621 | 0.54612 | 0.54631 | 0.446 | 0.23483 | 0.28066 | 0.32702 | 0.37282 | 0.41918 | 0.46498 | 0.51134 | 0.55712 | 0.446 | 0.051232 | 0.051145 | 0.051015 | 0.050875 | 0.050707 | 0.050564 | 0.050463 | 0.050383
0.447 | 0.53002 | 0.76115 | 1.0326 | 1.3468 | 1.701 | 2.0983 | 2.5353 | 3.0157 | 0.447 | 2.2541 | 2.7085 | 3.1534 | 3.6076 | 4.0526 | 4.5068 | 4.9517 | 5.4058 | 0.447 | 1.3815 | 1.6593 | 1.932 | 2.2097 | 2.4824 | 2.7601 | 3.0328 | 3.3104 | 0.447 | 0.54644 | 0.54694 | 0.54687 | 0.54719 | 0.54711 | 0.54735 | 0.54726 | 0.54745 | 0.447 | 0.23514 | 0.28103 | 0.32745 | 0.37331 | 0.41973 | 0.46559 | 0.51201 | 0.55785 | 0.447 | 0.051218 | 0.051131 | 0.051001 | 0.050861 | 0.050693 | 0.050549 | 0.050448 | 0.050368
0.448 | 0.53113 | 0.76273 | 1.0347 | 1.3496 | 1.7045 | 2.1027 | 2.5406 | 3.022 | 0.448 | 2.2559 | 2.7106 | 3.1558 | 3.6104 | 4.0557 | 4.5103 | 4.9555 | 5.41 | 0.448 | 1.3808 | 1.6584 | 1.931 | 2.2085 | 2.4811 | 2.7586 | 3.0311 | 3.3086 | 0.448 | 0.54758 | 0.54808 | 0.54801 | 0.54833 | 0.54825 | 0.54849 | 0.5484 | 0.54859 | 0.448 | 0.23544 | 0.28139 | 0.32787 | 0.3738 | 0.42028 | 0.46619 | 0.51268 | 0.55858 | 0.448 | 0.051205 | 0.051118 | 0.050987 | 0.050847 | 0.050679 | 0.050535 | 0.050433 | 0.050353
0.449 | 0.53223 | 0.76432 | 1.0369 | 1.3524 | 1.7081 | 2.107 | 2.5459 | 3.0282 | 0.449 | 2.2576 | 2.7127 | 3.1583 | 3.6132 | 4.0589 | 4.5138 | 4.9594 | 5.4142 | 0.449 | 1.3801 | 1.6575 | 1.9299 | 2.2073 | 2.4797 | 2.7571 | 3.0295 | 3.3068 | 0.449 | 0.54872 | 0.54922 | 0.54915 | 0.54947 | 0.54939 | 0.54963 | 0.54954 | 0.54973 | 0.449 | 0.23575 | 0.28176 | 0.3283 | 0.37429 | 0.42083 | 0.4668 | 0.51334 | 0.55931 | 0.449 | 0.051192 | 0.051104 | 0.050974 | 0.050833 | 0.050664 | 0.05052 | 0.050419 | 0.050338
0.45 | 0.53334 | 0.76591 | 1.039 | 1.3552 | 1.7116 | 2.1114 | 2.5511 | 3.0345 | 0.45 | 2.2594 | 2.7148 | 3.1608 | 3.6161 | 4.062 | 4.5173 | 4.9632 | 5.4184 | 0.45 | 1.3793 | 1.6566 | 1.9289 | 2.2061 | 2.4784 | 2.7556 | 3.0279 | 3.305 | 0.45 | 0.54986 | 0.55036 | 0.55029 | 0.55061 | 0.55053 | 0.55076 | 0.55068 | 0.55087 | 0.45 | 0.23605 | 0.28212 | 0.32873 | 0.37477 | 0.42137 | 0.4674 | 0.51401 | 0.56003 | 0.45 | 0.051178 | 0.051091 | 0.05096 | 0.050819 | 0.05065 | 0.050506 | 0.050404 | 0.050323
0.451 | 0.53444 | 0.76749 | 1.0412 | 1.358 | 1.7152 | 2.1158 | 2.5564 | 3.0408 | 0.451 | 2.2611 | 2.7169 | 3.1632 | 3.6189 | 4.0652 | 4.5208 | 4.9671 | 5.4227 | 0.451 | 1.3786 | 1.6557 | 1.9278 | 2.2049 | 2.477 | 2.7541 | 3.0262 | 3.3032 | 0.451 | 0.551 | 0.5515 | 0.55143 | 0.55175 | 0.55167 | 0.5519 | 0.55182 | 0.55201 | 0.451 | 0.23636 | 0.28249 | 0.32915 | 0.37525 | 0.42192 | 0.46801 | 0.51467 | 0.56075 | 0.451 | 0.051165 | 0.051078 | 0.050946 | 0.050805 | 0.050636 | 0.050491 | 0.050389 | 0.050309
0.452 | 0.53555 | 0.76908 | 1.0433 | 1.3608 | 1.7187 | 2.1201 | 2.5617 | 3.047 | 0.452 | 2.2629 | 2.719 | 3.1657 | 3.6217 | 4.0683 | 4.5243 | 4.971 | 5.4269 | 0.452 | 1.3778 | 1.6548 | 1.9268 | 2.2037 | 2.4757 | 2.7526 | 3.0245 | 3.3014 | 0.452 | 0.55214 | 0.55264 | 0.55256 | 0.55289 | 0.55281 | 0.55304 | 0.55296 | 0.55314 | 0.452 | 0.23666 | 0.28285 | 0.32957 | 0.37574 | 0.42246 | 0.46861 | 0.51533 | 0.56147 | 0.452 | 0.051152 | 0.051064 | 0.050933 | 0.050791 | 0.050622 | 0.050477 | 0.050374 | 0.050294
0.453 | 0.53665 | 0.77066 | 1.0455 | 1.3636 | 1.7222 | 2.1245 | 2.567 | 3.0533 | 0.453 | 2.2647 | 2.7211 | 3.1682 | 3.6245 | 4.0715 | 4.5278 | 4.9748 | 5.4311 | 0.453 | 1.3771 | 1.6539 | 1.9257 | 2.2025 | 2.4743 | 2.751 | 3.0229 | 3.2996 | 0.453 | 0.55327 | 0.55378 | 0.5537 | 0.55403 | 0.55394 | 0.55418 | 0.5541 | 0.55428 | 0.453 | 0.23697 | 0.28321 | 0.32999 | 0.37622 | 0.423 | 0.46921 | 0.51599 | 0.56219 | 0.453 | 0.051139 | 0.051051 | 0.050919 | 0.050777 | 0.050608 | 0.050462 | 0.05036 | 0.050279
0.454 | 0.53775 | 0.77224 | 1.0476 | 1.3664 | 1.7258 | 2.1288 | 2.5722 | 3.0596 | 0.454 | 2.2665 | 2.7233 | 3.1706 | 3.6273 | 4.0747 | 4.5313 | 4.9787 | 5.4353 | 0.454 | 1.3763 | 1.653 | 1.9247 | 2.2013 | 2.473 | 2.7495 | 3.0212 | 3.2978 | 0.454 | 0.55441 | 0.55491 | 0.55484 | 0.55516 | 0.55508 | 0.55531 | 0.55523 | 0.55542 | 0.454 | 0.23727 | 0.28357 | 0.33041 | 0.3767 | 0.42354 | 0.46981 | 0.51665 | 0.56291 | 0.454 | 0.051126 | 0.051037 | 0.050906 | 0.050763 | 0.050593 | 0.050448 | 0.050345 | 0.050264
0.455 | 0.53886 | 0.77382 | 1.0498 | 1.3692 | 1.7293 | 2.1332 | 2.5775 | 3.0658 | 0.455 | 2.2682 | 2.7254 | 3.1731 | 3.6301 | 4.0778 | 4.5348 | 4.9826 | 5.4395 | 0.455 | 1.3756 | 1.6521 | 1.9236 | 2.2001 | 2.4716 | 2.748 | 3.0195 | 3.2959 | 0.455 | 0.55555 | 0.55605 | 0.55598 | 0.5563 | 0.55622 | 0.55645 | 0.55637 | 0.55655 | 0.455 | 0.23757 | 0.28393 | 0.33083 | 0.37717 | 0.42407 | 0.4704 | 0.5173 | 0.56362 | 0.455 | 0.051112 | 0.051024 | 0.050892 | 0.050749 | 0.050579 | 0.050433 | 0.050331 | 0.050249
0.456 | 0.53996 | 0.7754 | 1.0519 | 1.372 | 1.7328 | 2.1375 | 2.5827 | 3.0721 | 0.456 | 2.27 | 2.7275 | 3.1756 | 3.6329 | 4.081 | 4.5383 | 4.9864 | 5.4437 | 0.456 | 1.3748 | 1.6512 | 1.9226 | 2.1989 | 2.4702 | 2.7465 | 3.0179 | 3.2941 | 0.456 | 0.55668 | 0.55718 | 0.55711 | 0.55743 | 0.55735 | 0.55759 | 0.5575 | 0.55769 | 0.456 | 0.23787 | 0.28429 | 0.33125 | 0.37765 | 0.42461 | 0.471 | 0.51796 | 0.56434 | 0.456 | 0.051099 | 0.051011 | 0.050878 | 0.050736 | 0.050565 | 0.050419 | 0.050316 | 0.050235
0.457 | 0.54106 | 0.77698 | 1.054 | 1.3748 | 1.7364 | 2.1419 | 2.588 | 3.0783 | 0.457 | 2.2718 | 2.7296 | 3.178 | 3.6358 | 4.0842 | 4.5419 | 4.9903 | 5.4479 | 0.457 | 1.3741 | 1.6503 | 1.9215 | 2.1976 | 2.4689 | 2.7449 | 3.0162 | 3.2922 | 0.457 | 0.55782 | 0.55832 | 0.55825 | 0.55857 | 0.55849 | 0.55872 | 0.55864 | 0.55882 | 0.457 | 0.23817 | 0.28465 | 0.33167 | 0.37812 | 0.42514 | 0.47159 | 0.51861 | 0.56505 | 0.457 | 0.051086 | 0.050997 | 0.050865 | 0.050722 | 0.050551 | 0.050404 | 0.050301 | 0.05022
0.458 | 0.54216 | 0.77856 | 1.0562 | 1.3776 | 1.7399 | 2.1462 | 2.5933 | 3.0846 | 0.458 | 2.2735 | 2.7317 | 3.1805 | 3.6386 | 4.0874 | 4.5454 | 4.9942 | 5.4521 | 0.458 | 1.3733 | 1.6494 | 1.9204 | 2.1964 | 2.4675 | 2.7434 | 3.0145 | 3.2904 | 0.458 | 0.55895 | 0.55945 | 0.55938 | 0.5597 | 0.55962 | 0.55985 | 0.55977 | 0.55996 | 0.458 | 0.23847 | 0.28501 | 0.33208 | 0.3786 | 0.42568 | 0.47218 | 0.51926 | 0.56575 | 0.458 | 0.051073 | 0.050984 | 0.050851 | 0.050708 | 0.050537 | 0.05039 | 0.050287 | 0.050205
0.459 | 0.54326 | 0.78014 | 1.0583 | 1.3804 | 1.7434 | 2.1506 | 2.5985 | 3.0908 | 0.459 | 2.2753 | 2.7339 | 3.183 | 3.6414 | 4.0905 | 4.5489 | 4.998 | 5.4564 | 0.459 | 1.3726 | 1.6484 | 1.9194 | 2.1952 | 2.4661 | 2.7419 | 3.0128 | 3.2885 | 0.459 | 0.56009 | 0.56059 | 0.56051 | 0.56084 | 0.56075 | 0.56099 | 0.56091 | 0.56109 | 0.459 | 0.23876 | 0.28536 | 0.3325 | 0.37907 | 0.42621 | 0.47277 | 0.51991 | 0.56646 | 0.459 | 0.05106 | 0.05097 | 0.050838 | 0.050694 | 0.050523 | 0.050376 | 0.050272 | 0.05019
0.46 | 0.54436 | 0.78171 | 1.0605 | 1.3831 | 1.7469 | 2.1549 | 2.6038 | 3.0971 | 0.46 | 2.2771 | 2.736 | 3.1855 | 3.6442 | 4.0937 | 4.5524 | 5.0019 | 5.4606 | 0.46 | 1.3718 | 1.6475 | 1.9183 | 2.1939 | 2.4647 | 2.7403 | 3.0111 | 3.2867 | 0.46 | 0.56122 | 0.56172 | 0.56165 | 0.56197 | 0.56189 | 0.56212 | 0.56204 | 0.56222 | 0.46 | 0.23906 | 0.28572 | 0.33291 | 0.37954 | 0.42674 | 0.47336 | 0.52055 | 0.56716 | 0.46 | 0.051047 | 0.050957 | 0.050824 | 0.05068 | 0.050508 | 0.050361 | 0.050258 | 0.050176
0.461 | 0.54546 | 0.78329 | 1.0626 | 1.3859 | 1.7505 | 2.1593 | 2.609 | 3.1033 | 0.461 | 2.2789 | 2.7381 | 3.1879 | 3.6471 | 4.0969 | 4.556 | 5.0058 | 5.4648 | 0.461 | 1.371 | 1.6466 | 1.9172 | 2.1927 | 2.4633 | 2.7388 | 3.0094 | 3.2848 | 0.461 | 0.56235 | 0.56285 | 0.56278 | 0.5631 | 0.56302 | 0.56325 | 0.56317 | 0.56335 | 0.461 | 0.23936 | 0.28607 | 0.33332 | 0.38001 | 0.42727 | 0.47394 | 0.5212 | 0.56787 | 0.461 | 0.051033 | 0.050944 | 0.05081 | 0.050666 | 0.050494 | 0.050347 | 0.050243 | 0.050161
0.462 | 0.54656 | 0.78487 | 1.0647 | 1.3887 | 1.754 | 2.1636 | 2.6142 | 3.1095 | 0.462 | 2.2806 | 2.7402 | 3.1904 | 3.6499 | 4.1001 | 4.5595 | 5.0097 | 5.4691 | 0.462 | 1.3703 | 1.6457 | 1.9161 | 2.1915 | 2.4619 | 2.7372 | 3.0077 | 3.283 | 0.462 | 0.56349 | 0.56398 | 0.56391 | 0.56423 | 0.56415 | 0.56438 | 0.5643 | 0.56449 | 0.462 | 0.23965 | 0.28642 | 0.33373 | 0.38048 | 0.42779 | 0.47453 | 0.52184 | 0.56857 | 0.462 | 0.05102 | 0.05093 | 0.050797 | 0.050652 | 0.05048 | 0.050333 | 0.050229 | 0.050146
0.463 | 0.54765 | 0.78644 | 1.0669 | 1.3915 | 1.7575 | 2.1679 | 2.6195 | 3.1157 | 0.463 | 2.2824 | 2.7424 | 3.1929 | 3.6527 | 4.1032 | 4.563 | 5.0135 | 5.4733 | 0.463 | 1.3695 | 1.6447 | 1.915 | 2.1902 | 2.4605 | 2.7357 | 3.006 | 3.2811 | 0.463 | 0.56462 | 0.56512 | 0.56504 | 0.56536 | 0.56528 | 0.56552 | 0.56543 | 0.56562 | 0.463 | 0.23994 | 0.28677 | 0.33414 | 0.38095 | 0.42832 | 0.47511 | 0.52248 | 0.56926 | 0.463 | 0.051007 | 0.050917 | 0.050783 | 0.050639 | 0.050466 | 0.050318 | 0.050214 | 0.050132
0.464 | 0.54875 | 0.78801 | 1.069 | 1.3943 | 1.761 | 2.1723 | 2.6247 | 3.122 | 0.464 | 2.2842 | 2.7445 | 3.1954 | 3.6556 | 4.1064 | 4.5666 | 5.0174 | 5.4775 | 0.464 | 1.3687 | 1.6438 | 1.914 | 2.189 | 2.4591 | 2.7341 | 3.0043 | 3.2792 | 0.464 | 0.56575 | 0.56625 | 0.56617 | 0.56649 | 0.56641 | 0.56665 | 0.56656 | 0.56675 | 0.464 | 0.24024 | 0.28712 | 0.33455 | 0.38141 | 0.42884 | 0.47569 | 0.52312 | 0.56996 | 0.464 | 0.050994 | 0.050904 | 0.05077 | 0.050625 | 0.050452 | 0.050304 | 0.0502 | 0.050117
0.465 | 0.54985 | 0.78959 | 1.0712 | 1.3971 | 1.7645 | 2.1766 | 2.6299 | 3.1282 | 0.465 | 2.286 | 2.7466 | 3.1979 | 3.6584 | 4.1096 | 4.5701 | 5.0213 | 5.4818 | 0.465 | 1.3679 | 1.6429 | 1.9129 | 2.1877 | 2.4577 | 2.7325 | 3.0025 | 3.2773 | 0.465 | 0.56688 | 0.56738 | 0.5673 | 0.56762 | 0.56754 | 0.56777 | 0.56769 | 0.56788 | 0.465 | 0.24053 | 0.28747 | 0.33496 | 0.38188 | 0.42936 | 0.47627 | 0.52376 | 0.57066 | 0.465 | 0.050981 | 0.050891 | 0.050756 | 0.050611 | 0.050438 | 0.050289 | 0.050185 | 0.050102
0.466 | 0.55094 | 0.79116 | 1.0733 | 1.3998 | 1.768 | 2.1809 | 2.6352 | 3.1344 | 0.466 | 2.2878 | 2.7488 | 3.2003 | 3.6612 | 4.1128 | 4.5736 | 5.0252 | 5.486 | 0.466 | 1.3672 | 1.6419 | 1.9118 | 2.1864 | 2.4563 | 2.731 | 3.0008 | 3.2754 | 0.466 | 0.56801 | 0.56851 | 0.56843 | 0.56875 | 0.56867 | 0.5689 | 0.56882 | 0.569 | 0.466 | 0.24082 | 0.28782 | 0.33537 | 0.38234 | 0.42988 | 0.47685 | 0.52439 | 0.57135 | 0.466 | 0.050968 | 0.050877 | 0.050743 | 0.050597 | 0.050424 | 0.050275 | 0.050171 | 0.050088
0.467 | 0.55204 | 0.79273 | 1.0754 | 1.4026 | 1.7715 | 2.1852 | 2.6404 | 3.1406 | 0.467 | 2.2895 | 2.7509 | 3.2028 | 3.6641 | 4.116 | 4.5772 | 5.0291 | 5.4902 | 0.467 | 1.3664 | 1.641 | 1.9107 | 2.1852 | 2.4549 | 2.7294 | 2.9991 | 3.2735 | 0.467 | 0.56914 | 0.56963 | 0.56956 | 0.56988 | 0.5698 | 0.57003 | 0.56995 | 0.57013 | 0.467 | 0.24111 | 0.28817 | 0.33577 | 0.3828 | 0.4304 | 0.47742 | 0.52503 | 0.57204 | 0.467 | 0.050955 | 0.050864 | 0.050729 | 0.050584 | 0.05041 | 0.050261 | 0.050156 | 0.050073
0.468 | 0.55313 | 0.7943 | 1.0775 | 1.4054 | 1.775 | 2.1896 | 2.6456 | 3.1468 | 0.468 | 2.2913 | 2.753 | 3.2053 | 3.6669 | 4.1192 | 4.5807 | 5.033 | 5.4945 | 0.468 | 1.3656 | 1.64 | 1.9096 | 2.1839 | 2.4535 | 2.7278 | 2.9974 | 3.2716 | 0.468 | 0.57027 | 0.57076 | 0.57069 | 0.57101 | 0.57093 | 0.57116 | 0.57108 | 0.57126 | 0.468 | 0.2414 | 0.28852 | 0.33618 | 0.38326 | 0.43092 | 0.478 | 0.52566 | 0.57273 | 0.468 | 0.050942 | 0.050851 | 0.050716 | 0.05057 | 0.050396 | 0.050247 | 0.050142 | 0.050058
0.469 | 0.55423 | 0.79587 | 1.0797 | 1.4082 | 1.7785 | 2.1939 | 2.6508 | 3.153 | 0.469 | 2.2931 | 2.7552 | 3.2078 | 3.6697 | 4.1224 | 4.5842 | 5.0369 | 5.4987 | 0.469 | 1.3648 | 1.6391 | 1.9085 | 2.1827 | 2.4521 | 2.7262 | 2.9956 | 3.2697 | 0.469 | 0.57139 | 0.57189 | 0.57182 | 0.57214 | 0.57205 | 0.57229 | 0.57221 | 0.57239 | 0.469 | 0.24169 | 0.28886 | 0.33658 | 0.38372 | 0.43144 | 0.47857 | 0.52629 | 0.57341 | 0.469 | 0.050929 | 0.050838 | 0.050703 | 0.050556 | 0.050382 | 0.050232 | 0.050127 | 0.050044
0.47 | 0.55532 | 0.79743 | 1.0818 | 1.4109 | 1.782 | 2.1982 | 2.6561 | 3.1593 | 0.47 | 2.2949 | 2.7573 | 3.2103 | 3.6726 | 4.1256 | 4.5878 | 5.0408 | 5.503 | 0.47 | 1.364 | 1.6381 | 1.9074 | 2.1814 | 2.4506 | 2.7246 | 2.9939 | 3.2678 | 0.47 | 0.57252 | 0.57302 | 0.57294 | 0.57326 | 0.57318 | 0.57341 | 0.57333 | 0.57351 | 0.47 | 0.24198 | 0.28921 | 0.33698 | 0.38418 | 0.43195 | 0.47914 | 0.52692 | 0.5741 | 0.47 | 0.050916 | 0.050824 | 0.050689 | 0.050542 | 0.050368 | 0.050218 | 0.050113 | 0.050029
0.471 | 0.55641 | 0.799 | 1.0839 | 1.4137 | 1.7855 | 2.2025 | 2.6613 | 3.1655 | 0.471 | 2.2967 | 2.7594 | 3.2128 | 3.6754 | 4.1288 | 4.5913 | 5.0447 | 5.5072 | 0.471 | 1.3632 | 1.6372 | 1.9063 | 2.1801 | 2.4492 | 2.723 | 2.9921 | 3.2659 | 0.471 | 0.57365 | 0.57414 | 0.57407 | 0.57439 | 0.57431 | 0.57454 | 0.57446 | 0.57464 | 0.471 | 0.24227 | 0.28955 | 0.33738 | 0.38464 | 0.43247 | 0.47971 | 0.52754 | 0.57478 | 0.471 | 0.050903 | 0.050811 | 0.050676 | 0.050529 | 0.050354 | 0.050204 | 0.050098 | 0.050014
0.472 | 0.55751 | 0.80057 | 1.0861 | 1.4165 | 1.789 | 2.2068 | 2.6665 | 3.1716 | 0.472 | 2.2985 | 2.7616 | 3.2153 | 3.6783 | 4.132 | 4.5949 | 5.0486 | 5.5115 | 0.472 | 1.3625 | 1.6362 | 1.9051 | 2.1788 | 2.4478 | 2.7214 | 2.9904 | 3.264 | 0.472 | 0.57477 | 0.57527 | 0.5752 | 0.57551 | 0.57543 | 0.57566 | 0.57558 | 0.57576 | 0.472 | 0.24255 | 0.28989 | 0.33778 | 0.38509 | 0.43298 | 0.48028 | 0.52817 | 0.57546 | 0.472 | 0.05089 | 0.050798 | 0.050662 | 0.050515 | 0.05034 | 0.05019 | 0.050084 | 0.05
0.473 | 0.5586 | 0.80213 | 1.0882 | 1.4192 | 1.7925 | 2.2111 | 2.6717 | 3.1778 | 0.473 | 2.3003 | 2.7637 | 3.2178 | 3.6811 | 4.1352 | 4.5984 | 5.0525 | 5.5157 | 0.473 | 1.3617 | 1.6353 | 1.904 | 2.1775 | 2.4463 | 2.7198 | 2.9886 | 3.2621 | 0.473 | 0.5759 | 0.57639 | 0.57632 | 0.57664 | 0.57656 | 0.57679 | 0.57671 | 0.57689 | 0.473 | 0.24284 | 0.29024 | 0.33818 | 0.38555 | 0.43349 | 0.48085 | 0.52879 | 0.57614 | 0.473 | 0.050877 | 0.050785 | 0.050649 | 0.050501 | 0.050326 | 0.050175 | 0.050069 | 0.049985
0.474 | 0.55969 | 0.8037 | 1.0903 | 1.422 | 1.796 | 2.2155 | 2.6769 | 3.184 | 0.474 | 2.302 | 2.7659 | 3.2203 | 3.684 | 4.1384 | 4.602 | 5.0564 | 5.52 | 0.474 | 1.3609 | 1.6343 | 1.9029 | 2.1763 | 2.4449 | 2.7182 | 2.9868 | 3.2601 | 0.474 | 0.57702 | 0.57752 | 0.57744 | 0.57776 | 0.57768 | 0.57791 | 0.57783 | 0.57801 | 0.474 | 0.24313 | 0.29058 | 0.33857 | 0.386 | 0.434 | 0.48141 | 0.52941 | 0.57682 | 0.474 | 0.050864 | 0.050772 | 0.050635 | 0.050488 | 0.050312 | 0.050161 | 0.050055 | 0.049971
0.475 | 0.56078 | 0.80526 | 1.0924 | 1.4248 | 1.7995 | 2.2198 | 2.6821 | 3.1902 | 0.475 | 2.3038 | 2.768 | 3.2228 | 3.6868 | 4.1416 | 4.6056 | 5.0603 | 5.5243 | 0.475 | 1.3601 | 1.6333 | 1.9018 | 2.175 | 2.4434 | 2.7166 | 2.9851 | 3.2582 | 0.475 | 0.57815 | 0.57864 | 0.57857 | 0.57889 | 0.5788 | 0.57903 | 0.57895 | 0.57913 | 0.475 | 0.24341 | 0.29092 | 0.33897 | 0.38645 | 0.43451 | 0.48197 | 0.53003 | 0.57749 | 0.475 | 0.050851 | 0.050758 | 0.050622 | 0.050474 | 0.050298 | 0.050147 | 0.050041 | 0.049956
0.476 | 0.56187 | 0.80682 | 1.0945 | 1.4275 | 1.803 | 2.2241 | 2.6873 | 3.1964 | 0.476 | 2.3056 | 2.7702 | 3.2253 | 3.6897 | 4.1448 | 4.6091 | 5.0642 | 5.5285 | 0.476 | 1.3593 | 1.6324 | 1.9007 | 2.1737 | 2.442 | 2.715 | 2.9833 | 3.2562 | 0.476 | 0.57927 | 0.57976 | 0.57969 | 0.58001 | 0.57993 | 0.58016 | 0.58008 | 0.58026 | 0.476 | 0.24369 | 0.29126 | 0.33937 | 0.3869 | 0.43501 | 0.48254 | 0.53065 | 0.57816 | 0.476 | 0.050838 | 0.050745 | 0.050609 | 0.05046 | 0.050284 | 0.050133 | 0.050026 | 0.049942
0.477 | 0.56296 | 0.80838 | 1.0967 | 1.4303 | 1.8065 | 2.2284 | 2.6925 | 3.2026 | 0.477 | 2.3074 | 2.7723 | 3.2278 | 3.6925 | 4.148 | 4.6127 | 5.0681 | 5.5328 | 0.477 | 1.3585 | 1.6314 | 1.8995 | 2.1724 | 2.4405 | 2.7133 | 2.9815 | 3.2543 | 0.477 | 0.58039 | 0.58088 | 0.58081 | 0.58113 | 0.58105 | 0.58128 | 0.5812 | 0.58138 | 0.477 | 0.24398 | 0.29159 | 0.33976 | 0.38735 | 0.43552 | 0.4831 | 0.53126 | 0.57883 | 0.477 | 0.050825 | 0.050732 | 0.050595 | 0.050447 | 0.05027 | 0.050118 | 0.050012 | 0.049927
0.478 | 0.56404 | 0.80994 | 1.0988 | 1.4331 | 1.81 | 2.2327 | 2.6977 | 3.2087 | 0.478 | 2.3092 | 2.7744 | 3.2303 | 3.6954 | 4.1512 | 4.6162 | 5.0721 | 5.5371 | 0.478 | 1.3577 | 1.6304 | 1.8984 | 2.1711 | 2.4391 | 2.7117 | 2.9797 | 3.2523 | 0.478 | 0.58151 | 0.582 | 0.58193 | 0.58225 | 0.58217 | 0.5824 | 0.58232 | 0.5825 | 0.478 | 0.24426 | 0.29193 | 0.34015 | 0.3878 | 0.43602 | 0.48365 | 0.53188 | 0.5795 | 0.478 | 0.050812 | 0.050719 | 0.050582 | 0.050433 | 0.050256 | 0.050104 | 0.049998 | 0.049913
0.479 | 0.56513 | 0.8115 | 1.1009 | 1.4358 | 1.8135 | 2.237 | 2.7029 | 3.2149 | 0.479 | 2.311 | 2.7766 | 3.2328 | 3.6982 | 4.1544 | 4.6198 | 5.076 | 5.5413 | 0.479 | 1.3568 | 1.6294 | 1.8973 | 2.1698 | 2.4376 | 2.7101 | 2.9779 | 3.2504 | 0.479 | 0.58264 | 0.58313 | 0.58305 | 0.58337 | 0.58329 | 0.58352 | 0.58344 | 0.58362 | 0.479 | 0.24454 | 0.29227 | 0.34054 | 0.38824 | 0.43652 | 0.48421 | 0.53249 | 0.58017 | 0.479 | 0.050799 | 0.050706 | 0.050569 | 0.05042 | 0.050243 | 0.05009 | 0.049983 | 0.049898
0.48 | 0.56622 | 0.81306 | 1.103 | 1.4386 | 1.817 | 2.2412 | 2.7081 | 3.2211 | 0.48 | 2.3128 | 2.7787 | 3.2353 | 3.7011 | 4.1576 | 4.6234 | 5.0799 | 5.5456 | 0.48 | 1.356 | 1.6285 | 1.8961 | 2.1685 | 2.4361 | 2.7084 | 2.9761 | 3.2484 | 0.48 | 0.58376 | 0.58425 | 0.58417 | 0.58449 | 0.58441 | 0.58464 | 0.58456 | 0.58474 | 0.48 | 0.24482 | 0.2926 | 0.34093 | 0.38869 | 0.43702 | 0.48476 | 0.5331 | 0.58083 | 0.48 | 0.050786 | 0.050693 | 0.050555 | 0.050406 | 0.050229 | 0.050076 | 0.049969 | 0.049884
0.481 | 0.5673 | 0.81462 | 1.1051 | 1.4413 | 1.8204 | 2.2455 | 2.7133 | 3.2272 | 0.481 | 2.3146 | 2.7809 | 3.2378 | 3.7039 | 4.1608 | 4.6269 | 5.0838 | 5.5499 | 0.481 | 1.3552 | 1.6275 | 1.895 | 2.1672 | 2.4347 | 2.7068 | 2.9743 | 3.2464 | 0.481 | 0.58488 | 0.58536 | 0.58529 | 0.58561 | 0.58553 | 0.58576 | 0.58568 | 0.58586 | 0.481 | 0.2451 | 0.29293 | 0.34132 | 0.38913 | 0.43752 | 0.48532 | 0.53371 | 0.5815 | 0.481 | 0.050773 | 0.05068 | 0.050542 | 0.050392 | 0.050215 | 0.050062 | 0.049955 | 0.049869
0.482 | 0.56839 | 0.81618 | 1.1072 | 1.4441 | 1.8239 | 2.2498 | 2.7184 | 3.2334 | 0.482 | 2.3164 | 2.783 | 3.2403 | 3.7068 | 4.164 | 4.6305 | 5.0877 | 5.5542 | 0.482 | 1.3544 | 1.6265 | 1.8938 | 2.1658 | 2.4332 | 2.7051 | 2.9725 | 3.2444 | 0.482 | 0.58599 | 0.58648 | 0.58641 | 0.58673 | 0.58665 | 0.58688 | 0.5868 | 0.58697 | 0.482 | 0.24538 | 0.29327 | 0.34171 | 0.38957 | 0.43802 | 0.48587 | 0.53431 | 0.58216 | 0.482 | 0.05076 | 0.050667 | 0.050529 | 0.050379 | 0.050201 | 0.050048 | 0.04994 | 0.049855
0.483 | 0.56947 | 0.81773 | 1.1093 | 1.4468 | 1.8274 | 2.2541 | 2.7236 | 3.2396 | 0.483 | 2.3182 | 2.7852 | 3.2428 | 3.7097 | 4.1673 | 4.6341 | 5.0917 | 5.5585 | 0.483 | 1.3536 | 1.6255 | 1.8927 | 2.1645 | 2.4317 | 2.7035 | 2.9707 | 3.2425 | 0.483 | 0.58711 | 0.5876 | 0.58753 | 0.58785 | 0.58776 | 0.58799 | 0.58791 | 0.58809 | 0.483 | 0.24565 | 0.2936 | 0.3421 | 0.39002 | 0.43851 | 0.48642 | 0.53492 | 0.58282 | 0.483 | 0.050748 | 0.050653 | 0.050515 | 0.050365 | 0.050187 | 0.050034 | 0.049926 | 0.04984
0.484 | 0.57056 | 0.81929 | 1.1115 | 1.4496 | 1.8309 | 2.2584 | 2.7288 | 3.2457 | 0.484 | 2.32 | 2.7874 | 3.2453 | 3.7125 | 4.1705 | 4.6377 | 5.0956 | 5.5627 | 0.484 | 1.3528 | 1.6245 | 1.8915 | 2.1632 | 2.4302 | 2.7018 | 2.9689 | 3.2405 | 0.484 | 0.58823 | 0.58872 | 0.58865 | 0.58896 | 0.58888 | 0.58911 | 0.58903 | 0.58921 | 0.484 | 0.24593 | 0.29393 | 0.34248 | 0.39046 | 0.43901 | 0.48697 | 0.53552 | 0.58347 | 0.484 | 0.050735 | 0.05064 | 0.050502 | 0.050352 | 0.050173 | 0.050019 | 0.049912 | 0.049826
0.485 | 0.57164 | 0.82084 | 1.1136 | 1.4523 | 1.8343 | 2.2627 | 2.734 | 3.2519 | 0.485 | 2.3218 | 2.7895 | 3.2478 | 3.7154 | 4.1737 | 4.6412 | 5.0995 | 5.567 | 0.485 | 1.352 | 1.6235 | 1.8904 | 2.1619 | 2.4287 | 2.7002 | 2.967 | 3.2385 | 0.485 | 0.58935 | 0.58984 | 0.58976 | 0.59008 | 0.59 | 0.59023 | 0.59015 | 0.59033 | 0.485 | 0.24621 | 0.29426 | 0.34287 | 0.39089 | 0.4395 | 0.48751 | 0.53612 | 0.58413 | 0.485 | 0.050722 | 0.050627 | 0.050489 | 0.050338 | 0.050159 | 0.050005 | 0.049898 | 0.049812
0.486 | 0.57273 | 0.82239 | 1.1157 | 1.4551 | 1.8378 | 2.2669 | 2.7391 | 3.258 | 0.486 | 2.3236 | 2.7917 | 3.2503 | 3.7183 | 4.1769 | 4.6448 | 5.1035 | 5.5713 | 0.486 | 1.3511 | 1.6225 | 1.8892 | 2.1605 | 2.4272 | 2.6985 | 2.9652 | 3.2365 | 0.486 | 0.59046 | 0.59095 | 0.59088 | 0.59119 | 0.59111 | 0.59134 | 0.59126 | 0.59144 | 0.486 | 0.24648 | 0.29459 | 0.34325 | 0.39133 | 0.43999 | 0.48806 | 0.53672 | 0.58478 | 0.486 | 0.050709 | 0.050614 | 0.050476 | 0.050325 | 0.050146 | 0.049991 | 0.049883 | 0.049797
0.487 | 0.57381 | 0.82395 | 1.1178 | 1.4578 | 1.8413 | 2.2712 | 2.7443 | 3.2641 | 0.487 | 2.3254 | 2.7938 | 3.2528 | 3.7211 | 4.1801 | 4.6484 | 5.1074 | 5.5756 | 0.487 | 1.3503 | 1.6215 | 1.888 | 2.1592 | 2.4257 | 2.6968 | 2.9634 | 3.2345 | 0.487 | 0.59158 | 0.59207 | 0.592 | 0.59231 | 0.59223 | 0.59246 | 0.59238 | 0.59256 | 0.487 | 0.24676 | 0.29492 | 0.34363 | 0.39177 | 0.44048 | 0.4886 | 0.53732 | 0.58543 | 0.487 | 0.050696 | 0.050601 | 0.050462 | 0.050311 | 0.050132 | 0.049977 | 0.049869 | 0.049783
0.488 | 0.57489 | 0.8255 | 1.1199 | 1.4606 | 1.8447 | 2.2755 | 2.7495 | 3.2703 | 0.488 | 2.3272 | 2.796 | 3.2554 | 3.724 | 4.1834 | 4.652 | 5.1114 | 5.5799 | 0.488 | 1.3495 | 1.6205 | 1.8869 | 2.1579 | 2.4242 | 2.6952 | 2.9615 | 3.2325 | 0.488 | 0.5927 | 0.59318 | 0.59311 | 0.59342 | 0.59334 | 0.59357 | 0.59349 | 0.59367 | 0.488 | 0.24703 | 0.29524 | 0.34401 | 0.3922 | 0.44097 | 0.48914 | 0.53791 | 0.58608 | 0.488 | 0.050683 | 0.050588 | 0.050449 | 0.050297 | 0.050118 | 0.049963 | 0.049855 | 0.049768
0.489 | 0.57597 | 0.82705 | 1.122 | 1.4633 | 1.8482 | 2.2798 | 2.7546 | 3.2764 | 0.489 | 2.329 | 2.7982 | 3.2579 | 3.7269 | 4.1866 | 4.6556 | 5.1153 | 5.5842 | 0.489 | 1.3486 | 1.6195 | 1.8857 | 2.1565 | 2.4227 | 2.6935 | 2.9597 | 3.2304 | 0.489 | 0.59381 | 0.59429 | 0.59422 | 0.59454 | 0.59446 | 0.59468 | 0.59461 | 0.59478 | 0.489 | 0.2473 | 0.29557 | 0.34439 | 0.39263 | 0.44145 | 0.48968 | 0.53851 | 0.58673 | 0.489 | 0.05067 | 0.050575 | 0.050436 | 0.050284 | 0.050104 | 0.049949 | 0.049841 | 0.049754
0.49 | 0.57705 | 0.8286 | 1.1241 | 1.466 | 1.8517 | 2.284 | 2.7598 | 3.2825 | 0.49 | 2.3308 | 2.8003 | 3.2604 | 3.7298 | 4.1898 | 4.6592 | 5.1192 | 5.5885 | 0.49 | 1.3478 | 1.6185 | 1.8845 | 2.1552 | 2.4212 | 2.6918 | 2.9578 | 3.2284 | 0.49 | 0.59492 | 0.59541 | 0.59534 | 0.59565 | 0.59557 | 0.5958 | 0.59572 | 0.5959 | 0.49 | 0.24757 | 0.29589 | 0.34477 | 0.39306 | 0.44194 | 0.49022 | 0.5391 | 0.58737 | 0.49 | 0.050658 | 0.050562 | 0.050423 | 0.05027 | 0.05009 | 0.049935 | 0.049826 | 0.04974
0.491 | 0.57813 | 0.83014 | 1.1262 | 1.4688 | 1.8551 | 2.2883 | 2.7649 | 3.2887 | 0.491 | 2.3326 | 2.8025 | 3.2629 | 3.7326 | 4.1931 | 4.6627 | 5.1232 | 5.5928 | 0.491 | 1.347 | 1.6175 | 1.8834 | 2.1538 | 2.4197 | 2.6901 | 2.956 | 3.2264 | 0.491 | 0.59604 | 0.59652 | 0.59645 | 0.59676 | 0.59668 | 0.59691 | 0.59683 | 0.59701 | 0.491 | 0.24784 | 0.29622 | 0.34515 | 0.39349 | 0.44242 | 0.49076 | 0.53969 | 0.58802 | 0.491 | 0.050645 | 0.050549 | 0.050409 | 0.050257 | 0.050077 | 0.049921 | 0.049812 | 0.049725
0.492 | 0.57921 | 0.83169 | 1.1283 | 1.4715 | 1.8586 | 2.2925 | 2.7701 | 3.2948 | 0.492 | 2.3344 | 2.8046 | 3.2654 | 3.7355 | 4.1963 | 4.6663 | 5.1271 | 5.5971 | 0.492 | 1.3461 | 1.6165 | 1.8822 | 2.1525 | 2.4182 | 2.6884 | 2.9541 | 3.2243 | 0.492 | 0.59715 | 0.59763 | 0.59756 | 0.59787 | 0.59779 | 0.59802 | 0.59794 | 0.59812 | 0.492 | 0.24811 | 0.29654 | 0.34552 | 0.39392 | 0.44291 | 0.49129 | 0.54028 | 0.58866 | 0.492 | 0.050632 | 0.050536 | 0.050396 | 0.050244 | 0.050063 | 0.049907 | 0.049798 | 0.049711
0.493 | 0.58029 | 0.83324 | 1.1304 | 1.4742 | 1.862 | 2.2968 | 2.7752 | 3.3009 | 0.493 | 2.3362 | 2.8068 | 3.268 | 3.7384 | 4.1996 | 4.6699 | 5.1311 | 5.6014 | 0.493 | 1.3453 | 1.6155 | 1.881 | 2.1511 | 2.4166 | 2.6867 | 2.9523 | 3.2223 | 0.493 | 0.59826 | 0.59874 | 0.59867 | 0.59898 | 0.5989 | 0.59913 | 0.59905 | 0.59923 | 0.493 | 0.24838 | 0.29686 | 0.3459 | 0.39435 | 0.44339 | 0.49183 | 0.54086 | 0.5893 | 0.493 | 0.050619 | 0.050523 | 0.050383 | 0.05023 | 0.050049 | 0.049893 | 0.049784 | 0.049697
0.494 | 0.58136 | 0.83478 | 1.1325 | 1.477 | 1.8655 | 2.3011 | 2.7804 | 3.307 | 0.494 | 2.3381 | 2.809 | 3.2705 | 3.7413 | 4.2028 | 4.6735 | 5.135 | 5.6058 | 0.494 | 1.3444 | 1.6144 | 1.8798 | 2.1497 | 2.4151 | 2.685 | 2.9504 | 3.2203 | 0.494 | 0.59937 | 0.59985 | 0.59978 | 0.60009 | 0.60001 | 0.60024 | 0.60016 | 0.60034 | 0.494 | 0.24865 | 0.29718 | 0.34627 | 0.39478 | 0.44387 | 0.49236 | 0.54145 | 0.58993 | 0.494 | 0.050607 | 0.05051 | 0.05037 | 0.050217 | 0.050035 | 0.049879 | 0.04977 | 0.049682
0.495 | 0.58244 | 0.83633 | 1.1346 | 1.4797 | 1.8689 | 2.3053 | 2.7855 | 3.3131 | 0.495 | 2.3399 | 2.8112 | 3.273 | 3.7442 | 4.206 | 4.6771 | 5.139 | 5.6101 | 0.495 | 1.3436 | 1.6134 | 1.8786 | 2.1484 | 2.4136 | 2.6833 | 2.9485 | 3.2182 | 0.495 | 0.60048 | 0.60096 | 0.60089 | 0.6012 | 0.60112 | 0.60135 | 0.60127 | 0.60145 | 0.495 | 0.24892 | 0.2975 | 0.34665 | 0.3952 | 0.44434 | 0.49289 | 0.54203 | 0.59057 | 0.495 | 0.050594 | 0.050497 | 0.050357 | 0.050203 | 0.050022 | 0.049865 | 0.049755 | 0.049668
0.496 | 0.58352 | 0.83787 | 1.1367 | 1.4824 | 1.8724 | 2.3096 | 2.7906 | 3.3192 | 0.496 | 2.3417 | 2.8133 | 3.2755 | 3.7471 | 4.2093 | 4.6807 | 5.143 | 5.6144 | 0.496 | 1.3427 | 1.6124 | 1.8774 | 2.147 | 2.412 | 2.6816 | 2.9466 | 3.2161 | 0.496 | 0.60159 | 0.60207 | 0.602 | 0.60231 | 0.60223 | 0.60246 | 0.60238 | 0.60256 | 0.496 | 0.24919 | 0.29782 | 0.34702 | 0.39563 | 0.44482 | 0.49342 | 0.54261 | 0.5912 | 0.496 | 0.050581 | 0.050484 | 0.050343 | 0.05019 | 0.050008 | 0.049851 | 0.049741 | 0.049654
0.497 | 0.58459 | 0.83941 | 1.1388 | 1.4852 | 1.8758 | 2.3138 | 2.7958 | 3.3253 | 0.497 | 2.3435 | 2.8155 | 3.2781 | 3.7499 | 4.2125 | 4.6843 | 5.1469 | 5.6187 | 0.497 | 1.3419 | 1.6114 | 1.8762 | 2.1456 | 2.4105 | 2.6799 | 2.9447 | 3.2141 | 0.497 | 0.6027 | 0.60318 | 0.60311 | 0.60342 | 0.60334 | 0.60357 | 0.60349 | 0.60366 | 0.497 | 0.24945 | 0.29814 | 0.34739 | 0.39605 | 0.4453 | 0.49394 | 0.54319 | 0.59183 | 0.497 | 0.050568 | 0.050471 | 0.05033 | 0.050176 | 0.049994 | 0.049837 | 0.049727 | 0.049639
0.498 | 0.58567 | 0.84095 | 1.1409 | 1.4879 | 1.8793 | 2.318 | 2.8009 | 3.3314 | 0.498 | 2.3453 | 2.8177 | 3.2806 | 3.7528 | 4.2158 | 4.6879 | 5.1509 | 5.623 | 0.498 | 1.341 | 1.6103 | 1.875 | 2.1443 | 2.409 | 2.6781 | 2.9429 | 3.212 | 0.498 | 0.60381 | 0.60429 | 0.60422 | 0.60453 | 0.60445 | 0.60467 | 0.60459 | 0.60477 | 0.498 | 0.24972 | 0.29846 | 0.34776 | 0.39647 | 0.44577 | 0.49447 | 0.54377 | 0.59246 | 0.498 | 0.050556 | 0.050459 | 0.050317 | 0.050163 | 0.049981 | 0.049823 | 0.049713 | 0.049625
0.499 | 0.58674 | 0.84249 | 1.1429 | 1.4906 | 1.8827 | 2.3223 | 2.806 | 3.3375 | 0.499 | 2.3471 | 2.8198 | 3.2831 | 3.7557 | 4.219 | 4.6916 | 5.1549 | 5.6274 | 0.499 | 1.3402 | 1.6093 | 1.8738 | 2.1429 | 2.4074 | 2.6764 | 2.941 | 3.2099 | 0.499 | 0.60492 | 0.6054 | 0.60533 | 0.60563 | 0.60555 | 0.60578 | 0.6057 | 0.60588 | 0.499 | 0.24998 | 0.29877 | 0.34812 | 0.39689 | 0.44624 | 0.49499 | 0.54435 | 0.59309 | 0.499 | 0.050543 | 0.050446 | 0.050304 | 0.050149 | 0.049967 | 0.049809 | 0.049699 | 0.049611
0.5 | 0.58782 | 0.84403 | 1.145 | 1.4933 | 1.8861 | 2.3265 | 2.8111 | 3.3436 | 0.5 | 2.349 | 2.822 | 3.2857 | 3.7586 | 4.2223 | 4.6952 | 5.1588 | 5.6317 | 0.5 | 1.3393 | 1.6083 | 1.8726 | 2.1415 | 2.4059 | 2.6747 | 2.9391 | 3.2079 | 0.5 | 0.60602 | 0.6065 | 0.60643 | 0.60674 | 0.60666 | 0.60689 | 0.60681 | 0.60698 | 0.5 | 0.25025 | 0.29909 | 0.34849 | 0.39731 | 0.44671 | 0.49552 | 0.54492 | 0.59372 | 0.5 | 0.05053 | 0.050433 | 0.050291 | 0.050136 | 0.049953 | 0.049795 | 0.049685 | 0.049596
0.501 | 0.58889 | 0.84557 | 1.1471 | 1.4961 | 1.8896 | 2.3308 | 2.8163 | 3.3497 | 0.501 | 2.3508 | 2.8242 | 3.2882 | 3.7615 | 4.2255 | 4.6988 | 5.1628 | 5.636 | 0.501 | 1.3385 | 1.6072 | 1.8714 | 2.1401 | 2.4043 | 2.6729 | 2.9371 | 3.2058 | 0.501 | 0.60713 | 0.60761 | 0.60754 | 0.60785 | 0.60777 | 0.60799 | 0.60791 | 0.60809 | 0.501 | 0.25051 | 0.2994 | 0.34886 | 0.39773 | 0.44718 | 0.49604 | 0.54549 | 0.59434 | 0.501 | 0.050517 | 0.05042 | 0.050278 | 0.050123 | 0.04994 | 0.049781 | 0.049671 | 0.049582
0.502 | 0.58996 | 0.84711 | 1.1492 | 1.4988 | 1.893 | 2.335 | 2.8214 | 3.3558 | 0.502 | 2.3526 | 2.8264 | 3.2907 | 3.7644 | 4.2288 | 4.7024 | 5.1668 | 5.6404 | 0.502 | 1.3376 | 1.6062 | 1.8702 | 2.1387 | 2.4027 | 2.6712 | 2.9352 | 3.2037 | 0.502 | 0.60823 | 0.60871 | 0.60864 | 0.60895 | 0.60887 | 0.60909 | 0.60902 | 0.60919 | 0.502 | 0.25077 | 0.29972 | 0.34922 | 0.39814 | 0.44765 | 0.49655 | 0.54606 | 0.59496 | 0.502 | 0.050505 | 0.050407 | 0.050265 | 0.050109 | 0.049926 | 0.049767 | 0.049657 | 0.049568
0.503 | 0.59103 | 0.84865 | 1.1513 | 1.5015 | 1.8964 | 2.3392 | 2.8265 | 3.3619 | 0.503 | 2.3544 | 2.8286 | 3.2933 | 3.7673 | 4.2321 | 4.706 | 5.1708 | 5.6447 | 0.503 | 1.3367 | 1.6051 | 1.869 | 2.1373 | 2.4012 | 2.6694 | 2.9333 | 3.2016 | 0.503 | 0.60934 | 0.60982 | 0.60975 | 0.61005 | 0.60997 | 0.6102 | 0.61012 | 0.61029 | 0.503 | 0.25103 | 0.30003 | 0.34959 | 0.39856 | 0.44811 | 0.49707 | 0.54663 | 0.59558 | 0.503 | 0.050492 | 0.050394 | 0.050252 | 0.050096 | 0.049912 | 0.049753 | 0.049643 | 0.049554
0.504 | 0.5921 | 0.85018 | 1.1534 | 1.5042 | 1.8999 | 2.3435 | 2.8316 | 3.3679 | 0.504 | 2.3562 | 2.8307 | 3.2958 | 3.7702 | 4.2353 | 4.7096 | 5.1747 | 5.649 | 0.504 | 1.3359 | 1.6041 | 1.8678 | 2.1359 | 2.3996 | 2.6677 | 2.9314 | 3.1995 | 0.504 | 0.61044 | 0.61092 | 0.61085 | 0.61116 | 0.61108 | 0.6113 | 0.61122 | 0.6114 | 0.504 | 0.25129 | 0.30034 | 0.34995 | 0.39897 | 0.44858 | 0.49759 | 0.5472 | 0.5962 | 0.504 | 0.050479 | 0.050381 | 0.050239 | 0.050083 | 0.049899 | 0.049739 | 0.049629 | 0.04954
0.505 | 0.59317 | 0.85172 | 1.1555 | 1.5069 | 1.9033 | 2.3477 | 2.8367 | 3.374 | 0.505 | 2.3581 | 2.8329 | 3.2984 | 3.7731 | 4.2386 | 4.7133 | 5.1787 | 5.6534 | 0.505 | 1.335 | 1.603 | 1.8665 | 2.1345 | 2.398 | 2.6659 | 2.9295 | 3.1974 | 0.505 | 0.61155 | 0.61202 | 0.61195 | 0.61226 | 0.61218 | 0.6124 | 0.61233 | 0.6125 | 0.505 | 0.25155 | 0.30065 | 0.35031 | 0.39938 | 0.44904 | 0.4981 | 0.54776 | 0.59681 | 0.505 | 0.050467 | 0.050368 | 0.050225 | 0.050069 | 0.049885 | 0.049726 | 0.049615 | 0.049525
0.506 | 0.59424 | 0.85325 | 1.1575 | 1.5096 | 1.9067 | 2.3519 | 2.8418 | 3.3801 | 0.506 | 2.3599 | 2.8351 | 3.3009 | 3.776 | 4.2418 | 4.7169 | 5.1827 | 5.6577 | 0.506 | 1.3341 | 1.602 | 1.8653 | 2.1331 | 2.3964 | 2.6642 | 2.9275 | 3.1952 | 0.506 | 0.61265 | 0.61312 | 0.61305 | 0.61336 | 0.61328 | 0.6135 | 0.61343 | 0.6136 | 0.506 | 0.25181 | 0.30096 | 0.35067 | 0.39979 | 0.4495 | 0.49861 | 0.54833 | 0.59743 | 0.506 | 0.050454 | 0.050355 | 0.050212 | 0.050056 | 0.049871 | 0.049712 | 0.0496 | 0.049511
0.507 | 0.59531 | 0.85478 | 1.1596 | 1.5123 | 1.9101 | 2.3561 | 2.8469 | 3.3861 | 0.507 | 2.3617 | 2.8373 | 3.3035 | 3.7789 | 4.2451 | 4.7205 | 5.1867 | 5.6621 | 0.507 | 1.3332 | 1.6009 | 1.8641 | 2.1317 | 2.3948 | 2.6624 | 2.9256 | 3.1931 | 0.507 | 0.61375 | 0.61422 | 0.61416 | 0.61446 | 0.61438 | 0.6146 | 0.61453 | 0.6147 | 0.507 | 0.25207 | 0.30127 | 0.35103 | 0.4002 | 0.44996 | 0.49912 | 0.54889 | 0.59804 | 0.507 | 0.050441 | 0.050343 | 0.050199 | 0.050043 | 0.049858 | 0.049698 | 0.049586 | 0.049497
0.508 | 0.59638 | 0.85631 | 1.1617 | 1.515 | 1.9136 | 2.3603 | 2.852 | 3.3922 | 0.508 | 2.3635 | 2.8395 | 3.306 | 3.7818 | 4.2484 | 4.7241 | 5.1907 | 5.6664 | 0.508 | 1.3324 | 1.5998 | 1.8628 | 2.1303 | 2.3933 | 2.6606 | 2.9236 | 3.191 | 0.508 | 0.61485 | 0.61532 | 0.61526 | 0.61556 | 0.61548 | 0.6157 | 0.61563 | 0.6158 | 0.508 | 0.25232 | 0.30157 | 0.35139 | 0.40061 | 0.45042 | 0.49963 | 0.54945 | 0.59865 | 0.508 | 0.050429 | 0.05033 | 0.050186 | 0.050029 | 0.049844 | 0.049684 | 0.049572 | 0.049483
0.509 | 0.59745 | 0.85784 | 1.1638 | 1.5177 | 1.917 | 2.3646 | 2.8571 | 3.3982 | 0.509 | 2.3654 | 2.8417 | 3.3086 | 3.7848 | 4.2517 | 4.7278 | 5.1947 | 5.6708 | 0.509 | 1.3315 | 1.5988 | 1.8616 | 2.1288 | 2.3917 | 2.6588 | 2.9217 | 3.1888 | 0.509 | 0.61595 | 0.61642 | 0.61636 | 0.61666 | 0.61658 | 0.6168 | 0.61673 | 0.6169 | 0.509 | 0.25258 | 0.30188 | 0.35174 | 0.40102 | 0.45088 | 0.50014 | 0.55 | 0.59926 | 0.509 | 0.050416 | 0.050317 | 0.050173 | 0.050016 | 0.049831 | 0.04967 | 0.049558 | 0.049469
0.51 | 0.59851 | 0.85937 | 1.1658 | 1.5205 | 1.9204 | 2.3688 | 2.8622 | 3.4043 | 0.51 | 2.3672 | 2.8439 | 3.3111 | 3.7877 | 4.2549 | 4.7314 | 5.1987 | 5.6751 | 0.51 | 1.3306 | 1.5977 | 1.8604 | 2.1274 | 2.3901 | 2.6571 | 2.9197 | 3.1867 | 0.51 | 0.61705 | 0.61752 | 0.61745 | 0.61776 | 0.61768 | 0.6179 | 0.61782 | 0.618 | 0.51 | 0.25284 | 0.30218 | 0.3521 | 0.40142 | 0.45134 | 0.50065 | 0.55056 | 0.59986 | 0.51 | 0.050404 | 0.050304 | 0.05016 | 0.050003 | 0.049817 | 0.049656 | 0.049544 | 0.049454
0.511 | 0.59958 | 0.8609 | 1.1679 | 1.5232 | 1.9238 | 2.373 | 2.8673 | 3.4103 | 0.511 | 2.369 | 2.8461 | 3.3137 | 3.7906 | 4.2582 | 4.7351 | 5.2027 | 5.6795 | 0.511 | 1.3297 | 1.5966 | 1.8591 | 2.126 | 2.3885 | 2.6553 | 2.9178 | 3.1846 | 0.511 | 0.61815 | 0.61862 | 0.61855 | 0.61886 | 0.61878 | 0.619 | 0.61892 | 0.6191 | 0.511 | 0.25309 | 0.30249 | 0.35245 | 0.40183 | 0.45179 | 0.50115 | 0.55111 | 0.60047 | 0.511 | 0.050391 | 0.050291 | 0.050147 | 0.049989 | 0.049804 | 0.049642 | 0.04953 | 0.04944
0.512 | 0.60064 | 0.86243 | 1.17 | 1.5259 | 1.9272 | 2.3772 | 2.8724 | 3.4164 | 0.512 | 2.3709 | 2.8483 | 3.3162 | 3.7935 | 4.2615 | 4.7387 | 5.2067 | 5.6839 | 0.512 | 1.3288 | 1.5956 | 1.8579 | 2.1245 | 2.3868 | 2.6535 | 2.9158 | 3.1824 | 0.512 | 0.61925 | 0.61972 | 0.61965 | 0.61995 | 0.61988 | 0.6201 | 0.62002 | 0.62019 | 0.512 | 0.25334 | 0.30279 | 0.35281 | 0.40223 | 0.45224 | 0.50165 | 0.55167 | 0.60107 | 0.512 | 0.050378 | 0.050279 | 0.050134 | 0.049976 | 0.04979 | 0.049629 | 0.049516 | 0.049426
0.513 | 0.60171 | 0.86395 | 1.1721 | 1.5286 | 1.9306 | 2.3814 | 2.8774 | 3.4224 | 0.513 | 2.3727 | 2.8505 | 3.3188 | 3.7964 | 4.2648 | 4.7423 | 5.2107 | 5.6882 | 0.513 | 1.3279 | 1.5945 | 1.8566 | 2.1231 | 2.3852 | 2.6517 | 2.9138 | 3.1802 | 0.513 | 0.62034 | 0.62082 | 0.62075 | 0.62105 | 0.62097 | 0.62119 | 0.62112 | 0.62129 | 0.513 | 0.2536 | 0.30309 | 0.35316 | 0.40263 | 0.45269 | 0.50215 | 0.55222 | 0.60167 | 0.513 | 0.050366 | 0.050266 | 0.050121 | 0.049963 | 0.049777 | 0.049615 | 0.049502 | 0.049412
0.514 | 0.60277 | 0.86548 | 1.1741 | 1.5313 | 1.934 | 2.3856 | 2.8825 | 3.4285 | 0.514 | 2.3745 | 2.8526 | 3.3213 | 3.7993 | 4.2681 | 4.746 | 5.2147 | 5.6926 | 0.514 | 1.327 | 1.5934 | 1.8554 | 2.1217 | 2.3836 | 2.6499 | 2.9118 | 3.1781 | 0.514 | 0.62144 | 0.62191 | 0.62184 | 0.62215 | 0.62207 | 0.62229 | 0.62221 | 0.62238 | 0.514 | 0.25385 | 0.30339 | 0.35351 | 0.40303 | 0.45314 | 0.50265 | 0.55277 | 0.60227 | 0.514 | 0.050353 | 0.050253 | 0.050108 | 0.04995 | 0.049763 | 0.049601 | 0.049489 | 0.049398
0.515 | 0.60383 | 0.867 | 1.1762 | 1.5339 | 1.9374 | 2.3898 | 2.8876 | 3.4345 | 0.515 | 2.3764 | 2.8548 | 3.3239 | 3.8023 | 4.2713 | 4.7496 | 5.2187 | 5.697 | 0.515 | 1.3261 | 1.5923 | 1.8541 | 2.1202 | 2.382 | 2.6481 | 2.9098 | 3.1759 | 0.515 | 0.62254 | 0.62301 | 0.62294 | 0.62324 | 0.62316 | 0.62338 | 0.62331 | 0.62348 | 0.515 | 0.2541 | 0.3037 | 0.35386 | 0.40343 | 0.45359 | 0.50315 | 0.55331 | 0.60286 | 0.515 | 0.050341 | 0.05024 | 0.050095 | 0.049936 | 0.049749 | 0.049587 | 0.049475 | 0.049384
0.516 | 0.6049 | 0.86853 | 1.1783 | 1.5366 | 1.9408 | 2.394 | 2.8927 | 3.4405 | 0.516 | 2.3782 | 2.857 | 3.3265 | 3.8052 | 4.2746 | 4.7533 | 5.2227 | 5.7013 | 0.516 | 1.3252 | 1.5913 | 1.8528 | 2.1188 | 2.3804 | 2.6463 | 2.9079 | 3.1737 | 0.516 | 0.62363 | 0.6241 | 0.62403 | 0.62433 | 0.62426 | 0.62448 | 0.6244 | 0.62457 | 0.516 | 0.25435 | 0.30399 | 0.35421 | 0.40383 | 0.45404 | 0.50364 | 0.55386 | 0.60346 | 0.516 | 0.050328 | 0.050228 | 0.050082 | 0.049923 | 0.049736 | 0.049573 | 0.049461 | 0.04937
0.517 | 0.60596 | 0.87005 | 1.1803 | 1.5393 | 1.9442 | 2.3982 | 2.8977 | 3.4465 | 0.517 | 2.38 | 2.8592 | 3.329 | 3.8081 | 4.2779 | 4.7569 | 5.2267 | 5.7057 | 0.517 | 1.3243 | 1.5902 | 1.8516 | 2.1173 | 2.3787 | 2.6444 | 2.9059 | 3.1716 | 0.517 | 0.62473 | 0.62519 | 0.62513 | 0.62543 | 0.62535 | 0.62557 | 0.62549 | 0.62566 | 0.517 | 0.2546 | 0.30429 | 0.35456 | 0.40422 | 0.45448 | 0.50414 | 0.5544 | 0.60405 | 0.517 | 0.050316 | 0.050215 | 0.050069 | 0.04991 | 0.049722 | 0.04956 | 0.049447 | 0.049356
0.518 | 0.60702 | 0.87157 | 1.1824 | 1.542 | 1.9476 | 2.4023 | 2.9028 | 3.4525 | 0.518 | 2.3819 | 2.8615 | 3.3316 | 3.8111 | 4.2812 | 4.7606 | 5.2308 | 5.7101 | 0.518 | 1.3234 | 1.5891 | 1.8503 | 2.1159 | 2.3771 | 2.6426 | 2.9039 | 3.1694 | 0.518 | 0.62582 | 0.62629 | 0.62622 | 0.62652 | 0.62644 | 0.62666 | 0.62659 | 0.62676 | 0.518 | 0.25485 | 0.30459 | 0.3549 | 0.40462 | 0.45493 | 0.50463 | 0.55494 | 0.60464 | 0.518 | 0.050303 | 0.050202 | 0.050056 | 0.049897 | 0.049709 | 0.049546 | 0.049433 | 0.049342
0.519 | 0.60808 | 0.87309 | 1.1845 | 1.5447 | 1.951 | 2.4065 | 2.9078 | 3.4586 | 0.519 | 2.3837 | 2.8637 | 3.3342 | 3.814 | 4.2845 | 4.7643 | 5.2348 | 5.7145 | 0.519 | 1.3225 | 1.588 | 1.849 | 2.1144 | 2.3755 | 2.6408 | 2.9019 | 3.1672 | 0.519 | 0.62691 | 0.62738 | 0.62731 | 0.62761 | 0.62754 | 0.62775 | 0.62768 | 0.62785 | 0.519 | 0.2551 | 0.30489 | 0.35525 | 0.40501 | 0.45537 | 0.50512 | 0.55548 | 0.60523 | 0.519 | 0.050291 | 0.050189 | 0.050044 | 0.049884 | 0.049696 | 0.049532 | 0.049419 | 0.049327
0.52 | 0.60914 | 0.87461 | 1.1865 | 1.5474 | 1.9544 | 2.4107 | 2.9129 | 3.4646 | 0.52 | 2.3856 | 2.8659 | 3.3367 | 3.8169 | 4.2878 | 4.7679 | 5.2388 | 5.7189 | 0.52 | 1.3216 | 1.5869 | 1.8478 | 2.1129 | 2.3738 | 2.639 | 2.8998 | 3.165 | 0.52 | 0.62801 | 0.62847 | 0.6284 | 0.6287 | 0.62863 | 0.62884 | 0.62877 | 0.62894 | 0.52 | 0.25534 | 0.30518 | 0.35559 | 0.4054 | 0.45581 | 0.50561 | 0.55602 | 0.60581 | 0.52 | 0.050278 | 0.050177 | 0.050031 | 0.04987 | 0.049682 | 0.049518 | 0.049405 | 0.049313
0.521 | 0.6102 | 0.87613 | 1.1886 | 1.5501 | 1.9578 | 2.4149 | 2.9179 | 3.4706 | 0.521 | 2.3874 | 2.8681 | 3.3393 | 3.8199 | 4.2911 | 4.7716 | 5.2428 | 5.7233 | 0.521 | 1.3207 | 1.5858 | 1.8465 | 2.1115 | 2.3722 | 2.6371 | 2.8978 | 3.1628 | 0.521 | 0.6291 | 0.62956 | 0.62949 | 0.62979 | 0.62972 | 0.62993 | 0.62986 | 0.63003 | 0.521 | 0.25559 | 0.30548 | 0.35593 | 0.40579 | 0.45625 | 0.5061 | 0.55656 | 0.6064 | 0.521 | 0.050265 | 0.050164 | 0.050018 | 0.049857 | 0.049669 | 0.049505 | 0.049391 | 0.049299
0.522 | 0.61125 | 0.87764 | 1.1906 | 1.5528 | 1.9612 | 2.4191 | 2.923 | 3.4766 | 0.522 | 2.3893 | 2.8703 | 3.3419 | 3.8228 | 4.2944 | 4.7752 | 5.2469 | 5.7277 | 0.522 | 1.3198 | 1.5847 | 1.8452 | 2.11 | 2.3705 | 2.6353 | 2.8958 | 3.1605 | 0.522 | 0.63019 | 0.63065 | 0.63058 | 0.63088 | 0.63081 | 0.63102 | 0.63095 | 0.63112 | 0.522 | 0.25583 | 0.30577 | 0.35628 | 0.40618 | 0.45669 | 0.50659 | 0.55709 | 0.60698 | 0.522 | 0.050253 | 0.050151 | 0.050005 | 0.049844 | 0.049655 | 0.049491 | 0.049377 | 0.049285
0.523 | 0.61231 | 0.87916 | 1.1927 | 1.5554 | 1.9646 | 2.4232 | 2.928 | 3.4826 | 0.523 | 2.3911 | 2.8725 | 3.3445 | 3.8257 | 4.2977 | 4.7789 | 5.2509 | 5.7321 | 0.523 | 1.3189 | 1.5836 | 1.8439 | 2.1085 | 2.3689 | 2.6334 | 2.8938 | 3.1583 | 0.523 | 0.63128 | 0.63174 | 0.63167 | 0.63197 | 0.6319 | 0.63211 | 0.63204 | 0.63221 | 0.523 | 0.25608 | 0.30606 | 0.35662 | 0.40657 | 0.45713 | 0.50707 | 0.55763 | 0.60756 | 0.523 | 0.050241 | 0.050138 | 0.049992 | 0.049831 | 0.049642 | 0.049477 | 0.049363 | 0.049271
0.524 | 0.61337 | 0.88067 | 1.1947 | 1.5581 | 1.968 | 2.4274 | 2.9331 | 3.4886 | 0.524 | 2.3929 | 2.8747 | 3.347 | 3.8287 | 4.301 | 4.7826 | 5.2549 | 5.7365 | 0.524 | 1.318 | 1.5825 | 1.8426 | 2.107 | 2.3672 | 2.6316 | 2.8917 | 3.1561 | 0.524 | 0.63237 | 0.63283 | 0.63276 | 0.63306 | 0.63298 | 0.6332 | 0.63313 | 0.63329 | 0.524 | 0.25632 | 0.30635 | 0.35696 | 0.40696 | 0.45756 | 0.50755 | 0.55816 | 0.60814 | 0.524 | 0.050228 | 0.050126 | 0.049979 | 0.049818 | 0.049628 | 0.049464 | 0.04935 | 0.049257
0.525 | 0.61442 | 0.88219 | 1.1968 | 1.5608 | 1.9714 | 2.4316 | 2.9381 | 3.4946 | 0.525 | 2.3948 | 2.8769 | 3.3496 | 3.8316 | 4.3043 | 4.7863 | 5.259 | 5.7409 | 0.525 | 1.317 | 1.5813 | 1.8413 | 2.1055 | 2.3655 | 2.6297 | 2.8897 | 3.1539 | 0.525 | 0.63345 | 0.63392 | 0.63385 | 0.63415 | 0.63407 | 0.63429 | 0.63421 | 0.63438 | 0.525 | 0.25657 | 0.30664 | 0.35729 | 0.40735 | 0.458 | 0.50803 | 0.55869 | 0.60872 | 0.525 | 0.050216 | 0.050113 | 0.049966 | 0.049805 | 0.049615 | 0.04945 | 0.049336 | 0.049243
0.526 | 0.61548 | 0.8837 | 1.1989 | 1.5635 | 1.9747 | 2.4357 | 2.9431 | 3.5005 | 0.526 | 2.3966 | 2.8791 | 3.3522 | 3.8346 | 4.3076 | 4.7899 | 5.263 | 5.7453 | 0.526 | 1.3161 | 1.5802 | 1.84 | 2.1041 | 2.3638 | 2.6279 | 2.8876 | 3.1516 | 0.526 | 0.63454 | 0.635 | 0.63494 | 0.63523 | 0.63516 | 0.63537 | 0.6353 | 0.63547 | 0.526 | 0.25681 | 0.30693 | 0.35763 | 0.40773 | 0.45843 | 0.50851 | 0.55921 | 0.60929 | 0.526 | 0.050203 | 0.0501 | 0.049953 | 0.049791 | 0.049601 | 0.049436 | 0.049322 | 0.049229
0.527 | 0.61653 | 0.88521 | 1.2009 | 1.5661 | 1.9781 | 2.4399 | 2.9482 | 3.5065 | 0.527 | 2.3985 | 2.8813 | 3.3548 | 3.8375 | 4.3109 | 4.7936 | 5.2671 | 5.7497 | 0.527 | 1.3152 | 1.5791 | 1.8387 | 2.1026 | 2.3622 | 2.626 | 2.8856 | 3.1494 | 0.527 | 0.63563 | 0.63609 | 0.63602 | 0.63632 | 0.63624 | 0.63646 | 0.63638 | 0.63655 | 0.527 | 0.25705 | 0.30722 | 0.35797 | 0.40811 | 0.45886 | 0.50899 | 0.55974 | 0.60986 | 0.527 | 0.050191 | 0.050088 | 0.04994 | 0.049778 | 0.049588 | 0.049423 | 0.049308 | 0.049215
0.528 | 0.61759 | 0.88672 | 1.203 | 1.5688 | 1.9815 | 2.4441 | 2.9532 | 3.5125 | 0.528 | 2.4004 | 2.8836 | 3.3574 | 3.8405 | 4.3143 | 4.7973 | 5.2711 | 5.7541 | 0.528 | 1.3143 | 1.578 | 1.8374 | 2.1011 | 2.3605 | 2.6241 | 2.8835 | 3.1471 | 0.528 | 0.63672 | 0.63718 | 0.63711 | 0.63741 | 0.63733 | 0.63754 | 0.63747 | 0.63764 | 0.528 | 0.25729 | 0.30751 | 0.3583 | 0.4085 | 0.45929 | 0.50947 | 0.56026 | 0.61043 | 0.528 | 0.050178 | 0.050075 | 0.049928 | 0.049765 | 0.049575 | 0.049409 | 0.049294 | 0.049201
0.529 | 0.61864 | 0.88823 | 1.205 | 1.5715 | 1.9849 | 2.4482 | 2.9582 | 3.5185 | 0.529 | 2.4022 | 2.8858 | 3.3599 | 3.8434 | 4.3176 | 4.801 | 5.2752 | 5.7585 | 0.529 | 1.3133 | 1.5769 | 1.8361 | 2.0996 | 2.3588 | 2.6222 | 2.8815 | 3.1449 | 0.529 | 0.6378 | 0.63826 | 0.63819 | 0.63849 | 0.63841 | 0.63863 | 0.63855 | 0.63872 | 0.529 | 0.25753 | 0.30779 | 0.35864 | 0.40888 | 0.45972 | 0.50994 | 0.56078 | 0.611 | 0.529 | 0.050166 | 0.050063 | 0.049915 | 0.049752 | 0.049561 | 0.049395 | 0.04928 | 0.049187
0.53 | 0.61969 | 0.88974 | 1.207 | 1.5741 | 1.9882 | 2.4524 | 2.9632 | 3.5244 | 0.53 | 2.4041 | 2.888 | 3.3625 | 3.8464 | 4.3209 | 4.8047 | 5.2792 | 5.7629 | 0.53 | 1.3124 | 1.5757 | 1.8348 | 2.0981 | 2.3571 | 2.6203 | 2.8794 | 3.1426 | 0.53 | 0.63888 | 0.63934 | 0.63928 | 0.63957 | 0.6395 | 0.63971 | 0.63964 | 0.6398 | 0.53 | 0.25777 | 0.30808 | 0.35897 | 0.40925 | 0.46014 | 0.51042 | 0.5613 | 0.61157 | 0.53 | 0.050153 | 0.05005 | 0.049902 | 0.049739 | 0.049548 | 0.049382 | 0.049267 | 0.049173
0.531 | 0.62074 | 0.89125 | 1.2091 | 1.5768 | 1.9916 | 2.4565 | 2.9683 | 3.5304 | 0.531 | 2.4059 | 2.8902 | 3.3651 | 3.8493 | 4.3242 | 4.8083 | 5.2833 | 5.7673 | 0.531 | 1.3115 | 1.5746 | 1.8335 | 2.0965 | 2.3554 | 2.6185 | 2.8773 | 3.1403 | 0.531 | 0.63997 | 0.64043 | 0.64036 | 0.64066 | 0.64058 | 0.64079 | 0.64072 | 0.64089 | 0.531 | 0.25801 | 0.30836 | 0.3593 | 0.40963 | 0.46057 | 0.51089 | 0.56182 | 0.61213 | 0.531 | 0.050141 | 0.050037 | 0.049889 | 0.049726 | 0.049535 | 0.049368 | 0.049253 | 0.049159
0.532 | 0.62179 | 0.89275 | 1.2111 | 1.5795 | 1.995 | 2.4607 | 2.9733 | 3.5363 | 0.532 | 2.4078 | 2.8925 | 3.3677 | 3.8523 | 4.3275 | 4.812 | 5.2873 | 5.7718 | 0.532 | 1.3105 | 1.5735 | 1.8321 | 2.095 | 2.3537 | 2.6166 | 2.8752 | 3.1381 | 0.532 | 0.64105 | 0.64151 | 0.64144 | 0.64174 | 0.64166 | 0.64188 | 0.6418 | 0.64197 | 0.532 | 0.25824 | 0.30865 | 0.35963 | 0.41001 | 0.46099 | 0.51136 | 0.56234 | 0.6127 | 0.532 | 0.050129 | 0.050025 | 0.049876 | 0.049713 | 0.049521 | 0.049354 | 0.049239 | 0.049146
0.533 | 0.62284 | 0.89426 | 1.2132 | 1.5821 | 1.9983 | 2.4648 | 2.9783 | 3.5423 | 0.533 | 2.4096 | 2.8947 | 3.3703 | 3.8552 | 4.3309 | 4.8157 | 5.2914 | 5.7762 | 0.533 | 1.3096 | 1.5723 | 1.8308 | 2.0935 | 2.352 | 2.6147 | 2.8732 | 3.1358 | 0.533 | 0.64213 | 0.64259 | 0.64252 | 0.64282 | 0.64274 | 0.64296 | 0.64288 | 0.64305 | 0.533 | 0.25848 | 0.30893 | 0.35996 | 0.41038 | 0.46141 | 0.51182 | 0.56285 | 0.61326 | 0.533 | 0.050116 | 0.050012 | 0.049863 | 0.0497 | 0.049508 | 0.049341 | 0.049225 | 0.049132
0.534 | 0.62389 | 0.89576 | 1.2152 | 1.5848 | 2.0017 | 2.469 | 2.9833 | 3.5482 | 0.534 | 2.4115 | 2.8969 | 3.3729 | 3.8582 | 4.3342 | 4.8194 | 5.2954 | 5.7806 | 0.534 | 1.3086 | 1.5712 | 1.8295 | 2.092 | 2.3503 | 2.6128 | 2.8711 | 3.1335 | 0.534 | 0.64322 | 0.64367 | 0.6436 | 0.6439 | 0.64382 | 0.64404 | 0.64396 | 0.64413 | 0.534 | 0.25872 | 0.30921 | 0.36029 | 0.41076 | 0.46183 | 0.51229 | 0.56337 | 0.61382 | 0.534 | 0.050104 | 0.05 | 0.049851 | 0.049687 | 0.049494 | 0.049327 | 0.049211 | 0.049118
0.535 | 0.62494 | 0.89726 | 1.2173 | 1.5874 | 2.005 | 2.4731 | 2.9883 | 3.5542 | 0.535 | 2.4134 | 2.8991 | 3.3755 | 3.8612 | 4.3375 | 4.8231 | 5.2995 | 5.7851 | 0.535 | 1.3077 | 1.57 | 1.8282 | 2.0905 | 2.3486 | 2.6108 | 2.869 | 3.1312 | 0.535 | 0.6443 | 0.64475 | 0.64468 | 0.64498 | 0.6449 | 0.64512 | 0.64504 | 0.64521 | 0.535 | 0.25895 | 0.30949 | 0.36061 | 0.41113 | 0.46225 | 0.51276 | 0.56388 | 0.61437 | 0.535 | 0.050091 | 0.049987 | 0.049838 | 0.049674 | 0.049481 | 0.049314 | 0.049198 | 0.049104
0.536 | 0.62599 | 0.89877 | 1.2193 | 1.5901 | 2.0084 | 2.4772 | 2.9933 | 3.5601 | 0.536 | 2.4152 | 2.9014 | 3.3781 | 3.8641 | 4.3409 | 4.8268 | 5.3036 | 5.7895 | 0.536 | 1.3067 | 1.5689 | 1.8268 | 2.0889 | 2.3469 | 2.6089 | 2.8669 | 3.1289 | 0.536 | 0.64538 | 0.64583 | 0.64576 | 0.64606 | 0.64598 | 0.64619 | 0.64612 | 0.64629 | 0.536 | 0.25918 | 0.30977 | 0.36094 | 0.4115 | 0.46267 | 0.51322 | 0.56439 | 0.61493 | 0.536 | 0.050079 | 0.049974 | 0.049825 | 0.04966 | 0.049468 | 0.0493 | 0.049184 | 0.04909
0.537 | 0.62703 | 0.90027 | 1.2213 | 1.5928 | 2.0117 | 2.4814 | 2.9983 | 3.5661 | 0.537 | 2.4171 | 2.9036 | 3.3807 | 3.8671 | 4.3442 | 4.8305 | 5.3077 | 5.7939 | 0.537 | 1.3058 | 1.5677 | 1.8255 | 2.0874 | 2.3451 | 2.607 | 2.8648 | 3.1266 | 0.537 | 0.64645 | 0.64691 | 0.64684 | 0.64714 | 0.64706 | 0.64727 | 0.6472 | 0.64736 | 0.537 | 0.25942 | 0.31005 | 0.36127 | 0.41187 | 0.46309 | 0.51368 | 0.56489 | 0.61548 | 0.537 | 0.050067 | 0.049962 | 0.049812 | 0.049647 | 0.049455 | 0.049286 | 0.04917 | 0.049076
0.538 | 0.62808 | 0.90177 | 1.2234 | 1.5954 | 2.0151 | 2.4855 | 3.0033 | 3.572 | 0.538 | 2.419 | 2.9058 | 3.3833 | 3.8701 | 4.3475 | 4.8342 | 5.3117 | 5.7984 | 0.538 | 1.3048 | 1.5666 | 1.8241 | 2.0859 | 2.3434 | 2.6051 | 2.8626 | 3.1243 | 0.538 | 0.64753 | 0.64799 | 0.64792 | 0.64821 | 0.64814 | 0.64835 | 0.64828 | 0.64844 | 0.538 | 0.25965 | 0.31033 | 0.36159 | 0.41224 | 0.4635 | 0.51414 | 0.5654 | 0.61603 | 0.538 | 0.050054 | 0.049949 | 0.0498 | 0.049634 | 0.049441 | 0.049273 | 0.049156 | 0.049062
0.539 | 0.62912 | 0.90326 | 1.2254 | 1.5981 | 2.0184 | 2.4896 | 3.0082 | 3.5779 | 0.539 | 2.4208 | 2.9081 | 3.3859 | 3.873 | 4.3509 | 4.838 | 5.3158 | 5.8028 | 0.539 | 1.3039 | 1.5654 | 1.8228 | 2.0843 | 2.3417 | 2.6031 | 2.8605 | 3.122 | 0.539 | 0.64861 | 0.64906 | 0.649 | 0.64929 | 0.64921 | 0.64943 | 0.64935 | 0.64952 | 0.539 | 0.25988 | 0.31061 | 0.36191 | 0.41261 | 0.46391 | 0.5146 | 0.5659 | 0.61658 | 0.539 | 0.050042 | 0.049937 | 0.049787 | 0.049621 | 0.049428 | 0.049259 | 0.049143 | 0.049048
0.54 | 0.63017 | 0.90476 | 1.2274 | 1.6007 | 2.0218 | 2.4937 | 3.0132 | 3.5838 | 0.54 | 2.4227 | 2.9103 | 3.3885 | 3.876 | 4.3542 | 4.8417 | 5.3199 | 5.8073 | 0.54 | 1.3029 | 1.5643 | 1.8215 | 2.0828 | 2.3399 | 2.6012 | 2.8584 | 3.1196 | 0.54 | 0.64969 | 0.65014 | 0.65007 | 0.65036 | 0.65029 | 0.6505 | 0.65043 | 0.65059 | 0.54 | 0.26011 | 0.31088 | 0.36223 | 0.41298 | 0.46433 | 0.51506 | 0.56641 | 0.61713 | 0.54 | 0.05003 | 0.049924 | 0.049774 | 0.049608 | 0.049415 | 0.049246 | 0.049129 | 0.049034
0.541 | 0.63121 | 0.90626 | 1.2295 | 1.6033 | 2.0251 | 2.4979 | 3.0182 | 3.5898 | 0.541 | 2.4246 | 2.9126 | 3.3911 | 3.879 | 4.3576 | 4.8454 | 5.324 | 5.8117 | 0.541 | 1.3019 | 1.5631 | 1.8201 | 2.0812 | 2.3382 | 2.5993 | 2.8563 | 3.1173 | 0.541 | 0.65076 | 0.65121 | 0.65115 | 0.65144 | 0.65136 | 0.65158 | 0.6515 | 0.65167 | 0.541 | 0.26034 | 0.31116 | 0.36255 | 0.41334 | 0.46474 | 0.51551 | 0.56691 | 0.61767 | 0.541 | 0.050017 | 0.049912 | 0.049761 | 0.049595 | 0.049401 | 0.049232 | 0.049115 | 0.04902
0.542 | 0.63225 | 0.90775 | 1.2315 | 1.606 | 2.0285 | 2.502 | 3.0232 | 3.5957 | 0.542 | 2.4264 | 2.9148 | 3.3937 | 3.882 | 4.3609 | 4.8491 | 5.3281 | 5.8162 | 0.542 | 1.301 | 1.5619 | 1.8187 | 2.0796 | 2.3364 | 2.5973 | 2.8541 | 3.115 | 0.542 | 0.65184 | 0.65229 | 0.65222 | 0.65251 | 0.65244 | 0.65265 | 0.65258 | 0.65274 | 0.542 | 0.26057 | 0.31143 | 0.36287 | 0.4137 | 0.46514 | 0.51596 | 0.56741 | 0.61822 | 0.542 | 0.050005 | 0.049899 | 0.049749 | 0.049582 | 0.049388 | 0.049219 | 0.049102 | 0.049007
0.543 | 0.6333 | 0.90925 | 1.2335 | 1.6086 | 2.0318 | 2.5061 | 3.0281 | 3.6016 | 0.543 | 2.4283 | 2.917 | 3.3964 | 3.885 | 4.3643 | 4.8528 | 5.3322 | 5.8207 | 0.543 | 1.3 | 1.5608 | 1.8174 | 2.0781 | 2.3347 | 2.5954 | 2.852 | 3.1126 | 0.543 | 0.65291 | 0.65336 | 0.6533 | 0.65359 | 0.65351 | 0.65372 | 0.65365 | 0.65381 | 0.543 | 0.2608 | 0.3117 | 0.36319 | 0.41407 | 0.46555 | 0.51642 | 0.5679 | 0.61876 | 0.543 | 0.049993 | 0.049887 | 0.049736 | 0.049569 | 0.049375 | 0.049205 | 0.049088 | 0.048993
0.544 | 0.63434 | 0.91074 | 1.2355 | 1.6113 | 2.0351 | 2.5102 | 3.0331 | 3.6075 | 0.544 | 2.4302 | 2.9193 | 3.399 | 3.8879 | 4.3676 | 4.8566 | 5.3363 | 5.8251 | 0.544 | 1.299 | 1.5596 | 1.816 | 2.0765 | 2.3329 | 2.5934 | 2.8498 | 3.1103 | 0.544 | 0.65399 | 0.65443 | 0.65437 | 0.65466 | 0.65458 | 0.65479 | 0.65472 | 0.65488 | 0.544 | 0.26103 | 0.31197 | 0.36351 | 0.41443 | 0.46596 | 0.51687 | 0.5684 | 0.6193 | 0.544 | 0.04998 | 0.049874 | 0.049723 | 0.049556 | 0.049362 | 0.049192 | 0.049074 | 0.048979
0.545 | 0.63538 | 0.91223 | 1.2376 | 1.6139 | 2.0385 | 2.5143 | 3.0381 | 3.6134 | 0.545 | 2.4321 | 2.9215 | 3.4016 | 3.8909 | 4.371 | 4.8603 | 5.3404 | 5.8296 | 0.545 | 1.298 | 1.5584 | 1.8146 | 2.075 | 2.3312 | 2.5914 | 2.8477 | 3.1079 | 0.545 | 0.65506 | 0.65551 | 0.65544 | 0.65573 | 0.65566 | 0.65587 | 0.65579 | 0.65596 | 0.545 | 0.26125 | 0.31224 | 0.36382 | 0.41479 | 0.46636 | 0.51732 | 0.56889 | 0.61984 | 0.545 | 0.049968 | 0.049862 | 0.04971 | 0.049543 | 0.049348 | 0.049178 | 0.049061 | 0.048965
0.546 | 0.63642 | 0.91372 | 1.2396 | 1.6165 | 2.0418 | 2.5184 | 3.043 | 3.6193 | 0.546 | 2.4339 | 2.9238 | 3.4042 | 3.8939 | 4.3744 | 4.864 | 5.3445 | 5.8341 | 0.546 | 1.2971 | 1.5572 | 1.8133 | 2.0734 | 2.3294 | 2.5895 | 2.8455 | 3.1056 | 0.546 | 0.65613 | 0.65658 | 0.65651 | 0.6568 | 0.65673 | 0.65694 | 0.65686 | 0.65703 | 0.546 | 0.26148 | 0.31251 | 0.36414 | 0.41515 | 0.46677 | 0.51776 | 0.56938 | 0.62037 | 0.546 | 0.049956 | 0.049849 | 0.049698 | 0.04953 | 0.049335 | 0.049165 | 0.049047 | 0.048951
0.547 | 0.63746 | 0.91521 | 1.2416 | 1.6192 | 2.0451 | 2.5225 | 3.048 | 3.6252 | 0.547 | 2.4358 | 2.926 | 3.4068 | 3.8969 | 4.3777 | 4.8677 | 5.3486 | 5.8385 | 0.547 | 1.2961 | 1.5561 | 1.8119 | 2.0718 | 2.3276 | 2.5875 | 2.8433 | 3.1032 | 0.547 | 0.6572 | 0.65765 | 0.65758 | 0.65787 | 0.6578 | 0.65801 | 0.65793 | 0.6581 | 0.547 | 0.2617 | 0.31278 | 0.36445 | 0.4155 | 0.46717 | 0.51821 | 0.56987 | 0.62091 | 0.547 | 0.049943 | 0.049837 | 0.049685 | 0.049517 | 0.049322 | 0.049151 | 0.049033 | 0.048938
0.548 | 0.6385 | 0.9167 | 1.2436 | 1.6218 | 2.0484 | 2.5266 | 3.0529 | 3.6311 | 0.548 | 2.4377 | 2.9283 | 3.4094 | 3.8999 | 4.3811 | 4.8715 | 5.3527 | 5.843 | 0.548 | 1.2951 | 1.5549 | 1.8105 | 2.0702 | 2.3259 | 2.5855 | 2.8412 | 3.1008 | 0.548 | 0.65827 | 0.65872 | 0.65865 | 0.65894 | 0.65887 | 0.65907 | 0.659 | 0.65916 | 0.548 | 0.26193 | 0.31305 | 0.36476 | 0.41586 | 0.46757 | 0.51865 | 0.57036 | 0.62144 | 0.548 | 0.049931 | 0.049824 | 0.049672 | 0.049505 | 0.049309 | 0.049138 | 0.04902 | 0.048924
0.549 | 0.63953 | 0.91819 | 1.2456 | 1.6244 | 2.0518 | 2.5307 | 3.0579 | 3.637 | 0.549 | 2.4396 | 2.9305 | 3.4121 | 3.9029 | 4.3845 | 4.8752 | 5.3568 | 5.8475 | 0.549 | 1.2941 | 1.5537 | 1.8091 | 2.0686 | 2.3241 | 2.5835 | 2.839 | 3.0984 | 0.549 | 0.65934 | 0.65979 | 0.65972 | 0.66001 | 0.65993 | 0.66014 | 0.66007 | 0.66023 | 0.549 | 0.26215 | 0.31332 | 0.36507 | 0.41621 | 0.46797 | 0.51909 | 0.57085 | 0.62197 | 0.549 | 0.049919 | 0.049812 | 0.04966 | 0.049492 | 0.049295 | 0.049124 | 0.049006 | 0.04891
0.55 | 0.64057 | 0.91967 | 1.2477 | 1.6271 | 2.0551 | 2.5348 | 3.0628 | 3.6428 | 0.55 | 2.4415 | 2.9328 | 3.4147 | 3.9059 | 4.3878 | 4.879 | 5.3609 | 5.852 | 0.55 | 1.2931 | 1.5525 | 1.8077 | 2.067 | 2.3223 | 2.5815 | 2.8368 | 3.096 | 0.55 | 0.66041 | 0.66085 | 0.66079 | 0.66108 | 0.661 | 0.66121 | 0.66114 | 0.6613 | 0.55 | 0.26237 | 0.31358 | 0.36538 | 0.41657 | 0.46836 | 0.51953 | 0.57133 | 0.62249 | 0.55 | 0.049907 | 0.049799 | 0.049647 | 0.049479 | 0.049282 | 0.049111 | 0.048992 | 0.048896
0.551 | 0.6416 | 0.92116 | 1.2497 | 1.6297 | 2.0584 | 2.5389 | 3.0678 | 3.6487 | 0.551 | 2.4433 | 2.935 | 3.4173 | 3.9089 | 4.3912 | 4.8827 | 5.365 | 5.8565 | 0.551 | 1.2921 | 1.5513 | 1.8064 | 2.0654 | 2.3205 | 2.5795 | 2.8346 | 3.0936 | 0.551 | 0.66148 | 0.66192 | 0.66186 | 0.66214 | 0.66207 | 0.66228 | 0.6622 | 0.66237 | 0.551 | 0.26259 | 0.31385 | 0.36569 | 0.41692 | 0.46876 | 0.51997 | 0.57181 | 0.62302 | 0.551 | 0.049894 | 0.049787 | 0.049634 | 0.049466 | 0.049269 | 0.049097 | 0.048979 | 0.048882
0.552 | 0.64264 | 0.92264 | 1.2517 | 1.6323 | 2.0617 | 2.543 | 3.0727 | 3.6546 | 0.552 | 2.4452 | 2.9373 | 3.42 | 3.9119 | 4.3946 | 4.8865 | 5.3691 | 5.861 | 0.552 | 1.2911 | 1.5501 | 1.805 | 2.0638 | 2.3187 | 2.5775 | 2.8324 | 3.0912 | 0.552 | 0.66254 | 0.66299 | 0.66292 | 0.66321 | 0.66313 | 0.66334 | 0.66327 | 0.66343 | 0.552 | 0.26281 | 0.31411 | 0.366 | 0.41727 | 0.46915 | 0.52041 | 0.57229 | 0.62354 | 0.552 | 0.049882 | 0.049774 | 0.049622 | 0.049453 | 0.049256 | 0.049084 | 0.048965 | 0.048869
0.553 | 0.64367 | 0.92412 | 1.2537 | 1.6349 | 2.065 | 2.547 | 3.0777 | 3.6604 | 0.553 | 2.4471 | 2.9396 | 3.4226 | 3.9149 | 4.3979 | 4.8902 | 5.3732 | 5.8655 | 0.553 | 1.2902 | 1.5489 | 1.8036 | 2.0622 | 2.3169 | 2.5755 | 2.8302 | 3.0888 | 0.553 | 0.66361 | 0.66405 | 0.66399 | 0.66427 | 0.6642 | 0.66441 | 0.66433 | 0.6645 | 0.553 | 0.26303 | 0.31437 | 0.3663 | 0.41762 | 0.46954 | 0.52084 | 0.57277 | 0.62407 | 0.553 | 0.04987 | 0.049762 | 0.049609 | 0.04944 | 0.049243 | 0.04907 | 0.048952 | 0.048855
0.554 | 0.64471 | 0.92561 | 1.2557 | 1.6376 | 2.0683 | 2.5511 | 3.0826 | 3.6663 | 0.554 | 2.449 | 2.9418 | 3.4252 | 3.9179 | 4.4013 | 4.894 | 5.3774 | 5.87 | 0.554 | 1.2892 | 1.5477 | 1.8022 | 2.0606 | 2.3151 | 2.5735 | 2.828 | 3.0864 | 0.554 | 0.66468 | 0.66512 | 0.66505 | 0.66534 | 0.66526 | 0.66547 | 0.6654 | 0.66556 | 0.554 | 0.26325 | 0.31464 | 0.36661 | 0.41796 | 0.46994 | 0.52128 | 0.57325 | 0.62459 | 0.554 | 0.049858 | 0.049749 | 0.049596 | 0.049427 | 0.04923 | 0.049057 | 0.048938 | 0.048841
0.555 | 0.64574 | 0.92709 | 1.2577 | 1.6402 | 2.0716 | 2.5552 | 3.0875 | 3.6722 | 0.555 | 2.4509 | 2.9441 | 3.4279 | 3.9209 | 4.4047 | 4.8977 | 5.3815 | 5.8745 | 0.555 | 1.2881 | 1.5465 | 1.8007 | 2.059 | 2.3133 | 2.5715 | 2.8258 | 3.084 | 0.555 | 0.66574 | 0.66618 | 0.66612 | 0.6664 | 0.66633 | 0.66653 | 0.66646 | 0.66662 | 0.555 | 0.26347 | 0.3149 | 0.36691 | 0.41831 | 0.47033 | 0.52171 | 0.57373 | 0.6251 | 0.555 | 0.049845 | 0.049737 | 0.049584 | 0.049414 | 0.049216 | 0.049044 | 0.048924 | 0.048827
0.556 | 0.64677 | 0.92857 | 1.2597 | 1.6428 | 2.075 | 2.5593 | 3.0924 | 3.678 | 0.556 | 2.4528 | 2.9464 | 3.4305 | 3.9239 | 4.4081 | 4.9015 | 5.3856 | 5.879 | 0.556 | 1.2871 | 1.5453 | 1.7993 | 2.0574 | 2.3115 | 2.5695 | 2.8236 | 3.0816 | 0.556 | 0.6668 | 0.66724 | 0.66718 | 0.66746 | 0.66739 | 0.6676 | 0.66752 | 0.66768 | 0.556 | 0.26369 | 0.31516 | 0.36721 | 0.41866 | 0.47071 | 0.52214 | 0.5742 | 0.62562 | 0.556 | 0.049833 | 0.049725 | 0.049571 | 0.049401 | 0.049203 | 0.04903 | 0.048911 | 0.048814
0.557 | 0.6478 | 0.93004 | 1.2617 | 1.6454 | 2.0783 | 2.5633 | 3.0973 | 3.6838 | 0.557 | 2.4547 | 2.9486 | 3.4331 | 3.927 | 4.4115 | 4.9052 | 5.3898 | 5.8835 | 0.557 | 1.2861 | 1.5441 | 1.7979 | 2.0558 | 2.3096 | 2.5675 | 2.8213 | 3.0791 | 0.557 | 0.66787 | 0.66831 | 0.66824 | 0.66852 | 0.66845 | 0.66866 | 0.66859 | 0.66875 | 0.557 | 0.26391 | 0.31542 | 0.36752 | 0.419 | 0.4711 | 0.52257 | 0.57467 | 0.62613 | 0.557 | 0.049821 | 0.049712 | 0.049559 | 0.049388 | 0.04919 | 0.049017 | 0.048897 | 0.0488
0.558 | 0.64883 | 0.93152 | 1.2637 | 1.648 | 2.0816 | 2.5674 | 3.1023 | 3.6897 | 0.558 | 2.4566 | 2.9509 | 3.4358 | 3.93 | 4.4149 | 4.909 | 5.3939 | 5.888 | 0.558 | 1.2851 | 1.5428 | 1.7965 | 2.0541 | 2.3078 | 2.5654 | 2.8191 | 3.0767 | 0.558 | 0.66893 | 0.66937 | 0.6693 | 0.66959 | 0.66951 | 0.66972 | 0.66965 | 0.66981 | 0.558 | 0.26412 | 0.31567 | 0.36782 | 0.41934 | 0.47149 | 0.523 | 0.57514 | 0.62665 | 0.558 | 0.049809 | 0.0497 | 0.049546 | 0.049376 | 0.049177 | 0.049003 | 0.048884 | 0.048786
0.559 | 0.64986 | 0.933 | 1.2657 | 1.6506 | 2.0848 | 2.5715 | 3.1072 | 3.6955 | 0.559 | 2.4585 | 2.9532 | 3.4384 | 3.933 | 4.4183 | 4.9128 | 5.3981 | 5.8925 | 0.559 | 1.2841 | 1.5416 | 1.7951 | 2.0525 | 2.306 | 2.5634 | 2.8169 | 3.0742 | 0.559 | 0.66999 | 0.67043 | 0.67036 | 0.67065 | 0.67057 | 0.67078 | 0.67071 | 0.67087 | 0.559 | 0.26434 | 0.31593 | 0.36812 | 0.41968 | 0.47187 | 0.52342 | 0.57561 | 0.62716 | 0.559 | 0.049797 | 0.049687 | 0.049533 | 0.049363 | 0.049164 | 0.04899 | 0.04887 | 0.048773
0.56 | 0.65089 | 0.93447 | 1.2677 | 1.6532 | 2.0881 | 2.5755 | 3.1121 | 3.7014 | 0.56 | 2.4604 | 2.9554 | 3.4411 | 3.936 | 4.4217 | 4.9165 | 5.4022 | 5.897 | 0.56 | 1.2831 | 1.5404 | 1.7937 | 2.0509 | 2.3041 | 2.5613 | 2.8146 | 3.0718 | 0.56 | 0.67105 | 0.67149 | 0.67142 | 0.6717 | 0.67163 | 0.67184 | 0.67176 | 0.67192 | 0.56 | 0.26455 | 0.31619 | 0.36841 | 0.42002 | 0.47225 | 0.52385 | 0.57608 | 0.62766 | 0.56 | 0.049784 | 0.049675 | 0.049521 | 0.04935 | 0.049151 | 0.048977 | 0.048857 | 0.048759
0.561 | 0.65192 | 0.93594 | 1.2697 | 1.6558 | 2.0914 | 2.5796 | 3.117 | 3.7072 | 0.561 | 2.4623 | 2.9577 | 3.4437 | 3.939 | 4.4251 | 4.9203 | 5.4064 | 5.9016 | 0.561 | 1.2821 | 1.5392 | 1.7922 | 2.0492 | 2.3023 | 2.5593 | 2.8124 | 3.0693 | 0.561 | 0.67211 | 0.67254 | 0.67248 | 0.67276 | 0.67269 | 0.67289 | 0.67282 | 0.67298 | 0.561 | 0.26476 | 0.31644 | 0.36871 | 0.42036 | 0.47263 | 0.52427 | 0.57654 | 0.62817 | 0.561 | 0.049772 | 0.049663 | 0.049508 | 0.049337 | 0.049138 | 0.048963 | 0.048843 | 0.048745
0.562 | 0.65294 | 0.93742 | 1.2717 | 1.6584 | 2.0947 | 2.5836 | 3.1219 | 3.713 | 0.562 | 2.4642 | 2.96 | 3.4464 | 3.9421 | 4.4285 | 4.9241 | 5.4105 | 5.9061 | 0.562 | 1.2811 | 1.5379 | 1.7908 | 2.0476 | 2.3005 | 2.5572 | 2.8101 | 3.0668 | 0.562 | 0.67317 | 0.6736 | 0.67354 | 0.67382 | 0.67375 | 0.67395 | 0.67388 | 0.67404 | 0.562 | 0.26498 | 0.3167 | 0.36901 | 0.4207 | 0.47301 | 0.52469 | 0.577 | 0.62867 | 0.562 | 0.04976 | 0.04965 | 0.049496 | 0.049324 | 0.049125 | 0.04895 | 0.04883 | 0.048731
0.563 | 0.65397 | 0.93889 | 1.2737 | 1.661 | 2.098 | 2.5877 | 3.1268 | 3.7188 | 0.563 | 2.4661 | 2.9623 | 3.449 | 3.9451 | 4.4319 | 4.9279 | 5.4147 | 5.9106 | 0.563 | 1.28 | 1.5367 | 1.7894 | 2.0459 | 2.2986 | 2.5552 | 2.8078 | 3.0644 | 0.563 | 0.67423 | 0.67466 | 0.6746 | 0.67488 | 0.6748 | 0.67501 | 0.67494 | 0.6751 | 0.563 | 0.26519 | 0.31695 | 0.3693 | 0.42104 | 0.47339 | 0.52511 | 0.57746 | 0.62918 | 0.563 | 0.049748 | 0.049638 | 0.049483 | 0.049311 | 0.049111 | 0.048936 | 0.048816 | 0.048718
0.564 | 0.655 | 0.94036 | 1.2757 | 1.6636 | 2.1013 | 2.5917 | 3.1317 | 3.7246 | 0.564 | 2.468 | 2.9645 | 3.4517 | 3.9481 | 4.4353 | 4.9317 | 5.4188 | 5.9152 | 0.564 | 1.279 | 1.5354 | 1.7879 | 2.0443 | 2.2968 | 2.5531 | 2.8056 | 3.0619 | 0.564 | 0.67528 | 0.67572 | 0.67565 | 0.67593 | 0.67586 | 0.67606 | 0.67599 | 0.67615 | 0.564 | 0.2654 | 0.3172 | 0.3696 | 0.42137 | 0.47377 | 0.52553 | 0.57792 | 0.62968 | 0.564 | 0.049736 | 0.049626 | 0.049471 | 0.049298 | 0.049098 | 0.048923 | 0.048803 | 0.048704
0.565 | 0.65602 | 0.94182 | 1.2777 | 1.6662 | 2.1046 | 2.5958 | 3.1365 | 3.7304 | 0.565 | 2.4699 | 2.9668 | 3.4543 | 3.9512 | 4.4387 | 4.9354 | 5.423 | 5.9197 | 0.565 | 1.278 | 1.5342 | 1.7865 | 2.0426 | 2.2949 | 2.551 | 2.8033 | 3.0594 | 0.565 | 0.67634 | 0.67677 | 0.67671 | 0.67699 | 0.67692 | 0.67712 | 0.67705 | 0.67721 | 0.565 | 0.26561 | 0.31745 | 0.36989 | 0.42171 | 0.47414 | 0.52594 | 0.57838 | 0.63018 | 0.565 | 0.049724 | 0.049613 | 0.049458 | 0.049286 | 0.049085 | 0.04891 | 0.048789 | 0.04869
0.566 | 0.65704 | 0.94329 | 1.2797 | 1.6688 | 2.1078 | 2.5998 | 3.1414 | 3.7363 | 0.566 | 2.4718 | 2.9691 | 3.457 | 3.9542 | 4.4421 | 4.9392 | 5.4271 | 5.9242 | 0.566 | 1.2769 | 1.533 | 1.785 | 2.041 | 2.293 | 2.5489 | 2.801 | 3.0569 | 0.566 | 0.67739 | 0.67783 | 0.67776 | 0.67804 | 0.67797 | 0.67817 | 0.6781 | 0.67826 | 0.566 | 0.26582 | 0.3177 | 0.37018 | 0.42204 | 0.47451 | 0.52636 | 0.57884 | 0.63067 | 0.566 | 0.049712 | 0.049601 | 0.049446 | 0.049273 | 0.049072 | 0.048896 | 0.048776 | 0.048677
0.567 | 0.65807 | 0.94476 | 1.2817 | 1.6714 | 2.1111 | 2.6038 | 3.1463 | 3.7421 | 0.567 | 2.4737 | 2.9714 | 3.4597 | 3.9572 | 4.4455 | 4.943 | 5.4313 | 5.9288 | 0.567 | 1.2759 | 1.5317 | 1.7836 | 2.0393 | 2.2912 | 2.5469 | 2.7987 | 3.0544 | 0.567 | 0.67845 | 0.67888 | 0.67882 | 0.67909 | 0.67902 | 0.67922 | 0.67915 | 0.67931 | 0.567 | 0.26603 | 0.31795 | 0.37047 | 0.42237 | 0.47489 | 0.52677 | 0.57929 | 0.63117 | 0.567 | 0.049699 | 0.049589 | 0.049433 | 0.04926 | 0.049059 | 0.048883 | 0.048762 | 0.048663
0.568 | 0.65909 | 0.94622 | 1.2837 | 1.674 | 2.1144 | 2.6079 | 3.1512 | 3.7478 | 0.568 | 2.4756 | 2.9737 | 3.4623 | 3.9603 | 4.4489 | 4.9468 | 5.4355 | 5.9333 | 0.568 | 1.2749 | 1.5305 | 1.7821 | 2.0376 | 2.2893 | 2.5448 | 2.7964 | 3.0519 | 0.568 | 0.6795 | 0.67993 | 0.67987 | 0.68015 | 0.68008 | 0.68028 | 0.68021 | 0.68036 | 0.568 | 0.26623 | 0.3182 | 0.37076 | 0.4227 | 0.47526 | 0.52718 | 0.57974 | 0.63166 | 0.568 | 0.049687 | 0.049576 | 0.049421 | 0.049247 | 0.049046 | 0.04887 | 0.048749 | 0.04865
0.569 | 0.66011 | 0.94769 | 1.2857 | 1.6766 | 2.1177 | 2.6119 | 3.1561 | 3.7536 | 0.569 | 2.4775 | 2.976 | 3.465 | 3.9633 | 4.4524 | 4.9506 | 5.4397 | 5.9379 | 0.569 | 1.2738 | 1.5292 | 1.7806 | 2.036 | 2.2874 | 2.5427 | 2.7941 | 3.0494 | 0.569 | 0.68056 | 0.68098 | 0.68092 | 0.6812 | 0.68113 | 0.68133 | 0.68126 | 0.68141 | 0.569 | 0.26644 | 0.31845 | 0.37105 | 0.42303 | 0.47563 | 0.52759 | 0.58019 | 0.63215 | 0.569 | 0.049675 | 0.049564 | 0.049408 | 0.049235 | 0.049033 | 0.048856 | 0.048735 | 0.048636
0.57 | 0.66113 | 0.94915 | 1.2877 | 1.6792 | 2.1209 | 2.6159 | 3.1609 | 3.7594 | 0.57 | 2.4794 | 2.9783 | 3.4677 | 3.9664 | 4.4558 | 4.9544 | 5.4438 | 5.9424 | 0.57 | 1.2728 | 1.5279 | 1.7792 | 2.0343 | 2.2855 | 2.5406 | 2.7918 | 3.0469 | 0.57 | 0.68161 | 0.68203 | 0.68197 | 0.68225 | 0.68218 | 0.68238 | 0.68231 | 0.68246 | 0.57 | 0.26665 | 0.31869 | 0.37133 | 0.42335 | 0.47599 | 0.528 | 0.58064 | 0.63264 | 0.57 | 0.049663 | 0.049552 | 0.049395 | 0.049222 | 0.04902 | 0.048843 | 0.048722 | 0.048622
0.571 | 0.66215 | 0.95061 | 1.2896 | 1.6818 | 2.1242 | 2.62 | 3.1658 | 3.7652 | 0.571 | 2.4813 | 2.9806 | 3.4703 | 3.9694 | 4.4592 | 4.9582 | 5.448 | 5.947 | 0.571 | 1.2717 | 1.5267 | 1.7777 | 2.0326 | 2.2836 | 2.5385 | 2.7895 | 3.0443 | 0.571 | 0.68266 | 0.68308 | 0.68302 | 0.6833 | 0.68323 | 0.68343 | 0.68336 | 0.68351 | 0.571 | 0.26685 | 0.31894 | 0.37162 | 0.42368 | 0.47636 | 0.52841 | 0.58109 | 0.63313 | 0.571 | 0.049651 | 0.049539 | 0.049383 | 0.049209 | 0.049007 | 0.04883 | 0.048708 | 0.048609
0.572 | 0.66317 | 0.95207 | 1.2916 | 1.6843 | 2.1275 | 2.624 | 3.1706 | 3.771 | 0.572 | 2.4833 | 2.9828 | 3.473 | 3.9725 | 4.4626 | 4.962 | 5.4522 | 5.9516 | 0.572 | 1.2707 | 1.5254 | 1.7762 | 2.0309 | 2.2817 | 2.5364 | 2.7872 | 3.0418 | 0.572 | 0.68371 | 0.68413 | 0.68407 | 0.68435 | 0.68428 | 0.68448 | 0.68441 | 0.68456 | 0.572 | 0.26706 | 0.31918 | 0.3719 | 0.424 | 0.47672 | 0.52881 | 0.58153 | 0.63361 | 0.572 | 0.049639 | 0.049527 | 0.049371 | 0.049196 | 0.048994 | 0.048817 | 0.048695 | 0.048595
0.573 | 0.66419 | 0.95353 | 1.2936 | 1.6869 | 2.1307 | 2.628 | 3.1755 | 3.7767 | 0.573 | 2.4852 | 2.9851 | 3.4757 | 3.9755 | 4.4661 | 4.9658 | 5.4564 | 5.9561 | 0.573 | 1.2696 | 1.5241 | 1.7748 | 2.0292 | 2.2798 | 2.5342 | 2.7849 | 3.0392 | 0.573 | 0.68476 | 0.68518 | 0.68512 | 0.6854 | 0.68532 | 0.68552 | 0.68545 | 0.68561 | 0.573 | 0.26726 | 0.31943 | 0.37219 | 0.42433 | 0.47709 | 0.52921 | 0.58198 | 0.63409 | 0.573 | 0.049627 | 0.049515 | 0.049358 | 0.049183 | 0.048981 | 0.048803 | 0.048681 | 0.048582
0.574 | 0.6652 | 0.95499 | 1.2956 | 1.6895 | 2.134 | 2.632 | 3.1803 | 3.7825 | 0.574 | 2.4871 | 2.9874 | 3.4784 | 3.9786 | 4.4695 | 4.9697 | 5.4606 | 5.9607 | 0.574 | 1.2686 | 1.5229 | 1.7733 | 2.0275 | 2.2779 | 2.5321 | 2.7825 | 3.0367 | 0.574 | 0.68581 | 0.68623 | 0.68617 | 0.68644 | 0.68637 | 0.68657 | 0.6865 | 0.68666 | 0.574 | 0.26746 | 0.31967 | 0.37247 | 0.42465 | 0.47745 | 0.52961 | 0.58242 | 0.63457 | 0.574 | 0.049615 | 0.049503 | 0.049346 | 0.049171 | 0.048968 | 0.04879 | 0.048668 | 0.048568
0.575 | 0.66622 | 0.95644 | 1.2976 | 1.6921 | 2.1372 | 2.636 | 3.1852 | 3.7883 | 0.575 | 2.489 | 2.9897 | 3.481 | 3.9816 | 4.4729 | 4.9735 | 5.4648 | 5.9653 | 0.575 | 1.2675 | 1.5216 | 1.7718 | 2.0258 | 2.276 | 2.53 | 2.7802 | 3.0341 | 0.575 | 0.68685 | 0.68728 | 0.68722 | 0.68749 | 0.68742 | 0.68762 | 0.68755 | 0.6877 | 0.575 | 0.26766 | 0.31991 | 0.37275 | 0.42497 | 0.47781 | 0.53001 | 0.58286 | 0.63505 | 0.575 | 0.049603 | 0.04949 | 0.049333 | 0.049158 | 0.048955 | 0.048777 | 0.048655 | 0.048554
0.576 | 0.66723 | 0.9579 | 1.2995 | 1.6946 | 2.1405 | 2.64 | 3.19 | 3.794 | 0.576 | 2.4909 | 2.992 | 3.4837 | 3.9847 | 4.4764 | 4.9773 | 5.469 | 5.9699 | 0.576 | 1.2664 | 1.5203 | 1.7703 | 2.0241 | 2.2741 | 2.5278 | 2.7778 | 3.0316 | 0.576 | 0.6879 | 0.68832 | 0.68826 | 0.68853 | 0.68846 | 0.68866 | 0.68859 | 0.68875 | 0.576 | 0.26786 | 0.32015 | 0.37303 | 0.42529 | 0.47817 | 0.53041 | 0.58329 | 0.63553 | 0.576 | 0.049591 | 0.049478 | 0.049321 | 0.049145 | 0.048942 | 0.048763 | 0.048641 | 0.048541
0.577 | 0.66825 | 0.95935 | 1.3015 | 1.6972 | 2.1437 | 2.644 | 3.1949 | 3.7998 | 0.577 | 2.4929 | 2.9943 | 3.4864 | 3.9878 | 4.4798 | 4.9811 | 5.4732 | 5.9745 | 0.577 | 1.2654 | 1.519 | 1.7688 | 2.0224 | 2.2722 | 2.5257 | 2.7755 | 3.029 | 0.577 | 0.68895 | 0.68937 | 0.68931 | 0.68958 | 0.68951 | 0.68971 | 0.68964 | 0.68979 | 0.577 | 0.26806 | 0.32039 | 0.37331 | 0.42561 | 0.47853 | 0.53081 | 0.58373 | 0.636 | 0.577 | 0.049579 | 0.049466 | 0.049308 | 0.049133 | 0.048929 | 0.04875 | 0.048628 | 0.048527
0.578 | 0.66926 | 0.96081 | 1.3035 | 1.6998 | 2.147 | 2.648 | 3.1997 | 3.8055 | 0.578 | 2.4948 | 2.9967 | 3.4891 | 3.9908 | 4.4833 | 4.985 | 5.4774 | 5.979 | 0.578 | 1.2643 | 1.5177 | 1.7673 | 2.0207 | 2.2702 | 2.5236 | 2.7731 | 3.0264 | 0.578 | 0.68999 | 0.69041 | 0.69035 | 0.69062 | 0.69055 | 0.69075 | 0.69068 | 0.69083 | 0.578 | 0.26826 | 0.32063 | 0.37359 | 0.42592 | 0.47888 | 0.5312 | 0.58416 | 0.63648 | 0.578 | 0.049567 | 0.049454 | 0.049296 | 0.04912 | 0.048916 | 0.048737 | 0.048614 | 0.048514
0.579 | 0.67027 | 0.96226 | 1.3054 | 1.7024 | 2.1502 | 2.652 | 3.2045 | 3.8113 | 0.579 | 2.4967 | 2.999 | 3.4918 | 3.9939 | 4.4867 | 4.9888 | 5.4816 | 5.9836 | 0.579 | 1.2632 | 1.5164 | 1.7658 | 2.0189 | 2.2683 | 2.5214 | 2.7708 | 3.0238 | 0.579 | 0.69103 | 0.69145 | 0.69139 | 0.69166 | 0.69159 | 0.69179 | 0.69172 | 0.69188 | 0.579 | 0.26846 | 0.32086 | 0.37386 | 0.42624 | 0.47924 | 0.5316 | 0.5846 | 0.63695 | 0.579 | 0.049555 | 0.049441 | 0.049283 | 0.049107 | 0.048903 | 0.048724 | 0.048601 | 0.0485
0.58 | 0.67129 | 0.96371 | 1.3074 | 1.7049 | 2.1534 | 2.656 | 3.2094 | 3.817 | 0.58 | 2.4986 | 3.0013 | 3.4945 | 3.997 | 4.4902 | 4.9926 | 5.4858 | 5.9882 | 0.58 | 1.2622 | 1.5152 | 1.7643 | 2.0172 | 2.2664 | 2.5192 | 2.7684 | 3.0212 | 0.58 | 0.69208 | 0.6925 | 0.69244 | 0.69271 | 0.69264 | 0.69283 | 0.69276 | 0.69292 | 0.58 | 0.26866 | 0.3211 | 0.37414 | 0.42655 | 0.47959 | 0.53199 | 0.58503 | 0.63742 | 0.58 | 0.049542 | 0.049429 | 0.049271 | 0.049094 | 0.04889 | 0.048711 | 0.048588 | 0.048487
0.581 | 0.6723 | 0.96516 | 1.3094 | 1.7075 | 2.1567 | 2.66 | 3.2142 | 3.8227 | 0.581 | 2.5006 | 3.0036 | 3.4972 | 4.0001 | 4.4936 | 4.9965 | 5.4901 | 5.9928 | 0.581 | 1.2611 | 1.5139 | 1.7628 | 2.0155 | 2.2644 | 2.5171 | 2.766 | 3.0186 | 0.581 | 0.69312 | 0.69354 | 0.69348 | 0.69375 | 0.69368 | 0.69387 | 0.69381 | 0.69396 | 0.581 | 0.26886 | 0.32134 | 0.37441 | 0.42686 | 0.47994 | 0.53238 | 0.58546 | 0.63788 | 0.581 | 0.04953 | 0.049417 | 0.049258 | 0.049082 | 0.048877 | 0.048697 | 0.048574 | 0.048473
0.582 | 0.67331 | 0.96661 | 1.3113 | 1.71 | 2.1599 | 2.664 | 3.219 | 3.8285 | 0.582 | 2.5025 | 3.0059 | 3.4999 | 4.0031 | 4.4971 | 5.0003 | 5.4943 | 5.9974 | 0.582 | 1.26 | 1.5126 | 1.7613 | 2.0137 | 2.2625 | 2.5149 | 2.7636 | 3.016 | 0.582 | 0.69416 | 0.69458 | 0.69452 | 0.69479 | 0.69472 | 0.69491 | 0.69484 | 0.695 | 0.582 | 0.26905 | 0.32157 | 0.37469 | 0.42717 | 0.48029 | 0.53277 | 0.58588 | 0.63835 | 0.582 | 0.049518 | 0.049405 | 0.049246 | 0.049069 | 0.048864 | 0.048684 | 0.048561 | 0.04846
0.583 | 0.67432 | 0.96805 | 1.3133 | 1.7126 | 2.1631 | 2.668 | 3.2238 | 3.8342 | 0.583 | 2.5044 | 3.0082 | 3.5026 | 4.0062 | 4.5006 | 5.0041 | 5.4985 | 6.002 | 0.583 | 1.2589 | 1.5113 | 1.7598 | 2.012 | 2.2605 | 2.5127 | 2.7612 | 3.0134 | 0.583 | 0.6952 | 0.69562 | 0.69556 | 0.69583 | 0.69576 | 0.69595 | 0.69588 | 0.69604 | 0.583 | 0.26925 | 0.3218 | 0.37496 | 0.42748 | 0.48064 | 0.53315 | 0.58631 | 0.63881 | 0.583 | 0.049506 | 0.049392 | 0.049234 | 0.049056 | 0.048851 | 0.048671 | 0.048547 | 0.048446
0.584 | 0.67532 | 0.9695 | 1.3153 | 1.7151 | 2.1664 | 2.6719 | 3.2286 | 3.8399 | 0.584 | 2.5064 | 3.0105 | 3.5053 | 4.0093 | 4.504 | 5.008 | 5.5027 | 6.0067 | 0.584 | 1.2578 | 1.5099 | 1.7582 | 2.0103 | 2.2585 | 2.5105 | 2.7588 | 3.0108 | 0.584 | 0.69624 | 0.69666 | 0.6966 | 0.69686 | 0.69679 | 0.69699 | 0.69692 | 0.69707 | 0.584 | 0.26944 | 0.32204 | 0.37523 | 0.42779 | 0.48099 | 0.53354 | 0.58673 | 0.63927 | 0.584 | 0.049494 | 0.04938 | 0.049221 | 0.049044 | 0.048838 | 0.048658 | 0.048534 | 0.048432
0.585 | 0.67633 | 0.97094 | 1.3172 | 1.7177 | 2.1696 | 2.6759 | 3.2334 | 3.8456 | 0.585 | 2.5083 | 3.0129 | 3.508 | 4.0124 | 4.5075 | 5.0118 | 5.507 | 6.0113 | 0.585 | 1.2568 | 1.5086 | 1.7567 | 2.0085 | 2.2566 | 2.5084 | 2.7564 | 3.0082 | 0.585 | 0.69728 | 0.69769 | 0.69763 | 0.6979 | 0.69783 | 0.69803 | 0.69796 | 0.69811 | 0.585 | 0.26964 | 0.32227 | 0.3755 | 0.4281 | 0.48133 | 0.53392 | 0.58715 | 0.63973 | 0.585 | 0.049482 | 0.049368 | 0.049209 | 0.049031 | 0.048825 | 0.048644 | 0.048521 | 0.048419
0.586 | 0.67734 | 0.97239 | 1.3192 | 1.7203 | 2.1728 | 2.6799 | 3.2382 | 3.8513 | 0.586 | 2.5102 | 3.0152 | 3.5107 | 4.0155 | 4.511 | 5.0157 | 5.5112 | 6.0159 | 0.586 | 1.2557 | 1.5073 | 1.7552 | 2.0068 | 2.2546 | 2.5062 | 2.754 | 3.0055 | 0.586 | 0.69832 | 0.69873 | 0.69867 | 0.69894 | 0.69887 | 0.69906 | 0.699 | 0.69915 | 0.586 | 0.26983 | 0.3225 | 0.37577 | 0.42841 | 0.48168 | 0.5343 | 0.58757 | 0.64019 | 0.586 | 0.04947 | 0.049356 | 0.049196 | 0.049018 | 0.048812 | 0.048631 | 0.048507 | 0.048405
0.587 | 0.67834 | 0.97383 | 1.3211 | 1.7228 | 2.176 | 2.6839 | 3.243 | 3.857 | 0.587 | 2.5122 | 3.0175 | 3.5134 | 4.0186 | 4.5144 | 5.0196 | 5.5154 | 6.0205 | 0.587 | 1.2546 | 1.506 | 1.7536 | 2.005 | 2.2526 | 2.504 | 2.7516 | 3.0029 | 0.587 | 0.69935 | 0.69977 | 0.69971 | 0.69997 | 0.6999 | 0.7001 | 0.70003 | 0.70018 | 0.587 | 0.27002 | 0.32273 | 0.37603 | 0.42871 | 0.48202 | 0.53468 | 0.58799 | 0.64065 | 0.587 | 0.049458 | 0.049344 | 0.049184 | 0.049006 | 0.0488 | 0.048618 | 0.048494 | 0.048392
0.588 | 0.67935 | 0.97527 | 1.3231 | 1.7253 | 2.1793 | 2.6878 | 3.2478 | 3.8627 | 0.588 | 2.5141 | 3.0198 | 3.5161 | 4.0217 | 4.5179 | 5.0234 | 5.5197 | 6.0251 | 0.588 | 1.2535 | 1.5047 | 1.7521 | 2.0032 | 2.2507 | 2.5018 | 2.7492 | 3.0003 | 0.588 | 0.70039 | 0.7008 | 0.70074 | 0.70101 | 0.70094 | 0.70113 | 0.70107 | 0.70122 | 0.588 | 0.27021 | 0.32295 | 0.3763 | 0.42901 | 0.48236 | 0.53506 | 0.58841 | 0.6411 | 0.588 | 0.049446 | 0.049332 | 0.049172 | 0.048993 | 0.048787 | 0.048605 | 0.048481 | 0.048379
0.589 | 0.68035 | 0.97671 | 1.3251 | 1.7279 | 2.1825 | 2.6918 | 3.2526 | 3.8684 | 0.589 | 2.5161 | 3.0222 | 3.5188 | 4.0247 | 4.5214 | 5.0273 | 5.5239 | 6.0298 | 0.589 | 1.2524 | 1.5033 | 1.7506 | 2.0015 | 2.2487 | 2.4995 | 2.7468 | 2.9976 | 0.589 | 0.70143 | 0.70184 | 0.70178 | 0.70204 | 0.70197 | 0.70217 | 0.7021 | 0.70225 | 0.589 | 0.2704 | 0.32318 | 0.37656 | 0.42932 | 0.4827 | 0.53544 | 0.58882 | 0.64155 | 0.589 | 0.049434 | 0.049319 | 0.049159 | 0.04898 | 0.048774 | 0.048592 | 0.048467 | 0.048365
0.59 | 0.68136 | 0.97814 | 1.327 | 1.7304 | 2.1857 | 2.6958 | 3.2574 | 3.8741 | 0.59 | 2.518 | 3.0245 | 3.5215 | 4.0278 | 4.5249 | 5.0311 | 5.5282 | 6.0344 | 0.59 | 1.2513 | 1.502 | 1.749 | 1.9997 | 2.2467 | 2.4973 | 2.7443 | 2.9949 | 0.59 | 0.70246 | 0.70287 | 0.70281 | 0.70307 | 0.70301 | 0.7032 | 0.70313 | 0.70328 | 0.59 | 0.27059 | 0.32341 | 0.37683 | 0.42962 | 0.48304 | 0.53581 | 0.58923 | 0.642 | 0.59 | 0.049423 | 0.049307 | 0.049147 | 0.048968 | 0.048761 | 0.048579 | 0.048454 | 0.048352
0.591 | 0.68236 | 0.97958 | 1.329 | 1.733 | 2.1889 | 2.6997 | 3.2622 | 3.8798 | 0.591 | 2.52 | 3.0268 | 3.5242 | 4.031 | 4.5284 | 5.035 | 5.5324 | 6.0391 | 0.591 | 1.2502 | 1.5007 | 1.7475 | 1.9979 | 2.2447 | 2.4951 | 2.7419 | 2.9923 | 0.591 | 0.70349 | 0.7039 | 0.70384 | 0.70411 | 0.70404 | 0.70423 | 0.70416 | 0.70431 | 0.591 | 0.27078 | 0.32363 | 0.37709 | 0.42992 | 0.48337 | 0.53619 | 0.58964 | 0.64245 | 0.591 | 0.049411 | 0.049295 | 0.049135 | 0.048955 | 0.048748 | 0.048565 | 0.048441 | 0.048338
0.592 | 0.68336 | 0.98102 | 1.3309 | 1.7355 | 2.1921 | 2.7037 | 3.2669 | 3.8854 | 0.592 | 2.5219 | 3.0292 | 3.5269 | 4.0341 | 4.5319 | 5.0389 | 5.5367 | 6.0437 | 0.592 | 1.2491 | 1.4993 | 1.7459 | 1.9961 | 2.2427 | 2.4929 | 2.7394 | 2.9896 | 0.592 | 0.70452 | 0.70493 | 0.70487 | 0.70514 | 0.70507 | 0.70526 | 0.70519 | 0.70534 | 0.592 | 0.27097 | 0.32386 | 0.37735 | 0.43021 | 0.48371 | 0.53656 | 0.59005 | 0.64289 | 0.592 | 0.049399 | 0.049283 | 0.049122 | 0.048943 | 0.048735 | 0.048552 | 0.048427 | 0.048325
0.593 | 0.68436 | 0.98245 | 1.3328 | 1.738 | 2.1953 | 2.7076 | 3.2717 | 3.8911 | 0.593 | 2.5239 | 3.0315 | 3.5297 | 4.0372 | 4.5353 | 5.0428 | 5.541 | 6.0483 | 0.593 | 1.2479 | 1.498 | 1.7443 | 1.9943 | 2.2407 | 2.4906 | 2.737 | 2.9869 | 0.593 | 0.70556 | 0.70596 | 0.7059 | 0.70617 | 0.7061 | 0.70629 | 0.70622 | 0.70637 | 0.593 | 0.27115 | 0.32408 | 0.37761 | 0.43051 | 0.48404 | 0.53693 | 0.59046 | 0.64334 | 0.593 | 0.049387 | 0.049271 | 0.04911 | 0.04893 | 0.048722 | 0.048539 | 0.048414 | 0.048311
0.594 | 0.68536 | 0.98388 | 1.3348 | 1.7406 | 2.1985 | 2.7115 | 3.2765 | 3.8968 | 0.594 | 2.5258 | 3.0338 | 3.5324 | 4.0403 | 4.5388 | 5.0467 | 5.5452 | 6.053 | 0.594 | 1.2468 | 1.4967 | 1.7428 | 1.9925 | 2.2387 | 2.4884 | 2.7345 | 2.9842 | 0.594 | 0.70659 | 0.70699 | 0.70693 | 0.7072 | 0.70713 | 0.70732 | 0.70725 | 0.7074 | 0.594 | 0.27134 | 0.3243 | 0.37787 | 0.43081 | 0.48437 | 0.5373 | 0.59086 | 0.64378 | 0.594 | 0.049375 | 0.049259 | 0.049097 | 0.048917 | 0.048709 | 0.048526 | 0.048401 | 0.048298
0.595 | 0.68636 | 0.98531 | 1.3367 | 1.7431 | 2.2017 | 2.7155 | 3.2812 | 3.9024 | 0.595 | 2.5278 | 3.0362 | 3.5351 | 4.0434 | 4.5423 | 5.0505 | 5.5495 | 6.0577 | 0.595 | 1.2457 | 1.4953 | 1.7412 | 1.9907 | 2.2366 | 2.4861 | 2.732 | 2.9815 | 0.595 | 0.70762 | 0.70802 | 0.70796 | 0.70822 | 0.70816 | 0.70835 | 0.70828 | 0.70843 | 0.595 | 0.27153 | 0.32453 | 0.37813 | 0.4311 | 0.48471 | 0.53766 | 0.59127 | 0.64422 | 0.595 | 0.049363 | 0.049246 | 0.049085 | 0.048905 | 0.048696 | 0.048513 | 0.048388 | 0.048284
0.596 | 0.68735 | 0.98674 | 1.3387 | 1.7456 | 2.2049 | 2.7194 | 3.286 | 3.9081 | 0.596 | 2.5297 | 3.0385 | 3.5379 | 4.0465 | 4.5458 | 5.0544 | 5.5538 | 6.0623 | 0.596 | 1.2446 | 1.494 | 1.7396 | 1.9889 | 2.2346 | 2.4839 | 2.7296 | 2.9788 | 0.596 | 0.70864 | 0.70905 | 0.70899 | 0.70925 | 0.70918 | 0.70937 | 0.70931 | 0.70946 | 0.596 | 0.27171 | 0.32475 | 0.37839 | 0.43139 | 0.48503 | 0.53803 | 0.59167 | 0.64465 | 0.596 | 0.049351 | 0.049234 | 0.049073 | 0.048892 | 0.048684 | 0.0485 | 0.048374 | 0.048271
0.597 | 0.68835 | 0.98817 | 1.3406 | 1.7482 | 2.2081 | 2.7234 | 3.2908 | 3.9138 | 0.597 | 2.5317 | 3.0409 | 3.5406 | 4.0496 | 4.5494 | 5.0583 | 5.5581 | 6.067 | 0.597 | 1.2435 | 1.4926 | 1.7381 | 1.9871 | 2.2326 | 2.4816 | 2.7271 | 2.9761 | 0.597 | 0.70967 | 0.71008 | 0.71002 | 0.71028 | 0.71021 | 0.7104 | 0.71033 | 0.71048 | 0.597 | 0.27189 | 0.32496 | 0.37864 | 0.43169 | 0.48536 | 0.53839 | 0.59207 | 0.64509 | 0.597 | 0.049339 | 0.049222 | 0.049061 | 0.04888 | 0.048671 | 0.048487 | 0.048361 | 0.048257
0.598 | 0.68935 | 0.9896 | 1.3426 | 1.7507 | 2.2113 | 2.7273 | 3.2955 | 3.9194 | 0.598 | 2.5337 | 3.0432 | 3.5433 | 4.0527 | 4.5529 | 5.0622 | 5.5623 | 6.0717 | 0.598 | 1.2423 | 1.4912 | 1.7365 | 1.9853 | 2.2305 | 2.4794 | 2.7246 | 2.9734 | 0.598 | 0.7107 | 0.7111 | 0.71104 | 0.7113 | 0.71124 | 0.71142 | 0.71136 | 0.71151 | 0.598 | 0.27208 | 0.32518 | 0.3789 | 0.43198 | 0.48569 | 0.53875 | 0.59247 | 0.64552 | 0.598 | 0.049327 | 0.04921 | 0.049048 | 0.048867 | 0.048658 | 0.048474 | 0.048348 | 0.048244
0.599 | 0.69034 | 0.99103 | 1.3445 | 1.7532 | 2.2145 | 2.7312 | 3.3002 | 3.925 | 0.599 | 2.5356 | 3.0456 | 3.5461 | 4.0559 | 4.5564 | 5.0661 | 5.5666 | 6.0763 | 0.599 | 1.2412 | 1.4899 | 1.7349 | 1.9835 | 2.2285 | 2.4771 | 2.7221 | 2.9707 | 0.599 | 0.71172 | 0.71213 | 0.71207 | 0.71233 | 0.71226 | 0.71245 | 0.71238 | 0.71253 | 0.599 | 0.27226 | 0.3254 | 0.37915 | 0.43226 | 0.48601 | 0.53911 | 0.59286 | 0.64596 | 0.599 | 0.049315 | 0.049198 | 0.049036 | 0.048854 | 0.048645 | 0.04846 | 0.048335 | 0.048231
0.6 | 0.69134 | 0.99245 | 1.3464 | 1.7557 | 2.2176 | 2.7351 | 3.305 | 3.9307 | 0.6 | 2.5376 | 3.0479 | 3.5488 | 4.059 | 4.5599 | 5.07 | 5.5709 | 6.081 | 0.6 | 1.2401 | 1.4885 | 1.7333 | 1.9817 | 2.2265 | 2.4748 | 2.7196 | 2.9679 | 0.6 | 0.71275 | 0.71315 | 0.71309 | 0.71335 | 0.71328 | 0.71347 | 0.71341 | 0.71355 | 0.6 | 0.27244 | 0.32562 | 0.3794 | 0.43255 | 0.48634 | 0.53947 | 0.59326 | 0.64639 | 0.6 | 0.049303 | 0.049186 | 0.049024 | 0.048842 | 0.048632 | 0.048447 | 0.048321 | 0.048217
0.601 | 0.69233 | 0.99388 | 1.3484 | 1.7582 | 2.2208 | 2.7391 | 3.3097 | 3.9363 | 0.601 | 2.5395 | 3.0503 | 3.5515 | 4.0621 | 4.5634 | 5.0739 | 5.5752 | 6.0857 | 0.601 | 1.2389 | 1.4871 | 1.7317 | 1.9798 | 2.2244 | 2.4725 | 2.7171 | 2.9652 | 0.601 | 0.71377 | 0.71417 | 0.71412 | 0.71437 | 0.71431 | 0.71449 | 0.71443 | 0.71458 | 0.601 | 0.27262 | 0.32583 | 0.37965 | 0.43284 | 0.48666 | 0.53983 | 0.59365 | 0.64681 | 0.601 | 0.049291 | 0.049174 | 0.049011 | 0.048829 | 0.048619 | 0.048434 | 0.048308 | 0.048204
0.602 | 0.69332 | 0.9953 | 1.3503 | 1.7608 | 2.224 | 2.743 | 3.3145 | 3.9419 | 0.602 | 2.5415 | 3.0526 | 3.5543 | 4.0653 | 4.5669 | 5.0778 | 5.5795 | 6.0904 | 0.602 | 1.2378 | 1.4858 | 1.7301 | 1.978 | 2.2223 | 2.4702 | 2.7146 | 2.9624 | 0.602 | 0.7148 | 0.7152 | 0.71514 | 0.71539 | 0.71533 | 0.71552 | 0.71545 | 0.7156 | 0.602 | 0.2728 | 0.32605 | 0.3799 | 0.43312 | 0.48698 | 0.54018 | 0.59404 | 0.64724 | 0.602 | 0.049279 | 0.049162 | 0.048999 | 0.048817 | 0.048607 | 0.048421 | 0.048295 | 0.04819
0.603 | 0.69431 | 0.99672 | 1.3522 | 1.7633 | 2.2272 | 2.7469 | 3.3192 | 3.9475 | 0.603 | 2.5435 | 3.055 | 3.557 | 4.0684 | 4.5704 | 5.0817 | 5.5838 | 6.0951 | 0.603 | 1.2366 | 1.4844 | 1.7285 | 1.9762 | 2.2203 | 2.4679 | 2.712 | 2.9597 | 0.603 | 0.71582 | 0.71622 | 0.71616 | 0.71642 | 0.71635 | 0.71654 | 0.71647 | 0.71662 | 0.603 | 0.27298 | 0.32626 | 0.38015 | 0.43341 | 0.4873 | 0.54054 | 0.59443 | 0.64766 | 0.603 | 0.049268 | 0.04915 | 0.048987 | 0.048804 | 0.048594 | 0.048408 | 0.048282 | 0.048177
0.604 | 0.6953 | 0.99814 | 1.3541 | 1.7658 | 2.2303 | 2.7508 | 3.3239 | 3.9532 | 0.604 | 2.5454 | 3.0573 | 3.5598 | 4.0715 | 4.574 | 5.0857 | 5.5881 | 6.0998 | 0.604 | 1.2355 | 1.483 | 1.7269 | 1.9743 | 2.2182 | 2.4656 | 2.7095 | 2.9569 | 0.604 | 0.71684 | 0.71724 | 0.71718 | 0.71743 | 0.71737 | 0.71756 | 0.71749 | 0.71764 | 0.604 | 0.27316 | 0.32647 | 0.3804 | 0.43369 | 0.48761 | 0.54089 | 0.59482 | 0.64808 | 0.604 | 0.049256 | 0.049138 | 0.048974 | 0.048792 | 0.048581 | 0.048395 | 0.048268 | 0.048164
0.605 | 0.69629 | 0.99956 | 1.3561 | 1.7683 | 2.2335 | 2.7547 | 3.3286 | 3.9588 | 0.605 | 2.5474 | 3.0597 | 3.5625 | 4.0747 | 4.5775 | 5.0896 | 5.5924 | 6.1045 | 0.605 | 1.2343 | 1.4816 | 1.7253 | 1.9725 | 2.2161 | 2.4633 | 2.707 | 2.9541 | 0.605 | 0.71786 | 0.71826 | 0.7182 | 0.71845 | 0.71839 | 0.71857 | 0.71851 | 0.71865 | 0.605 | 0.27333 | 0.32668 | 0.38065 | 0.43397 | 0.48793 | 0.54124 | 0.5952 | 0.6485 | 0.605 | 0.049244 | 0.049125 | 0.048962 | 0.048779 | 0.048568 | 0.048382 | 0.048255 | 0.04815
0.606 | 0.69728 | 1.001 | 1.358 | 1.7708 | 2.2367 | 2.7586 | 3.3333 | 3.9644 | 0.606 | 2.5494 | 3.0621 | 3.5653 | 4.0778 | 4.581 | 5.0935 | 5.5967 | 6.1092 | 0.606 | 1.2332 | 1.4802 | 1.7237 | 1.9706 | 2.2141 | 2.461 | 2.7044 | 2.9513 | 0.606 | 0.71888 | 0.71927 | 0.71922 | 0.71947 | 0.71941 | 0.71959 | 0.71953 | 0.71967 | 0.606 | 0.27351 | 0.3269 | 0.38089 | 0.43425 | 0.48824 | 0.54159 | 0.59559 | 0.64892 | 0.606 | 0.049232 | 0.049113 | 0.04895 | 0.048767 | 0.048555 | 0.048369 | 0.048242 | 0.048137
0.607 | 0.69827 | 1.0024 | 1.3599 | 1.7733 | 2.2398 | 2.7625 | 3.3381 | 3.97 | 0.607 | 2.5514 | 3.0644 | 3.568 | 4.081 | 4.5846 | 5.0974 | 5.6011 | 6.1139 | 0.607 | 1.232 | 1.4788 | 1.722 | 1.9688 | 2.212 | 2.4587 | 2.7019 | 2.9486 | 0.607 | 0.7199 | 0.72029 | 0.72023 | 0.72049 | 0.72042 | 0.72061 | 0.72054 | 0.72069 | 0.607 | 0.27368 | 0.3271 | 0.38114 | 0.43453 | 0.48856 | 0.54194 | 0.59597 | 0.64934 | 0.607 | 0.04922 | 0.049101 | 0.048938 | 0.048754 | 0.048543 | 0.048356 | 0.048229 | 0.048124
0.608 | 0.69926 | 1.0038 | 1.3618 | 1.7758 | 2.243 | 2.7664 | 3.3428 | 3.9756 | 0.608 | 2.5533 | 3.0668 | 3.5708 | 4.0841 | 4.5881 | 5.1014 | 5.6054 | 6.1186 | 0.608 | 1.2309 | 1.4774 | 1.7204 | 1.9669 | 2.2099 | 2.4563 | 2.6993 | 2.9458 | 0.608 | 0.72091 | 0.72131 | 0.72125 | 0.7215 | 0.72144 | 0.72162 | 0.72156 | 0.7217 | 0.608 | 0.27386 | 0.32731 | 0.38138 | 0.4348 | 0.48887 | 0.54228 | 0.59635 | 0.64975 | 0.608 | 0.049208 | 0.049089 | 0.048925 | 0.048741 | 0.04853 | 0.048343 | 0.048216 | 0.04811
0.609 | 0.70024 | 1.0052 | 1.3637 | 1.7783 | 2.2461 | 2.7703 | 3.3475 | 3.9812 | 0.609 | 2.5553 | 3.0692 | 3.5736 | 4.0873 | 4.5917 | 5.1053 | 5.6097 | 6.1233 | 0.609 | 1.2297 | 1.476 | 1.7188 | 1.965 | 2.2078 | 2.454 | 2.6968 | 2.943 | 0.609 | 0.72193 | 0.72232 | 0.72227 | 0.72252 | 0.72245 | 0.72264 | 0.72257 | 0.72272 | 0.609 | 0.27403 | 0.32752 | 0.38162 | 0.43508 | 0.48918 | 0.54263 | 0.59673 | 0.65016 | 0.609 | 0.049196 | 0.049077 | 0.048913 | 0.048729 | 0.048517 | 0.04833 | 0.048202 | 0.048097
0.61 | 0.70123 | 1.0066 | 1.3657 | 1.7808 | 2.2493 | 2.7742 | 3.3522 | 3.9867 | 0.61 | 2.5573 | 3.0715 | 3.5763 | 4.0904 | 4.5952 | 5.1092 | 5.614 | 6.128 | 0.61 | 1.2285 | 1.4746 | 1.7171 | 1.9632 | 2.2057 | 2.4517 | 2.6942 | 2.9402 | 0.61 | 0.72295 | 0.72334 | 0.72328 | 0.72353 | 0.72347 | 0.72365 | 0.72359 | 0.72373 | 0.61 | 0.2742 | 0.32773 | 0.38186 | 0.43535 | 0.48949 | 0.54297 | 0.5971 | 0.65057 | 0.61 | 0.049185 | 0.049065 | 0.048901 | 0.048716 | 0.048504 | 0.048317 | 0.048189 | 0.048084
0.611 | 0.70221 | 1.008 | 1.3676 | 1.7833 | 2.2524 | 2.778 | 3.3568 | 3.9923 | 0.611 | 2.5593 | 3.0739 | 3.5791 | 4.0936 | 4.5988 | 5.1132 | 5.6184 | 6.1328 | 0.611 | 1.2274 | 1.4732 | 1.7155 | 1.9613 | 2.2036 | 2.4493 | 2.6916 | 2.9373 | 0.611 | 0.72396 | 0.72435 | 0.72429 | 0.72455 | 0.72448 | 0.72466 | 0.7246 | 0.72474 | 0.611 | 0.27438 | 0.32793 | 0.3821 | 0.43563 | 0.48979 | 0.54331 | 0.59748 | 0.65098 | 0.611 | 0.049173 | 0.049053 | 0.048889 | 0.048704 | 0.048492 | 0.048304 | 0.048176 | 0.04807
0.612 | 0.70319 | 1.0094 | 1.3695 | 1.7858 | 2.2556 | 2.7819 | 3.3615 | 3.9979 | 0.612 | 2.5613 | 3.0763 | 3.5819 | 4.0968 | 4.6023 | 5.1171 | 5.6227 | 6.1375 | 0.612 | 1.2262 | 1.4718 | 1.7139 | 1.9594 | 2.2015 | 2.447 | 2.689 | 2.9345 | 0.612 | 0.72497 | 0.72536 | 0.72531 | 0.72556 | 0.72549 | 0.72568 | 0.72561 | 0.72575 | 0.612 | 0.27455 | 0.32814 | 0.38234 | 0.4359 | 0.4901 | 0.54365 | 0.59785 | 0.65139 | 0.612 | 0.049161 | 0.049041 | 0.048876 | 0.048691 | 0.048479 | 0.048291 | 0.048163 | 0.048057
0.613 | 0.70417 | 1.0109 | 1.3714 | 1.7883 | 2.2587 | 2.7858 | 3.3662 | 4.0035 | 0.613 | 2.5633 | 3.0787 | 3.5846 | 4.0999 | 4.6059 | 5.1211 | 5.6271 | 6.1422 | 0.613 | 1.225 | 1.4704 | 1.7122 | 1.9575 | 2.1993 | 2.4446 | 2.6864 | 2.9317 | 0.613 | 0.72599 | 0.72637 | 0.72632 | 0.72657 | 0.7265 | 0.72669 | 0.72662 | 0.72677 | 0.613 | 0.27472 | 0.32834 | 0.38258 | 0.43617 | 0.4904 | 0.54398 | 0.59822 | 0.65179 | 0.613 | 0.049149 | 0.049029 | 0.048864 | 0.048679 | 0.048466 | 0.048278 | 0.04815 | 0.048044
0.614 | 0.70516 | 1.0123 | 1.3733 | 1.7907 | 2.2619 | 2.7897 | 3.3709 | 4.009 | 0.614 | 2.5653 | 3.0811 | 3.5874 | 4.1031 | 4.6094 | 5.125 | 5.6314 | 6.147 | 0.614 | 1.2239 | 1.469 | 1.7106 | 1.9556 | 2.1972 | 2.4422 | 2.6838 | 2.9288 | 0.614 | 0.727 | 0.72738 | 0.72733 | 0.72758 | 0.72751 | 0.7277 | 0.72763 | 0.72777 | 0.614 | 0.27489 | 0.32854 | 0.38281 | 0.43644 | 0.49071 | 0.54432 | 0.59859 | 0.65219 | 0.614 | 0.049137 | 0.049017 | 0.048852 | 0.048666 | 0.048453 | 0.048265 | 0.048136 | 0.04803
0.615 | 0.70614 | 1.0137 | 1.3752 | 1.7932 | 2.265 | 2.7935 | 3.3756 | 4.0146 | 0.615 | 2.5672 | 3.0834 | 3.5902 | 4.1063 | 4.613 | 5.129 | 5.6358 | 6.1517 | 0.615 | 1.2227 | 1.4676 | 1.7089 | 1.9537 | 2.1951 | 2.4399 | 2.6812 | 2.926 | 0.615 | 0.72801 | 0.72839 | 0.72834 | 0.72859 | 0.72852 | 0.7287 | 0.72864 | 0.72878 | 0.615 | 0.27506 | 0.32874 | 0.38305 | 0.43671 | 0.49101 | 0.54465 | 0.59896 | 0.65259 | 0.615 | 0.049125 | 0.049005 | 0.04884 | 0.048654 | 0.048441 | 0.048252 | 0.048123 | 0.048017
0.616 | 0.70712 | 1.0151 | 1.3771 | 1.7957 | 2.2682 | 2.7974 | 3.3802 | 4.0201 | 0.616 | 2.5692 | 3.0858 | 3.593 | 4.1094 | 4.6166 | 5.133 | 5.6401 | 6.1565 | 0.616 | 1.2215 | 1.4661 | 1.7072 | 1.9518 | 2.1929 | 2.4375 | 2.6786 | 2.9231 | 0.616 | 0.72902 | 0.7294 | 0.72935 | 0.7296 | 0.72953 | 0.72971 | 0.72965 | 0.72979 | 0.616 | 0.27522 | 0.32894 | 0.38328 | 0.43697 | 0.49131 | 0.54499 | 0.59932 | 0.65299 | 0.616 | 0.049114 | 0.048993 | 0.048828 | 0.048642 | 0.048428 | 0.048239 | 0.04811 | 0.048004
0.617 | 0.70809 | 1.0165 | 1.379 | 1.7982 | 2.2713 | 2.8013 | 3.3849 | 4.0257 | 0.617 | 2.5712 | 3.0882 | 3.5958 | 4.1126 | 4.6201 | 5.1369 | 5.6445 | 6.1612 | 0.617 | 1.2203 | 1.4647 | 1.7056 | 1.9499 | 2.1908 | 2.4351 | 2.676 | 2.9203 | 0.617 | 0.73003 | 0.73041 | 0.73035 | 0.7306 | 0.73054 | 0.73072 | 0.73066 | 0.7308 | 0.617 | 0.27539 | 0.32914 | 0.38351 | 0.43724 | 0.4916 | 0.54532 | 0.59968 | 0.65339 | 0.617 | 0.049102 | 0.048981 | 0.048815 | 0.048629 | 0.048415 | 0.048226 | 0.048097 | 0.04799
0.618 | 0.70907 | 1.0179 | 1.3809 | 1.8007 | 2.2744 | 2.8051 | 3.3896 | 4.0312 | 0.618 | 2.5732 | 3.0906 | 3.5985 | 4.1158 | 4.6237 | 5.1409 | 5.6488 | 6.166 | 0.618 | 1.2191 | 1.4633 | 1.7039 | 1.948 | 2.1886 | 2.4327 | 2.6734 | 2.9174 | 0.618 | 0.73103 | 0.73142 | 0.73136 | 0.73161 | 0.73155 | 0.73173 | 0.73166 | 0.7318 | 0.618 | 0.27556 | 0.32934 | 0.38374 | 0.4375 | 0.4919 | 0.54565 | 0.60005 | 0.65378 | 0.618 | 0.04909 | 0.048969 | 0.048803 | 0.048617 | 0.048402 | 0.048213 | 0.048084 | 0.047977
0.619 | 0.71005 | 1.0193 | 1.3828 | 1.8031 | 2.2775 | 2.809 | 3.3942 | 4.0367 | 0.619 | 2.5752 | 3.093 | 3.6013 | 4.119 | 4.6273 | 5.1449 | 5.6532 | 6.1707 | 0.619 | 1.2179 | 1.4618 | 1.7022 | 1.9461 | 2.1865 | 2.4303 | 2.6707 | 2.9145 | 0.619 | 0.73204 | 0.73242 | 0.73237 | 0.73261 | 0.73255 | 0.73273 | 0.73267 | 0.73281 | 0.619 | 0.27572 | 0.32954 | 0.38397 | 0.43776 | 0.4922 | 0.54597 | 0.60041 | 0.65417 | 0.619 | 0.049078 | 0.048957 | 0.048791 | 0.048604 | 0.04839 | 0.0482 | 0.048071 | 0.047964
0.62 | 0.71102 | 1.0207 | 1.3847 | 1.8056 | 2.2807 | 2.8128 | 3.3989 | 4.0423 | 0.62 | 2.5772 | 3.0954 | 3.6041 | 4.1222 | 4.6309 | 5.1489 | 5.6576 | 6.1755 | 0.62 | 1.2167 | 1.4604 | 1.7006 | 1.9442 | 2.1843 | 2.4279 | 2.6681 | 2.9116 | 0.62 | 0.73305 | 0.73343 | 0.73337 | 0.73362 | 0.73355 | 0.73373 | 0.73367 | 0.73381 | 0.62 | 0.27589 | 0.32974 | 0.3842 | 0.43802 | 0.49249 | 0.5463 | 0.60076 | 0.65456 | 0.62 | 0.049066 | 0.048945 | 0.048779 | 0.048592 | 0.048377 | 0.048187 | 0.048058 | 0.04795
0.621 | 0.712 | 1.0221 | 1.3866 | 1.8081 | 2.2838 | 2.8167 | 3.4035 | 4.0478 | 0.621 | 2.5792 | 3.0978 | 3.6069 | 4.1254 | 4.6345 | 5.1528 | 5.662 | 6.1803 | 0.621 | 1.2155 | 1.4589 | 1.6989 | 1.9422 | 2.1822 | 2.4255 | 2.6654 | 2.9087 | 0.621 | 0.73405 | 0.73443 | 0.73438 | 0.73462 | 0.73456 | 0.73474 | 0.73467 | 0.73481 | 0.621 | 0.27605 | 0.32993 | 0.38443 | 0.43828 | 0.49278 | 0.54662 | 0.60112 | 0.65495 | 0.621 | 0.049055 | 0.048933 | 0.048767 | 0.048579 | 0.048364 | 0.048174 | 0.048045 | 0.047937
0.622 | 0.71297 | 1.0235 | 1.3885 | 1.8105 | 2.2869 | 2.8205 | 3.4082 | 4.0533 | 0.622 | 2.5812 | 3.1002 | 3.6097 | 4.1285 | 4.6381 | 5.1568 | 5.6663 | 6.1851 | 0.622 | 1.2143 | 1.4575 | 1.6972 | 1.9403 | 2.18 | 2.4231 | 2.6628 | 2.9058 | 0.622 | 0.73505 | 0.73543 | 0.73538 | 0.73562 | 0.73556 | 0.73574 | 0.73568 | 0.73582 | 0.622 | 0.27621 | 0.33013 | 0.38466 | 0.43854 | 0.49307 | 0.54694 | 0.60147 | 0.65534 | 0.622 | 0.049043 | 0.048921 | 0.048754 | 0.048567 | 0.048352 | 0.048161 | 0.048031 | 0.047924
0.623 | 0.71394 | 1.0249 | 1.3904 | 1.813 | 2.29 | 2.8243 | 3.4128 | 4.0588 | 0.623 | 2.5832 | 3.1026 | 3.6125 | 4.1317 | 4.6417 | 5.1608 | 5.6707 | 6.1899 | 0.623 | 1.2131 | 1.456 | 1.6955 | 1.9384 | 2.1778 | 2.4206 | 2.6601 | 2.9029 | 0.623 | 0.73606 | 0.73644 | 0.73638 | 0.73662 | 0.73656 | 0.73674 | 0.73668 | 0.73682 | 0.623 | 0.27637 | 0.33032 | 0.38488 | 0.4388 | 0.49336 | 0.54726 | 0.60183 | 0.65572 | 0.623 | 0.049031 | 0.048909 | 0.048742 | 0.048554 | 0.048339 | 0.048148 | 0.048018 | 0.047911
0.624 | 0.71491 | 1.0262 | 1.3923 | 1.8155 | 2.2931 | 2.8282 | 3.4174 | 4.0643 | 0.624 | 2.5853 | 3.105 | 3.6153 | 4.1349 | 4.6452 | 5.1648 | 5.6751 | 6.1946 | 0.624 | 1.2119 | 1.4546 | 1.6938 | 1.9364 | 2.1756 | 2.4182 | 2.6574 | 2.9 | 0.624 | 0.73706 | 0.73744 | 0.73738 | 0.73762 | 0.73756 | 0.73774 | 0.73768 | 0.73782 | 0.624 | 0.27654 | 0.33051 | 0.38511 | 0.43906 | 0.49365 | 0.54758 | 0.60218 | 0.6561 | 0.624 | 0.049019 | 0.048897 | 0.04873 | 0.048542 | 0.048326 | 0.048135 | 0.048005 | 0.047897
0.625 | 0.71588 | 1.0276 | 1.3942 | 1.8179 | 2.2962 | 2.832 | 3.4221 | 4.0698 | 0.625 | 2.5873 | 3.1074 | 3.6181 | 4.1381 | 4.6488 | 5.1688 | 5.6795 | 6.1994 | 0.625 | 1.2107 | 1.4531 | 1.6921 | 1.9345 | 2.1734 | 2.4158 | 2.6548 | 2.8971 | 0.625 | 0.73806 | 0.73844 | 0.73838 | 0.73862 | 0.73856 | 0.73874 | 0.73868 | 0.73881 | 0.625 | 0.2767 | 0.3307 | 0.38533 | 0.43931 | 0.49393 | 0.5479 | 0.60253 | 0.65648 | 0.625 | 0.049008 | 0.048885 | 0.048718 | 0.04853 | 0.048313 | 0.048122 | 0.047992 | 0.047884
0.626 | 0.71685 | 1.029 | 1.3961 | 1.8204 | 2.2993 | 2.8358 | 3.4267 | 4.0753 | 0.626 | 2.5893 | 3.1098 | 3.6209 | 4.1414 | 4.6525 | 5.1728 | 5.6839 | 6.2042 | 0.626 | 1.2095 | 1.4516 | 1.6904 | 1.9325 | 2.1712 | 2.4133 | 2.6521 | 2.8941 | 0.626 | 0.73906 | 0.73943 | 0.73938 | 0.73962 | 0.73956 | 0.73974 | 0.73967 | 0.73981 | 0.626 | 0.27685 | 0.33089 | 0.38555 | 0.43956 | 0.49422 | 0.54822 | 0.60287 | 0.65686 | 0.626 | 0.048996 | 0.048873 | 0.048706 | 0.048517 | 0.048301 | 0.048109 | 0.047979 | 0.047871
0.627 | 0.71782 | 1.0304 | 1.3979 | 1.8228 | 2.3024 | 2.8396 | 3.4313 | 4.0808 | 0.627 | 2.5913 | 3.1123 | 3.6237 | 4.1446 | 4.6561 | 5.1768 | 5.6883 | 6.209 | 0.627 | 1.2082 | 1.4502 | 1.6887 | 1.9305 | 2.169 | 2.4109 | 2.6494 | 2.8912 | 0.627 | 0.74006 | 0.74043 | 0.74038 | 0.74062 | 0.74056 | 0.74073 | 0.74067 | 0.74081 | 0.627 | 0.27701 | 0.33108 | 0.38577 | 0.43981 | 0.4945 | 0.54853 | 0.60322 | 0.65724 | 0.627 | 0.048984 | 0.048861 | 0.048694 | 0.048505 | 0.048288 | 0.048096 | 0.047966 | 0.047858
0.628 | 0.71879 | 1.0318 | 1.3998 | 1.8253 | 2.3055 | 2.8435 | 3.4359 | 4.0863 | 0.628 | 2.5933 | 3.1147 | 3.6266 | 4.1478 | 4.6597 | 5.1808 | 5.6927 | 6.2138 | 0.628 | 1.207 | 1.4487 | 1.6869 | 1.9286 | 2.1668 | 2.4084 | 2.6467 | 2.8883 | 0.628 | 0.74105 | 0.74143 | 0.74137 | 0.74162 | 0.74155 | 0.74173 | 0.74167 | 0.7418 | 0.628 | 0.27717 | 0.33127 | 0.38599 | 0.44006 | 0.49478 | 0.54884 | 0.60356 | 0.65761 | 0.628 | 0.048972 | 0.048849 | 0.048681 | 0.048492 | 0.048275 | 0.048083 | 0.047953 | 0.047844
0.629 | 0.71976 | 1.0332 | 1.4017 | 1.8277 | 2.3086 | 2.8473 | 3.4405 | 4.0918 | 0.629 | 2.5953 | 3.1171 | 3.6294 | 4.151 | 4.6633 | 5.1848 | 5.6971 | 6.2187 | 0.629 | 1.2058 | 1.4472 | 1.6852 | 1.9266 | 2.1646 | 2.406 | 2.644 | 2.8853 | 0.629 | 0.74205 | 0.74242 | 0.74237 | 0.74261 | 0.74255 | 0.74272 | 0.74266 | 0.7428 | 0.629 | 0.27733 | 0.33146 | 0.38621 | 0.44031 | 0.49506 | 0.54915 | 0.6039 | 0.65798 | 0.629 | 0.048961 | 0.048837 | 0.048669 | 0.04848 | 0.048263 | 0.04807 | 0.04794 | 0.047831
0.63 | 0.72072 | 1.0346 | 1.4036 | 1.8302 | 2.3117 | 2.8511 | 3.4451 | 4.0972 | 0.63 | 2.5974 | 3.1195 | 3.6322 | 4.1542 | 4.6669 | 5.1889 | 5.7016 | 6.2235 | 0.63 | 1.2045 | 1.4457 | 1.6835 | 1.9246 | 2.1624 | 2.4035 | 2.6413 | 2.8823 | 0.63 | 0.74305 | 0.74342 | 0.74336 | 0.7436 | 0.74354 | 0.74372 | 0.74366 | 0.74379 | 0.63 | 0.27748 | 0.33165 | 0.38643 | 0.44056 | 0.49534 | 0.54946 | 0.60424 | 0.65835 | 0.63 | 0.048949 | 0.048825 | 0.048657 | 0.048467 | 0.04825 | 0.048057 | 0.047927 | 0.047818
0.631 | 0.72169 | 1.036 | 1.4055 | 1.8326 | 2.3148 | 2.8549 | 3.4497 | 4.1027 | 0.631 | 2.5994 | 3.1219 | 3.635 | 4.1574 | 4.6705 | 5.1929 | 5.706 | 6.2283 | 0.631 | 1.2033 | 1.4442 | 1.6818 | 1.9226 | 2.1602 | 2.401 | 2.6385 | 2.8794 | 0.631 | 0.74404 | 0.74441 | 0.74436 | 0.7446 | 0.74454 | 0.74471 | 0.74465 | 0.74478 | 0.631 | 0.27764 | 0.33183 | 0.38664 | 0.44081 | 0.49562 | 0.54977 | 0.60458 | 0.65872 | 0.631 | 0.048937 | 0.048814 | 0.048645 | 0.048455 | 0.048237 | 0.048044 | 0.047914 | 0.047805
0.632 | 0.72265 | 1.0373 | 1.4073 | 1.8351 | 2.3179 | 2.8587 | 3.4543 | 4.1082 | 0.632 | 2.6014 | 3.1244 | 3.6378 | 4.1607 | 4.6742 | 5.1969 | 5.7104 | 6.2331 | 0.632 | 1.2021 | 1.4428 | 1.68 | 1.9207 | 2.1579 | 2.3985 | 2.6358 | 2.8764 | 0.632 | 0.74503 | 0.7454 | 0.74535 | 0.74559 | 0.74553 | 0.7457 | 0.74564 | 0.74578 | 0.632 | 0.27779 | 0.33202 | 0.38686 | 0.44105 | 0.49589 | 0.55007 | 0.60492 | 0.65909 | 0.632 | 0.048925 | 0.048802 | 0.048633 | 0.048443 | 0.048225 | 0.048032 | 0.047901 | 0.047792
0.633 | 0.72361 | 1.0387 | 1.4092 | 1.8375 | 2.321 | 2.8625 | 3.4589 | 4.1136 | 0.633 | 2.6034 | 3.1268 | 3.6407 | 4.1639 | 4.6778 | 5.2009 | 5.7148 | 6.2379 | 0.633 | 1.2008 | 1.4413 | 1.6783 | 1.9187 | 2.1557 | 2.396 | 2.6331 | 2.8734 | 0.633 | 0.74603 | 0.7464 | 0.74634 | 0.74658 | 0.74652 | 0.74669 | 0.74663 | 0.74677 | 0.633 | 0.27795 | 0.3322 | 0.38707 | 0.4413 | 0.49617 | 0.55038 | 0.60525 | 0.65945 | 0.633 | 0.048914 | 0.04879 | 0.048621 | 0.04843 | 0.048212 | 0.048019 | 0.047887 | 0.047778
0.634 | 0.72458 | 1.0401 | 1.4111 | 1.8399 | 2.324 | 2.8663 | 3.4635 | 4.1191 | 0.634 | 2.6055 | 3.1292 | 3.6435 | 4.1671 | 4.6814 | 5.205 | 5.7193 | 6.2428 | 0.634 | 1.1996 | 1.4398 | 1.6765 | 1.9167 | 2.1535 | 2.3935 | 2.6303 | 2.8704 | 0.634 | 0.74702 | 0.74739 | 0.74733 | 0.74757 | 0.74751 | 0.74768 | 0.74762 | 0.74776 | 0.634 | 0.2781 | 0.33238 | 0.38728 | 0.44154 | 0.49644 | 0.55068 | 0.60558 | 0.65981 | 0.634 | 0.048902 | 0.048778 | 0.048609 | 0.048418 | 0.0482 | 0.048006 | 0.047874 | 0.047765
0.635 | 0.72554 | 1.0415 | 1.4129 | 1.8424 | 2.3271 | 2.8701 | 3.4681 | 4.1245 | 0.635 | 2.6075 | 3.1317 | 3.6463 | 4.1704 | 4.6851 | 5.209 | 5.7237 | 6.2476 | 0.635 | 1.1983 | 1.4383 | 1.6748 | 1.9147 | 2.1512 | 2.391 | 2.6276 | 2.8674 | 0.635 | 0.74801 | 0.74838 | 0.74832 | 0.74856 | 0.7485 | 0.74867 | 0.74861 | 0.74874 | 0.635 | 0.27825 | 0.33256 | 0.3875 | 0.44178 | 0.49671 | 0.55098 | 0.60591 | 0.66017 | 0.635 | 0.04889 | 0.048766 | 0.048597 | 0.048406 | 0.048187 | 0.047993 | 0.047861 | 0.047752
0.636 | 0.7265 | 1.0428 | 1.4148 | 1.8448 | 2.3302 | 2.8739 | 3.4727 | 4.13 | 0.636 | 2.6095 | 3.1341 | 3.6492 | 4.1736 | 4.6887 | 5.2131 | 5.7282 | 6.2525 | 0.636 | 1.1971 | 1.4368 | 1.673 | 1.9126 | 2.1489 | 2.3885 | 2.6248 | 2.8644 | 0.636 | 0.749 | 0.74936 | 0.74931 | 0.74955 | 0.74949 | 0.74966 | 0.7496 | 0.74973 | 0.636 | 0.2784 | 0.33274 | 0.38771 | 0.44202 | 0.49698 | 0.55128 | 0.60624 | 0.66053 | 0.636 | 0.048878 | 0.048754 | 0.048585 | 0.048393 | 0.048174 | 0.04798 | 0.047848 | 0.047739
0.637 | 0.72745 | 1.0442 | 1.4167 | 1.8472 | 2.3333 | 2.8776 | 3.4772 | 4.1354 | 0.637 | 2.6116 | 3.1365 | 3.652 | 4.1768 | 4.6923 | 5.2171 | 5.7326 | 6.2573 | 0.637 | 1.1958 | 1.4352 | 1.6713 | 1.9106 | 2.1467 | 2.386 | 2.622 | 2.8613 | 0.637 | 0.74999 | 0.75035 | 0.7503 | 0.75053 | 0.75047 | 0.75064 | 0.75058 | 0.75072 | 0.637 | 0.27855 | 0.33292 | 0.38791 | 0.44226 | 0.49725 | 0.55158 | 0.60657 | 0.66089 | 0.637 | 0.048867 | 0.048742 | 0.048572 | 0.048381 | 0.048162 | 0.047967 | 0.047835 | 0.047725
0.638 | 0.72841 | 1.0456 | 1.4185 | 1.8497 | 2.3363 | 2.8814 | 3.4818 | 4.1408 | 0.638 | 2.6136 | 3.139 | 3.6549 | 4.1801 | 4.696 | 5.2212 | 5.7371 | 6.2622 | 0.638 | 1.1946 | 1.4337 | 1.6695 | 1.9086 | 2.1444 | 2.3835 | 2.6193 | 2.8583 | 0.638 | 0.75097 | 0.75134 | 0.75128 | 0.75152 | 0.75146 | 0.75163 | 0.75157 | 0.7517 | 0.638 | 0.2787 | 0.3331 | 0.38812 | 0.44249 | 0.49751 | 0.55187 | 0.60689 | 0.66124 | 0.638 | 0.048855 | 0.04873 | 0.04856 | 0.048368 | 0.048149 | 0.047954 | 0.047822 | 0.047712
0.639 | 0.72937 | 1.047 | 1.4204 | 1.8521 | 2.3394 | 2.8852 | 3.4863 | 4.1462 | 0.639 | 2.6156 | 3.1414 | 3.6577 | 4.1833 | 4.6996 | 5.2252 | 5.7415 | 6.267 | 0.639 | 1.1933 | 1.4322 | 1.6678 | 1.9066 | 2.1421 | 2.3809 | 2.6165 | 2.8553 | 0.639 | 0.75196 | 0.75232 | 0.75227 | 0.7525 | 0.75244 | 0.75261 | 0.75255 | 0.75269 | 0.639 | 0.27885 | 0.33328 | 0.38833 | 0.44273 | 0.49778 | 0.55217 | 0.60722 | 0.6616 | 0.639 | 0.048843 | 0.048718 | 0.048548 | 0.048356 | 0.048136 | 0.047941 | 0.047809 | 0.047699
0.64 | 0.73032 | 1.0483 | 1.4223 | 1.8545 | 2.3424 | 2.889 | 3.4909 | 4.1517 | 0.64 | 2.6177 | 3.1439 | 3.6606 | 4.1866 | 4.7033 | 5.2293 | 5.746 | 6.2719 | 0.64 | 1.192 | 1.4307 | 1.666 | 1.9046 | 2.1399 | 2.3784 | 2.6137 | 2.8522 | 0.64 | 0.75295 | 0.75331 | 0.75325 | 0.75349 | 0.75343 | 0.7536 | 0.75354 | 0.75367 | 0.64 | 0.279 | 0.33346 | 0.38853 | 0.44296 | 0.49804 | 0.55246 | 0.60754 | 0.66195 | 0.64 | 0.048832 | 0.048706 | 0.048536 | 0.048344 | 0.048124 | 0.047928 | 0.047796 | 0.047686
0.641 | 0.73128 | 1.0497 | 1.4241 | 1.8569 | 2.3455 | 2.8927 | 3.4955 | 4.1571 | 0.641 | 2.6197 | 3.1463 | 3.6634 | 4.1899 | 4.707 | 5.2333 | 5.7505 | 6.2768 | 0.641 | 1.1908 | 1.4292 | 1.6642 | 1.9025 | 2.1376 | 2.3758 | 2.6109 | 2.8492 | 0.641 | 0.75393 | 0.75429 | 0.75424 | 0.75447 | 0.75441 | 0.75458 | 0.75452 | 0.75465 | 0.641 | 0.27914 | 0.33363 | 0.38874 | 0.4432 | 0.4983 | 0.55275 | 0.60786 | 0.66229 | 0.641 | 0.04882 | 0.048694 | 0.048524 | 0.048331 | 0.048111 | 0.047916 | 0.047783 | 0.047673
0.642 | 0.73223 | 1.0511 | 1.426 | 1.8593 | 2.3486 | 2.8965 | 3.5 | 4.1625 | 0.642 | 2.6218 | 3.1488 | 3.6663 | 4.1931 | 4.7106 | 5.2374 | 5.7549 | 6.2817 | 0.642 | 1.1895 | 1.4276 | 1.6624 | 1.9005 | 2.1353 | 2.3733 | 2.6081 | 2.8461 | 0.642 | 0.75491 | 0.75527 | 0.75522 | 0.75545 | 0.75539 | 0.75556 | 0.7555 | 0.75563 | 0.642 | 0.27929 | 0.3338 | 0.38894 | 0.44343 | 0.49857 | 0.55304 | 0.60817 | 0.66264 | 0.642 | 0.048808 | 0.048683 | 0.048512 | 0.048319 | 0.048099 | 0.047903 | 0.04777 | 0.04766
0.643 | 0.73319 | 1.0524 | 1.4278 | 1.8618 | 2.3516 | 2.9002 | 3.5045 | 4.1679 | 0.643 | 2.6238 | 3.1512 | 3.6691 | 4.1964 | 4.7143 | 5.2415 | 5.7594 | 6.2866 | 0.643 | 1.1882 | 1.4261 | 1.6606 | 1.8984 | 2.133 | 2.3707 | 2.6053 | 2.843 | 0.643 | 0.75589 | 0.75625 | 0.7562 | 0.75643 | 0.75637 | 0.75654 | 0.75648 | 0.75661 | 0.643 | 0.27943 | 0.33398 | 0.38914 | 0.44366 | 0.49882 | 0.55332 | 0.60849 | 0.66298 | 0.643 | 0.048797 | 0.048671 | 0.0485 | 0.048307 | 0.048086 | 0.04789 | 0.047757 | 0.047646
0.644 | 0.73414 | 1.0538 | 1.4297 | 1.8642 | 2.3546 | 2.904 | 3.5091 | 4.1733 | 0.644 | 2.6259 | 3.1537 | 3.672 | 4.1996 | 4.718 | 5.2456 | 5.7639 | 6.2914 | 0.644 | 1.1869 | 1.4245 | 1.6588 | 1.8964 | 2.1307 | 2.3682 | 2.6025 | 2.8399 | 0.644 | 0.75688 | 0.75723 | 0.75718 | 0.75741 | 0.75735 | 0.75752 | 0.75746 | 0.75759 | 0.644 | 0.27958 | 0.33415 | 0.38934 | 0.44389 | 0.49908 | 0.55361 | 0.6088 | 0.66333 | 0.644 | 0.048785 | 0.048659 | 0.048488 | 0.048294 | 0.048073 | 0.047877 | 0.047744 | 0.047633
0.645 | 0.73509 | 1.0552 | 1.4315 | 1.8666 | 2.3577 | 2.9077 | 3.5136 | 4.1787 | 0.645 | 2.6279 | 3.1561 | 3.6749 | 4.2029 | 4.7216 | 5.2496 | 5.7684 | 6.2963 | 0.645 | 1.1857 | 1.423 | 1.657 | 1.8943 | 2.1283 | 2.3656 | 2.5996 | 2.8368 | 0.645 | 0.75786 | 0.75821 | 0.75816 | 0.75839 | 0.75833 | 0.7585 | 0.75844 | 0.75857 | 0.645 | 0.27972 | 0.33432 | 0.38954 | 0.44412 | 0.49934 | 0.55389 | 0.60912 | 0.66366 | 0.645 | 0.048773 | 0.048647 | 0.048476 | 0.048282 | 0.048061 | 0.047864 | 0.047731 | 0.04762
0.646 | 0.73604 | 1.0565 | 1.4334 | 1.869 | 2.3607 | 2.9115 | 3.5181 | 4.184 | 0.646 | 2.63 | 3.1586 | 3.6777 | 4.2062 | 4.7253 | 5.2537 | 5.7729 | 6.3012 | 0.646 | 1.1844 | 1.4214 | 1.6552 | 1.8922 | 2.126 | 2.363 | 2.5968 | 2.8338 | 0.646 | 0.75883 | 0.75919 | 0.75914 | 0.75937 | 0.75931 | 0.75948 | 0.75942 | 0.75955 | 0.646 | 0.27986 | 0.33449 | 0.38974 | 0.44434 | 0.49959 | 0.55418 | 0.60943 | 0.664 | 0.646 | 0.048762 | 0.048635 | 0.048464 | 0.04827 | 0.048048 | 0.047851 | 0.047718 | 0.047607
0.647 | 0.73699 | 1.0579 | 1.4352 | 1.8714 | 2.3638 | 2.9152 | 3.5227 | 4.1894 | 0.647 | 2.632 | 3.1611 | 3.6806 | 4.2095 | 4.729 | 5.2578 | 5.7774 | 6.3061 | 0.647 | 1.1831 | 1.4199 | 1.6534 | 1.8902 | 2.1237 | 2.3604 | 2.5939 | 2.8306 | 0.647 | 0.75981 | 0.76017 | 0.76012 | 0.76034 | 0.76028 | 0.76045 | 0.76039 | 0.76052 | 0.647 | 0.28001 | 0.33466 | 0.38994 | 0.44457 | 0.49984 | 0.55446 | 0.60973 | 0.66434 | 0.647 | 0.04875 | 0.048623 | 0.048452 | 0.048257 | 0.048036 | 0.047838 | 0.047705 | 0.047594
0.648 | 0.73793 | 1.0592 | 1.437 | 1.8738 | 2.3668 | 2.919 | 3.5272 | 4.1948 | 0.648 | 2.6341 | 3.1635 | 3.6835 | 4.2128 | 4.7327 | 5.2619 | 5.7819 | 6.3111 | 0.648 | 1.1818 | 1.4183 | 1.6516 | 1.8881 | 2.1214 | 2.3578 | 2.5911 | 2.8275 | 0.648 | 0.76079 | 0.76114 | 0.76109 | 0.76132 | 0.76126 | 0.76143 | 0.76137 | 0.7615 | 0.648 | 0.28015 | 0.33483 | 0.39014 | 0.44479 | 0.50009 | 0.55473 | 0.61004 | 0.66467 | 0.648 | 0.048738 | 0.048611 | 0.04844 | 0.048245 | 0.048023 | 0.047826 | 0.047692 | 0.047581
0.649 | 0.73888 | 1.0606 | 1.4389 | 1.8762 | 2.3698 | 2.9227 | 3.5317 | 4.2001 | 0.649 | 2.6362 | 3.166 | 3.6863 | 4.216 | 4.7364 | 5.266 | 5.7864 | 6.316 | 0.649 | 1.1805 | 1.4168 | 1.6498 | 1.886 | 2.119 | 2.3552 | 2.5882 | 2.8244 | 0.649 | 0.76176 | 0.76212 | 0.76207 | 0.76229 | 0.76223 | 0.7624 | 0.76234 | 0.76247 | 0.649 | 0.28029 | 0.335 | 0.39033 | 0.44501 | 0.50034 | 0.55501 | 0.61035 | 0.665 | 0.649 | 0.048727 | 0.0486 | 0.048428 | 0.048233 | 0.04801 | 0.047813 | 0.047679 | 0.047568
0.65 | 0.73982 | 1.062 | 1.4407 | 1.8786 | 2.3729 | 2.9264 | 3.5362 | 4.2055 | 0.65 | 2.6382 | 3.1685 | 3.6892 | 4.2193 | 4.7401 | 5.2701 | 5.7909 | 6.3209 | 0.65 | 1.1792 | 1.4152 | 1.648 | 1.8839 | 2.1167 | 2.3526 | 2.5854 | 2.8213 | 0.65 | 0.76274 | 0.76309 | 0.76304 | 0.76327 | 0.76321 | 0.76337 | 0.76332 | 0.76344 | 0.65 | 0.28043 | 0.33516 | 0.39052 | 0.44523 | 0.50059 | 0.55529 | 0.61065 | 0.66533 | 0.65 | 0.048715 | 0.048588 | 0.048415 | 0.04822 | 0.047998 | 0.0478 | 0.047666 | 0.047554
0.651 | 0.74077 | 1.0633 | 1.4426 | 1.881 | 2.3759 | 2.9302 | 3.5407 | 4.2109 | 0.651 | 2.6403 | 3.1709 | 3.6921 | 4.2226 | 4.7438 | 5.2742 | 5.7954 | 6.3258 | 0.651 | 1.1779 | 1.4136 | 1.6461 | 1.8818 | 2.1143 | 2.35 | 2.5825 | 2.8181 | 0.651 | 0.76371 | 0.76406 | 0.76401 | 0.76424 | 0.76418 | 0.76434 | 0.76429 | 0.76442 | 0.651 | 0.28056 | 0.33533 | 0.39072 | 0.44545 | 0.50084 | 0.55556 | 0.61095 | 0.66566 | 0.651 | 0.048703 | 0.048576 | 0.048403 | 0.048208 | 0.047985 | 0.047787 | 0.047653 | 0.047541
0.652 | 0.74171 | 1.0647 | 1.4444 | 1.8834 | 2.3789 | 2.9339 | 3.5452 | 4.2162 | 0.652 | 2.6424 | 3.1734 | 3.695 | 4.2259 | 4.7475 | 5.2784 | 5.7999 | 6.3307 | 0.652 | 1.1766 | 1.4121 | 1.6443 | 1.8797 | 2.112 | 2.3474 | 2.5796 | 2.815 | 0.652 | 0.76469 | 0.76503 | 0.76498 | 0.76521 | 0.76515 | 0.76531 | 0.76526 | 0.76539 | 0.652 | 0.2807 | 0.33549 | 0.39091 | 0.44567 | 0.50108 | 0.55583 | 0.61125 | 0.66599 | 0.652 | 0.048692 | 0.048564 | 0.048391 | 0.048196 | 0.047973 | 0.047774 | 0.04764 | 0.047528
0.653 | 0.74265 | 1.066 | 1.4462 | 1.8858 | 2.3819 | 2.9376 | 3.5497 | 4.2215 | 0.653 | 2.6444 | 3.1759 | 3.6979 | 4.2292 | 4.7512 | 5.2825 | 5.8045 | 6.3357 | 0.653 | 1.1753 | 1.4105 | 1.6425 | 1.8776 | 2.1096 | 2.3447 | 2.5767 | 2.8118 | 0.653 | 0.76566 | 0.766 | 0.76595 | 0.76618 | 0.76612 | 0.76628 | 0.76623 | 0.76635 | 0.653 | 0.28084 | 0.33565 | 0.3911 | 0.44589 | 0.50133 | 0.5561 | 0.61155 | 0.66631 | 0.653 | 0.04868 | 0.048552 | 0.048379 | 0.048184 | 0.04796 | 0.047761 | 0.047627 | 0.047515
0.654 | 0.7436 | 1.0674 | 1.4481 | 1.8881 | 2.3849 | 2.9413 | 3.5542 | 4.2269 | 0.654 | 2.6465 | 3.1784 | 3.7008 | 4.2325 | 4.7549 | 5.2866 | 5.809 | 6.3406 | 0.654 | 1.1739 | 1.4089 | 1.6406 | 1.8755 | 2.1072 | 2.3421 | 2.5738 | 2.8087 | 0.654 | 0.76663 | 0.76697 | 0.76692 | 0.76715 | 0.76709 | 0.76725 | 0.7672 | 0.76732 | 0.654 | 0.28097 | 0.33582 | 0.39129 | 0.4461 | 0.50157 | 0.55637 | 0.61184 | 0.66663 | 0.654 | 0.048668 | 0.04854 | 0.048367 | 0.048171 | 0.047948 | 0.047749 | 0.047614 | 0.047502
0.655 | 0.74454 | 1.0687 | 1.4499 | 1.8905 | 2.3879 | 2.945 | 3.5587 | 4.2322 | 0.655 | 2.6486 | 3.1809 | 3.7037 | 4.2358 | 4.7586 | 5.2907 | 5.8135 | 6.3456 | 0.655 | 1.1726 | 1.4073 | 1.6388 | 1.8734 | 2.1049 | 2.3394 | 2.5709 | 2.8055 | 0.655 | 0.7676 | 0.76794 | 0.76789 | 0.76812 | 0.76806 | 0.76822 | 0.76816 | 0.76829 | 0.655 | 0.28111 | 0.33598 | 0.39147 | 0.44632 | 0.50181 | 0.55664 | 0.61213 | 0.66695 | 0.655 | 0.048657 | 0.048529 | 0.048355 | 0.048159 | 0.047935 | 0.047736 | 0.047601 | 0.047489
0.656 | 0.74547 | 1.07 | 1.4517 | 1.8929 | 2.3909 | 2.9487 | 3.5631 | 4.2375 | 0.656 | 2.6507 | 3.1834 | 3.7066 | 4.2391 | 4.7624 | 5.2949 | 5.8181 | 6.3505 | 0.656 | 1.1713 | 1.4057 | 1.6369 | 1.8713 | 2.1025 | 2.3368 | 2.568 | 2.8023 | 0.656 | 0.76856 | 0.76891 | 0.76886 | 0.76908 | 0.76902 | 0.76919 | 0.76913 | 0.76926 | 0.656 | 0.28124 | 0.33614 | 0.39166 | 0.44653 | 0.50205 | 0.5569 | 0.61243 | 0.66727 | 0.656 | 0.048645 | 0.048517 | 0.048343 | 0.048147 | 0.047923 | 0.047723 | 0.047588 | 0.047476
0.657 | 0.74641 | 1.0714 | 1.4535 | 1.8953 | 2.3939 | 2.9524 | 3.5676 | 4.2428 | 0.657 | 2.6527 | 3.1859 | 3.7095 | 4.2425 | 4.7661 | 5.299 | 5.8226 | 6.3555 | 0.657 | 1.17 | 1.4041 | 1.6351 | 1.8691 | 2.1001 | 2.3341 | 2.5651 | 2.7991 | 0.657 | 0.76953 | 0.76988 | 0.76983 | 0.77005 | 0.76999 | 0.77015 | 0.7701 | 0.77022 | 0.657 | 0.28137 | 0.3363 | 0.39185 | 0.44674 | 0.50229 | 0.55717 | 0.61271 | 0.66759 | 0.657 | 0.048634 | 0.048505 | 0.048331 | 0.048134 | 0.04791 | 0.04771 | 0.047575 | 0.047463
0.658 | 0.74735 | 1.0727 | 1.4554 | 1.8976 | 2.3969 | 2.9561 | 3.5721 | 4.2481 | 0.658 | 2.6548 | 3.1884 | 3.7124 | 4.2458 | 4.7698 | 5.3031 | 5.8272 | 6.3605 | 0.658 | 1.1686 | 1.4025 | 1.6332 | 1.867 | 2.0977 | 2.3315 | 2.5621 | 2.7959 | 0.658 | 0.7705 | 0.77084 | 0.77079 | 0.77101 | 0.77095 | 0.77112 | 0.77106 | 0.77118 | 0.658 | 0.28151 | 0.33645 | 0.39203 | 0.44695 | 0.50252 | 0.55743 | 0.613 | 0.6679 | 0.658 | 0.048622 | 0.048493 | 0.048319 | 0.048122 | 0.047897 | 0.047697 | 0.047562 | 0.047449
0.659 | 0.74829 | 1.0741 | 1.4572 | 1.9 | 2.3999 | 2.9598 | 3.5765 | 4.2534 | 0.659 | 2.6569 | 3.1909 | 3.7153 | 4.2491 | 4.7735 | 5.3073 | 5.8317 | 6.3654 | 0.659 | 1.1673 | 1.4009 | 1.6313 | 1.8649 | 2.0953 | 2.3288 | 2.5592 | 2.7927 | 0.659 | 0.77146 | 0.7718 | 0.77175 | 0.77197 | 0.77192 | 0.77208 | 0.77202 | 0.77215 | 0.659 | 0.28164 | 0.33661 | 0.39221 | 0.44716 | 0.50276 | 0.55769 | 0.61329 | 0.66821 | 0.659 | 0.04861 | 0.048481 | 0.048307 | 0.04811 | 0.047885 | 0.047685 | 0.047549 | 0.047436
0.66 | 0.74922 | 1.0754 | 1.459 | 1.9024 | 2.4029 | 2.9635 | 3.581 | 4.2587 | 0.66 | 2.659 | 3.1934 | 3.7182 | 4.2524 | 4.7773 | 5.3114 | 5.8363 | 6.3704 | 0.66 | 1.166 | 1.3993 | 1.6294 | 1.8627 | 2.0929 | 2.3261 | 2.5563 | 2.7895 | 0.66 | 0.77243 | 0.77277 | 0.77272 | 0.77294 | 0.77288 | 0.77304 | 0.77298 | 0.77311 | 0.66 | 0.28177 | 0.33677 | 0.39239 | 0.44736 | 0.50299 | 0.55795 | 0.61357 | 0.66852 | 0.66 | 0.048599 | 0.048469 | 0.048295 | 0.048098 | 0.047872 | 0.047672 | 0.047537 | 0.047423
0.661 | 0.75015 | 1.0768 | 1.4608 | 1.9047 | 2.4059 | 2.9672 | 3.5854 | 4.264 | 0.661 | 2.6611 | 3.1959 | 3.7211 | 4.2558 | 4.781 | 5.3156 | 5.8409 | 6.3754 | 0.661 | 1.1646 | 1.3977 | 1.6276 | 1.8606 | 2.0905 | 2.3234 | 2.5533 | 2.7862 | 0.661 | 0.77339 | 0.77373 | 0.77368 | 0.7739 | 0.77384 | 0.774 | 0.77395 | 0.77407 | 0.661 | 0.2819 | 0.33692 | 0.39257 | 0.44757 | 0.50322 | 0.5582 | 0.61385 | 0.66883 | 0.661 | 0.048587 | 0.048458 | 0.048283 | 0.048085 | 0.04786 | 0.047659 | 0.047524 | 0.04741
0.662 | 0.75109 | 1.0781 | 1.4626 | 1.9071 | 2.4089 | 2.9709 | 3.5899 | 4.2693 | 0.662 | 2.6632 | 3.1984 | 3.724 | 4.2591 | 4.7848 | 5.3198 | 5.8454 | 6.3804 | 0.662 | 1.1633 | 1.3961 | 1.6257 | 1.8584 | 2.088 | 2.3207 | 2.5503 | 2.783 | 0.662 | 0.77435 | 0.77469 | 0.77464 | 0.77486 | 0.7748 | 0.77496 | 0.77491 | 0.77503 | 0.662 | 0.28203 | 0.33708 | 0.39275 | 0.44777 | 0.50345 | 0.55846 | 0.61413 | 0.66913 | 0.662 | 0.048576 | 0.048446 | 0.048271 | 0.048073 | 0.047847 | 0.047646 | 0.047511 | 0.047397
0.663 | 0.75202 | 1.0794 | 1.4644 | 1.9095 | 2.4119 | 2.9745 | 3.5943 | 4.2746 | 0.663 | 2.6653 | 3.2009 | 3.727 | 4.2624 | 4.7885 | 5.3239 | 5.85 | 6.3854 | 0.663 | 1.1619 | 1.3944 | 1.6238 | 1.8562 | 2.0856 | 2.318 | 2.5474 | 2.7798 | 0.663 | 0.77531 | 0.77565 | 0.7756 | 0.77582 | 0.77576 | 0.77592 | 0.77586 | 0.77599 | 0.663 | 0.28215 | 0.33723 | 0.39293 | 0.44798 | 0.50368 | 0.55871 | 0.61441 | 0.66944 | 0.663 | 0.048564 | 0.048434 | 0.048259 | 0.048061 | 0.047835 | 0.047633 | 0.047498 | 0.047384
0.664 | 0.75295 | 1.0808 | 1.4663 | 1.9118 | 2.4149 | 2.9782 | 3.5988 | 4.2799 | 0.664 | 2.6674 | 3.2034 | 3.7299 | 4.2658 | 4.7923 | 5.3281 | 5.8546 | 6.3904 | 0.664 | 1.1606 | 1.3928 | 1.6219 | 1.8541 | 2.0832 | 2.3153 | 2.5444 | 2.7765 | 0.664 | 0.77627 | 0.77661 | 0.77656 | 0.77677 | 0.77672 | 0.77688 | 0.77682 | 0.77694 | 0.664 | 0.28228 | 0.33738 | 0.39311 | 0.44818 | 0.50391 | 0.55896 | 0.61469 | 0.66974 | 0.664 | 0.048552 | 0.048422 | 0.048247 | 0.048048 | 0.047822 | 0.047621 | 0.047485 | 0.047371
0.665 | 0.75388 | 1.0821 | 1.4681 | 1.9142 | 2.4178 | 2.9819 | 3.6032 | 4.2851 | 0.665 | 2.6695 | 3.2059 | 3.7328 | 4.2691 | 4.796 | 5.3323 | 5.8592 | 6.3954 | 0.665 | 1.1592 | 1.3912 | 1.62 | 1.8519 | 2.0807 | 2.3126 | 2.5414 | 2.7732 | 0.665 | 0.77723 | 0.77756 | 0.77751 | 0.77773 | 0.77767 | 0.77783 | 0.77778 | 0.7779 | 0.665 | 0.28241 | 0.33753 | 0.39328 | 0.44838 | 0.50413 | 0.55921 | 0.61496 | 0.67004 | 0.665 | 0.048541 | 0.04841 | 0.048235 | 0.048036 | 0.04781 | 0.047608 | 0.047472 | 0.047358
0.666 | 0.75481 | 1.0834 | 1.4699 | 1.9165 | 2.4208 | 2.9855 | 3.6076 | 4.2904 | 0.666 | 2.6716 | 3.2084 | 3.7358 | 4.2725 | 4.7998 | 5.3364 | 5.8638 | 6.4004 | 0.666 | 1.1579 | 1.3895 | 1.6181 | 1.8497 | 2.0783 | 2.3098 | 2.5384 | 2.77 | 0.666 | 0.77818 | 0.77852 | 0.77847 | 0.77869 | 0.77863 | 0.77879 | 0.77873 | 0.77886 | 0.666 | 0.28253 | 0.33768 | 0.39346 | 0.44858 | 0.50435 | 0.55946 | 0.61524 | 0.67033 | 0.666 | 0.048529 | 0.048399 | 0.048223 | 0.048024 | 0.047797 | 0.047595 | 0.047459 | 0.047345
0.667 | 0.75573 | 1.0848 | 1.4717 | 1.9189 | 2.4238 | 2.9892 | 3.612 | 4.2957 | 0.667 | 2.6737 | 3.2109 | 3.7387 | 4.2758 | 4.8036 | 5.3406 | 5.8684 | 6.4054 | 0.667 | 1.1565 | 1.3879 | 1.6162 | 1.8475 | 2.0758 | 2.3071 | 2.5354 | 2.7667 | 0.667 | 0.77914 | 0.77947 | 0.77943 | 0.77964 | 0.77959 | 0.77974 | 0.77969 | 0.77981 | 0.667 | 0.28266 | 0.33783 | 0.39363 | 0.44877 | 0.50458 | 0.55971 | 0.61551 | 0.67063 | 0.667 | 0.048518 | 0.048387 | 0.048211 | 0.048012 | 0.047785 | 0.047582 | 0.047446 | 0.047332
0.668 | 0.75666 | 1.0861 | 1.4735 | 1.9212 | 2.4267 | 2.9928 | 3.6165 | 4.3009 | 0.668 | 2.6758 | 3.2135 | 3.7416 | 4.2792 | 4.8074 | 5.3448 | 5.873 | 6.4104 | 0.668 | 1.1551 | 1.3862 | 1.6143 | 1.8453 | 2.0733 | 2.3044 | 2.5324 | 2.7634 | 0.668 | 0.7801 | 0.78043 | 0.78038 | 0.78059 | 0.78054 | 0.78069 | 0.78064 | 0.78076 | 0.668 | 0.28278 | 0.33798 | 0.3938 | 0.44897 | 0.5048 | 0.55995 | 0.61578 | 0.67092 | 0.668 | 0.048506 | 0.048375 | 0.048199 | 0.047999 | 0.047772 | 0.04757 | 0.047433 | 0.047319
0.669 | 0.75758 | 1.0874 | 1.4753 | 1.9236 | 2.4297 | 2.9965 | 3.6209 | 4.3061 | 0.669 | 2.6779 | 3.216 | 3.7446 | 4.2825 | 4.8111 | 5.349 | 5.8776 | 6.4155 | 0.669 | 1.1538 | 1.3846 | 1.6123 | 1.8431 | 2.0709 | 2.3016 | 2.5294 | 2.7601 | 0.669 | 0.78105 | 0.78138 | 0.78133 | 0.78155 | 0.78149 | 0.78165 | 0.78159 | 0.78171 | 0.669 | 0.2829 | 0.33812 | 0.39397 | 0.44917 | 0.50502 | 0.56019 | 0.61604 | 0.67121 | 0.669 | 0.048494 | 0.048363 | 0.048187 | 0.047987 | 0.04776 | 0.047557 | 0.04742 | 0.047305
0.67 | 0.75851 | 1.0887 | 1.4771 | 1.9259 | 2.4327 | 3.0001 | 3.6253 | 4.3114 | 0.67 | 2.68 | 3.2185 | 3.7475 | 4.2859 | 4.8149 | 5.3532 | 5.8822 | 6.4205 | 0.67 | 1.1524 | 1.3829 | 1.6104 | 1.8409 | 2.0684 | 2.2989 | 2.5263 | 2.7568 | 0.67 | 0.782 | 0.78233 | 0.78228 | 0.7825 | 0.78244 | 0.7826 | 0.78254 | 0.78266 | 0.67 | 0.28302 | 0.33827 | 0.39414 | 0.44936 | 0.50523 | 0.56043 | 0.61631 | 0.6715 | 0.67 | 0.048483 | 0.048351 | 0.048175 | 0.047975 | 0.047747 | 0.047544 | 0.047407 | 0.047292
0.671 | 0.75943 | 1.09 | 1.4789 | 1.9282 | 2.4356 | 3.0038 | 3.6297 | 4.3166 | 0.671 | 2.6821 | 3.2211 | 3.7505 | 4.2893 | 4.8187 | 5.3574 | 5.8869 | 6.4255 | 0.671 | 1.151 | 1.3813 | 1.6085 | 1.8387 | 2.0659 | 2.2961 | 2.5233 | 2.7535 | 0.671 | 0.78295 | 0.78328 | 0.78323 | 0.78345 | 0.78339 | 0.78355 | 0.78349 | 0.78361 | 0.671 | 0.28315 | 0.33841 | 0.39431 | 0.44955 | 0.50545 | 0.56067 | 0.61657 | 0.67179 | 0.671 | 0.048471 | 0.04834 | 0.048163 | 0.047963 | 0.047735 | 0.047531 | 0.047394 | 0.047279
0.672 | 0.76035 | 1.0914 | 1.4807 | 1.9306 | 2.4386 | 3.0074 | 3.6341 | 4.3218 | 0.672 | 2.6842 | 3.2236 | 3.7534 | 4.2927 | 4.8225 | 5.3616 | 5.8915 | 6.4306 | 0.672 | 1.1496 | 1.3796 | 1.6065 | 1.8365 | 2.0634 | 2.2933 | 2.5202 | 2.7501 | 0.672 | 0.7839 | 0.78423 | 0.78418 | 0.78439 | 0.78434 | 0.78449 | 0.78444 | 0.78456 | 0.672 | 0.28327 | 0.33856 | 0.39448 | 0.44974 | 0.50566 | 0.56091 | 0.61683 | 0.67207 | 0.672 | 0.04846 | 0.048328 | 0.048151 | 0.04795 | 0.047722 | 0.047519 | 0.047381 | 0.047266
0.673 | 0.76127 | 1.0927 | 1.4824 | 1.9329 | 2.4415 | 3.011 | 3.6385 | 4.327 | 0.673 | 2.6864 | 3.2261 | 3.7564 | 4.296 | 4.8263 | 5.3659 | 5.8961 | 6.4356 | 0.673 | 1.1482 | 1.3779 | 1.6046 | 1.8343 | 2.0609 | 2.2905 | 2.5172 | 2.7468 | 0.673 | 0.78485 | 0.78518 | 0.78513 | 0.78534 | 0.78529 | 0.78544 | 0.78539 | 0.78551 | 0.673 | 0.28338 | 0.3387 | 0.39464 | 0.44993 | 0.50588 | 0.56115 | 0.61709 | 0.67236 | 0.673 | 0.048448 | 0.048316 | 0.048139 | 0.047938 | 0.04771 | 0.047506 | 0.047369 | 0.047253
0.674 | 0.76219 | 1.094 | 1.4842 | 1.9352 | 2.4444 | 3.0147 | 3.6428 | 4.3323 | 0.674 | 2.6885 | 3.2287 | 3.7594 | 4.2994 | 4.8301 | 5.3701 | 5.9008 | 6.4407 | 0.674 | 1.1468 | 1.3763 | 1.6026 | 1.832 | 2.0584 | 2.2877 | 2.5141 | 2.7434 | 0.674 | 0.7858 | 0.78613 | 0.78608 | 0.78629 | 0.78623 | 0.78639 | 0.78633 | 0.78645 | 0.674 | 0.2835 | 0.33884 | 0.39481 | 0.45012 | 0.50609 | 0.56138 | 0.61735 | 0.67264 | 0.674 | 0.048437 | 0.048304 | 0.048127 | 0.047926 | 0.047697 | 0.047493 | 0.047356 | 0.04724
0.675 | 0.76311 | 1.0953 | 1.486 | 1.9376 | 2.4474 | 3.0183 | 3.6472 | 4.3375 | 0.675 | 2.6906 | 3.2312 | 3.7623 | 4.3028 | 4.8339 | 5.3743 | 5.9054 | 6.4458 | 0.675 | 1.1454 | 1.3746 | 1.6007 | 1.8298 | 2.0559 | 2.2849 | 2.511 | 2.7401 | 0.675 | 0.78675 | 0.78707 | 0.78702 | 0.78723 | 0.78718 | 0.78733 | 0.78728 | 0.7874 | 0.675 | 0.28362 | 0.33898 | 0.39497 | 0.4503 | 0.5063 | 0.56161 | 0.61761 | 0.67291 | 0.675 | 0.048425 | 0.048293 | 0.048116 | 0.047914 | 0.047685 | 0.04748 | 0.047343 | 0.047227
0.676 | 0.76403 | 1.0966 | 1.4878 | 1.9399 | 2.4503 | 3.0219 | 3.6516 | 4.3427 | 0.676 | 2.6927 | 3.2338 | 3.7653 | 4.3062 | 4.8377 | 5.3785 | 5.9101 | 6.4508 | 0.676 | 1.144 | 1.3729 | 1.5987 | 1.8275 | 2.0534 | 2.2821 | 2.508 | 2.7367 | 0.676 | 0.78769 | 0.78802 | 0.78797 | 0.78818 | 0.78812 | 0.78828 | 0.78822 | 0.78834 | 0.676 | 0.28374 | 0.33912 | 0.39514 | 0.45049 | 0.5065 | 0.56184 | 0.61786 | 0.67319 | 0.676 | 0.048413 | 0.048281 | 0.048104 | 0.047902 | 0.047672 | 0.047468 | 0.04733 | 0.047214
0.677 | 0.76494 | 1.098 | 1.4896 | 1.9422 | 2.4533 | 3.0255 | 3.656 | 4.3478 | 0.677 | 2.6949 | 3.2363 | 3.7683 | 4.3096 | 4.8415 | 5.3828 | 5.9147 | 6.4559 | 0.677 | 1.1426 | 1.3712 | 1.5968 | 1.8253 | 2.0508 | 2.2793 | 2.5049 | 2.7333 | 0.677 | 0.78864 | 0.78896 | 0.78891 | 0.78912 | 0.78907 | 0.78922 | 0.78917 | 0.78928 | 0.677 | 0.28385 | 0.33926 | 0.3953 | 0.45067 | 0.50671 | 0.56207 | 0.61811 | 0.67347 | 0.677 | 0.048402 | 0.048269 | 0.048092 | 0.047889 | 0.04766 | 0.047455 | 0.047317 | 0.047201
0.678 | 0.76586 | 1.0993 | 1.4914 | 1.9445 | 2.4562 | 3.0291 | 3.6603 | 4.353 | 0.678 | 2.697 | 3.2389 | 3.7712 | 4.313 | 4.8453 | 5.387 | 5.9194 | 6.461 | 0.678 | 1.1412 | 1.3695 | 1.5948 | 1.823 | 2.0483 | 2.2765 | 2.5018 | 2.73 | 0.678 | 0.78958 | 0.7899 | 0.78986 | 0.79006 | 0.79001 | 0.79016 | 0.79011 | 0.79022 | 0.678 | 0.28397 | 0.3394 | 0.39546 | 0.45086 | 0.50692 | 0.5623 | 0.61836 | 0.67374 | 0.678 | 0.04839 | 0.048257 | 0.04808 | 0.047877 | 0.047647 | 0.047442 | 0.047304 | 0.047188
0.679 | 0.76677 | 1.1006 | 1.4931 | 1.9468 | 2.4591 | 3.0327 | 3.6647 | 4.3582 | 0.679 | 2.6991 | 3.2414 | 3.7742 | 4.3164 | 4.8492 | 5.3913 | 5.9241 | 6.4661 | 0.679 | 1.1398 | 1.3678 | 1.5928 | 1.8208 | 2.0458 | 2.2737 | 2.4987 | 2.7266 | 0.679 | 0.79052 | 0.79084 | 0.7908 | 0.791 | 0.79095 | 0.7911 | 0.79105 | 0.79116 | 0.679 | 0.28408 | 0.33953 | 0.39561 | 0.45104 | 0.50712 | 0.56253 | 0.61861 | 0.67401 | 0.679 | 0.048379 | 0.048246 | 0.048068 | 0.047865 | 0.047635 | 0.047429 | 0.047291 | 0.047175
0.68 | 0.76769 | 1.1019 | 1.4949 | 1.9492 | 2.462 | 3.0363 | 3.669 | 4.3634 | 0.68 | 2.7013 | 3.244 | 3.7772 | 4.3198 | 4.853 | 5.3955 | 5.9287 | 6.4712 | 0.68 | 1.1384 | 1.3661 | 1.5908 | 1.8185 | 2.0432 | 2.2708 | 2.4956 | 2.7232 | 0.68 | 0.79146 | 0.79178 | 0.79174 | 0.79194 | 0.79189 | 0.79204 | 0.79199 | 0.7921 | 0.68 | 0.28419 | 0.33967 | 0.39577 | 0.45122 | 0.50732 | 0.56275 | 0.61886 | 0.67428 | 0.68 | 0.048367 | 0.048234 | 0.048056 | 0.047853 | 0.047623 | 0.047417 | 0.047278 | 0.047162
0.681 | 0.7686 | 1.1032 | 1.4967 | 1.9515 | 2.4649 | 3.0399 | 3.6734 | 4.3685 | 0.681 | 2.7034 | 3.2466 | 3.7802 | 4.3232 | 4.8568 | 5.3998 | 5.9334 | 6.4763 | 0.681 | 1.137 | 1.3644 | 1.5888 | 1.8162 | 2.0407 | 2.268 | 2.4924 | 2.7198 | 0.681 | 0.7924 | 0.79272 | 0.79268 | 0.79288 | 0.79283 | 0.79298 | 0.79292 | 0.79304 | 0.681 | 0.28431 | 0.3398 | 0.39593 | 0.45139 | 0.50752 | 0.56297 | 0.6191 | 0.67454 | 0.681 | 0.048356 | 0.048222 | 0.048044 | 0.047841 | 0.04761 | 0.047404 | 0.047265 | 0.047149
0.682 | 0.76951 | 1.1045 | 1.4985 | 1.9538 | 2.4679 | 3.0435 | 3.6777 | 4.3737 | 0.682 | 2.7056 | 3.2491 | 3.7832 | 4.3266 | 4.8607 | 5.404 | 5.9381 | 6.4814 | 0.682 | 1.1356 | 1.3627 | 1.5869 | 1.8139 | 2.0381 | 2.2651 | 2.4893 | 2.7163 | 0.682 | 0.79334 | 0.79366 | 0.79361 | 0.79382 | 0.79376 | 0.79391 | 0.79386 | 0.79398 | 0.682 | 0.28442 | 0.33993 | 0.39608 | 0.45157 | 0.50772 | 0.56319 | 0.61934 | 0.67481 | 0.682 | 0.048344 | 0.04821 | 0.048032 | 0.047828 | 0.047598 | 0.047391 | 0.047253 | 0.047136
0.683 | 0.77042 | 1.1058 | 1.5002 | 1.9561 | 2.4708 | 3.0471 | 3.682 | 4.3789 | 0.683 | 2.7077 | 3.2517 | 3.7862 | 4.33 | 4.8645 | 5.4083 | 5.9428 | 6.4865 | 0.683 | 1.1341 | 1.361 | 1.5849 | 1.8116 | 2.0355 | 2.2623 | 2.4862 | 2.7129 | 0.683 | 0.79428 | 0.7946 | 0.79455 | 0.79475 | 0.7947 | 0.79485 | 0.7948 | 0.79491 | 0.683 | 0.28453 | 0.34007 | 0.39624 | 0.45175 | 0.50792 | 0.56341 | 0.61958 | 0.67507 | 0.683 | 0.048333 | 0.048199 | 0.04802 | 0.047816 | 0.047585 | 0.047378 | 0.04724 | 0.047123
0.684 | 0.77132 | 1.1071 | 1.502 | 1.9584 | 2.4737 | 3.0507 | 3.6864 | 4.384 | 0.684 | 2.7099 | 3.2543 | 3.7892 | 4.3335 | 4.8684 | 5.4126 | 5.9475 | 6.4917 | 0.684 | 1.1327 | 1.3593 | 1.5828 | 1.8094 | 2.0329 | 2.2594 | 2.483 | 2.7095 | 0.684 | 0.79522 | 0.79553 | 0.79548 | 0.79569 | 0.79564 | 0.79578 | 0.79573 | 0.79585 | 0.684 | 0.28464 | 0.3402 | 0.39639 | 0.45192 | 0.50811 | 0.56363 | 0.61982 | 0.67533 | 0.684 | 0.048321 | 0.048187 | 0.048008 | 0.047804 | 0.047573 | 0.047366 | 0.047227 | 0.04711
0.685 | 0.77223 | 1.1084 | 1.5038 | 1.9607 | 2.4766 | 3.0543 | 3.6907 | 4.3891 | 0.685 | 2.712 | 3.2569 | 3.7922 | 4.3369 | 4.8722 | 5.4169 | 5.9522 | 6.4968 | 0.685 | 1.1313 | 1.3575 | 1.5808 | 1.8071 | 2.0304 | 2.2565 | 2.4798 | 2.706 | 0.685 | 0.79615 | 0.79646 | 0.79642 | 0.79662 | 0.79657 | 0.79672 | 0.79666 | 0.79678 | 0.685 | 0.28475 | 0.34033 | 0.39654 | 0.45209 | 0.50831 | 0.56384 | 0.62006 | 0.67559 | 0.685 | 0.04831 | 0.048175 | 0.047996 | 0.047792 | 0.04756 | 0.047353 | 0.047214 | 0.047097
0.686 | 0.77314 | 1.1097 | 1.5055 | 1.963 | 2.4795 | 3.0578 | 3.695 | 4.3943 | 0.686 | 2.7142 | 3.2594 | 3.7952 | 4.3403 | 4.8761 | 5.4211 | 5.9569 | 6.5019 | 0.686 | 1.1298 | 1.3558 | 1.5788 | 1.8047 | 2.0278 | 2.2536 | 2.4767 | 2.7025 | 0.686 | 0.79708 | 0.7974 | 0.79735 | 0.79755 | 0.7975 | 0.79765 | 0.7976 | 0.79771 | 0.686 | 0.28485 | 0.34045 | 0.39669 | 0.45226 | 0.5085 | 0.56406 | 0.62029 | 0.67584 | 0.686 | 0.048298 | 0.048163 | 0.047984 | 0.047779 | 0.047548 | 0.04734 | 0.047201 | 0.047084
0.687 | 0.77404 | 1.111 | 1.5073 | 1.9653 | 2.4824 | 3.0614 | 3.6993 | 4.3994 | 0.687 | 2.7163 | 3.262 | 3.7982 | 4.3438 | 4.8799 | 5.4254 | 5.9616 | 6.5071 | 0.687 | 1.1284 | 1.3541 | 1.5768 | 1.8024 | 2.0252 | 2.2508 | 2.4735 | 2.6991 | 0.687 | 0.79802 | 0.79833 | 0.79828 | 0.79848 | 0.79843 | 0.79858 | 0.79853 | 0.79864 | 0.687 | 0.28496 | 0.34058 | 0.39684 | 0.45243 | 0.50869 | 0.56427 | 0.62052 | 0.67609 | 0.687 | 0.048286 | 0.048152 | 0.047972 | 0.047767 | 0.047535 | 0.047328 | 0.047188 | 0.047071
0.688 | 0.77495 | 1.1123 | 1.509 | 1.9675 | 2.4853 | 3.065 | 3.7036 | 4.4045 | 0.688 | 2.7185 | 3.2646 | 3.8012 | 4.3472 | 4.8838 | 5.4297 | 5.9663 | 6.5122 | 0.688 | 1.1269 | 1.3523 | 1.5748 | 1.8001 | 2.0226 | 2.2479 | 2.4703 | 2.6956 | 0.688 | 0.79895 | 0.79926 | 0.79921 | 0.79941 | 0.79936 | 0.79951 | 0.79946 | 0.79957 | 0.688 | 0.28507 | 0.34071 | 0.39699 | 0.4526 | 0.50888 | 0.56448 | 0.62075 | 0.67635 | 0.688 | 0.048275 | 0.04814 | 0.04796 | 0.047755 | 0.047523 | 0.047315 | 0.047175 | 0.047058
0.689 | 0.77585 | 1.1136 | 1.5108 | 1.9698 | 2.4881 | 3.0685 | 3.7079 | 4.4096 | 0.689 | 2.7206 | 3.2672 | 3.8042 | 4.3507 | 4.8877 | 5.434 | 5.9711 | 6.5174 | 0.689 | 1.1255 | 1.3506 | 1.5727 | 1.7978 | 2.0199 | 2.2449 | 2.4671 | 2.6921 | 0.689 | 0.79988 | 0.80019 | 0.80014 | 0.80034 | 0.80029 | 0.80044 | 0.80039 | 0.8005 | 0.689 | 0.28517 | 0.34083 | 0.39713 | 0.45277 | 0.50907 | 0.56469 | 0.62098 | 0.67659 | 0.689 | 0.048263 | 0.048128 | 0.047948 | 0.047743 | 0.04751 | 0.047302 | 0.047163 | 0.047045
0.69 | 0.77675 | 1.1149 | 1.5125 | 1.9721 | 2.491 | 3.0721 | 3.7122 | 4.4147 | 0.69 | 2.7228 | 3.2698 | 3.8073 | 4.3541 | 4.8916 | 5.4383 | 5.9758 | 6.5225 | 0.69 | 1.124 | 1.3488 | 1.5707 | 1.7954 | 2.0173 | 2.242 | 2.4639 | 2.6886 | 0.69 | 0.80081 | 0.80112 | 0.80107 | 0.80127 | 0.80122 | 0.80136 | 0.80131 | 0.80143 | 0.69 | 0.28528 | 0.34096 | 0.39728 | 0.45293 | 0.50925 | 0.56489 | 0.62121 | 0.67684 | 0.69 | 0.048252 | 0.048116 | 0.047936 | 0.047731 | 0.047498 | 0.047289 | 0.04715 | 0.047032
0.691 | 0.77765 | 1.1162 | 1.5143 | 1.9744 | 2.4939 | 3.0756 | 3.7165 | 4.4198 | 0.691 | 2.725 | 3.2724 | 3.8103 | 4.3576 | 4.8954 | 5.4427 | 5.9805 | 6.5277 | 0.691 | 1.1226 | 1.3471 | 1.5686 | 1.7931 | 2.0147 | 2.2391 | 2.4607 | 2.6851 | 0.691 | 0.80174 | 0.80204 | 0.802 | 0.8022 | 0.80215 | 0.80229 | 0.80224 | 0.80235 | 0.691 | 0.28538 | 0.34108 | 0.39742 | 0.4531 | 0.50944 | 0.5651 | 0.62144 | 0.67709 | 0.691 | 0.04824 | 0.048105 | 0.047925 | 0.047719 | 0.047486 | 0.047277 | 0.047137 | 0.047019
0.692 | 0.77855 | 1.1174 | 1.516 | 1.9767 | 2.4968 | 3.0792 | 3.7208 | 4.4249 | 0.692 | 2.7271 | 3.275 | 3.8133 | 4.361 | 4.8993 | 5.447 | 5.9853 | 6.5329 | 0.692 | 1.1211 | 1.3453 | 1.5666 | 1.7908 | 2.012 | 2.2362 | 2.4575 | 2.6816 | 0.692 | 0.80266 | 0.80297 | 0.80292 | 0.80312 | 0.80307 | 0.80321 | 0.80316 | 0.80328 | 0.692 | 0.28548 | 0.3412 | 0.39756 | 0.45326 | 0.50962 | 0.5653 | 0.62166 | 0.67733 | 0.692 | 0.048229 | 0.048093 | 0.047913 | 0.047706 | 0.047473 | 0.047264 | 0.047124 | 0.047006
0.693 | 0.77945 | 1.1187 | 1.5178 | 1.9789 | 2.4997 | 3.0827 | 3.7251 | 4.43 | 0.693 | 2.7293 | 3.2776 | 3.8163 | 4.3645 | 4.9032 | 5.4513 | 5.99 | 6.5381 | 0.693 | 1.1196 | 1.3435 | 1.5645 | 1.7884 | 2.0094 | 2.2332 | 2.4542 | 2.678 | 0.693 | 0.80359 | 0.80389 | 0.80385 | 0.80405 | 0.80399 | 0.80414 | 0.80409 | 0.8042 | 0.693 | 0.28558 | 0.34133 | 0.39771 | 0.45342 | 0.5098 | 0.5655 | 0.62188 | 0.67757 | 0.693 | 0.048217 | 0.048081 | 0.047901 | 0.047694 | 0.047461 | 0.047251 | 0.047111 | 0.046993
0.694 | 0.78034 | 1.12 | 1.5195 | 1.9812 | 2.5025 | 3.0862 | 3.7294 | 4.4351 | 0.694 | 2.7315 | 3.2802 | 3.8194 | 4.368 | 4.9071 | 5.4556 | 5.9948 | 6.5433 | 0.694 | 1.1181 | 1.3418 | 1.5625 | 1.786 | 2.0067 | 2.2303 | 2.451 | 2.6745 | 0.694 | 0.80451 | 0.80482 | 0.80477 | 0.80497 | 0.80492 | 0.80506 | 0.80501 | 0.80512 | 0.694 | 0.28568 | 0.34145 | 0.39785 | 0.45358 | 0.50998 | 0.5657 | 0.6221 | 0.67781 | 0.694 | 0.048206 | 0.04807 | 0.047889 | 0.047682 | 0.047448 | 0.047239 | 0.047098 | 0.04698
0.695 | 0.78124 | 1.1213 | 1.5213 | 1.9835 | 2.5054 | 3.0898 | 3.7336 | 4.4402 | 0.695 | 2.7337 | 3.2828 | 3.8224 | 4.3714 | 4.911 | 5.46 | 5.9996 | 6.5485 | 0.695 | 1.1167 | 1.34 | 1.5604 | 1.7837 | 2.0041 | 2.2273 | 2.4477 | 2.6709 | 0.695 | 0.80544 | 0.80574 | 0.80569 | 0.80589 | 0.80584 | 0.80598 | 0.80593 | 0.80604 | 0.695 | 0.28578 | 0.34157 | 0.39798 | 0.45374 | 0.51016 | 0.5659 | 0.62232 | 0.67805 | 0.695 | 0.048194 | 0.048058 | 0.047877 | 0.04767 | 0.047436 | 0.047226 | 0.047085 | 0.046967
0.696 | 0.78213 | 1.1226 | 1.523 | 1.9858 | 2.5083 | 3.0933 | 3.7379 | 4.4452 | 0.696 | 2.7359 | 3.2854 | 3.8255 | 4.3749 | 4.9149 | 5.4643 | 6.0043 | 6.5537 | 0.696 | 1.1152 | 1.3382 | 1.5583 | 1.7813 | 2.0014 | 2.2243 | 2.4445 | 2.6674 | 0.696 | 0.80636 | 0.80666 | 0.80662 | 0.80681 | 0.80676 | 0.8069 | 0.80685 | 0.80696 | 0.696 | 0.28588 | 0.34168 | 0.39812 | 0.4539 | 0.51033 | 0.56609 | 0.62253 | 0.67828 | 0.696 | 0.048183 | 0.048046 | 0.047865 | 0.047658 | 0.047423 | 0.047213 | 0.047073 | 0.046954
0.697 | 0.78303 | 1.1239 | 1.5247 | 1.988 | 2.5111 | 3.0968 | 3.7421 | 4.4503 | 0.697 | 2.738 | 3.2881 | 3.8285 | 4.3784 | 4.9189 | 5.4687 | 6.0091 | 6.5589 | 0.697 | 1.1137 | 1.3364 | 1.5563 | 1.7789 | 1.9987 | 2.2214 | 2.4412 | 2.6638 | 0.697 | 0.80728 | 0.80758 | 0.80753 | 0.80773 | 0.80768 | 0.80782 | 0.80777 | 0.80788 | 0.697 | 0.28598 | 0.3418 | 0.39826 | 0.45405 | 0.51051 | 0.56629 | 0.62274 | 0.67851 | 0.697 | 0.048171 | 0.048034 | 0.047853 | 0.047645 | 0.047411 | 0.047201 | 0.04706 | 0.046941
0.698 | 0.78392 | 1.1251 | 1.5265 | 1.9903 | 2.514 | 3.1003 | 3.7464 | 4.4553 | 0.698 | 2.7402 | 3.2907 | 3.8316 | 4.3819 | 4.9228 | 5.473 | 6.0139 | 6.5641 | 0.698 | 1.1122 | 1.3346 | 1.5542 | 1.7765 | 1.9961 | 2.2184 | 2.4379 | 2.6602 | 0.698 | 0.8082 | 0.8085 | 0.80845 | 0.80865 | 0.8086 | 0.80874 | 0.80869 | 0.8088 | 0.698 | 0.28608 | 0.34192 | 0.39839 | 0.45421 | 0.51068 | 0.56648 | 0.62296 | 0.67874 | 0.698 | 0.04816 | 0.048023 | 0.047841 | 0.047633 | 0.047398 | 0.047188 | 0.047047 | 0.046928
0.699 | 0.78481 | 1.1264 | 1.5282 | 1.9925 | 2.5168 | 3.1038 | 3.7506 | 4.4604 | 0.699 | 2.7424 | 3.2933 | 3.8346 | 4.3854 | 4.9267 | 5.4774 | 6.0187 | 6.5693 | 0.699 | 1.1107 | 1.3328 | 1.5521 | 1.7741 | 1.9934 | 2.2154 | 2.4346 | 2.6566 | 0.699 | 0.80912 | 0.80941 | 0.80937 | 0.80956 | 0.80951 | 0.80965 | 0.8096 | 0.80971 | 0.699 | 0.28617 | 0.34203 | 0.39853 | 0.45436 | 0.51085 | 0.56667 | 0.62316 | 0.67897 | 0.699 | 0.048148 | 0.048011 | 0.047829 | 0.047621 | 0.047386 | 0.047175 | 0.047034 | 0.046915
0.7 | 0.7857 | 1.1277 | 1.5299 | 1.9948 | 2.5197 | 3.1074 | 3.7549 | 4.4654 | 0.7 | 2.7446 | 3.2959 | 3.8377 | 4.3889 | 4.9306 | 5.4817 | 6.0235 | 6.5746 | 0.7 | 1.1092 | 1.331 | 1.55 | 1.7717 | 1.9907 | 2.2124 | 2.4313 | 2.653 | 0.7 | 0.81003 | 0.81033 | 0.81029 | 0.81048 | 0.81043 | 0.81057 | 0.81052 | 0.81063 | 0.7 | 0.28627 | 0.34215 | 0.39866 | 0.45451 | 0.51102 | 0.56686 | 0.62337 | 0.6792 | 0.7 | 0.048137 | 0.047999 | 0.047817 | 0.047609 | 0.047374 | 0.047162 | 0.047021 | 0.046902
0.701 | 0.78658 | 1.129 | 1.5317 | 1.997 | 2.5225 | 3.1109 | 3.7591 | 4.4705 | 0.701 | 2.7468 | 3.2986 | 3.8408 | 4.3924 | 4.9346 | 5.4861 | 6.0283 | 6.5798 | 0.701 | 1.1077 | 1.3292 | 1.5479 | 1.7693 | 1.988 | 2.2094 | 2.428 | 2.6494 | 0.701 | 0.81095 | 0.81124 | 0.8112 | 0.81139 | 0.81134 | 0.81148 | 0.81143 | 0.81154 | 0.701 | 0.28636 | 0.34226 | 0.39879 | 0.45466 | 0.51119 | 0.56704 | 0.62358 | 0.67942 | 0.701 | 0.048125 | 0.047988 | 0.047805 | 0.047597 | 0.047361 | 0.04715 | 0.047008 | 0.046889
0.702 | 0.78747 | 1.1302 | 1.5334 | 1.9993 | 2.5253 | 3.1144 | 3.7633 | 4.4755 | 0.702 | 2.749 | 3.3012 | 3.8438 | 4.3959 | 4.9385 | 5.4905 | 6.0331 | 6.585 | 0.702 | 1.1062 | 1.3274 | 1.5458 | 1.7669 | 1.9853 | 2.2064 | 2.4247 | 2.6458 | 0.702 | 0.81186 | 0.81216 | 0.81211 | 0.8123 | 0.81226 | 0.81239 | 0.81235 | 0.81245 | 0.702 | 0.28646 | 0.34237 | 0.39892 | 0.45481 | 0.51136 | 0.56723 | 0.62378 | 0.67964 | 0.702 | 0.048114 | 0.047976 | 0.047793 | 0.047585 | 0.047349 | 0.047137 | 0.046995 | 0.046876
0.703 | 0.78836 | 1.1315 | 1.5351 | 2.0015 | 2.5282 | 3.1178 | 3.7676 | 4.4805 | 0.703 | 2.7512 | 3.3038 | 3.8469 | 4.3994 | 4.9425 | 5.4949 | 6.0379 | 6.5903 | 0.703 | 1.1047 | 1.3256 | 1.5436 | 1.7645 | 1.9825 | 2.2033 | 2.4214 | 2.6422 | 0.703 | 0.81278 | 0.81307 | 0.81303 | 0.81322 | 0.81317 | 0.8133 | 0.81326 | 0.81336 | 0.703 | 0.28655 | 0.34248 | 0.39905 | 0.45495 | 0.51152 | 0.56741 | 0.62398 | 0.67986 | 0.703 | 0.048102 | 0.047964 | 0.047782 | 0.047572 | 0.047336 | 0.047124 | 0.046983 | 0.046863
0.704 | 0.78924 | 1.1328 | 1.5368 | 2.0038 | 2.531 | 3.1213 | 3.7718 | 4.4855 | 0.704 | 2.7534 | 3.3065 | 3.85 | 4.4029 | 4.9464 | 5.4992 | 6.0428 | 6.5956 | 0.704 | 1.1032 | 1.3238 | 1.5415 | 1.762 | 1.9798 | 2.2003 | 2.4181 | 2.6385 | 0.704 | 0.81369 | 0.81398 | 0.81394 | 0.81413 | 0.81408 | 0.81421 | 0.81417 | 0.81427 | 0.704 | 0.28664 | 0.34259 | 0.39918 | 0.4551 | 0.51169 | 0.56759 | 0.62418 | 0.68008 | 0.704 | 0.048091 | 0.047952 | 0.04777 | 0.04756 | 0.047324 | 0.047112 | 0.04697 | 0.04685
0.705 | 0.79013 | 1.134 | 1.5385 | 2.006 | 2.5338 | 3.1248 | 3.776 | 4.4905 | 0.705 | 2.7556 | 3.3091 | 3.8531 | 4.4064 | 4.9504 | 5.5036 | 6.0476 | 6.6008 | 0.705 | 1.1017 | 1.3219 | 1.5394 | 1.7596 | 1.9771 | 2.1972 | 2.4147 | 2.6349 | 0.705 | 0.8146 | 0.81489 | 0.81485 | 0.81504 | 0.81499 | 0.81512 | 0.81508 | 0.81518 | 0.705 | 0.28673 | 0.3427 | 0.3993 | 0.45524 | 0.51185 | 0.56777 | 0.62438 | 0.68029 | 0.705 | 0.048079 | 0.047941 | 0.047758 | 0.047548 | 0.047311 | 0.047099 | 0.046957 | 0.046837
0.706 | 0.79101 | 1.1353 | 1.5403 | 2.0082 | 2.5367 | 3.1283 | 3.7802 | 4.4955 | 0.706 | 2.7579 | 3.3118 | 3.8562 | 4.41 | 4.9543 | 5.508 | 6.0524 | 6.6061 | 0.706 | 1.1001 | 1.3201 | 1.5373 | 1.7572 | 1.9743 | 2.1942 | 2.4113 | 2.6312 | 0.706 | 0.81551 | 0.8158 | 0.81576 | 0.81594 | 0.81589 | 0.81603 | 0.81598 | 0.81609 | 0.706 | 0.28682 | 0.34281 | 0.39943 | 0.45539 | 0.51201 | 0.56795 | 0.62457 | 0.68051 | 0.706 | 0.048068 | 0.047929 | 0.047746 | 0.047536 | 0.047299 | 0.047086 | 0.046944 | 0.046824
0.707 | 0.79189 | 1.1366 | 1.542 | 2.0105 | 2.5395 | 3.1318 | 3.7844 | 4.5005 | 0.707 | 2.7601 | 3.3144 | 3.8593 | 4.4135 | 4.9583 | 5.5125 | 6.0573 | 6.6114 | 0.707 | 1.0986 | 1.3183 | 1.5351 | 1.7547 | 1.9716 | 2.1911 | 2.408 | 2.6275 | 0.707 | 0.81642 | 0.8167 | 0.81666 | 0.81685 | 0.8168 | 0.81694 | 0.81689 | 0.817 | 0.707 | 0.28691 | 0.34291 | 0.39955 | 0.45553 | 0.51217 | 0.56813 | 0.62477 | 0.68072 | 0.707 | 0.048056 | 0.047917 | 0.047734 | 0.047524 | 0.047287 | 0.047074 | 0.046931 | 0.046811
0.708 | 0.79277 | 1.1378 | 1.5437 | 2.0127 | 2.5423 | 3.1352 | 3.7886 | 4.5055 | 0.708 | 2.7623 | 3.3171 | 3.8623 | 4.417 | 4.9623 | 5.5169 | 6.0621 | 6.6167 | 0.708 | 1.0971 | 1.3164 | 1.533 | 1.7522 | 1.9688 | 2.1881 | 2.4046 | 2.6238 | 0.708 | 0.81732 | 0.81761 | 0.81757 | 0.81775 | 0.81771 | 0.81784 | 0.81779 | 0.8179 | 0.708 | 0.287 | 0.34302 | 0.39968 | 0.45567 | 0.51232 | 0.5683 | 0.62496 | 0.68093 | 0.708 | 0.048045 | 0.047906 | 0.047722 | 0.047512 | 0.047274 | 0.047061 | 0.046918 | 0.046798
0.709 | 0.79365 | 1.1391 | 1.5454 | 2.0149 | 2.5451 | 3.1387 | 3.7928 | 4.5105 | 0.709 | 2.7645 | 3.3198 | 3.8654 | 4.4206 | 4.9662 | 5.5213 | 6.067 | 6.622 | 0.709 | 1.0955 | 1.3146 | 1.5308 | 1.7498 | 1.966 | 2.185 | 2.4012 | 2.6201 | 0.709 | 0.81823 | 0.81851 | 0.81847 | 0.81866 | 0.81861 | 0.81875 | 0.8187 | 0.8188 | 0.709 | 0.28708 | 0.34312 | 0.3998 | 0.45581 | 0.51248 | 0.56847 | 0.62515 | 0.68113 | 0.709 | 0.048033 | 0.047894 | 0.04771 | 0.047499 | 0.047262 | 0.047048 | 0.046906 | 0.046785
0.71 | 0.79452 | 1.1403 | 1.5471 | 2.0171 | 2.5479 | 3.1422 | 3.797 | 4.5154 | 0.71 | 2.7667 | 3.3224 | 3.8686 | 4.4241 | 4.9702 | 5.5257 | 6.0718 | 6.6273 | 0.71 | 1.094 | 1.3127 | 1.5286 | 1.7473 | 1.9633 | 2.1819 | 2.3978 | 2.6164 | 0.71 | 0.81913 | 0.81942 | 0.81938 | 0.81956 | 0.81951 | 0.81965 | 0.8196 | 0.81971 | 0.71 | 0.28717 | 0.34322 | 0.39992 | 0.45594 | 0.51263 | 0.56864 | 0.62534 | 0.68134 | 0.71 | 0.048022 | 0.047882 | 0.047698 | 0.047487 | 0.047249 | 0.047036 | 0.046893 | 0.046772
0.711 | 0.7954 | 1.1416 | 1.5488 | 2.0194 | 2.5507 | 3.1456 | 3.8011 | 4.5204 | 0.711 | 2.769 | 3.3251 | 3.8717 | 4.4277 | 4.9742 | 5.5301 | 6.0767 | 6.6326 | 0.711 | 1.0924 | 1.3108 | 1.5265 | 1.7448 | 1.9605 | 2.1788 | 2.3944 | 2.6127 | 0.711 | 0.82004 | 0.82032 | 0.82028 | 0.82046 | 0.82041 | 0.82055 | 0.8205 | 0.82061 | 0.711 | 0.28726 | 0.34333 | 0.40004 | 0.45608 | 0.51279 | 0.56881 | 0.62552 | 0.68154 | 0.711 | 0.04801 | 0.047871 | 0.047686 | 0.047475 | 0.047237 | 0.047023 | 0.04688 | 0.046759
0.712 | 0.79627 | 1.1428 | 1.5505 | 2.0216 | 2.5535 | 3.1491 | 3.8053 | 4.5253 | 0.712 | 2.7712 | 3.3278 | 3.8748 | 4.4312 | 4.9782 | 5.5346 | 6.0816 | 6.6379 | 0.712 | 1.0909 | 1.309 | 1.5243 | 1.7423 | 1.9577 | 2.1757 | 2.391 | 2.609 | 0.712 | 0.82094 | 0.82122 | 0.82118 | 0.82136 | 0.82132 | 0.82145 | 0.8214 | 0.82151 | 0.712 | 0.28734 | 0.34343 | 0.40015 | 0.45621 | 0.51294 | 0.56898 | 0.62571 | 0.68174 | 0.712 | 0.047999 | 0.047859 | 0.047675 | 0.047463 | 0.047225 | 0.04701 | 0.046867 | 0.046746
0.713 | 0.79715 | 1.1441 | 1.5522 | 2.0238 | 2.5563 | 3.1525 | 3.8095 | 4.5303 | 0.713 | 2.7734 | 3.3305 | 3.8779 | 4.4348 | 4.9822 | 5.539 | 6.0865 | 6.6432 | 0.713 | 1.0893 | 1.3071 | 1.5221 | 1.7398 | 1.9549 | 2.1726 | 2.3876 | 2.6053 | 0.713 | 0.82184 | 0.82212 | 0.82208 | 0.82226 | 0.82221 | 0.82235 | 0.8223 | 0.8224 | 0.713 | 0.28742 | 0.34353 | 0.40027 | 0.45634 | 0.51309 | 0.56915 | 0.62589 | 0.68194 | 0.713 | 0.047987 | 0.047847 | 0.047663 | 0.047451 | 0.047212 | 0.046998 | 0.046854 | 0.046733
0.714 | 0.79802 | 1.1453 | 1.5539 | 2.026 | 2.5591 | 3.156 | 3.8136 | 4.5352 | 0.714 | 2.7757 | 3.3331 | 3.881 | 4.4383 | 4.9862 | 5.5435 | 6.0914 | 6.6486 | 0.714 | 1.0878 | 1.3052 | 1.5199 | 1.7373 | 1.9521 | 2.1694 | 2.3841 | 2.6015 | 0.714 | 0.82274 | 0.82302 | 0.82298 | 0.82316 | 0.82311 | 0.82324 | 0.8232 | 0.8233 | 0.714 | 0.28751 | 0.34363 | 0.40038 | 0.45647 | 0.51323 | 0.56931 | 0.62607 | 0.68214 | 0.714 | 0.047976 | 0.047835 | 0.047651 | 0.047439 | 0.0472 | 0.046985 | 0.046841 | 0.04672
0.715 | 0.79889 | 1.1466 | 1.5556 | 2.0282 | 2.5619 | 3.1594 | 3.8178 | 4.5402 | 0.715 | 2.7779 | 3.3358 | 3.8841 | 4.4419 | 4.9902 | 5.5479 | 6.0963 | 6.6539 | 0.715 | 1.0862 | 1.3033 | 1.5177 | 1.7348 | 1.9492 | 2.1663 | 2.3807 | 2.5977 | 0.715 | 0.82364 | 0.82391 | 0.82387 | 0.82405 | 0.82401 | 0.82414 | 0.82409 | 0.8242 | 0.715 | 0.28759 | 0.34372 | 0.4005 | 0.4566 | 0.51338 | 0.56947 | 0.62625 | 0.68233 | 0.715 | 0.047964 | 0.047824 | 0.047639 | 0.047426 | 0.047187 | 0.046972 | 0.046829 | 0.046707
0.716 | 0.79976 | 1.1478 | 1.5573 | 2.0304 | 2.5647 | 3.1628 | 3.8219 | 4.5451 | 0.716 | 2.7801 | 3.3385 | 3.8873 | 4.4455 | 4.9943 | 5.5524 | 6.1012 | 6.6593 | 0.716 | 1.0846 | 1.3015 | 1.5155 | 1.7323 | 1.9464 | 2.1631 | 2.3773 | 2.594 | 0.716 | 0.82453 | 0.82481 | 0.82477 | 0.82495 | 0.8249 | 0.82503 | 0.82499 | 0.82509 | 0.716 | 0.28767 | 0.34382 | 0.40061 | 0.45673 | 0.51352 | 0.56963 | 0.62642 | 0.68252 | 0.716 | 0.047953 | 0.047812 | 0.047627 | 0.047414 | 0.047175 | 0.046959 | 0.046816 | 0.046694
0.717 | 0.80063 | 1.1491 | 1.559 | 2.0326 | 2.5674 | 3.1662 | 3.8261 | 4.55 | 0.717 | 2.7824 | 3.3412 | 3.8904 | 4.4491 | 4.9983 | 5.5569 | 6.1061 | 6.6646 | 0.717 | 1.083 | 1.2996 | 1.5133 | 1.7298 | 1.9436 | 2.16 | 2.3738 | 2.5902 | 0.717 | 0.82543 | 0.8257 | 0.82566 | 0.82584 | 0.8258 | 0.82593 | 0.82588 | 0.82598 | 0.717 | 0.28775 | 0.34391 | 0.40072 | 0.45686 | 0.51367 | 0.56979 | 0.6266 | 0.68271 | 0.717 | 0.047941 | 0.0478 | 0.047615 | 0.047402 | 0.047162 | 0.046947 | 0.046803 | 0.046681
0.718 | 0.8015 | 1.1503 | 1.5607 | 2.0348 | 2.5702 | 3.1697 | 3.8302 | 4.5549 | 0.718 | 2.7846 | 3.3439 | 3.8936 | 4.4527 | 5.0023 | 5.5613 | 6.111 | 6.67 | 0.718 | 1.0815 | 1.2977 | 1.5111 | 1.7273 | 1.9407 | 2.1568 | 2.3703 | 2.5864 | 0.718 | 0.82632 | 0.8266 | 0.82656 | 0.82674 | 0.82669 | 0.82682 | 0.82677 | 0.82688 | 0.718 | 0.28783 | 0.34401 | 0.40083 | 0.45698 | 0.51381 | 0.56994 | 0.62677 | 0.6829 | 0.718 | 0.04793 | 0.047789 | 0.047603 | 0.04739 | 0.04715 | 0.046934 | 0.04679 | 0.046668
0.719 | 0.80236 | 1.1516 | 1.5623 | 2.037 | 2.573 | 3.1731 | 3.8343 | 4.5598 | 0.719 | 2.7869 | 3.3466 | 3.8967 | 4.4562 | 5.0064 | 5.5658 | 6.1159 | 6.6754 | 0.719 | 1.0799 | 1.2958 | 1.5089 | 1.7247 | 1.9379 | 2.1537 | 2.3668 | 2.5826 | 0.719 | 0.82721 | 0.82749 | 0.82745 | 0.82763 | 0.82758 | 0.82771 | 0.82766 | 0.82777 | 0.719 | 0.2879 | 0.3441 | 0.40094 | 0.45711 | 0.51395 | 0.5701 | 0.62694 | 0.68308 | 0.719 | 0.047918 | 0.047777 | 0.047591 | 0.047378 | 0.047138 | 0.046921 | 0.046777 | 0.046655
0.72 | 0.80323 | 1.1528 | 1.564 | 2.0392 | 2.5758 | 3.1765 | 3.8384 | 4.5647 | 0.72 | 2.7892 | 3.3493 | 3.8999 | 4.4598 | 5.0104 | 5.5703 | 6.1209 | 6.6808 | 0.72 | 1.0783 | 1.2938 | 1.5067 | 1.7222 | 1.935 | 2.1505 | 2.3633 | 2.5788 | 0.72 | 0.82811 | 0.82838 | 0.82834 | 0.82852 | 0.82847 | 0.8286 | 0.82855 | 0.82865 | 0.72 | 0.28798 | 0.34419 | 0.40105 | 0.45723 | 0.51408 | 0.57025 | 0.6271 | 0.68326 | 0.72 | 0.047907 | 0.047765 | 0.047579 | 0.047366 | 0.047125 | 0.046909 | 0.046764 | 0.046642
0.721 | 0.80409 | 1.154 | 1.5657 | 2.0414 | 2.5785 | 3.1799 | 3.8425 | 4.5696 | 0.721 | 2.7914 | 3.352 | 3.903 | 4.4635 | 5.0145 | 5.5748 | 6.1258 | 6.6862 | 0.721 | 1.0767 | 1.2919 | 1.5045 | 1.7196 | 1.9322 | 2.1473 | 2.3598 | 2.5749 | 0.721 | 0.829 | 0.82927 | 0.82923 | 0.8294 | 0.82936 | 0.82949 | 0.82944 | 0.82954 | 0.721 | 0.28806 | 0.34428 | 0.40115 | 0.45735 | 0.51422 | 0.5704 | 0.62727 | 0.68344 | 0.721 | 0.047895 | 0.047754 | 0.047567 | 0.047353 | 0.047113 | 0.046896 | 0.046752 | 0.046629
0.722 | 0.80495 | 1.1553 | 1.5674 | 2.0435 | 2.5813 | 3.1833 | 3.8467 | 4.5745 | 0.722 | 2.7937 | 3.3547 | 3.9062 | 4.4671 | 5.0185 | 5.5793 | 6.1308 | 6.6915 | 0.722 | 1.0751 | 1.29 | 1.5022 | 1.7171 | 1.9293 | 2.1441 | 2.3563 | 2.5711 | 0.722 | 0.82988 | 0.83016 | 0.83012 | 0.83029 | 0.83025 | 0.83037 | 0.83033 | 0.83043 | 0.722 | 0.28813 | 0.34437 | 0.40126 | 0.45747 | 0.51435 | 0.57055 | 0.62743 | 0.68362 | 0.722 | 0.047884 | 0.047742 | 0.047556 | 0.047341 | 0.0471 | 0.046883 | 0.046739 | 0.046616
0.723 | 0.80581 | 1.1565 | 1.5691 | 2.0457 | 2.584 | 3.1867 | 3.8508 | 4.5794 | 0.723 | 2.7959 | 3.3574 | 3.9093 | 4.4707 | 5.0226 | 5.5838 | 6.1357 | 6.697 | 0.723 | 1.0735 | 1.2881 | 1.5 | 1.7145 | 1.9264 | 2.1409 | 2.3528 | 2.5672 | 0.723 | 0.83077 | 0.83104 | 0.831 | 0.83118 | 0.83113 | 0.83126 | 0.83122 | 0.83131 | 0.723 | 0.28821 | 0.34446 | 0.40136 | 0.45759 | 0.51449 | 0.5707 | 0.6276 | 0.6838 | 0.723 | 0.047872 | 0.04773 | 0.047544 | 0.047329 | 0.047088 | 0.046871 | 0.046726 | 0.046603
0.724 | 0.80667 | 1.1577 | 1.5707 | 2.0479 | 2.5868 | 3.1901 | 3.8549 | 4.5842 | 0.724 | 2.7982 | 3.3602 | 3.9125 | 4.4743 | 5.0266 | 5.5883 | 6.1407 | 6.7024 | 0.724 | 1.0719 | 1.2861 | 1.4977 | 1.7119 | 1.9235 | 2.1377 | 2.3492 | 2.5634 | 0.724 | 0.83166 | 0.83193 | 0.83189 | 0.83206 | 0.83202 | 0.83214 | 0.8321 | 0.8322 | 0.724 | 0.28828 | 0.34455 | 0.40146 | 0.4577 | 0.51462 | 0.57084 | 0.62775 | 0.68397 | 0.724 | 0.047861 | 0.047719 | 0.047532 | 0.047317 | 0.047076 | 0.046858 | 0.046713 | 0.04659
0.725 | 0.80753 | 1.159 | 1.5724 | 2.0501 | 2.5895 | 3.1935 | 3.8589 | 4.5891 | 0.725 | 2.8005 | 3.3629 | 3.9157 | 4.4779 | 5.0307 | 5.5929 | 6.1457 | 6.7078 | 0.725 | 1.0703 | 1.2842 | 1.4955 | 1.7093 | 1.9206 | 2.1344 | 2.3457 | 2.5595 | 0.725 | 0.83254 | 0.83281 | 0.83277 | 0.83294 | 0.8329 | 0.83303 | 0.83298 | 0.83308 | 0.725 | 0.28835 | 0.34464 | 0.40156 | 0.45782 | 0.51475 | 0.57099 | 0.62791 | 0.68414 | 0.725 | 0.047849 | 0.047707 | 0.04752 | 0.047305 | 0.047063 | 0.046845 | 0.0467 | 0.046577
0.726 | 0.80839 | 1.1602 | 1.5741 | 2.0522 | 2.5923 | 3.1968 | 3.863 | 4.594 | 0.726 | 2.8028 | 3.3656 | 3.9189 | 4.4815 | 5.0348 | 5.5974 | 6.1507 | 6.7132 | 0.726 | 1.0687 | 1.2823 | 1.4932 | 1.7067 | 1.9177 | 2.1312 | 2.3421 | 2.5556 | 0.726 | 0.83343 | 0.83369 | 0.83365 | 0.83383 | 0.83378 | 0.83391 | 0.83386 | 0.83396 | 0.726 | 0.28842 | 0.34472 | 0.40166 | 0.45793 | 0.51487 | 0.57113 | 0.62807 | 0.68431 | 0.726 | 0.047838 | 0.047695 | 0.047508 | 0.047293 | 0.047051 | 0.046833 | 0.046687 | 0.046564
0.727 | 0.80924 | 1.1614 | 1.5757 | 2.0544 | 2.595 | 3.2002 | 3.8671 | 4.5988 | 0.727 | 2.8051 | 3.3683 | 3.922 | 4.4852 | 5.0389 | 5.6019 | 6.1556 | 6.7187 | 0.727 | 1.067 | 1.2803 | 1.4909 | 1.7041 | 1.9148 | 2.1279 | 2.3386 | 2.5517 | 0.727 | 0.83431 | 0.83457 | 0.83454 | 0.83471 | 0.83466 | 0.83479 | 0.83474 | 0.83484 | 0.727 | 0.28849 | 0.34481 | 0.40176 | 0.45804 | 0.515 | 0.57127 | 0.62822 | 0.68448 | 0.727 | 0.047826 | 0.047683 | 0.047496 | 0.047281 | 0.047038 | 0.04682 | 0.046675 | 0.046551
0.728 | 0.8101 | 1.1627 | 1.5774 | 2.0566 | 2.5977 | 3.2036 | 3.8712 | 4.6036 | 0.728 | 2.8073 | 3.3711 | 3.9252 | 4.4888 | 5.043 | 5.6065 | 6.1606 | 6.7241 | 0.728 | 1.0654 | 1.2783 | 1.4886 | 1.7015 | 1.9118 | 2.1247 | 2.335 | 2.5478 | 0.728 | 0.83519 | 0.83545 | 0.83542 | 0.83559 | 0.83554 | 0.83567 | 0.83562 | 0.83572 | 0.728 | 0.28856 | 0.34489 | 0.40186 | 0.45816 | 0.51512 | 0.5714 | 0.62837 | 0.68465 | 0.728 | 0.047815 | 0.047672 | 0.047484 | 0.047268 | 0.047026 | 0.046807 | 0.046662 | 0.046538
0.729 | 0.81095 | 1.1639 | 1.579 | 2.0587 | 2.6005 | 3.2069 | 3.8752 | 4.6085 | 0.729 | 2.8096 | 3.3738 | 3.9284 | 4.4925 | 5.0471 | 5.611 | 6.1656 | 6.7296 | 0.729 | 1.0638 | 1.2764 | 1.4864 | 1.6989 | 1.9089 | 2.1214 | 2.3314 | 2.5439 | 0.729 | 0.83607 | 0.83633 | 0.83629 | 0.83646 | 0.83642 | 0.83654 | 0.8365 | 0.8366 | 0.729 | 0.28863 | 0.34497 | 0.40195 | 0.45826 | 0.51525 | 0.57154 | 0.62852 | 0.68481 | 0.729 | 0.047803 | 0.04766 | 0.047472 | 0.047256 | 0.047013 | 0.046795 | 0.046649 | 0.046525
0.73 | 0.8118 | 1.1651 | 1.5807 | 2.0609 | 2.6032 | 3.2103 | 3.8793 | 4.6133 | 0.73 | 2.8119 | 3.3766 | 3.9316 | 4.4961 | 5.0512 | 5.6156 | 6.1707 | 6.735 | 0.73 | 1.0621 | 1.2744 | 1.4841 | 1.6963 | 1.9059 | 2.1181 | 2.3278 | 2.54 | 0.73 | 0.83695 | 0.83721 | 0.83717 | 0.83734 | 0.8373 | 0.83742 | 0.83738 | 0.83747 | 0.73 | 0.2887 | 0.34505 | 0.40205 | 0.45837 | 0.51537 | 0.57167 | 0.62867 | 0.68497 | 0.73 | 0.047792 | 0.047648 | 0.04746 | 0.047244 | 0.047001 | 0.046782 | 0.046636 | 0.046512
0.731 | 0.81265 | 1.1663 | 1.5824 | 2.063 | 2.6059 | 3.2136 | 3.8834 | 4.6181 | 0.731 | 2.8142 | 3.3793 | 3.9348 | 4.4998 | 5.0553 | 5.6202 | 6.1757 | 6.7405 | 0.731 | 1.0605 | 1.2724 | 1.4818 | 1.6937 | 1.903 | 2.1148 | 2.3242 | 2.536 | 0.731 | 0.83782 | 0.83808 | 0.83805 | 0.83821 | 0.83817 | 0.83829 | 0.83825 | 0.83835 | 0.731 | 0.28877 | 0.34513 | 0.40214 | 0.45848 | 0.51549 | 0.57181 | 0.62882 | 0.68513 | 0.731 | 0.04778 | 0.047637 | 0.047449 | 0.047232 | 0.046989 | 0.046769 | 0.046623 | 0.046499
0.732 | 0.8135 | 1.1675 | 1.584 | 2.0652 | 2.6086 | 3.217 | 3.8874 | 4.6229 | 0.732 | 2.8165 | 3.3821 | 3.938 | 4.5034 | 5.0594 | 5.6247 | 6.1807 | 6.746 | 0.732 | 1.0588 | 1.2705 | 1.4795 | 1.691 | 1.9 | 2.1116 | 2.3206 | 2.5321 | 0.732 | 0.8387 | 0.83896 | 0.83892 | 0.83909 | 0.83905 | 0.83917 | 0.83912 | 0.83922 | 0.732 | 0.28883 | 0.34521 | 0.40223 | 0.45858 | 0.5156 | 0.57194 | 0.62896 | 0.68528 | 0.732 | 0.047769 | 0.047625 | 0.047437 | 0.04722 | 0.046976 | 0.046757 | 0.04661 | 0.046486
0.733 | 0.81435 | 1.1687 | 1.5857 | 2.0673 | 2.6113 | 3.2203 | 3.8914 | 4.6277 | 0.733 | 2.8188 | 3.3848 | 3.9412 | 4.5071 | 5.0635 | 5.6293 | 6.1857 | 6.7515 | 0.733 | 1.0572 | 1.2685 | 1.4771 | 1.6884 | 1.8971 | 2.1082 | 2.3169 | 2.5281 | 0.733 | 0.83957 | 0.83983 | 0.83979 | 0.83996 | 0.83992 | 0.84004 | 0.84 | 0.84009 | 0.733 | 0.2889 | 0.34529 | 0.40232 | 0.45868 | 0.51572 | 0.57207 | 0.6291 | 0.68544 | 0.733 | 0.047758 | 0.047613 | 0.047425 | 0.047208 | 0.046964 | 0.046744 | 0.046598 | 0.046473
0.734 | 0.8152 | 1.17 | 1.5873 | 2.0695 | 2.6141 | 3.2237 | 3.8955 | 4.6325 | 0.734 | 2.8211 | 3.3876 | 3.9445 | 4.5108 | 5.0677 | 5.6339 | 6.1908 | 6.757 | 0.734 | 1.0555 | 1.2665 | 1.4748 | 1.6857 | 1.8941 | 2.1049 | 2.3133 | 2.5241 | 0.734 | 0.84045 | 0.8407 | 0.84067 | 0.84083 | 0.84079 | 0.84091 | 0.84087 | 0.84096 | 0.734 | 0.28896 | 0.34537 | 0.40241 | 0.45879 | 0.51583 | 0.57219 | 0.62924 | 0.68559 | 0.734 | 0.047746 | 0.047602 | 0.047413 | 0.047195 | 0.046951 | 0.046731 | 0.046585 | 0.04646
0.735 | 0.81604 | 1.1712 | 1.5889 | 2.0716 | 2.6168 | 3.227 | 3.8995 | 4.6373 | 0.735 | 2.8234 | 3.3904 | 3.9477 | 4.5145 | 5.0718 | 5.6385 | 6.1958 | 6.7625 | 0.735 | 1.0539 | 1.2645 | 1.4725 | 1.6831 | 1.8911 | 2.1016 | 2.3096 | 2.5201 | 0.735 | 0.84132 | 0.84157 | 0.84154 | 0.8417 | 0.84166 | 0.84178 | 0.84174 | 0.84183 | 0.735 | 0.28902 | 0.34544 | 0.4025 | 0.45889 | 0.51594 | 0.57232 | 0.62938 | 0.68574 | 0.735 | 0.047735 | 0.04759 | 0.047401 | 0.047183 | 0.046939 | 0.046719 | 0.046572 | 0.046447
0.736 | 0.81688 | 1.1724 | 1.5906 | 2.0738 | 2.6195 | 3.2303 | 3.9035 | 4.6421 | 0.736 | 2.8257 | 3.3931 | 3.9509 | 4.5182 | 5.0759 | 5.6431 | 6.2009 | 6.768 | 0.736 | 1.0522 | 1.2625 | 1.4702 | 1.6804 | 1.8881 | 2.0983 | 2.306 | 2.5161 | 0.736 | 0.84219 | 0.84244 | 0.8424 | 0.84257 | 0.84253 | 0.84265 | 0.8426 | 0.8427 | 0.736 | 0.28909 | 0.34551 | 0.40259 | 0.45898 | 0.51606 | 0.57244 | 0.62951 | 0.68589 | 0.736 | 0.047723 | 0.047578 | 0.047389 | 0.047171 | 0.046927 | 0.046706 | 0.046559 | 0.046434
0.737 | 0.81773 | 1.1736 | 1.5922 | 2.0759 | 2.6222 | 3.2337 | 3.9075 | 4.6469 | 0.737 | 2.8281 | 3.3959 | 3.9541 | 4.5218 | 5.0801 | 5.6477 | 6.206 | 6.7735 | 0.737 | 1.0505 | 1.2605 | 1.4678 | 1.6777 | 1.8851 | 2.0949 | 2.3023 | 2.5121 | 0.737 | 0.84305 | 0.84331 | 0.84327 | 0.84344 | 0.84339 | 0.84351 | 0.84347 | 0.84356 | 0.737 | 0.28915 | 0.34559 | 0.40267 | 0.45908 | 0.51616 | 0.57256 | 0.62964 | 0.68603 | 0.737 | 0.047712 | 0.047566 | 0.047377 | 0.047159 | 0.046914 | 0.046693 | 0.046546 | 0.046421
0.738 | 0.81857 | 1.1748 | 1.5939 | 2.078 | 2.6248 | 3.237 | 3.9115 | 4.6516 | 0.738 | 2.8304 | 3.3987 | 3.9574 | 4.5255 | 5.0842 | 5.6523 | 6.211 | 6.7791 | 0.738 | 1.0488 | 1.2584 | 1.4655 | 1.675 | 1.882 | 2.0916 | 2.2986 | 2.5081 | 0.738 | 0.84392 | 0.84417 | 0.84414 | 0.8443 | 0.84426 | 0.84438 | 0.84434 | 0.84443 | 0.738 | 0.28921 | 0.34566 | 0.40275 | 0.45918 | 0.51627 | 0.57268 | 0.62977 | 0.68617 | 0.738 | 0.0477 | 0.047555 | 0.047365 | 0.047147 | 0.046902 | 0.04668 | 0.046533 | 0.046408
0.739 | 0.81941 | 1.176 | 1.5955 | 2.0802 | 2.6275 | 3.2403 | 3.9155 | 4.6564 | 0.739 | 2.8327 | 3.4015 | 3.9606 | 4.5293 | 5.0884 | 5.657 | 6.2161 | 6.7846 | 0.739 | 1.0472 | 1.2564 | 1.4631 | 1.6723 | 1.879 | 2.0882 | 2.2949 | 2.504 | 0.739 | 0.84479 | 0.84504 | 0.845 | 0.84517 | 0.84512 | 0.84524 | 0.8452 | 0.84529 | 0.739 | 0.28927 | 0.34573 | 0.40284 | 0.45927 | 0.51638 | 0.5728 | 0.6299 | 0.68631 | 0.739 | 0.047689 | 0.047543 | 0.047353 | 0.047135 | 0.046889 | 0.046668 | 0.046521 | 0.046395
0.74 | 0.82025 | 1.1772 | 1.5971 | 2.0823 | 2.6302 | 3.2436 | 3.9195 | 4.6611 | 0.74 | 2.835 | 3.4043 | 3.9639 | 4.533 | 5.0926 | 5.6616 | 6.2212 | 6.7902 | 0.74 | 1.0455 | 1.2544 | 1.4608 | 1.6696 | 1.876 | 2.0848 | 2.2912 | 2.5 | 0.74 | 0.84565 | 0.8459 | 0.84587 | 0.84603 | 0.84599 | 0.8461 | 0.84606 | 0.84615 | 0.74 | 0.28933 | 0.3458 | 0.40292 | 0.45936 | 0.51648 | 0.57291 | 0.63003 | 0.68645 | 0.74 | 0.047677 | 0.047531 | 0.047342 | 0.047122 | 0.046877 | 0.046655 | 0.046508 | 0.046382
0.741 | 0.82108 | 1.1784 | 1.5987 | 2.0844 | 2.6329 | 3.2469 | 3.9235 | 4.6659 | 0.741 | 2.8374 | 3.4071 | 3.9671 | 4.5367 | 5.0967 | 5.6662 | 6.2263 | 6.7957 | 0.741 | 1.0438 | 1.2524 | 1.4584 | 1.6669 | 1.8729 | 2.0814 | 2.2875 | 2.4959 | 0.741 | 0.84651 | 0.84676 | 0.84673 | 0.84689 | 0.84685 | 0.84696 | 0.84692 | 0.84702 | 0.741 | 0.28938 | 0.34587 | 0.403 | 0.45945 | 0.51658 | 0.57303 | 0.63015 | 0.68659 | 0.741 | 0.047666 | 0.04752 | 0.04733 | 0.04711 | 0.046864 | 0.046642 | 0.046495 | 0.046369
0.742 | 0.82192 | 1.1796 | 1.6004 | 2.0865 | 2.6356 | 3.2502 | 3.9275 | 4.6706 | 0.742 | 2.8397 | 3.4099 | 3.9704 | 4.5404 | 5.1009 | 5.6709 | 6.2314 | 6.8013 | 0.742 | 1.0421 | 1.2503 | 1.456 | 1.6642 | 1.8699 | 2.078 | 2.2837 | 2.4918 | 0.742 | 0.84738 | 0.84762 | 0.84759 | 0.84775 | 0.84771 | 0.84782 | 0.84778 | 0.84787 | 0.742 | 0.28944 | 0.34594 | 0.40308 | 0.45954 | 0.51668 | 0.57314 | 0.63028 | 0.68672 | 0.742 | 0.047654 | 0.047508 | 0.047318 | 0.047098 | 0.046852 | 0.04663 | 0.046482 | 0.046356
0.743 | 0.82275 | 1.1808 | 1.602 | 2.0886 | 2.6382 | 3.2535 | 3.9315 | 4.6753 | 0.743 | 2.842 | 3.4127 | 3.9737 | 4.5441 | 5.1051 | 5.6755 | 6.2365 | 6.8069 | 0.743 | 1.0404 | 1.2483 | 1.4536 | 1.6615 | 1.8668 | 2.0746 | 2.28 | 2.4878 | 0.743 | 0.84824 | 0.84848 | 0.84845 | 0.84861 | 0.84857 | 0.84868 | 0.84864 | 0.84873 | 0.743 | 0.28949 | 0.346 | 0.40315 | 0.45963 | 0.51678 | 0.57325 | 0.6304 | 0.68685 | 0.743 | 0.047643 | 0.047496 | 0.047306 | 0.047086 | 0.04684 | 0.046617 | 0.046469 | 0.046343
0.744 | 0.82359 | 1.182 | 1.6036 | 2.0907 | 2.6409 | 3.2568 | 3.9355 | 4.68 | 0.744 | 2.8444 | 3.4155 | 3.9769 | 4.5479 | 5.1093 | 5.6802 | 6.2416 | 6.8125 | 0.744 | 1.0387 | 1.2462 | 1.4512 | 1.6587 | 1.8637 | 2.0712 | 2.2762 | 2.4837 | 0.744 | 0.8491 | 0.84934 | 0.84931 | 0.84946 | 0.84942 | 0.84954 | 0.8495 | 0.84959 | 0.744 | 0.28955 | 0.34607 | 0.40323 | 0.45972 | 0.51688 | 0.57335 | 0.63052 | 0.68698 | 0.744 | 0.047631 | 0.047485 | 0.047294 | 0.047074 | 0.046827 | 0.046604 | 0.046456 | 0.04633
0.745 | 0.82442 | 1.1832 | 1.6052 | 2.0928 | 2.6436 | 3.26 | 3.9394 | 4.6847 | 0.745 | 2.8467 | 3.4183 | 3.9802 | 4.5516 | 5.1135 | 5.6849 | 6.2468 | 6.8181 | 0.745 | 1.037 | 1.2441 | 1.4488 | 1.656 | 1.8607 | 2.0678 | 2.2725 | 2.4795 | 0.745 | 0.84995 | 0.8502 | 0.85016 | 0.85032 | 0.85028 | 0.85039 | 0.85035 | 0.85044 | 0.745 | 0.2896 | 0.34613 | 0.4033 | 0.4598 | 0.51697 | 0.57346 | 0.63063 | 0.68711 | 0.745 | 0.04762 | 0.047473 | 0.047282 | 0.047062 | 0.046815 | 0.046592 | 0.046443 | 0.046317
0.746 | 0.82525 | 1.1844 | 1.6068 | 2.0949 | 2.6462 | 3.2633 | 3.9434 | 4.6895 | 0.746 | 2.8491 | 3.4211 | 3.9835 | 4.5554 | 5.1177 | 5.6895 | 6.2519 | 6.8237 | 0.746 | 1.0352 | 1.2421 | 1.4464 | 1.6532 | 1.8576 | 2.0643 | 2.2687 | 2.4754 | 0.746 | 0.85081 | 0.85105 | 0.85102 | 0.85117 | 0.85113 | 0.85125 | 0.85121 | 0.8513 | 0.746 | 0.28965 | 0.34619 | 0.40338 | 0.45989 | 0.51707 | 0.57356 | 0.63075 | 0.68723 | 0.746 | 0.047608 | 0.047461 | 0.04727 | 0.047049 | 0.046802 | 0.046579 | 0.046431 | 0.046304
0.747 | 0.82608 | 1.1855 | 1.6085 | 2.097 | 2.6489 | 3.2666 | 3.9473 | 4.6941 | 0.747 | 2.8514 | 3.4239 | 3.9868 | 4.5591 | 5.122 | 5.6942 | 6.2571 | 6.8293 | 0.747 | 1.0335 | 1.24 | 1.444 | 1.6505 | 1.8545 | 2.0609 | 2.2649 | 2.4713 | 0.747 | 0.85166 | 0.85191 | 0.85187 | 0.85203 | 0.85199 | 0.8521 | 0.85206 | 0.85215 | 0.747 | 0.28971 | 0.34625 | 0.40345 | 0.45997 | 0.51716 | 0.57367 | 0.63086 | 0.68736 | 0.747 | 0.047597 | 0.047449 | 0.047258 | 0.047037 | 0.04679 | 0.046566 | 0.046418 | 0.046291
0.748 | 0.8269 | 1.1867 | 1.6101 | 2.0991 | 2.6515 | 3.2698 | 3.9513 | 4.6988 | 0.748 | 2.8538 | 3.4268 | 3.9901 | 4.5629 | 5.1262 | 5.6989 | 6.2622 | 6.8349 | 0.748 | 1.0318 | 1.2379 | 1.4416 | 1.6477 | 1.8513 | 2.0574 | 2.2611 | 2.4671 | 0.748 | 0.85252 | 0.85276 | 0.85272 | 0.85288 | 0.85284 | 0.85295 | 0.85291 | 0.853 | 0.748 | 0.28976 | 0.34631 | 0.40352 | 0.46005 | 0.51725 | 0.57377 | 0.63097 | 0.68748 | 0.748 | 0.047585 | 0.047438 | 0.047246 | 0.047025 | 0.046777 | 0.046553 | 0.046405 | 0.046278
0.749 | 0.82773 | 1.1879 | 1.6117 | 2.1012 | 2.6542 | 3.2731 | 3.9552 | 4.7035 | 0.749 | 2.8562 | 3.4296 | 3.9934 | 4.5666 | 5.1304 | 5.7036 | 6.2674 | 6.8405 | 0.749 | 1.03 | 1.2358 | 1.4392 | 1.6449 | 1.8482 | 2.0539 | 2.2573 | 2.463 | 0.749 | 0.85337 | 0.85361 | 0.85357 | 0.85373 | 0.85369 | 0.8538 | 0.85376 | 0.85385 | 0.749 | 0.28981 | 0.34637 | 0.40359 | 0.46013 | 0.51734 | 0.57386 | 0.63108 | 0.68759 | 0.749 | 0.047574 | 0.047426 | 0.047234 | 0.047013 | 0.046765 | 0.046541 | 0.046392 | 0.046265
0.75 | 0.82855 | 1.1891 | 1.6133 | 2.1033 | 2.6568 | 3.2763 | 3.9591 | 4.7082 | 0.75 | 2.8585 | 3.4324 | 3.9967 | 4.5704 | 5.1347 | 5.7083 | 6.2726 | 6.8462 | 0.75 | 1.0283 | 1.2337 | 1.4367 | 1.6421 | 1.8451 | 2.0505 | 2.2534 | 2.4588 | 0.75 | 0.85422 | 0.85446 | 0.85442 | 0.85458 | 0.85454 | 0.85465 | 0.85461 | 0.8547 | 0.75 | 0.28985 | 0.34643 | 0.40365 | 0.4602 | 0.51743 | 0.57396 | 0.63118 | 0.68771 | 0.75 | 0.047562 | 0.047414 | 0.047222 | 0.047001 | 0.046752 | 0.046528 | 0.046379 | 0.046252
0.751 | 0.82938 | 1.1903 | 1.6149 | 2.1054 | 2.6594 | 3.2796 | 3.9631 | 4.7128 | 0.751 | 2.8609 | 3.4353 | 4 | 4.5742 | 5.1389 | 5.713 | 6.2778 | 6.8518 | 0.751 | 1.0266 | 1.2316 | 1.4343 | 1.6393 | 1.842 | 2.047 | 2.2496 | 2.4546 | 0.751 | 0.85507 | 0.8553 | 0.85527 | 0.85542 | 0.85538 | 0.8555 | 0.85546 | 0.85554 | 0.751 | 0.2899 | 0.34649 | 0.40372 | 0.46028 | 0.51751 | 0.57405 | 0.63129 | 0.68782 | 0.751 | 0.047551 | 0.047403 | 0.047211 | 0.046988 | 0.04674 | 0.046515 | 0.046366 | 0.046239
0.752 | 0.8302 | 1.1915 | 1.6165 | 2.1075 | 2.6621 | 3.2828 | 3.967 | 4.7175 | 0.752 | 2.8633 | 3.4381 | 4.0033 | 4.578 | 5.1432 | 5.7178 | 6.283 | 6.8575 | 0.752 | 1.0248 | 1.2295 | 1.4318 | 1.6365 | 1.8388 | 2.0435 | 2.2457 | 2.4504 | 0.752 | 0.85591 | 0.85615 | 0.85612 | 0.85627 | 0.85623 | 0.85634 | 0.8563 | 0.85639 | 0.752 | 0.28995 | 0.34654 | 0.40379 | 0.46035 | 0.51759 | 0.57415 | 0.63139 | 0.68793 | 0.752 | 0.047539 | 0.047391 | 0.047199 | 0.046976 | 0.046728 | 0.046503 | 0.046353 | 0.046226
0.753 | 0.83102 | 1.1926 | 1.6181 | 2.1096 | 2.6647 | 3.2861 | 3.9709 | 4.7221 | 0.753 | 2.8656 | 3.441 | 4.0066 | 4.5818 | 5.1474 | 5.7225 | 6.2882 | 6.8632 | 0.753 | 1.023 | 1.2274 | 1.4294 | 1.6337 | 1.8356 | 2.0399 | 2.2419 | 2.4462 | 0.753 | 0.85676 | 0.85699 | 0.85696 | 0.85711 | 0.85707 | 0.85718 | 0.85715 | 0.85723 | 0.753 | 0.28999 | 0.3466 | 0.40385 | 0.46043 | 0.51768 | 0.57424 | 0.63149 | 0.68804 | 0.753 | 0.047528 | 0.047379 | 0.047187 | 0.046964 | 0.046715 | 0.04649 | 0.046341 | 0.046213
0.754 | 0.83184 | 1.1938 | 1.6197 | 2.1116 | 2.6673 | 3.2893 | 3.9748 | 4.7268 | 0.754 | 2.868 | 3.4438 | 4.0099 | 4.5856 | 5.1517 | 5.7272 | 6.2934 | 6.8689 | 0.754 | 1.0213 | 1.2253 | 1.4269 | 1.6309 | 1.8325 | 2.0364 | 2.238 | 2.4419 | 0.754 | 0.8576 | 0.85784 | 0.8578 | 0.85796 | 0.85792 | 0.85803 | 0.85799 | 0.85807 | 0.754 | 0.29004 | 0.34665 | 0.40391 | 0.4605 | 0.51775 | 0.57432 | 0.63158 | 0.68815 | 0.754 | 0.047516 | 0.047367 | 0.047175 | 0.046952 | 0.046703 | 0.046477 | 0.046328 | 0.0462
0.755 | 0.83266 | 1.195 | 1.6212 | 2.1137 | 2.6699 | 3.2925 | 3.9787 | 4.7314 | 0.755 | 2.8704 | 3.4467 | 4.0133 | 4.5894 | 5.156 | 5.732 | 6.2986 | 6.8746 | 0.755 | 1.0195 | 1.2232 | 1.4244 | 1.628 | 1.8293 | 2.0329 | 2.2341 | 2.4377 | 0.755 | 0.85845 | 0.85868 | 0.85865 | 0.8588 | 0.85876 | 0.85887 | 0.85883 | 0.85891 | 0.755 | 0.29008 | 0.3467 | 0.40397 | 0.46057 | 0.51783 | 0.57441 | 0.63168 | 0.68825 | 0.755 | 0.047504 | 0.047356 | 0.047163 | 0.04694 | 0.04669 | 0.046464 | 0.046315 | 0.046187
0.756 | 0.83347 | 1.1961 | 1.6228 | 2.1158 | 2.6725 | 3.2957 | 3.9826 | 4.736 | 0.756 | 2.8728 | 3.4495 | 4.0166 | 4.5932 | 5.1602 | 5.7367 | 6.3038 | 6.8803 | 0.756 | 1.0177 | 1.221 | 1.4219 | 1.6252 | 1.8261 | 2.0293 | 2.2302 | 2.4334 | 0.756 | 0.85929 | 0.85952 | 0.85949 | 0.85964 | 0.8596 | 0.85971 | 0.85967 | 0.85975 | 0.756 | 0.29012 | 0.34676 | 0.40403 | 0.46063 | 0.51791 | 0.5745 | 0.63177 | 0.68835 | 0.756 | 0.047493 | 0.047344 | 0.047151 | 0.046927 | 0.046678 | 0.046452 | 0.046302 | 0.046174
0.757 | 0.83429 | 1.1973 | 1.6244 | 2.1178 | 2.6751 | 3.2989 | 3.9865 | 4.7406 | 0.757 | 2.8752 | 3.4524 | 4.0199 | 4.597 | 5.1645 | 5.7415 | 6.3091 | 6.886 | 0.757 | 1.016 | 1.2189 | 1.4195 | 1.6223 | 1.8229 | 2.0258 | 2.2263 | 2.4292 | 0.757 | 0.86013 | 0.86036 | 0.86033 | 0.86047 | 0.86044 | 0.86054 | 0.86051 | 0.86059 | 0.757 | 0.29017 | 0.34681 | 0.40409 | 0.4607 | 0.51798 | 0.57458 | 0.63186 | 0.68845 | 0.757 | 0.047481 | 0.047332 | 0.047139 | 0.046915 | 0.046665 | 0.046439 | 0.046289 | 0.046161
0.758 | 0.8351 | 1.1985 | 1.626 | 2.1199 | 2.6777 | 3.3022 | 3.9903 | 4.7453 | 0.758 | 2.8776 | 3.4553 | 4.0233 | 4.6008 | 5.1688 | 5.7463 | 6.3143 | 6.8917 | 0.758 | 1.0142 | 1.2168 | 1.417 | 1.6195 | 1.8197 | 2.0222 | 2.2224 | 2.4249 | 0.758 | 0.86097 | 0.8612 | 0.86116 | 0.86131 | 0.86127 | 0.86138 | 0.86134 | 0.86143 | 0.758 | 0.29021 | 0.34685 | 0.40415 | 0.46076 | 0.51806 | 0.57466 | 0.63195 | 0.68855 | 0.758 | 0.04747 | 0.04732 | 0.047127 | 0.046903 | 0.046653 | 0.046426 | 0.046276 | 0.046147
0.759 | 0.83591 | 1.1996 | 1.6276 | 2.1219 | 2.6803 | 3.3054 | 3.9942 | 4.7499 | 0.759 | 2.88 | 3.4582 | 4.0266 | 4.6047 | 5.1731 | 5.7511 | 6.3196 | 6.8974 | 0.759 | 1.0124 | 1.2146 | 1.4144 | 1.6166 | 1.8165 | 2.0186 | 2.2184 | 2.4206 | 0.759 | 0.8618 | 0.86203 | 0.862 | 0.86215 | 0.86211 | 0.86222 | 0.86218 | 0.86226 | 0.759 | 0.29025 | 0.3469 | 0.4042 | 0.46083 | 0.51813 | 0.57474 | 0.63204 | 0.68864 | 0.759 | 0.047458 | 0.047309 | 0.047115 | 0.046891 | 0.04664 | 0.046413 | 0.046263 | 0.046134
0.76 | 0.83672 | 1.2008 | 1.6292 | 2.124 | 2.6829 | 3.3085 | 3.9981 | 4.7544 | 0.76 | 2.8824 | 3.4611 | 4.03 | 4.6085 | 5.1775 | 5.7559 | 6.3248 | 6.9032 | 0.76 | 1.0106 | 1.2124 | 1.4119 | 1.6137 | 1.8132 | 2.015 | 2.2145 | 2.4163 | 0.76 | 0.86264 | 0.86287 | 0.86283 | 0.86298 | 0.86294 | 0.86305 | 0.86301 | 0.8631 | 0.76 | 0.29029 | 0.34695 | 0.40426 | 0.46089 | 0.5182 | 0.57481 | 0.63212 | 0.68873 | 0.76 | 0.047447 | 0.047297 | 0.047103 | 0.046879 | 0.046628 | 0.046401 | 0.04625 | 0.046121
0.761 | 0.83753 | 1.202 | 1.6307 | 2.126 | 2.6855 | 3.3117 | 4.0019 | 4.759 | 0.761 | 2.8848 | 3.4639 | 4.0334 | 4.6123 | 5.1818 | 5.7607 | 6.3301 | 6.9089 | 0.761 | 1.0088 | 1.2103 | 1.4094 | 1.6109 | 1.81 | 2.0114 | 2.2105 | 2.4119 | 0.761 | 0.86347 | 0.8637 | 0.86367 | 0.86381 | 0.86377 | 0.86388 | 0.86384 | 0.86393 | 0.761 | 0.29032 | 0.34699 | 0.40431 | 0.46095 | 0.51826 | 0.57489 | 0.6322 | 0.68882 | 0.761 | 0.047435 | 0.047285 | 0.047091 | 0.046866 | 0.046615 | 0.046388 | 0.046238 | 0.046108
0.762 | 0.83834 | 1.2031 | 1.6323 | 2.1281 | 2.6881 | 3.3149 | 4.0058 | 4.7636 | 0.762 | 2.8872 | 3.4668 | 4.0367 | 4.6162 | 5.1861 | 5.7655 | 6.3354 | 6.9147 | 0.762 | 1.007 | 1.2081 | 1.4069 | 1.608 | 1.8067 | 2.0078 | 2.2066 | 2.4076 | 0.762 | 0.86431 | 0.86453 | 0.8645 | 0.86464 | 0.86461 | 0.86471 | 0.86467 | 0.86476 | 0.762 | 0.29036 | 0.34704 | 0.40436 | 0.46101 | 0.51833 | 0.57496 | 0.63228 | 0.68891 | 0.762 | 0.047424 | 0.047273 | 0.047079 | 0.046854 | 0.046603 | 0.046375 | 0.046225 | 0.046095
0.763 | 0.83915 | 1.2043 | 1.6339 | 2.1301 | 2.6907 | 3.3181 | 4.0096 | 4.7682 | 0.763 | 2.8897 | 3.4697 | 4.0401 | 4.62 | 5.1904 | 5.7703 | 6.3407 | 6.9205 | 0.763 | 1.0051 | 1.2059 | 1.4043 | 1.6051 | 1.8035 | 2.0042 | 2.2026 | 2.4032 | 0.763 | 0.86514 | 0.86536 | 0.86533 | 0.86547 | 0.86544 | 0.86554 | 0.8655 | 0.86559 | 0.763 | 0.2904 | 0.34708 | 0.40441 | 0.46106 | 0.51839 | 0.57503 | 0.63236 | 0.68899 | 0.763 | 0.047412 | 0.047262 | 0.047067 | 0.046842 | 0.04659 | 0.046363 | 0.046212 | 0.046082
0.764 | 0.83995 | 1.2054 | 1.6354 | 2.1322 | 2.6933 | 3.3213 | 4.0134 | 4.7727 | 0.764 | 2.8921 | 3.4726 | 4.0435 | 4.6239 | 5.1948 | 5.7751 | 6.346 | 6.9263 | 0.764 | 1.0033 | 1.2037 | 1.4018 | 1.6021 | 1.8002 | 2.0005 | 2.1986 | 2.3989 | 0.764 | 0.86597 | 0.86619 | 0.86616 | 0.8663 | 0.86626 | 0.86637 | 0.86633 | 0.86641 | 0.764 | 0.29043 | 0.34712 | 0.40446 | 0.46112 | 0.51845 | 0.5751 | 0.63244 | 0.68908 | 0.764 | 0.047401 | 0.04725 | 0.047055 | 0.04683 | 0.046578 | 0.04635 | 0.046199 | 0.046069
0.765 | 0.84075 | 1.2066 | 1.637 | 2.1342 | 2.6958 | 3.3244 | 4.0173 | 4.7773 | 0.765 | 2.8945 | 3.4756 | 4.0469 | 4.6278 | 5.1991 | 5.7799 | 6.3513 | 6.9321 | 0.765 | 1.0015 | 1.2015 | 1.3992 | 1.5992 | 1.7969 | 1.9969 | 2.1946 | 2.3945 | 0.765 | 0.86679 | 0.86702 | 0.86698 | 0.86713 | 0.86709 | 0.86719 | 0.86716 | 0.86724 | 0.765 | 0.29046 | 0.34716 | 0.4045 | 0.46117 | 0.51851 | 0.57517 | 0.63251 | 0.68916 | 0.765 | 0.047389 | 0.047238 | 0.047043 | 0.046817 | 0.046566 | 0.046337 | 0.046186 | 0.046056
0.766 | 0.84155 | 1.2077 | 1.6385 | 2.1362 | 2.6984 | 3.3276 | 4.0211 | 4.7818 | 0.766 | 2.897 | 3.4785 | 4.0503 | 4.6317 | 5.2035 | 5.7848 | 6.3566 | 6.9379 | 0.766 | 0.99967 | 1.1993 | 1.3967 | 1.5963 | 1.7936 | 1.9932 | 2.1905 | 2.3901 | 0.766 | 0.86762 | 0.86784 | 0.86781 | 0.86795 | 0.86791 | 0.86802 | 0.86798 | 0.86806 | 0.766 | 0.2905 | 0.3472 | 0.40455 | 0.46122 | 0.51857 | 0.57523 | 0.63258 | 0.68923 | 0.766 | 0.047378 | 0.047226 | 0.047031 | 0.046805 | 0.046553 | 0.046324 | 0.046173 | 0.046043
0.767 | 0.84236 | 1.2089 | 1.6401 | 2.1383 | 2.701 | 3.3308 | 4.0249 | 4.7863 | 0.767 | 2.8994 | 3.4814 | 4.0537 | 4.6356 | 5.2079 | 5.7896 | 6.362 | 6.9437 | 0.767 | 0.99783 | 1.1971 | 1.3941 | 1.5933 | 1.7903 | 1.9895 | 2.1865 | 2.3857 | 0.767 | 0.86845 | 0.86867 | 0.86863 | 0.86877 | 0.86874 | 0.86884 | 0.86881 | 0.86889 | 0.767 | 0.29053 | 0.34724 | 0.40459 | 0.46127 | 0.51863 | 0.5753 | 0.63265 | 0.68931 | 0.767 | 0.047366 | 0.047215 | 0.04702 | 0.046793 | 0.046541 | 0.046311 | 0.04616 | 0.04603
0.768 | 0.84315 | 1.21 | 1.6417 | 2.1403 | 2.7035 | 3.3339 | 4.0287 | 4.7909 | 0.768 | 2.9018 | 3.4843 | 4.0571 | 4.6395 | 5.2122 | 5.7945 | 6.3673 | 6.9495 | 0.768 | 0.99599 | 1.1949 | 1.3915 | 1.5904 | 1.787 | 1.9858 | 2.1824 | 2.3813 | 0.768 | 0.86927 | 0.86949 | 0.86946 | 0.8696 | 0.86956 | 0.86966 | 0.86963 | 0.86971 | 0.768 | 0.29056 | 0.34727 | 0.40464 | 0.46132 | 0.51868 | 0.57536 | 0.63272 | 0.68938 | 0.768 | 0.047354 | 0.047203 | 0.047008 | 0.046781 | 0.046528 | 0.046299 | 0.046147 | 0.046017
0.769 | 0.84395 | 1.2112 | 1.6432 | 2.1423 | 2.7061 | 3.337 | 4.0325 | 4.7954 | 0.769 | 2.9043 | 3.4873 | 4.0605 | 4.6434 | 5.2166 | 5.7994 | 6.3727 | 6.9554 | 0.769 | 0.99414 | 1.1927 | 1.3889 | 1.5874 | 1.7837 | 1.9821 | 2.1784 | 2.3768 | 0.769 | 0.87009 | 0.87031 | 0.87028 | 0.87042 | 0.87038 | 0.87048 | 0.87045 | 0.87053 | 0.769 | 0.29059 | 0.34731 | 0.40468 | 0.46137 | 0.51874 | 0.57541 | 0.63278 | 0.68945 | 0.769 | 0.047343 | 0.047191 | 0.046996 | 0.046769 | 0.046516 | 0.046286 | 0.046134 | 0.046004
0.77 | 0.84475 | 1.2123 | 1.6448 | 2.1443 | 2.7086 | 3.3402 | 4.0363 | 4.7999 | 0.77 | 2.9067 | 3.4902 | 4.064 | 4.6473 | 5.221 | 5.8043 | 6.378 | 6.9612 | 0.77 | 0.99228 | 1.1905 | 1.3863 | 1.5845 | 1.7803 | 1.9784 | 2.1743 | 2.3724 | 0.77 | 0.87091 | 0.87113 | 0.8711 | 0.87124 | 0.8712 | 0.8713 | 0.87127 | 0.87134 | 0.77 | 0.29062 | 0.34734 | 0.40472 | 0.46142 | 0.51879 | 0.57547 | 0.63284 | 0.68952 | 0.77 | 0.047331 | 0.047179 | 0.046984 | 0.046756 | 0.046503 | 0.046273 | 0.046121 | 0.045991
0.771 | 0.84554 | 1.2134 | 1.6463 | 2.1463 | 2.7111 | 3.3433 | 4.0401 | 4.8044 | 0.771 | 2.9092 | 3.4931 | 4.0674 | 4.6512 | 5.2254 | 5.8091 | 6.3834 | 6.9671 | 0.771 | 0.99042 | 1.1882 | 1.3837 | 1.5815 | 1.777 | 1.9747 | 2.1702 | 2.3679 | 0.771 | 0.87173 | 0.87195 | 0.87191 | 0.87205 | 0.87202 | 0.87212 | 0.87208 | 0.87216 | 0.771 | 0.29064 | 0.34738 | 0.40476 | 0.46146 | 0.51884 | 0.57553 | 0.6329 | 0.68958 | 0.771 | 0.04732 | 0.047168 | 0.046972 | 0.046744 | 0.046491 | 0.04626 | 0.046108 | 0.045978
0.772 | 0.84633 | 1.2146 | 1.6478 | 2.1483 | 2.7137 | 3.3464 | 4.0439 | 4.8089 | 0.772 | 2.9117 | 3.4961 | 4.0708 | 4.6551 | 5.2298 | 5.814 | 6.3888 | 6.9729 | 0.772 | 0.98855 | 1.186 | 1.3811 | 1.5785 | 1.7736 | 1.971 | 2.1661 | 2.3634 | 0.772 | 0.87255 | 0.87276 | 0.87273 | 0.87287 | 0.87283 | 0.87293 | 0.8729 | 0.87298 | 0.772 | 0.29067 | 0.34741 | 0.40479 | 0.4615 | 0.51888 | 0.57558 | 0.63296 | 0.68965 | 0.772 | 0.047308 | 0.047156 | 0.04696 | 0.046732 | 0.046478 | 0.046248 | 0.046095 | 0.045964
0.773 | 0.84713 | 1.2157 | 1.6494 | 2.1503 | 2.7162 | 3.3496 | 4.0476 | 4.8134 | 0.773 | 2.9141 | 3.499 | 4.0743 | 4.659 | 5.2343 | 5.8189 | 6.3942 | 6.9788 | 0.773 | 0.98667 | 1.1837 | 1.3785 | 1.5755 | 1.7703 | 1.9672 | 2.162 | 2.3589 | 0.773 | 0.87336 | 0.87358 | 0.87355 | 0.87368 | 0.87365 | 0.87375 | 0.87371 | 0.87379 | 0.773 | 0.2907 | 0.34744 | 0.40483 | 0.46154 | 0.51893 | 0.57563 | 0.63302 | 0.68971 | 0.773 | 0.047297 | 0.047144 | 0.046948 | 0.04672 | 0.046465 | 0.046235 | 0.046082 | 0.045951
0.774 | 0.84792 | 1.2168 | 1.6509 | 2.1523 | 2.7187 | 3.3527 | 4.0514 | 4.8178 | 0.774 | 2.9166 | 3.502 | 4.0777 | 4.663 | 5.2387 | 5.8239 | 6.3996 | 6.9847 | 0.774 | 0.98479 | 1.1815 | 1.3759 | 1.5725 | 1.7669 | 1.9635 | 2.1579 | 2.3544 | 0.774 | 0.87418 | 0.87439 | 0.87436 | 0.87449 | 0.87446 | 0.87456 | 0.87452 | 0.8746 | 0.774 | 0.29072 | 0.34747 | 0.40486 | 0.46158 | 0.51897 | 0.57568 | 0.63307 | 0.68977 | 0.774 | 0.047285 | 0.047132 | 0.046936 | 0.046707 | 0.046453 | 0.046222 | 0.04607 | 0.045938
0.775 | 0.8487 | 1.218 | 1.6524 | 2.1543 | 2.7213 | 3.3558 | 4.0552 | 4.8223 | 0.775 | 2.9191 | 3.505 | 4.0812 | 4.6669 | 5.2431 | 5.8288 | 6.405 | 6.9906 | 0.775 | 0.9829 | 1.1792 | 1.3732 | 1.5695 | 1.7635 | 1.9597 | 2.1537 | 2.3499 | 0.775 | 0.87499 | 0.8752 | 0.87517 | 0.87531 | 0.87527 | 0.87537 | 0.87534 | 0.87541 | 0.775 | 0.29074 | 0.3475 | 0.4049 | 0.46162 | 0.51902 | 0.57572 | 0.63312 | 0.68982 | 0.775 | 0.047274 | 0.04712 | 0.046924 | 0.046695 | 0.04644 | 0.046209 | 0.046057 | 0.045925
0.776 | 0.84949 | 1.2191 | 1.654 | 2.1563 | 2.7238 | 3.3589 | 4.0589 | 4.8267 | 0.776 | 2.9215 | 3.5079 | 4.0846 | 4.6709 | 5.2476 | 5.8337 | 6.4104 | 6.9965 | 0.776 | 0.98101 | 1.1769 | 1.3706 | 1.5664 | 1.7601 | 1.9559 | 2.1496 | 2.3454 | 0.776 | 0.8758 | 0.87601 | 0.87598 | 0.87612 | 0.87608 | 0.87618 | 0.87614 | 0.87622 | 0.776 | 0.29077 | 0.34752 | 0.40493 | 0.46165 | 0.51906 | 0.57577 | 0.63317 | 0.68988 | 0.776 | 0.047262 | 0.047109 | 0.046912 | 0.046683 | 0.046428 | 0.046196 | 0.046044 | 0.045912
0.777 | 0.85028 | 1.2202 | 1.6555 | 2.1583 | 2.7263 | 3.362 | 4.0626 | 4.8312 | 0.777 | 2.924 | 3.5109 | 4.0881 | 4.6748 | 5.252 | 5.8387 | 6.4159 | 7.0025 | 0.777 | 0.97911 | 1.1746 | 1.3679 | 1.5634 | 1.7567 | 1.9521 | 2.1454 | 2.3408 | 0.777 | 0.87661 | 0.87682 | 0.87679 | 0.87692 | 0.87689 | 0.87699 | 0.87695 | 0.87703 | 0.777 | 0.29079 | 0.34755 | 0.40496 | 0.46169 | 0.51909 | 0.57581 | 0.63322 | 0.68993 | 0.777 | 0.04725 | 0.047097 | 0.0469 | 0.04667 | 0.046415 | 0.046184 | 0.046031 | 0.045899
0.778 | 0.85106 | 1.2213 | 1.657 | 2.1603 | 2.7288 | 3.3651 | 4.0664 | 4.8356 | 0.778 | 2.9265 | 3.5139 | 4.0916 | 4.6788 | 5.2565 | 5.8436 | 6.4213 | 7.0084 | 0.778 | 0.97721 | 1.1724 | 1.3652 | 1.5603 | 1.7532 | 1.9483 | 2.1412 | 2.3362 | 0.778 | 0.87742 | 0.87763 | 0.8776 | 0.87773 | 0.87769 | 0.87779 | 0.87776 | 0.87783 | 0.778 | 0.29081 | 0.34757 | 0.40499 | 0.46172 | 0.51913 | 0.57585 | 0.63326 | 0.68998 | 0.778 | 0.047239 | 0.047085 | 0.046888 | 0.046658 | 0.046403 | 0.046171 | 0.046018 | 0.045886
0.779 | 0.85184 | 1.2225 | 1.6585 | 2.1623 | 2.7313 | 3.3681 | 4.0701 | 4.8401 | 0.779 | 2.929 | 3.5169 | 4.0951 | 4.6828 | 5.2609 | 5.8486 | 6.4268 | 7.0144 | 0.779 | 0.97529 | 1.1701 | 1.3626 | 1.5573 | 1.7498 | 1.9445 | 2.137 | 2.3317 | 0.779 | 0.87823 | 0.87843 | 0.8784 | 0.87853 | 0.8785 | 0.8786 | 0.87856 | 0.87864 | 0.779 | 0.29083 | 0.3476 | 0.40501 | 0.46175 | 0.51917 | 0.57589 | 0.63331 | 0.69002 | 0.779 | 0.047227 | 0.047073 | 0.046876 | 0.046646 | 0.04639 | 0.046158 | 0.046005 | 0.045873
0.78 | 0.85262 | 1.2236 | 1.6601 | 2.1643 | 2.7338 | 3.3712 | 4.0738 | 4.8445 | 0.78 | 2.9315 | 3.5199 | 4.0985 | 4.6868 | 5.2654 | 5.8536 | 6.4322 | 7.0203 | 0.78 | 0.97337 | 1.1678 | 1.3599 | 1.5542 | 1.7463 | 1.9406 | 2.1328 | 2.3271 | 0.78 | 0.87903 | 0.87924 | 0.87921 | 0.87934 | 0.8793 | 0.8794 | 0.87937 | 0.87944 | 0.78 | 0.29085 | 0.34762 | 0.40504 | 0.46178 | 0.5192 | 0.57593 | 0.63335 | 0.69006 | 0.78 | 0.047216 | 0.047061 | 0.046864 | 0.046634 | 0.046378 | 0.046145 | 0.045992 | 0.045859
0.781 | 0.8534 | 1.2247 | 1.6616 | 2.1662 | 2.7363 | 3.3743 | 4.0775 | 4.8489 | 0.781 | 2.934 | 3.5229 | 4.102 | 4.6908 | 5.2699 | 5.8586 | 6.4377 | 7.0263 | 0.781 | 0.97145 | 1.1654 | 1.3572 | 1.5511 | 1.7429 | 1.9368 | 2.1286 | 2.3224 | 0.781 | 0.87983 | 0.88004 | 0.88001 | 0.88014 | 0.8801 | 0.8802 | 0.88017 | 0.88024 | 0.781 | 0.29086 | 0.34764 | 0.40506 | 0.46181 | 0.51923 | 0.57596 | 0.63338 | 0.69011 | 0.781 | 0.047204 | 0.04705 | 0.046852 | 0.046621 | 0.046365 | 0.046132 | 0.045979 | 0.045846
0.782 | 0.85418 | 1.2258 | 1.6631 | 2.1682 | 2.7388 | 3.3774 | 4.0812 | 4.8533 | 0.782 | 2.9365 | 3.5259 | 4.1055 | 4.6948 | 5.2744 | 5.8635 | 6.4432 | 7.0323 | 0.782 | 0.96952 | 1.1631 | 1.3545 | 1.548 | 1.7394 | 1.9329 | 2.1243 | 2.3178 | 0.782 | 0.88064 | 0.88084 | 0.88081 | 0.88094 | 0.8809 | 0.881 | 0.88097 | 0.88104 | 0.782 | 0.29088 | 0.34766 | 0.40508 | 0.46183 | 0.51926 | 0.57599 | 0.63342 | 0.69014 | 0.782 | 0.047192 | 0.047038 | 0.04684 | 0.046609 | 0.046353 | 0.046119 | 0.045966 | 0.045833
0.783 | 0.85496 | 1.2269 | 1.6646 | 2.1702 | 2.7413 | 3.3804 | 4.0849 | 4.8577 | 0.783 | 2.939 | 3.5289 | 4.1091 | 4.6988 | 5.2789 | 5.8686 | 6.4487 | 7.0383 | 0.783 | 0.96758 | 1.1608 | 1.3518 | 1.5449 | 1.7359 | 1.9291 | 2.1201 | 2.3132 | 0.783 | 0.88144 | 0.88164 | 0.88161 | 0.88174 | 0.8817 | 0.8818 | 0.88176 | 0.88184 | 0.783 | 0.2909 | 0.34768 | 0.40511 | 0.46186 | 0.51929 | 0.57602 | 0.63345 | 0.69018 | 0.783 | 0.047181 | 0.047026 | 0.046828 | 0.046597 | 0.04634 | 0.046107 | 0.045953 | 0.04582
0.784 | 0.85573 | 1.228 | 1.6661 | 2.1721 | 2.7437 | 3.3835 | 4.0886 | 4.8621 | 0.784 | 2.9416 | 3.5319 | 4.1126 | 4.7028 | 5.2834 | 5.8736 | 6.4542 | 7.0443 | 0.784 | 0.96563 | 1.1585 | 1.3491 | 1.5418 | 1.7324 | 1.9252 | 2.1158 | 2.3085 | 0.784 | 0.88223 | 0.88243 | 0.8824 | 0.88253 | 0.8825 | 0.88259 | 0.88256 | 0.88263 | 0.784 | 0.29091 | 0.34769 | 0.40512 | 0.46188 | 0.51931 | 0.57605 | 0.63348 | 0.69021 | 0.784 | 0.047169 | 0.047014 | 0.046816 | 0.046584 | 0.046327 | 0.046094 | 0.04594 | 0.045807
0.785 | 0.8565 | 1.2291 | 1.6676 | 2.1741 | 2.7462 | 3.3865 | 4.0923 | 4.8665 | 0.785 | 2.9441 | 3.535 | 4.1161 | 4.7068 | 5.288 | 5.8786 | 6.4597 | 7.0503 | 0.785 | 0.96368 | 1.1561 | 1.3463 | 1.5387 | 1.7289 | 1.9213 | 2.1115 | 2.3038 | 0.785 | 0.88303 | 0.88323 | 0.8832 | 0.88333 | 0.8833 | 0.88339 | 0.88336 | 0.88343 | 0.785 | 0.29092 | 0.34771 | 0.40514 | 0.4619 | 0.51933 | 0.57608 | 0.63351 | 0.69025 | 0.785 | 0.047157 | 0.047002 | 0.046804 | 0.046572 | 0.046315 | 0.046081 | 0.045927 | 0.045794
0.786 | 0.85727 | 1.2302 | 1.6691 | 2.176 | 2.7487 | 3.3896 | 4.096 | 4.8708 | 0.786 | 2.9466 | 3.538 | 4.1196 | 4.7109 | 5.2925 | 5.8836 | 6.4653 | 7.0564 | 0.786 | 0.96173 | 1.1538 | 1.3436 | 1.5356 | 1.7254 | 1.9174 | 2.1072 | 2.2991 | 0.786 | 0.88383 | 0.88402 | 0.884 | 0.88412 | 0.88409 | 0.88418 | 0.88415 | 0.88422 | 0.786 | 0.29093 | 0.34772 | 0.40516 | 0.46192 | 0.51936 | 0.5761 | 0.63354 | 0.69027 | 0.786 | 0.047146 | 0.04699 | 0.046792 | 0.04656 | 0.046302 | 0.046068 | 0.045914 | 0.045781
0.787 | 0.85804 | 1.2313 | 1.6706 | 2.178 | 2.7511 | 3.3926 | 4.0997 | 4.8752 | 0.787 | 2.9492 | 3.541 | 4.1232 | 4.7149 | 5.297 | 5.8887 | 6.4708 | 7.0624 | 0.787 | 0.95976 | 1.1514 | 1.3408 | 1.5324 | 1.7219 | 1.9134 | 2.1029 | 2.2944 | 0.787 | 0.88462 | 0.88482 | 0.88479 | 0.88491 | 0.88488 | 0.88497 | 0.88494 | 0.88501 | 0.787 | 0.29095 | 0.34774 | 0.40518 | 0.46194 | 0.51937 | 0.57612 | 0.63356 | 0.6903 | 0.787 | 0.047134 | 0.046979 | 0.046779 | 0.046547 | 0.04629 | 0.046055 | 0.045901 | 0.045767
0.788 | 0.85881 | 1.2325 | 1.6721 | 2.1799 | 2.7536 | 3.3956 | 4.1033 | 4.8795 | 0.788 | 2.9517 | 3.5441 | 4.1267 | 4.7189 | 5.3016 | 5.8937 | 6.4764 | 7.0685 | 0.788 | 0.95779 | 1.149 | 1.3381 | 1.5293 | 1.7183 | 1.9095 | 2.0986 | 2.2897 | 0.788 | 0.88541 | 0.88561 | 0.88558 | 0.8857 | 0.88567 | 0.88576 | 0.88573 | 0.8858 | 0.788 | 0.29095 | 0.34775 | 0.40519 | 0.46195 | 0.51939 | 0.57614 | 0.63358 | 0.69032 | 0.788 | 0.047123 | 0.046967 | 0.046767 | 0.046535 | 0.046277 | 0.046042 | 0.045888 | 0.045754
0.789 | 0.85958 | 1.2335 | 1.6736 | 2.1819 | 2.7561 | 3.3986 | 4.107 | 4.8839 | 0.789 | 2.9542 | 3.5471 | 4.1303 | 4.723 | 5.3061 | 5.8988 | 6.4819 | 7.0745 | 0.789 | 0.95581 | 1.1467 | 1.3353 | 1.5261 | 1.7148 | 1.9055 | 2.0942 | 2.285 | 0.789 | 0.8862 | 0.8864 | 0.88637 | 0.88649 | 0.88646 | 0.88655 | 0.88652 | 0.88659 | 0.789 | 0.29096 | 0.34776 | 0.4052 | 0.46197 | 0.51941 | 0.57616 | 0.6336 | 0.69034 | 0.789 | 0.047111 | 0.046955 | 0.046755 | 0.046523 | 0.046265 | 0.046029 | 0.045875 | 0.045741
0.79 | 0.86034 | 1.2346 | 1.6751 | 2.1838 | 2.7585 | 3.4017 | 4.1106 | 4.8882 | 0.79 | 2.9568 | 3.5502 | 4.1338 | 4.7271 | 5.3107 | 5.9039 | 6.4875 | 7.0806 | 0.79 | 0.95383 | 1.1443 | 1.3325 | 1.5229 | 1.7112 | 1.9016 | 2.0899 | 2.2802 | 0.79 | 0.88699 | 0.88718 | 0.88716 | 0.88728 | 0.88725 | 0.88734 | 0.88731 | 0.88738 | 0.79 | 0.29097 | 0.34777 | 0.40521 | 0.46198 | 0.51942 | 0.57617 | 0.63362 | 0.69036 | 0.79 | 0.047099 | 0.046943 | 0.046743 | 0.04651 | 0.046252 | 0.046017 | 0.045862 | 0.045728
0.791 | 0.86111 | 1.2357 | 1.6766 | 2.1857 | 2.7609 | 3.4047 | 4.1143 | 4.8925 | 0.791 | 2.9594 | 3.5533 | 4.1374 | 4.7311 | 5.3153 | 5.909 | 6.4931 | 7.0867 | 0.791 | 0.95183 | 1.1419 | 1.3298 | 1.5197 | 1.7076 | 1.8976 | 2.0855 | 2.2754 | 0.791 | 0.88778 | 0.88797 | 0.88794 | 0.88807 | 0.88803 | 0.88812 | 0.88809 | 0.88816 | 0.791 | 0.29098 | 0.34778 | 0.40522 | 0.46199 | 0.51943 | 0.57619 | 0.63363 | 0.69038 | 0.791 | 0.047088 | 0.046931 | 0.046731 | 0.046498 | 0.046239 | 0.046004 | 0.045849 | 0.045715
0.792 | 0.86187 | 1.2368 | 1.678 | 2.1877 | 2.7634 | 3.4077 | 4.1179 | 4.8968 | 0.792 | 2.9619 | 3.5563 | 4.141 | 4.7352 | 5.3199 | 5.9141 | 6.4987 | 7.0928 | 0.792 | 0.94984 | 1.1395 | 1.327 | 1.5166 | 1.704 | 1.8936 | 2.0811 | 2.2706 | 0.792 | 0.88856 | 0.88875 | 0.88873 | 0.88885 | 0.88882 | 0.88891 | 0.88888 | 0.88894 | 0.792 | 0.29098 | 0.34778 | 0.40523 | 0.462 | 0.51944 | 0.5762 | 0.63365 | 0.69039 | 0.792 | 0.047076 | 0.046919 | 0.046719 | 0.046486 | 0.046227 | 0.045991 | 0.045836 | 0.045701
0.793 | 0.86263 | 1.2379 | 1.6795 | 2.1896 | 2.7658 | 3.4107 | 4.1215 | 4.9011 | 0.793 | 2.9645 | 3.5594 | 4.1446 | 4.7393 | 5.3245 | 5.9192 | 6.5043 | 7.099 | 0.793 | 0.94783 | 1.1371 | 1.3242 | 1.5133 | 1.7004 | 1.8896 | 2.0767 | 2.2658 | 0.793 | 0.88935 | 0.88954 | 0.88951 | 0.88963 | 0.8896 | 0.88969 | 0.88966 | 0.88973 | 0.793 | 0.29099 | 0.34779 | 0.40524 | 0.46201 | 0.51945 | 0.57621 | 0.63365 | 0.6904 | 0.793 | 0.047064 | 0.046907 | 0.046707 | 0.046473 | 0.046214 | 0.045978 | 0.045823 | 0.045688
0.794 | 0.86339 | 1.239 | 1.681 | 2.1915 | 2.7682 | 3.4137 | 4.1251 | 4.9054 | 0.794 | 2.9671 | 3.5625 | 4.1482 | 4.7434 | 5.3291 | 5.9243 | 6.51 | 7.1051 | 0.794 | 0.94582 | 1.1346 | 1.3213 | 1.5101 | 1.6968 | 1.8856 | 2.0723 | 2.261 | 0.794 | 0.89013 | 0.89032 | 0.89029 | 0.89041 | 0.89038 | 0.89047 | 0.89044 | 0.89051 | 0.794 | 0.29099 | 0.34779 | 0.40524 | 0.46201 | 0.51946 | 0.57622 | 0.63366 | 0.69041 | 0.794 | 0.047053 | 0.046895 | 0.046695 | 0.046461 | 0.046201 | 0.045965 | 0.045809 | 0.045675
0.795 | 0.86414 | 1.2401 | 1.6825 | 2.1934 | 2.7707 | 3.4166 | 4.1287 | 4.9097 | 0.795 | 2.9696 | 3.5656 | 4.1517 | 4.7475 | 5.3337 | 5.9294 | 6.5156 | 7.1113 | 0.795 | 0.9438 | 1.1322 | 1.3185 | 1.5069 | 1.6932 | 1.8815 | 2.0678 | 2.2562 | 0.795 | 0.89091 | 0.8911 | 0.89107 | 0.89119 | 0.89116 | 0.89125 | 0.89122 | 0.89128 | 0.795 | 0.29099 | 0.3478 | 0.40524 | 0.46202 | 0.51946 | 0.57622 | 0.63367 | 0.69042 | 0.795 | 0.047041 | 0.046884 | 0.046683 | 0.046449 | 0.046189 | 0.045952 | 0.045796 | 0.045662
0.796 | 0.8649 | 1.2412 | 1.6839 | 2.1953 | 2.7731 | 3.4196 | 4.1323 | 4.914 | 0.796 | 2.9722 | 3.5687 | 4.1554 | 4.7517 | 5.3383 | 5.9346 | 6.5213 | 7.1174 | 0.796 | 0.94177 | 1.1298 | 1.3157 | 1.5037 | 1.6896 | 1.8775 | 2.0634 | 2.2513 | 0.796 | 0.89169 | 0.89187 | 0.89185 | 0.89197 | 0.89194 | 0.89202 | 0.89199 | 0.89206 | 0.796 | 0.29099 | 0.3478 | 0.40524 | 0.46202 | 0.51946 | 0.57622 | 0.63367 | 0.69042 | 0.796 | 0.047029 | 0.046872 | 0.046671 | 0.046436 | 0.046176 | 0.045939 | 0.045783 | 0.045648
0.797 | 0.86565 | 1.2423 | 1.6854 | 2.1973 | 2.7755 | 3.4226 | 4.1359 | 4.9183 | 0.797 | 2.9748 | 3.5718 | 4.159 | 4.7558 | 5.343 | 5.9397 | 6.5269 | 7.1236 | 0.797 | 0.93974 | 1.1273 | 1.3128 | 1.5004 | 1.6859 | 1.8734 | 2.0589 | 2.2464 | 0.797 | 0.89247 | 0.89265 | 0.89262 | 0.89274 | 0.89271 | 0.8928 | 0.89277 | 0.89284 | 0.797 | 0.291 | 0.3478 | 0.40524 | 0.46202 | 0.51946 | 0.57622 | 0.63367 | 0.69042 | 0.797 | 0.047018 | 0.04686 | 0.046659 | 0.046424 | 0.046163 | 0.045926 | 0.04577 | 0.045635
0.798 | 0.86641 | 1.2433 | 1.6869 | 2.1992 | 2.7779 | 3.4256 | 4.1395 | 4.9225 | 0.798 | 2.9774 | 3.5749 | 4.1626 | 4.7599 | 5.3476 | 5.9449 | 6.5326 | 7.1298 | 0.798 | 0.9377 | 1.1249 | 1.31 | 1.4971 | 1.6822 | 1.8693 | 2.0544 | 2.2415 | 0.798 | 0.89324 | 0.89342 | 0.8934 | 0.89352 | 0.89349 | 0.89357 | 0.89354 | 0.89361 | 0.798 | 0.29099 | 0.3478 | 0.40524 | 0.46202 | 0.51946 | 0.57622 | 0.63367 | 0.69042 | 0.798 | 0.047006 | 0.046848 | 0.046647 | 0.046411 | 0.046151 | 0.045913 | 0.045757 | 0.045622
0.799 | 0.86716 | 1.2444 | 1.6883 | 2.2011 | 2.7803 | 3.4285 | 4.1431 | 4.9268 | 0.799 | 2.98 | 3.578 | 4.1662 | 4.7641 | 5.3523 | 5.95 | 6.5383 | 7.136 | 0.799 | 0.93565 | 1.1224 | 1.3071 | 1.4939 | 1.6785 | 1.8653 | 2.0499 | 2.2366 | 0.799 | 0.89402 | 0.8942 | 0.89417 | 0.89429 | 0.89426 | 0.89434 | 0.89431 | 0.89438 | 0.799 | 0.29099 | 0.34779 | 0.40524 | 0.46201 | 0.51946 | 0.57622 | 0.63366 | 0.69041 | 0.799 | 0.046994 | 0.046836 | 0.046634 | 0.046399 | 0.046138 | 0.0459 | 0.045744 | 0.045609
0.8 | 0.86791 | 1.2455 | 1.6898 | 2.203 | 2.7827 | 3.4315 | 4.1466 | 4.931 | 0.8 | 2.9826 | 3.5811 | 4.1699 | 4.7682 | 5.357 | 5.9552 | 6.544 | 7.1422 | 0.8 | 0.93359 | 1.12 | 1.3043 | 1.4906 | 1.6749 | 1.8611 | 2.0454 | 2.2317 | 0.8 | 0.89479 | 0.89497 | 0.89494 | 0.89506 | 0.89503 | 0.89511 | 0.89508 | 0.89515 | 0.8 | 0.29099 | 0.34779 | 0.40524 | 0.46201 | 0.51945 | 0.57621 | 0.63366 | 0.69041 | 0.8 | 0.046982 | 0.046824 | 0.046622 | 0.046387 | 0.046125 | 0.045887 | 0.045731 | 0.045595
0.801 | 0.86865 | 1.2465 | 1.6912 | 2.2048 | 2.7851 | 3.4344 | 4.1502 | 4.9352 | 0.801 | 2.9852 | 3.5843 | 4.1735 | 4.7724 | 5.3616 | 5.9604 | 6.5497 | 7.1484 | 0.801 | 0.93153 | 1.1175 | 1.3014 | 1.4873 | 1.6712 | 1.857 | 2.0409 | 2.2268 | 0.801 | 0.89556 | 0.89574 | 0.89571 | 0.89583 | 0.8958 | 0.89588 | 0.89585 | 0.89592 | 0.801 | 0.29098 | 0.34778 | 0.40523 | 0.462 | 0.51945 | 0.5762 | 0.63365 | 0.6904 | 0.801 | 0.046971 | 0.046812 | 0.04661 | 0.046374 | 0.046113 | 0.045874 | 0.045718 | 0.045582
0.802 | 0.8694 | 1.2476 | 1.6927 | 2.2067 | 2.7875 | 3.4374 | 4.1538 | 4.9395 | 0.802 | 2.9878 | 3.5874 | 4.1772 | 4.7766 | 5.3663 | 5.9656 | 6.5554 | 7.1547 | 0.802 | 0.92946 | 1.115 | 1.2985 | 1.484 | 1.6674 | 1.8529 | 2.0364 | 2.2218 | 0.802 | 0.89633 | 0.8965 | 0.89648 | 0.89659 | 0.89656 | 0.89665 | 0.89662 | 0.89668 | 0.802 | 0.29098 | 0.34778 | 0.40522 | 0.46199 | 0.51944 | 0.57619 | 0.63364 | 0.69038 | 0.802 | 0.046959 | 0.0468 | 0.046598 | 0.046362 | 0.0461 | 0.045861 | 0.045705 | 0.045569
0.803 | 0.87014 | 1.2487 | 1.6941 | 2.2086 | 2.7898 | 3.4403 | 4.1573 | 4.9437 | 0.803 | 2.9905 | 3.5905 | 4.1808 | 4.7807 | 5.371 | 5.9709 | 6.5612 | 7.1609 | 0.803 | 0.92738 | 1.1125 | 1.2956 | 1.4806 | 1.6637 | 1.8487 | 2.0318 | 2.2168 | 0.803 | 0.89709 | 0.89727 | 0.89724 | 0.89736 | 0.89733 | 0.89741 | 0.89738 | 0.89745 | 0.803 | 0.29097 | 0.34777 | 0.40521 | 0.46198 | 0.51943 | 0.57618 | 0.63362 | 0.69037 | 0.803 | 0.046947 | 0.046788 | 0.046586 | 0.046349 | 0.046087 | 0.045848 | 0.045692 | 0.045555
0.804 | 0.87088 | 1.2497 | 1.6956 | 2.2105 | 2.7922 | 3.4432 | 4.1608 | 4.9479 | 0.804 | 2.9931 | 3.5937 | 4.1845 | 4.7849 | 5.3757 | 5.9761 | 6.5669 | 7.1672 | 0.804 | 0.9253 | 1.11 | 1.2927 | 1.4773 | 1.66 | 1.8446 | 2.0272 | 2.2118 | 0.804 | 0.89786 | 0.89803 | 0.89801 | 0.89812 | 0.89809 | 0.89818 | 0.89815 | 0.89821 | 0.804 | 0.29096 | 0.34776 | 0.4052 | 0.46197 | 0.51941 | 0.57616 | 0.63361 | 0.69035 | 0.804 | 0.046936 | 0.046776 | 0.046574 | 0.046337 | 0.046075 | 0.045835 | 0.045678 | 0.045542
0.805 | 0.87162 | 1.2508 | 1.697 | 2.2124 | 2.7946 | 3.4461 | 4.1644 | 4.9521 | 0.805 | 2.9957 | 3.5968 | 4.1882 | 4.7891 | 5.3805 | 5.9813 | 6.5727 | 7.1735 | 0.805 | 0.92321 | 1.1075 | 1.2897 | 1.474 | 1.6562 | 1.8404 | 2.0226 | 2.2068 | 0.805 | 0.89862 | 0.8988 | 0.89877 | 0.89888 | 0.89886 | 0.89894 | 0.89891 | 0.89897 | 0.805 | 0.29096 | 0.34775 | 0.40519 | 0.46196 | 0.5194 | 0.57615 | 0.63359 | 0.69033 | 0.805 | 0.046924 | 0.046764 | 0.046562 | 0.046324 | 0.046062 | 0.045822 | 0.045665 | 0.045529
0.806 | 0.87236 | 1.2519 | 1.6984 | 2.2142 | 2.797 | 3.449 | 4.1679 | 4.9563 | 0.806 | 2.9984 | 3.6 | 4.1919 | 4.7933 | 5.3852 | 5.9866 | 6.5785 | 7.1798 | 0.806 | 0.92111 | 1.105 | 1.2868 | 1.4706 | 1.6524 | 1.8362 | 2.018 | 2.2018 | 0.806 | 0.89938 | 0.89956 | 0.89953 | 0.89964 | 0.89962 | 0.8997 | 0.89967 | 0.89973 | 0.806 | 0.29095 | 0.34774 | 0.40518 | 0.46194 | 0.51938 | 0.57613 | 0.63357 | 0.69031 | 0.806 | 0.046912 | 0.046752 | 0.046549 | 0.046312 | 0.046049 | 0.045809 | 0.045652 | 0.045516
0.807 | 0.8731 | 1.2529 | 1.6999 | 2.2161 | 2.7993 | 3.4519 | 4.1714 | 4.9604 | 0.807 | 3.001 | 3.6032 | 4.1956 | 4.7976 | 5.3899 | 5.9919 | 6.5842 | 7.1861 | 0.807 | 0.919 | 1.1024 | 1.2838 | 1.4672 | 1.6486 | 1.832 | 2.0134 | 2.1967 | 0.807 | 0.90014 | 0.90032 | 0.90029 | 0.9004 | 0.90037 | 0.90045 | 0.90043 | 0.90049 | 0.807 | 0.29094 | 0.34773 | 0.40516 | 0.46192 | 0.51936 | 0.57611 | 0.63354 | 0.69028 | 0.807 | 0.0469 | 0.04674 | 0.046537 | 0.046299 | 0.046037 | 0.045796 | 0.045639 | 0.045502
0.808 | 0.87384 | 1.254 | 1.7013 | 2.218 | 2.8017 | 3.4548 | 4.1749 | 4.9646 | 0.808 | 3.0037 | 3.6064 | 4.1993 | 4.8018 | 5.3947 | 5.9971 | 6.5901 | 7.1925 | 0.808 | 0.91688 | 1.0999 | 1.2809 | 1.4638 | 1.6448 | 1.8278 | 2.0088 | 2.1917 | 0.808 | 0.9009 | 0.90107 | 0.90105 | 0.90116 | 0.90113 | 0.90121 | 0.90118 | 0.90125 | 0.808 | 0.29092 | 0.34771 | 0.40515 | 0.4619 | 0.51934 | 0.57608 | 0.63352 | 0.69025 | 0.808 | 0.046888 | 0.046728 | 0.046525 | 0.046287 | 0.046024 | 0.045783 | 0.045626 | 0.045489
0.809 | 0.87457 | 1.255 | 1.7027 | 2.2198 | 2.804 | 3.4577 | 4.1784 | 4.9688 | 0.809 | 3.0063 | 3.6096 | 4.203 | 4.806 | 5.3995 | 6.0024 | 6.5959 | 7.1988 | 0.809 | 0.91476 | 1.0973 | 1.2779 | 1.4605 | 1.641 | 1.8235 | 2.0041 | 2.1866 | 0.809 | 0.90166 | 0.90183 | 0.9018 | 0.90191 | 0.90189 | 0.90197 | 0.90194 | 0.902 | 0.809 | 0.29091 | 0.3477 | 0.40513 | 0.46188 | 0.51931 | 0.57606 | 0.63349 | 0.69022 | 0.809 | 0.046877 | 0.046716 | 0.046513 | 0.046275 | 0.046011 | 0.04577 | 0.045613 | 0.045475
0.81 | 0.8753 | 1.2561 | 1.7042 | 2.2217 | 2.8064 | 3.4606 | 4.1819 | 4.9729 | 0.81 | 3.009 | 3.6127 | 4.2067 | 4.8103 | 5.4042 | 6.0077 | 6.6017 | 7.2052 | 0.81 | 0.91263 | 1.0948 | 1.2749 | 1.457 | 1.6372 | 1.8193 | 1.9994 | 2.1815 | 0.81 | 0.90241 | 0.90258 | 0.90256 | 0.90267 | 0.90264 | 0.90272 | 0.90269 | 0.90275 | 0.81 | 0.2909 | 0.34768 | 0.40511 | 0.46186 | 0.51929 | 0.57603 | 0.63346 | 0.69019 | 0.81 | 0.046865 | 0.046704 | 0.046501 | 0.046262 | 0.045998 | 0.045757 | 0.045599 | 0.045462
0.811 | 0.87603 | 1.2571 | 1.7056 | 2.2235 | 2.8087 | 3.4635 | 4.1854 | 4.977 | 0.811 | 3.0117 | 3.616 | 4.2104 | 4.8145 | 5.409 | 6.0131 | 6.6075 | 7.2115 | 0.811 | 0.91049 | 1.0922 | 1.2719 | 1.4536 | 1.6334 | 1.815 | 1.9947 | 2.1764 | 0.811 | 0.90317 | 0.90333 | 0.90331 | 0.90342 | 0.90339 | 0.90347 | 0.90344 | 0.9035 | 0.811 | 0.29088 | 0.34766 | 0.40509 | 0.46184 | 0.51926 | 0.576 | 0.63342 | 0.69015 | 0.811 | 0.046853 | 0.046692 | 0.046488 | 0.04625 | 0.045985 | 0.045744 | 0.045586 | 0.045449
0.812 | 0.87676 | 1.2582 | 1.707 | 2.2254 | 2.811 | 3.4664 | 4.1888 | 4.9812 | 0.812 | 3.0143 | 3.6192 | 4.2142 | 4.8188 | 5.4138 | 6.0184 | 6.6134 | 7.2179 | 0.812 | 0.90835 | 1.0896 | 1.2689 | 1.4502 | 1.6295 | 1.8107 | 1.99 | 2.1712 | 0.812 | 0.90392 | 0.90408 | 0.90406 | 0.90417 | 0.90414 | 0.90422 | 0.90419 | 0.90425 | 0.812 | 0.29086 | 0.34764 | 0.40506 | 0.46181 | 0.51923 | 0.57596 | 0.63339 | 0.69011 | 0.812 | 0.046841 | 0.04668 | 0.046476 | 0.046237 | 0.045973 | 0.045731 | 0.045573 | 0.045435
0.813 | 0.87749 | 1.2592 | 1.7084 | 2.2272 | 2.8133 | 3.4692 | 4.1923 | 4.9853 | 0.813 | 3.017 | 3.6224 | 4.2179 | 4.8231 | 5.4186 | 6.0237 | 6.6193 | 7.2243 | 0.813 | 0.90619 | 1.0871 | 1.2659 | 1.4467 | 1.6256 | 1.8064 | 1.9853 | 2.1661 | 0.813 | 0.90467 | 0.90483 | 0.90481 | 0.90492 | 0.90489 | 0.90497 | 0.90494 | 0.905 | 0.813 | 0.29085 | 0.34762 | 0.40504 | 0.46178 | 0.5192 | 0.57593 | 0.63335 | 0.69007 | 0.813 | 0.04683 | 0.046668 | 0.046464 | 0.046224 | 0.04596 | 0.045718 | 0.04556 | 0.045422
0.814 | 0.87821 | 1.2602 | 1.7098 | 2.229 | 2.8157 | 3.4721 | 4.1958 | 4.9894 | 0.814 | 3.0197 | 3.6256 | 4.2217 | 4.8274 | 5.4235 | 6.0291 | 6.6252 | 7.2308 | 0.814 | 0.90403 | 1.0845 | 1.2629 | 1.4433 | 1.6217 | 1.8021 | 1.9805 | 2.1609 | 0.814 | 0.90542 | 0.90558 | 0.90556 | 0.90566 | 0.90563 | 0.90571 | 0.90568 | 0.90574 | 0.814 | 0.29083 | 0.3476 | 0.40501 | 0.46175 | 0.51916 | 0.57589 | 0.63331 | 0.69002 | 0.814 | 0.046818 | 0.046656 | 0.046452 | 0.046212 | 0.045947 | 0.045705 | 0.045546 | 0.045409
0.815 | 0.87894 | 1.2613 | 1.7112 | 2.2309 | 2.818 | 3.4749 | 4.1992 | 4.9935 | 0.815 | 3.0224 | 3.6288 | 4.2254 | 4.8317 | 5.4283 | 6.0345 | 6.6311 | 7.2372 | 0.815 | 0.90186 | 1.0819 | 1.2599 | 1.4398 | 1.6178 | 1.7978 | 1.9758 | 2.1557 | 0.815 | 0.90616 | 0.90632 | 0.9063 | 0.90641 | 0.90638 | 0.90646 | 0.90643 | 0.90649 | 0.815 | 0.29081 | 0.34757 | 0.40498 | 0.46172 | 0.51913 | 0.57585 | 0.63326 | 0.68997 | 0.815 | 0.046806 | 0.046644 | 0.046439 | 0.046199 | 0.045934 | 0.045692 | 0.045533 | 0.045395
0.816 | 0.87966 | 1.2623 | 1.7126 | 2.2327 | 2.8203 | 3.4778 | 4.2026 | 4.9976 | 0.816 | 3.0251 | 3.6321 | 4.2292 | 4.836 | 5.4331 | 6.0398 | 6.637 | 7.2436 | 0.816 | 0.89968 | 1.0792 | 1.2568 | 1.4363 | 1.6139 | 1.7934 | 1.971 | 2.1505 | 0.816 | 0.90691 | 0.90707 | 0.90704 | 0.90715 | 0.90712 | 0.9072 | 0.90717 | 0.90723 | 0.816 | 0.29078 | 0.34755 | 0.40495 | 0.46169 | 0.51909 | 0.57581 | 0.63321 | 0.68992 | 0.816 | 0.046794 | 0.046632 | 0.046427 | 0.046187 | 0.045922 | 0.045679 | 0.04552 | 0.045382
0.817 | 0.88038 | 1.2633 | 1.714 | 2.2345 | 2.8226 | 3.4806 | 4.2061 | 5.0016 | 0.817 | 3.0278 | 3.6353 | 4.233 | 4.8403 | 5.438 | 6.0452 | 6.6429 | 7.2501 | 0.817 | 0.8975 | 1.0766 | 1.2538 | 1.4328 | 1.61 | 1.789 | 1.9662 | 2.1452 | 0.817 | 0.90765 | 0.90781 | 0.90778 | 0.90789 | 0.90786 | 0.90794 | 0.90791 | 0.90797 | 0.817 | 0.29076 | 0.34752 | 0.40492 | 0.46165 | 0.51905 | 0.57576 | 0.63317 | 0.68987 | 0.817 | 0.046782 | 0.04662 | 0.046415 | 0.046174 | 0.045909 | 0.045666 | 0.045507 | 0.045368
0.818 | 0.8811 | 1.2644 | 1.7154 | 2.2363 | 2.8249 | 3.4835 | 4.2095 | 5.0057 | 0.818 | 3.0305 | 3.6386 | 4.2368 | 4.8447 | 5.4429 | 6.0506 | 6.6489 | 7.2566 | 0.818 | 0.8953 | 1.074 | 1.2507 | 1.4293 | 1.6061 | 1.7847 | 1.9614 | 2.14 | 0.818 | 0.90839 | 0.90855 | 0.90852 | 0.90863 | 0.9086 | 0.90868 | 0.90865 | 0.90871 | 0.818 | 0.29074 | 0.34749 | 0.40489 | 0.46161 | 0.51901 | 0.57572 | 0.63311 | 0.68981 | 0.818 | 0.04677 | 0.046608 | 0.046403 | 0.046162 | 0.045896 | 0.045653 | 0.045493 | 0.045355
0.819 | 0.88181 | 1.2654 | 1.7168 | 2.2382 | 2.8272 | 3.4863 | 4.2129 | 5.0098 | 0.819 | 3.0333 | 3.6418 | 4.2406 | 4.849 | 5.4477 | 6.0561 | 6.6548 | 7.2631 | 0.819 | 0.8931 | 1.0713 | 1.2476 | 1.4258 | 1.6021 | 1.7803 | 1.9566 | 2.1347 | 0.819 | 0.90913 | 0.90928 | 0.90926 | 0.90936 | 0.90934 | 0.90941 | 0.90939 | 0.90944 | 0.819 | 0.29071 | 0.34746 | 0.40485 | 0.46157 | 0.51896 | 0.57567 | 0.63306 | 0.68976 | 0.819 | 0.046758 | 0.046596 | 0.04639 | 0.046149 | 0.045883 | 0.04564 | 0.04548 | 0.045341
0.82 | 0.88253 | 1.2664 | 1.7182 | 2.24 | 2.8295 | 3.4891 | 4.2163 | 5.0138 | 0.82 | 3.036 | 3.6451 | 4.2444 | 4.8534 | 5.4526 | 6.0615 | 6.6608 | 7.2696 | 0.82 | 0.89089 | 1.0687 | 1.2445 | 1.4223 | 1.5981 | 1.7758 | 1.9517 | 2.1294 | 0.82 | 0.90986 | 0.91002 | 0.91 | 0.9101 | 0.91007 | 0.91015 | 0.91012 | 0.91018 | 0.82 | 0.29069 | 0.34743 | 0.40482 | 0.46153 | 0.51892 | 0.57562 | 0.633 | 0.68969 | 0.82 | 0.046747 | 0.046584 | 0.046378 | 0.046137 | 0.04587 | 0.045626 | 0.045467 | 0.045328
0.821 | 0.88324 | 1.2674 | 1.7196 | 2.2418 | 2.8317 | 3.4919 | 4.2197 | 5.0178 | 0.821 | 3.0387 | 3.6484 | 4.2482 | 4.8577 | 5.4575 | 6.0669 | 6.6668 | 7.2761 | 0.821 | 0.88867 | 1.066 | 1.2414 | 1.4187 | 1.5941 | 1.7714 | 1.9468 | 2.1241 | 0.821 | 0.9106 | 0.91075 | 0.91073 | 0.91083 | 0.91081 | 0.91088 | 0.91085 | 0.91091 | 0.821 | 0.29066 | 0.3474 | 0.40478 | 0.46149 | 0.51887 | 0.57556 | 0.63294 | 0.68963 | 0.821 | 0.046735 | 0.046572 | 0.046366 | 0.046124 | 0.045857 | 0.045613 | 0.045454 | 0.045314
0.822 | 0.88395 | 1.2685 | 1.721 | 2.2436 | 2.834 | 3.4947 | 4.2231 | 5.0219 | 0.822 | 3.0415 | 3.6517 | 4.2521 | 4.8621 | 5.4625 | 6.0724 | 6.6728 | 7.2827 | 0.822 | 0.88644 | 1.0633 | 1.2383 | 1.4152 | 1.5901 | 1.767 | 1.9419 | 2.1187 | 0.822 | 0.91133 | 0.91149 | 0.91146 | 0.91156 | 0.91154 | 0.91161 | 0.91159 | 0.91164 | 0.822 | 0.29063 | 0.34736 | 0.40474 | 0.46144 | 0.51882 | 0.57551 | 0.63288 | 0.68956 | 0.822 | 0.046723 | 0.04656 | 0.046353 | 0.046111 | 0.045844 | 0.0456 | 0.04544 | 0.045301
0.823 | 0.88466 | 1.2695 | 1.7224 | 2.2454 | 2.8363 | 3.4975 | 4.2265 | 5.0259 | 0.823 | 3.0442 | 3.655 | 4.2559 | 4.8665 | 5.4674 | 6.0779 | 6.6788 | 7.2893 | 0.823 | 0.8842 | 1.0607 | 1.2352 | 1.4116 | 1.5861 | 1.7625 | 1.937 | 2.1134 | 0.823 | 0.91206 | 0.91222 | 0.91219 | 0.91229 | 0.91227 | 0.91234 | 0.91232 | 0.91237 | 0.823 | 0.2906 | 0.34733 | 0.4047 | 0.4614 | 0.51877 | 0.57545 | 0.63282 | 0.68949 | 0.823 | 0.046711 | 0.046547 | 0.046341 | 0.046099 | 0.045832 | 0.045587 | 0.045427 | 0.045287
0.824 | 0.88537 | 1.2705 | 1.7237 | 2.2472 | 2.8386 | 3.5003 | 4.2298 | 5.0299 | 0.824 | 3.047 | 3.6583 | 4.2597 | 4.8709 | 5.4723 | 6.0834 | 6.6848 | 7.2958 | 0.824 | 0.88196 | 1.058 | 1.2321 | 1.408 | 1.5821 | 1.758 | 1.9321 | 2.108 | 0.824 | 0.91279 | 0.91295 | 0.91292 | 0.91302 | 0.913 | 0.91307 | 0.91304 | 0.9131 | 0.824 | 0.29057 | 0.34729 | 0.40466 | 0.46135 | 0.51871 | 0.57539 | 0.63275 | 0.68942 | 0.824 | 0.046699 | 0.046535 | 0.046329 | 0.046086 | 0.045819 | 0.045574 | 0.045414 | 0.045274
0.825 | 0.88607 | 1.2715 | 1.7251 | 2.249 | 2.8408 | 3.5031 | 4.2332 | 5.0339 | 0.825 | 3.0498 | 3.6616 | 4.2636 | 4.8753 | 5.4773 | 6.0889 | 6.6909 | 7.3024 | 0.825 | 0.87971 | 1.0553 | 1.2289 | 1.4044 | 1.578 | 1.7535 | 1.9272 | 2.1026 | 0.825 | 0.91352 | 0.91367 | 0.91365 | 0.91375 | 0.91372 | 0.91379 | 0.91377 | 0.91382 | 0.825 | 0.29054 | 0.34725 | 0.40461 | 0.4613 | 0.51865 | 0.57532 | 0.63268 | 0.68934 | 0.825 | 0.046687 | 0.046523 | 0.046316 | 0.046073 | 0.045806 | 0.045561 | 0.0454 | 0.04526
0.826 | 0.88678 | 1.2725 | 1.7265 | 2.2507 | 2.8431 | 3.5059 | 4.2366 | 5.0379 | 0.826 | 3.0525 | 3.6649 | 4.2675 | 4.8797 | 5.4822 | 6.0944 | 6.697 | 7.3091 | 0.826 | 0.87744 | 1.0525 | 1.2257 | 1.4008 | 1.574 | 1.749 | 1.9222 | 2.0972 | 0.826 | 0.91425 | 0.9144 | 0.91437 | 0.91447 | 0.91445 | 0.91452 | 0.91449 | 0.91455 | 0.826 | 0.29051 | 0.34721 | 0.40457 | 0.46124 | 0.51859 | 0.57526 | 0.63261 | 0.68926 | 0.826 | 0.046675 | 0.046511 | 0.046304 | 0.046061 | 0.045793 | 0.045547 | 0.045387 | 0.045247
0.827 | 0.88748 | 1.2735 | 1.7278 | 2.2525 | 2.8453 | 3.5086 | 4.2399 | 5.0418 | 0.827 | 3.0553 | 3.6683 | 4.2714 | 4.8841 | 5.4872 | 6.0999 | 6.703 | 7.3157 | 0.827 | 0.87517 | 1.0498 | 1.2226 | 1.3971 | 1.5699 | 1.7445 | 1.9172 | 2.0918 | 0.827 | 0.91497 | 0.91512 | 0.9151 | 0.91519 | 0.91517 | 0.91524 | 0.91521 | 0.91527 | 0.827 | 0.29047 | 0.34717 | 0.40452 | 0.46119 | 0.51853 | 0.57519 | 0.63253 | 0.68918 | 0.827 | 0.046663 | 0.046499 | 0.046292 | 0.046048 | 0.04578 | 0.045534 | 0.045373 | 0.045233
0.828 | 0.88818 | 1.2745 | 1.7292 | 2.2543 | 2.8475 | 3.5114 | 4.2432 | 5.0458 | 0.828 | 3.0581 | 3.6716 | 4.2752 | 4.8886 | 5.4922 | 6.1055 | 6.7091 | 7.3223 | 0.828 | 0.87289 | 1.0471 | 1.2194 | 1.3935 | 1.5658 | 1.7399 | 1.9122 | 2.0863 | 0.828 | 0.91569 | 0.91584 | 0.91582 | 0.91591 | 0.91589 | 0.91596 | 0.91593 | 0.91599 | 0.828 | 0.29044 | 0.34713 | 0.40447 | 0.46113 | 0.51847 | 0.57512 | 0.63246 | 0.6891 | 0.828 | 0.046651 | 0.046487 | 0.046279 | 0.046035 | 0.045767 | 0.045521 | 0.04536 | 0.04522
0.829 | 0.88888 | 1.2755 | 1.7306 | 2.2561 | 2.8498 | 3.5141 | 4.2466 | 5.0498 | 0.829 | 3.0609 | 3.675 | 4.2791 | 4.893 | 5.4972 | 6.111 | 6.7152 | 7.329 | 0.829 | 0.8706 | 1.0443 | 1.2162 | 1.3898 | 1.5617 | 1.7353 | 1.9072 | 2.0808 | 0.829 | 0.91641 | 0.91656 | 0.91654 | 0.91663 | 0.91661 | 0.91668 | 0.91665 | 0.91671 | 0.829 | 0.2904 | 0.34709 | 0.40442 | 0.46107 | 0.5184 | 0.57505 | 0.63238 | 0.68901 | 0.829 | 0.046639 | 0.046474 | 0.046267 | 0.046023 | 0.045754 | 0.045508 | 0.045347 | 0.045206
0.83 | 0.88958 | 1.2765 | 1.7319 | 2.2578 | 2.852 | 3.5169 | 4.2499 | 5.0537 | 0.83 | 3.0637 | 3.6783 | 4.2831 | 4.8975 | 5.5023 | 6.1166 | 6.7214 | 7.3357 | 0.83 | 0.86831 | 1.0416 | 1.213 | 1.3862 | 1.5576 | 1.7307 | 1.9021 | 2.0753 | 0.83 | 0.91713 | 0.91728 | 0.91725 | 0.91735 | 0.91732 | 0.91739 | 0.91737 | 0.91742 | 0.83 | 0.29036 | 0.34704 | 0.40436 | 0.46101 | 0.51834 | 0.57497 | 0.63229 | 0.68892 | 0.83 | 0.046627 | 0.046462 | 0.046254 | 0.04601 | 0.045741 | 0.045494 | 0.045333 | 0.045193
0.831 | 0.89027 | 1.2775 | 1.7333 | 2.2596 | 2.8542 | 3.5196 | 4.2532 | 5.0576 | 0.831 | 3.0665 | 3.6817 | 4.287 | 4.902 | 5.5073 | 6.1222 | 6.7275 | 7.3424 | 0.831 | 0.866 | 1.0388 | 1.2097 | 1.3825 | 1.5534 | 1.7261 | 1.8971 | 2.0698 | 0.831 | 0.91785 | 0.91799 | 0.91797 | 0.91806 | 0.91804 | 0.91811 | 0.91808 | 0.91814 | 0.831 | 0.29032 | 0.34699 | 0.40431 | 0.46095 | 0.51827 | 0.57489 | 0.63221 | 0.68883 | 0.831 | 0.046615 | 0.04645 | 0.046242 | 0.045997 | 0.045728 | 0.045481 | 0.04532 | 0.045179
0.832 | 0.89096 | 1.2785 | 1.7346 | 2.2613 | 2.8565 | 3.5223 | 4.2565 | 5.0616 | 0.832 | 3.0693 | 3.6851 | 4.2909 | 4.9065 | 5.5123 | 6.1278 | 6.7337 | 7.3491 | 0.832 | 0.86368 | 1.036 | 1.2065 | 1.3788 | 1.5493 | 1.7215 | 1.892 | 2.0642 | 0.832 | 0.91856 | 0.9187 | 0.91868 | 0.91878 | 0.91875 | 0.91882 | 0.9188 | 0.91885 | 0.832 | 0.29028 | 0.34694 | 0.40425 | 0.46089 | 0.51819 | 0.57481 | 0.63212 | 0.68873 | 0.832 | 0.046603 | 0.046438 | 0.04623 | 0.045985 | 0.045715 | 0.045468 | 0.045306 | 0.045165
0.833 | 0.89166 | 1.2795 | 1.7359 | 2.2631 | 2.8587 | 3.5251 | 4.2598 | 5.0655 | 0.833 | 3.0721 | 3.6884 | 4.2948 | 4.911 | 5.5174 | 6.1334 | 6.7399 | 7.3558 | 0.833 | 0.86136 | 1.0332 | 1.2032 | 1.3751 | 1.5451 | 1.7169 | 1.8869 | 2.0587 | 0.833 | 0.91927 | 0.91942 | 0.91939 | 0.91949 | 0.91946 | 0.91953 | 0.91951 | 0.91956 | 0.833 | 0.29024 | 0.34689 | 0.40419 | 0.46082 | 0.51812 | 0.57473 | 0.63203 | 0.68863 | 0.833 | 0.046591 | 0.046426 | 0.046217 | 0.045972 | 0.045702 | 0.045455 | 0.045293 | 0.045152
0.834 | 0.89234 | 1.2805 | 1.7373 | 2.2648 | 2.8609 | 3.5278 | 4.2631 | 5.0694 | 0.834 | 3.075 | 3.6918 | 4.2988 | 4.9155 | 5.5225 | 6.1391 | 6.7461 | 7.3626 | 0.834 | 0.85902 | 1.0304 | 1.2 | 1.3713 | 1.5409 | 1.7122 | 1.8818 | 2.0531 | 0.834 | 0.91998 | 0.92013 | 0.9201 | 0.9202 | 0.92017 | 0.92024 | 0.92022 | 0.92027 | 0.834 | 0.2902 | 0.34684 | 0.40413 | 0.46075 | 0.51804 | 0.57465 | 0.63194 | 0.68853 | 0.834 | 0.046579 | 0.046413 | 0.046205 | 0.045959 | 0.045689 | 0.045441 | 0.045279 | 0.045138
0.835 | 0.89303 | 1.2815 | 1.7386 | 2.2666 | 2.8631 | 3.5305 | 4.2663 | 5.0733 | 0.835 | 3.0778 | 3.6952 | 4.3028 | 4.92 | 5.5276 | 6.1447 | 6.7523 | 7.3694 | 0.835 | 0.85668 | 1.0276 | 1.1967 | 1.3676 | 1.5367 | 1.7075 | 1.8766 | 2.0475 | 0.835 | 0.92069 | 0.92083 | 0.92081 | 0.9209 | 0.92088 | 0.92095 | 0.92092 | 0.92097 | 0.835 | 0.29015 | 0.34679 | 0.40407 | 0.46068 | 0.51796 | 0.57456 | 0.63184 | 0.68843 | 0.835 | 0.046567 | 0.046401 | 0.046192 | 0.045946 | 0.045676 | 0.045428 | 0.045266 | 0.045124
0.836 | 0.89372 | 1.2825 | 1.74 | 2.2683 | 2.8653 | 3.5332 | 4.2696 | 5.0772 | 0.836 | 3.0807 | 3.6986 | 4.3067 | 4.9246 | 5.5327 | 6.1504 | 6.7585 | 7.3762 | 0.836 | 0.85432 | 1.0248 | 1.1934 | 1.3638 | 1.5325 | 1.7028 | 1.8715 | 2.0418 | 0.836 | 0.9214 | 0.92154 | 0.92152 | 0.92161 | 0.92158 | 0.92165 | 0.92163 | 0.92168 | 0.836 | 0.29011 | 0.34674 | 0.40401 | 0.46061 | 0.51788 | 0.57447 | 0.63174 | 0.68832 | 0.836 | 0.046555 | 0.046389 | 0.04618 | 0.045934 | 0.045663 | 0.045415 | 0.045252 | 0.045111
0.837 | 0.8944 | 1.2834 | 1.7413 | 2.27 | 2.8674 | 3.5359 | 4.2729 | 5.081 | 0.837 | 3.0835 | 3.7021 | 4.3107 | 4.9291 | 5.5378 | 6.1561 | 6.7647 | 7.383 | 0.837 | 0.85196 | 1.0219 | 1.1901 | 1.36 | 1.5282 | 1.6981 | 1.8663 | 2.0362 | 0.837 | 0.9221 | 0.92224 | 0.92222 | 0.92231 | 0.92229 | 0.92235 | 0.92233 | 0.92238 | 0.837 | 0.29006 | 0.34668 | 0.40394 | 0.46053 | 0.5178 | 0.57437 | 0.63164 | 0.68821 | 0.837 | 0.046543 | 0.046376 | 0.046167 | 0.045921 | 0.04565 | 0.045401 | 0.045239 | 0.045097
0.838 | 0.89508 | 1.2844 | 1.7426 | 2.2718 | 2.8696 | 3.5386 | 4.2761 | 5.0849 | 0.838 | 3.0864 | 3.7055 | 4.3147 | 4.9337 | 5.5429 | 6.1618 | 6.771 | 7.3898 | 0.838 | 0.84959 | 1.0191 | 1.1868 | 1.3562 | 1.524 | 1.6934 | 1.8611 | 2.0305 | 0.838 | 0.92281 | 0.92294 | 0.92292 | 0.92301 | 0.92299 | 0.92305 | 0.92303 | 0.92308 | 0.838 | 0.29001 | 0.34662 | 0.40388 | 0.46046 | 0.51771 | 0.57428 | 0.63153 | 0.68809 | 0.838 | 0.046531 | 0.046364 | 0.046155 | 0.045908 | 0.045637 | 0.045388 | 0.045225 | 0.045083
0.839 | 0.89576 | 1.2854 | 1.7439 | 2.2735 | 2.8718 | 3.5413 | 4.2794 | 5.0887 | 0.839 | 3.0893 | 3.7089 | 4.3187 | 4.9383 | 5.548 | 6.1675 | 6.7773 | 7.3967 | 0.839 | 0.84721 | 1.0162 | 1.1835 | 1.3524 | 1.5197 | 1.6886 | 1.8559 | 2.0248 | 0.839 | 0.92351 | 0.92364 | 0.92362 | 0.92371 | 0.92369 | 0.92375 | 0.92373 | 0.92378 | 0.839 | 0.28996 | 0.34656 | 0.40381 | 0.46038 | 0.51762 | 0.57418 | 0.63143 | 0.68798 | 0.839 | 0.046519 | 0.046352 | 0.046142 | 0.045895 | 0.045624 | 0.045374 | 0.045212 | 0.04507
0.84 | 0.89644 | 1.2864 | 1.7453 | 2.2752 | 2.874 | 3.5439 | 4.2826 | 5.0926 | 0.84 | 3.0921 | 3.7124 | 4.3228 | 4.9428 | 5.5532 | 6.1732 | 6.7836 | 7.4035 | 0.84 | 0.84482 | 1.0134 | 1.1801 | 1.3486 | 1.5154 | 1.6838 | 1.8506 | 2.0191 | 0.84 | 0.92421 | 0.92434 | 0.92432 | 0.92441 | 0.92439 | 0.92445 | 0.92443 | 0.92448 | 0.84 | 0.28991 | 0.3465 | 0.40374 | 0.4603 | 0.51753 | 0.57408 | 0.63132 | 0.68785 | 0.84 | 0.046507 | 0.046339 | 0.04613 | 0.045882 | 0.045611 | 0.045361 | 0.045198 | 0.045056
0.841 | 0.89712 | 1.2873 | 1.7466 | 2.2769 | 2.8761 | 3.5466 | 4.2858 | 5.0964 | 0.841 | 3.095 | 3.7159 | 4.3268 | 4.9474 | 5.5584 | 6.179 | 6.7899 | 7.4104 | 0.841 | 0.84241 | 1.0105 | 1.1768 | 1.3448 | 1.5111 | 1.6791 | 1.8453 | 2.0133 | 0.841 | 0.9249 | 0.92504 | 0.92502 | 0.9251 | 0.92508 | 0.92514 | 0.92512 | 0.92517 | 0.841 | 0.28986 | 0.34644 | 0.40366 | 0.46022 | 0.51744 | 0.57398 | 0.6312 | 0.68773 | 0.841 | 0.046495 | 0.046327 | 0.046117 | 0.04587 | 0.045597 | 0.045348 | 0.045185 | 0.045042
0.842 | 0.89779 | 1.2883 | 1.7479 | 2.2786 | 2.8783 | 3.5492 | 4.289 | 5.1002 | 0.842 | 3.0979 | 3.7193 | 4.3308 | 4.9521 | 5.5636 | 6.1847 | 6.7962 | 7.4173 | 0.842 | 0.84 | 1.0076 | 1.1734 | 1.3409 | 1.5067 | 1.6742 | 1.8401 | 2.0075 | 0.842 | 0.9256 | 0.92573 | 0.92571 | 0.9258 | 0.92577 | 0.92584 | 0.92581 | 0.92586 | 0.842 | 0.2898 | 0.34638 | 0.40359 | 0.46013 | 0.51734 | 0.57387 | 0.63109 | 0.68761 | 0.842 | 0.046483 | 0.046315 | 0.046104 | 0.045857 | 0.045584 | 0.045334 | 0.045171 | 0.045028
0.843 | 0.89846 | 1.2893 | 1.7492 | 2.2803 | 2.8804 | 3.5519 | 4.2922 | 5.104 | 0.843 | 3.1008 | 3.7228 | 4.3349 | 4.9567 | 5.5688 | 6.1905 | 6.8026 | 7.4243 | 0.843 | 0.83758 | 1.0047 | 1.17 | 1.3371 | 1.5024 | 1.6694 | 1.8347 | 2.0017 | 0.843 | 0.92629 | 0.92642 | 0.9264 | 0.92649 | 0.92647 | 0.92653 | 0.92651 | 0.92655 | 0.843 | 0.28975 | 0.34631 | 0.40351 | 0.46005 | 0.51725 | 0.57376 | 0.63097 | 0.68748 | 0.843 | 0.04647 | 0.046302 | 0.046092 | 0.045844 | 0.045571 | 0.045321 | 0.045158 | 0.045015
0.844 | 0.89913 | 1.2902 | 1.7505 | 2.282 | 2.8826 | 3.5545 | 4.2954 | 5.1078 | 0.844 | 3.1037 | 3.7263 | 4.3389 | 4.9613 | 5.574 | 6.1963 | 6.809 | 7.4312 | 0.844 | 0.83515 | 1.0018 | 1.1666 | 1.3332 | 1.498 | 1.6645 | 1.8294 | 1.9959 | 0.844 | 0.92698 | 0.92711 | 0.92709 | 0.92718 | 0.92716 | 0.92722 | 0.9272 | 0.92724 | 0.844 | 0.28969 | 0.34624 | 0.40344 | 0.45996 | 0.51715 | 0.57365 | 0.63085 | 0.68734 | 0.844 | 0.046458 | 0.04629 | 0.046079 | 0.045831 | 0.045558 | 0.045307 | 0.045144 | 0.045001
0.845 | 0.8998 | 1.2912 | 1.7518 | 2.2837 | 2.8847 | 3.5572 | 4.2986 | 5.1116 | 0.845 | 3.1067 | 3.7298 | 4.343 | 4.966 | 5.5792 | 6.2021 | 6.8154 | 7.4382 | 0.845 | 0.83271 | 0.99882 | 1.1632 | 1.3293 | 1.4936 | 1.6597 | 1.824 | 1.9901 | 0.845 | 0.92767 | 0.9278 | 0.92778 | 0.92786 | 0.92784 | 0.9279 | 0.92788 | 0.92793 | 0.845 | 0.28964 | 0.34618 | 0.40336 | 0.45987 | 0.51705 | 0.57354 | 0.63072 | 0.68721 | 0.845 | 0.046446 | 0.046278 | 0.046067 | 0.045818 | 0.045545 | 0.045294 | 0.04513 | 0.044987
0.846 | 0.90047 | 1.2921 | 1.7531 | 2.2854 | 2.8868 | 3.5598 | 4.3018 | 5.1154 | 0.846 | 3.1096 | 3.7333 | 4.3471 | 4.9707 | 5.5845 | 6.2079 | 6.8218 | 7.4452 | 0.846 | 0.83025 | 0.99588 | 1.1598 | 1.3253 | 1.4892 | 1.6548 | 1.8187 | 1.9842 | 0.846 | 0.92836 | 0.92849 | 0.92847 | 0.92855 | 0.92853 | 0.92859 | 0.92857 | 0.92861 | 0.846 | 0.28958 | 0.34611 | 0.40327 | 0.45977 | 0.51694 | 0.57343 | 0.63059 | 0.68707 | 0.846 | 0.046434 | 0.046265 | 0.046054 | 0.045805 | 0.045532 | 0.04528 | 0.045117 | 0.044973
0.847 | 0.90113 | 1.2931 | 1.7544 | 2.2871 | 2.889 | 3.5624 | 4.3049 | 5.1191 | 0.847 | 3.1125 | 3.7368 | 4.3512 | 4.9754 | 5.5897 | 6.2138 | 6.8282 | 7.4522 | 0.847 | 0.82779 | 0.99292 | 1.1563 | 1.3214 | 1.4848 | 1.6499 | 1.8133 | 1.9783 | 0.847 | 0.92904 | 0.92917 | 0.92915 | 0.92923 | 0.92921 | 0.92927 | 0.92925 | 0.9293 | 0.847 | 0.28952 | 0.34603 | 0.40319 | 0.45968 | 0.51683 | 0.57331 | 0.63046 | 0.68693 | 0.847 | 0.046422 | 0.046253 | 0.046041 | 0.045792 | 0.045518 | 0.045267 | 0.045103 | 0.044959
0.848 | 0.90179 | 1.294 | 1.7557 | 2.2887 | 2.8911 | 3.565 | 4.3081 | 5.1229 | 0.848 | 3.1155 | 3.7404 | 4.3553 | 4.9801 | 5.595 | 6.2197 | 6.8346 | 7.4592 | 0.848 | 0.82532 | 0.98995 | 1.1529 | 1.3175 | 1.4804 | 1.6449 | 1.8078 | 1.9724 | 0.848 | 0.92973 | 0.92985 | 0.92983 | 0.92991 | 0.92989 | 0.92995 | 0.92993 | 0.92998 | 0.848 | 0.28946 | 0.34596 | 0.40311 | 0.45958 | 0.51672 | 0.57319 | 0.63033 | 0.68678 | 0.848 | 0.04641 | 0.04624 | 0.046029 | 0.045779 | 0.045505 | 0.045253 | 0.045089 | 0.044946
0.849 | 0.90245 | 1.295 | 1.7569 | 2.2904 | 2.8932 | 3.5676 | 4.3112 | 5.1266 | 0.849 | 3.1184 | 3.7439 | 4.3595 | 4.9848 | 5.6003 | 6.2255 | 6.8411 | 7.4663 | 0.849 | 0.82283 | 0.98697 | 1.1494 | 1.3135 | 1.4759 | 1.64 | 1.8024 | 1.9664 | 0.849 | 0.93041 | 0.93053 | 0.93051 | 0.93059 | 0.93057 | 0.93063 | 0.93061 | 0.93066 | 0.849 | 0.28939 | 0.34589 | 0.40302 | 0.45948 | 0.51661 | 0.57306 | 0.63019 | 0.68663 | 0.849 | 0.046397 | 0.046228 | 0.046016 | 0.045766 | 0.045492 | 0.04524 | 0.045076 | 0.044932
0.85 | 0.90311 | 1.2959 | 1.7582 | 2.2921 | 2.8953 | 3.5702 | 4.3144 | 5.1303 | 0.85 | 3.1214 | 3.7475 | 4.3636 | 4.9895 | 5.6056 | 6.2314 | 6.8476 | 7.4734 | 0.85 | 0.82034 | 0.98398 | 1.1459 | 1.3095 | 1.4714 | 1.635 | 1.7969 | 1.9605 | 0.85 | 0.93108 | 0.93121 | 0.93119 | 0.93127 | 0.93125 | 0.93131 | 0.93129 | 0.93133 | 0.85 | 0.28933 | 0.34581 | 0.40293 | 0.45938 | 0.5165 | 0.57294 | 0.63005 | 0.68648 | 0.85 | 0.046385 | 0.046215 | 0.046003 | 0.045753 | 0.045479 | 0.045226 | 0.045062 | 0.044918
0.851 | 0.90377 | 1.2969 | 1.7595 | 2.2937 | 2.8974 | 3.5728 | 4.3175 | 5.134 | 0.851 | 3.1244 | 3.751 | 4.3677 | 4.9942 | 5.611 | 6.2374 | 6.8541 | 7.4805 | 0.851 | 0.81783 | 0.98097 | 1.1424 | 1.3055 | 1.4669 | 1.63 | 1.7914 | 1.9545 | 0.851 | 0.93176 | 0.93188 | 0.93187 | 0.93194 | 0.93192 | 0.93198 | 0.93196 | 0.93201 | 0.851 | 0.28927 | 0.34573 | 0.40284 | 0.45928 | 0.51638 | 0.57281 | 0.62991 | 0.68633 | 0.851 | 0.046373 | 0.046203 | 0.045991 | 0.04574 | 0.045465 | 0.045213 | 0.045048 | 0.044904
0.852 | 0.90442 | 1.2978 | 1.7608 | 2.2954 | 2.8995 | 3.5754 | 4.3206 | 5.1377 | 0.852 | 3.1273 | 3.7546 | 4.3719 | 4.999 | 5.6163 | 6.2433 | 6.8606 | 7.4876 | 0.852 | 0.81532 | 0.97795 | 1.1389 | 1.3015 | 1.4624 | 1.625 | 1.7859 | 1.9485 | 0.852 | 0.93244 | 0.93256 | 0.93254 | 0.93262 | 0.9326 | 0.93265 | 0.93263 | 0.93268 | 0.852 | 0.2892 | 0.34565 | 0.40275 | 0.45917 | 0.51626 | 0.57267 | 0.62977 | 0.68617 | 0.852 | 0.046361 | 0.04619 | 0.045978 | 0.045727 | 0.045452 | 0.045199 | 0.045034 | 0.04489
0.853 | 0.90507 | 1.2987 | 1.762 | 2.297 | 2.9016 | 3.578 | 4.3237 | 5.1414 | 0.853 | 3.1303 | 3.7582 | 4.3761 | 5.0038 | 5.6217 | 6.2493 | 6.8672 | 7.4947 | 0.853 | 0.81279 | 0.97492 | 1.1354 | 1.2974 | 1.4579 | 1.6199 | 1.7804 | 1.9424 | 0.853 | 0.93311 | 0.93323 | 0.93321 | 0.93329 | 0.93327 | 0.93332 | 0.93331 | 0.93335 | 0.853 | 0.28913 | 0.34557 | 0.40265 | 0.45906 | 0.51614 | 0.57254 | 0.62962 | 0.68601 | 0.853 | 0.046348 | 0.046178 | 0.045965 | 0.045714 | 0.045439 | 0.045185 | 0.045021 | 0.044876
0.854 | 0.90573 | 1.2997 | 1.7633 | 2.2987 | 2.9037 | 3.5805 | 4.3268 | 5.1451 | 0.854 | 3.1333 | 3.7618 | 4.3803 | 5.0086 | 5.627 | 6.2552 | 6.8737 | 7.5019 | 0.854 | 0.81025 | 0.97187 | 1.1318 | 1.2934 | 1.4533 | 1.6149 | 1.7748 | 1.9363 | 0.854 | 0.93378 | 0.9339 | 0.93388 | 0.93396 | 0.93394 | 0.93399 | 0.93397 | 0.93402 | 0.854 | 0.28906 | 0.34549 | 0.40255 | 0.45895 | 0.51602 | 0.5724 | 0.62947 | 0.68584 | 0.854 | 0.046336 | 0.046165 | 0.045952 | 0.045701 | 0.045425 | 0.045172 | 0.045007 | 0.044862
0.855 | 0.90637 | 1.3006 | 1.7646 | 2.3003 | 2.9057 | 3.5831 | 4.3299 | 5.1488 | 0.855 | 3.1363 | 3.7654 | 4.3845 | 5.0134 | 5.6324 | 6.2612 | 6.8803 | 7.5091 | 0.855 | 0.80771 | 0.96881 | 1.1282 | 1.2893 | 1.4487 | 1.6098 | 1.7692 | 1.9302 | 0.855 | 0.93445 | 0.93456 | 0.93455 | 0.93462 | 0.9346 | 0.93466 | 0.93464 | 0.93468 | 0.855 | 0.28899 | 0.3454 | 0.40246 | 0.45884 | 0.51589 | 0.57226 | 0.62932 | 0.68568 | 0.855 | 0.046324 | 0.046153 | 0.04594 | 0.045688 | 0.045412 | 0.045158 | 0.044993 | 0.044848
0.856 | 0.90702 | 1.3015 | 1.7658 | 2.302 | 2.9078 | 3.5856 | 4.333 | 5.1524 | 0.856 | 3.1394 | 3.769 | 4.3887 | 5.0182 | 5.6379 | 6.2672 | 6.8869 | 7.5163 | 0.856 | 0.80514 | 0.96574 | 1.1247 | 1.2852 | 1.4441 | 1.6047 | 1.7636 | 1.9241 | 0.856 | 0.93511 | 0.93523 | 0.93521 | 0.93529 | 0.93527 | 0.93532 | 0.9353 | 0.93535 | 0.856 | 0.28892 | 0.34532 | 0.40236 | 0.45873 | 0.51576 | 0.57212 | 0.62916 | 0.68551 | 0.856 | 0.046311 | 0.04614 | 0.045927 | 0.045675 | 0.045399 | 0.045145 | 0.044979 | 0.044834
0.857 | 0.90766 | 1.3024 | 1.7671 | 2.3036 | 2.9099 | 3.5882 | 4.336 | 5.1561 | 0.857 | 3.1424 | 3.7726 | 4.3929 | 5.023 | 5.6433 | 6.2733 | 6.8936 | 7.5235 | 0.857 | 0.80257 | 0.96265 | 1.1211 | 1.2811 | 1.4395 | 1.5995 | 1.758 | 1.9179 | 0.857 | 0.93578 | 0.93589 | 0.93588 | 0.93595 | 0.93593 | 0.93599 | 0.93597 | 0.93601 | 0.857 | 0.28884 | 0.34523 | 0.40225 | 0.45861 | 0.51563 | 0.57197 | 0.629 | 0.68533 | 0.857 | 0.046299 | 0.046128 | 0.045914 | 0.045662 | 0.045385 | 0.045131 | 0.044965 | 0.04482
0.858 | 0.90831 | 1.3033 | 1.7683 | 2.3052 | 2.9119 | 3.5907 | 4.3391 | 5.1597 | 0.858 | 3.1454 | 3.7763 | 4.3972 | 5.0278 | 5.6487 | 6.2793 | 6.9002 | 7.5308 | 0.858 | 0.79999 | 0.95955 | 1.1175 | 1.277 | 1.4349 | 1.5944 | 1.7523 | 1.9118 | 0.858 | 0.93644 | 0.93655 | 0.93654 | 0.93661 | 0.93659 | 0.93665 | 0.93663 | 0.93667 | 0.858 | 0.28877 | 0.34514 | 0.40215 | 0.45849 | 0.5155 | 0.57183 | 0.62883 | 0.68515 | 0.858 | 0.046287 | 0.046115 | 0.045901 | 0.045649 | 0.045372 | 0.045117 | 0.044951 | 0.044806
0.859 | 0.90895 | 1.3043 | 1.7696 | 2.3068 | 2.914 | 3.5932 | 4.3421 | 5.1634 | 0.859 | 3.1485 | 3.7799 | 4.4014 | 5.0327 | 5.6542 | 6.2854 | 6.9069 | 7.538 | 0.859 | 0.7974 | 0.95643 | 1.1138 | 1.2728 | 1.4302 | 1.5892 | 1.7466 | 1.9056 | 0.859 | 0.9371 | 0.93721 | 0.9372 | 0.93727 | 0.93725 | 0.9373 | 0.93728 | 0.93733 | 0.859 | 0.28869 | 0.34505 | 0.40204 | 0.45837 | 0.51536 | 0.57168 | 0.62867 | 0.68497 | 0.859 | 0.046274 | 0.046102 | 0.045888 | 0.045636 | 0.045358 | 0.045103 | 0.044937 | 0.044792
0.86 | 0.90958 | 1.3052 | 1.7708 | 2.3085 | 2.916 | 3.5957 | 4.3452 | 5.167 | 0.86 | 3.1515 | 3.7836 | 4.4057 | 5.0376 | 5.6597 | 6.2915 | 6.9136 | 7.5453 | 0.86 | 0.79479 | 0.9533 | 1.1102 | 1.2687 | 1.4255 | 1.584 | 1.7409 | 1.8993 | 0.86 | 0.93776 | 0.93787 | 0.93785 | 0.93792 | 0.93791 | 0.93796 | 0.93794 | 0.93798 | 0.86 | 0.28861 | 0.34496 | 0.40193 | 0.45825 | 0.51522 | 0.57152 | 0.6285 | 0.68479 | 0.86 | 0.046262 | 0.04609 | 0.045876 | 0.045622 | 0.045345 | 0.04509 | 0.044924 | 0.044778
0.861 | 0.91022 | 1.3061 | 1.772 | 2.3101 | 2.918 | 3.5982 | 4.3482 | 5.1706 | 0.861 | 3.1546 | 3.7873 | 4.41 | 5.0425 | 5.6652 | 6.2976 | 6.9203 | 7.5527 | 0.861 | 0.79217 | 0.95016 | 1.1065 | 1.2645 | 1.4208 | 1.5788 | 1.7351 | 1.893 | 0.861 | 0.93841 | 0.93852 | 0.93851 | 0.93858 | 0.93856 | 0.93861 | 0.93859 | 0.93863 | 0.861 | 0.28854 | 0.34486 | 0.40182 | 0.45812 | 0.51508 | 0.57136 | 0.62833 | 0.6846 | 0.861 | 0.046249 | 0.046077 | 0.045863 | 0.045609 | 0.045332 | 0.045076 | 0.04491 | 0.044764
0.862 | 0.91085 | 1.307 | 1.7733 | 2.3117 | 2.9201 | 3.6007 | 4.3512 | 5.1741 | 0.862 | 3.1577 | 3.791 | 4.4143 | 5.0474 | 5.6707 | 6.3037 | 6.927 | 7.56 | 0.862 | 0.78954 | 0.947 | 1.1029 | 1.2603 | 1.4161 | 1.5735 | 1.7294 | 1.8868 | 0.862 | 0.93907 | 0.93918 | 0.93916 | 0.93923 | 0.93921 | 0.93926 | 0.93925 | 0.93929 | 0.862 | 0.28845 | 0.34476 | 0.40171 | 0.45799 | 0.51494 | 0.5712 | 0.62815 | 0.68441 | 0.862 | 0.046237 | 0.046064 | 0.04585 | 0.045596 | 0.045318 | 0.045062 | 0.044896 | 0.044749
0.863 | 0.91148 | 1.3079 | 1.7745 | 2.3133 | 2.9221 | 3.6032 | 4.3542 | 5.1777 | 0.863 | 3.1608 | 3.7947 | 4.4186 | 5.0523 | 5.6762 | 6.3099 | 6.9338 | 7.5674 | 0.863 | 0.7869 | 0.94383 | 1.0992 | 1.2561 | 1.4114 | 1.5682 | 1.7236 | 1.8804 | 0.863 | 0.93972 | 0.93983 | 0.93981 | 0.93988 | 0.93986 | 0.93991 | 0.9399 | 0.93993 | 0.863 | 0.28837 | 0.34467 | 0.4016 | 0.45786 | 0.51479 | 0.57104 | 0.62797 | 0.68421 | 0.863 | 0.046224 | 0.046052 | 0.045837 | 0.045583 | 0.045305 | 0.045048 | 0.044882 | 0.044735
0.864 | 0.91211 | 1.3088 | 1.7757 | 2.3149 | 2.9241 | 3.6057 | 4.3572 | 5.1813 | 0.864 | 3.1639 | 3.7984 | 4.4229 | 5.0573 | 5.6818 | 6.3161 | 6.9406 | 7.5748 | 0.864 | 0.78424 | 0.94065 | 1.0955 | 1.2518 | 1.4066 | 1.5629 | 1.7178 | 1.8741 | 0.864 | 0.94037 | 0.94047 | 0.94046 | 0.94053 | 0.94051 | 0.94056 | 0.94054 | 0.94058 | 0.864 | 0.28829 | 0.34457 | 0.40148 | 0.45773 | 0.51464 | 0.57088 | 0.62779 | 0.68402 | 0.864 | 0.046212 | 0.046039 | 0.045824 | 0.045569 | 0.045291 | 0.045034 | 0.044868 | 0.044721
0.865 | 0.91274 | 1.3097 | 1.7769 | 2.3165 | 2.9261 | 3.6082 | 4.3602 | 5.1848 | 0.865 | 3.167 | 3.8021 | 4.4273 | 5.0622 | 5.6874 | 6.3222 | 6.9474 | 7.5822 | 0.865 | 0.78158 | 0.93745 | 1.0917 | 1.2475 | 1.4018 | 1.5576 | 1.7119 | 1.8677 | 0.865 | 0.94101 | 0.94112 | 0.9411 | 0.94117 | 0.94115 | 0.9412 | 0.94119 | 0.94123 | 0.865 | 0.2882 | 0.34447 | 0.40136 | 0.45759 | 0.51449 | 0.57071 | 0.62761 | 0.68381 | 0.865 | 0.046199 | 0.046026 | 0.045811 | 0.045556 | 0.045277 | 0.045021 | 0.044854 | 0.044707
0.866 | 0.91337 | 1.3106 | 1.7782 | 2.318 | 2.9281 | 3.6106 | 4.3632 | 5.1884 | 0.866 | 3.1701 | 3.8059 | 4.4316 | 5.0672 | 5.693 | 6.3285 | 6.9542 | 7.5897 | 0.866 | 0.7789 | 0.93423 | 1.088 | 1.2433 | 1.397 | 1.5523 | 1.706 | 1.8613 | 0.866 | 0.94166 | 0.94176 | 0.94175 | 0.94182 | 0.9418 | 0.94185 | 0.94183 | 0.94187 | 0.866 | 0.28812 | 0.34436 | 0.40124 | 0.45746 | 0.51434 | 0.57054 | 0.62742 | 0.68361 | 0.866 | 0.046187 | 0.046013 | 0.045798 | 0.045543 | 0.045264 | 0.045007 | 0.04484 | 0.044693
0.867 | 0.91399 | 1.3115 | 1.7794 | 2.3196 | 2.9301 | 3.6131 | 4.3662 | 5.1919 | 0.867 | 3.1733 | 3.8096 | 4.436 | 5.0722 | 5.6986 | 6.3347 | 6.9611 | 7.5971 | 0.867 | 0.77621 | 0.931 | 1.0842 | 1.239 | 1.3922 | 1.5469 | 1.7001 | 1.8548 | 0.867 | 0.9423 | 0.9424 | 0.94239 | 0.94246 | 0.94244 | 0.94249 | 0.94247 | 0.94251 | 0.867 | 0.28803 | 0.34426 | 0.40112 | 0.45732 | 0.51418 | 0.57036 | 0.62723 | 0.6834 | 0.867 | 0.046174 | 0.046001 | 0.045785 | 0.04553 | 0.04525 | 0.044993 | 0.044826 | 0.044678
0.868 | 0.91461 | 1.3124 | 1.7806 | 2.3212 | 2.9321 | 3.6155 | 4.3691 | 5.1954 | 0.868 | 3.1764 | 3.8134 | 4.4404 | 5.0772 | 5.7042 | 6.341 | 6.968 | 7.6046 | 0.868 | 0.7735 | 0.92775 | 1.0804 | 1.2346 | 1.3873 | 1.5415 | 1.6942 | 1.8484 | 0.868 | 0.94294 | 0.94304 | 0.94303 | 0.94309 | 0.94308 | 0.94313 | 0.94311 | 0.94315 | 0.868 | 0.28794 | 0.34415 | 0.40099 | 0.45718 | 0.51402 | 0.57019 | 0.62703 | 0.68319 | 0.868 | 0.046162 | 0.045988 | 0.045772 | 0.045516 | 0.045237 | 0.044979 | 0.044811 | 0.044664
0.869 | 0.91523 | 1.3133 | 1.7818 | 2.3227 | 2.9341 | 3.618 | 4.3721 | 5.1989 | 0.869 | 3.1796 | 3.8172 | 4.4448 | 5.0823 | 5.7099 | 6.3472 | 6.9749 | 7.6122 | 0.869 | 0.77078 | 0.92449 | 1.0766 | 1.2303 | 1.3825 | 1.5361 | 1.6882 | 1.8419 | 0.869 | 0.94358 | 0.94368 | 0.94366 | 0.94373 | 0.94371 | 0.94376 | 0.94374 | 0.94378 | 0.869 | 0.28785 | 0.34404 | 0.40087 | 0.45703 | 0.51386 | 0.57001 | 0.62683 | 0.68297 | 0.869 | 0.046149 | 0.045975 | 0.045759 | 0.045503 | 0.045223 | 0.044965 | 0.044797 | 0.04465
0.87 | 0.91585 | 1.3141 | 1.783 | 2.3243 | 2.936 | 3.6204 | 4.375 | 5.2024 | 0.87 | 3.1827 | 3.821 | 4.4492 | 5.0873 | 5.7155 | 6.3535 | 6.9818 | 7.6197 | 0.87 | 0.76805 | 0.92121 | 1.0728 | 1.2259 | 1.3776 | 1.5306 | 1.6823 | 1.8353 | 0.87 | 0.94421 | 0.94431 | 0.9443 | 0.94436 | 0.94435 | 0.9444 | 0.94438 | 0.94442 | 0.87 | 0.28776 | 0.34393 | 0.40074 | 0.45688 | 0.51369 | 0.56982 | 0.62663 | 0.68275 | 0.87 | 0.046137 | 0.045962 | 0.045746 | 0.04549 | 0.045209 | 0.044951 | 0.044783 | 0.044636
0.871 | 0.91646 | 1.315 | 1.7842 | 2.3259 | 2.938 | 3.6228 | 4.3779 | 5.2059 | 0.871 | 3.1859 | 3.8248 | 4.4536 | 5.0924 | 5.7212 | 6.3599 | 6.9887 | 7.6273 | 0.871 | 0.76531 | 0.91792 | 1.069 | 1.2216 | 1.3726 | 1.5252 | 1.6762 | 1.8288 | 0.871 | 0.94485 | 0.94495 | 0.94493 | 0.945 | 0.94498 | 0.94503 | 0.94501 | 0.94505 | 0.871 | 0.28766 | 0.34382 | 0.40061 | 0.45674 | 0.51352 | 0.56964 | 0.62643 | 0.68253 | 0.871 | 0.046124 | 0.045949 | 0.045733 | 0.045476 | 0.045196 | 0.044937 | 0.044769 | 0.044621
0.872 | 0.91707 | 1.3159 | 1.7854 | 2.3274 | 2.94 | 3.6252 | 4.3809 | 5.2093 | 0.872 | 3.1891 | 3.8286 | 4.4581 | 5.0975 | 5.7269 | 6.3662 | 6.9957 | 7.6349 | 0.872 | 0.76255 | 0.91461 | 1.0651 | 1.2172 | 1.3677 | 1.5197 | 1.6702 | 1.8222 | 0.872 | 0.94548 | 0.94558 | 0.94556 | 0.94563 | 0.94561 | 0.94566 | 0.94564 | 0.94568 | 0.872 | 0.28757 | 0.3437 | 0.40047 | 0.45658 | 0.51335 | 0.56945 | 0.62622 | 0.6823 | 0.872 | 0.046111 | 0.045936 | 0.04572 | 0.045463 | 0.045182 | 0.044923 | 0.044755 | 0.044607
0.873 | 0.91768 | 1.3168 | 1.7865 | 2.329 | 2.9419 | 3.6276 | 4.3838 | 5.2128 | 0.873 | 3.1923 | 3.8324 | 4.4626 | 5.1026 | 5.7327 | 6.3726 | 7.0027 | 7.6426 | 0.873 | 0.75978 | 0.91129 | 1.0613 | 1.2127 | 1.3627 | 1.5141 | 1.6641 | 1.8155 | 0.873 | 0.94611 | 0.9462 | 0.94619 | 0.94625 | 0.94624 | 0.94628 | 0.94627 | 0.9463 | 0.873 | 0.28747 | 0.34359 | 0.40034 | 0.45643 | 0.51318 | 0.56926 | 0.62601 | 0.68207 | 0.873 | 0.046099 | 0.045923 | 0.045707 | 0.045449 | 0.045168 | 0.044909 | 0.044741 | 0.044592
0.874 | 0.91829 | 1.3176 | 1.7877 | 2.3305 | 2.9438 | 3.63 | 4.3867 | 5.2162 | 0.874 | 3.1955 | 3.8363 | 4.4671 | 5.1077 | 5.7384 | 6.379 | 7.0097 | 7.6502 | 0.874 | 0.757 | 0.90795 | 1.0574 | 1.2083 | 1.3577 | 1.5086 | 1.658 | 1.8089 | 0.874 | 0.94673 | 0.94683 | 0.94682 | 0.94688 | 0.94686 | 0.94691 | 0.94689 | 0.94693 | 0.874 | 0.28737 | 0.34347 | 0.4002 | 0.45627 | 0.513 | 0.56906 | 0.62579 | 0.68184 | 0.874 | 0.046086 | 0.045911 | 0.045693 | 0.045436 | 0.045154 | 0.044895 | 0.044726 | 0.044578
0.875 | 0.91889 | 1.3185 | 1.7889 | 2.332 | 2.9458 | 3.6324 | 4.3895 | 5.2197 | 0.875 | 3.1987 | 3.8402 | 4.4716 | 5.1128 | 5.7442 | 6.3854 | 7.0168 | 7.6579 | 0.875 | 0.7542 | 0.90459 | 1.0535 | 1.2038 | 1.3527 | 1.503 | 1.6519 | 1.8022 | 0.875 | 0.94736 | 0.94745 | 0.94744 | 0.9475 | 0.94748 | 0.94753 | 0.94751 | 0.94755 | 0.875 | 0.28727 | 0.34335 | 0.40006 | 0.45611 | 0.51283 | 0.56886 | 0.62557 | 0.6816 | 0.875 | 0.046073 | 0.045898 | 0.04568 | 0.045422 | 0.045141 | 0.044881 | 0.044712 | 0.044564
0.876 | 0.9195 | 1.3194 | 1.7901 | 2.3336 | 2.9477 | 3.6348 | 4.3924 | 5.2231 | 0.876 | 3.202 | 3.844 | 4.4761 | 5.118 | 5.75 | 6.3918 | 7.0239 | 7.6656 | 0.876 | 0.75139 | 0.90122 | 1.0495 | 1.1993 | 1.3476 | 1.4974 | 1.6457 | 1.7955 | 0.876 | 0.94798 | 0.94807 | 0.94806 | 0.94812 | 0.9481 | 0.94815 | 0.94813 | 0.94817 | 0.876 | 0.28717 | 0.34323 | 0.39992 | 0.45595 | 0.51264 | 0.56866 | 0.62535 | 0.68136 | 0.876 | 0.046061 | 0.045885 | 0.045667 | 0.045409 | 0.045127 | 0.044867 | 0.044698 | 0.044549
0.877 | 0.9201 | 1.3202 | 1.7912 | 2.3351 | 2.9496 | 3.6372 | 4.3953 | 5.2265 | 0.877 | 3.2052 | 3.8479 | 4.4806 | 5.1232 | 5.7558 | 6.3983 | 7.031 | 7.6734 | 0.877 | 0.74857 | 0.89783 | 1.0456 | 1.1948 | 1.3426 | 1.4918 | 1.6395 | 1.7887 | 0.877 | 0.9486 | 0.94869 | 0.94868 | 0.94874 | 0.94872 | 0.94877 | 0.94875 | 0.94879 | 0.877 | 0.28706 | 0.3431 | 0.39978 | 0.45579 | 0.51246 | 0.56846 | 0.62513 | 0.68112 | 0.877 | 0.046048 | 0.045872 | 0.045654 | 0.045395 | 0.045113 | 0.044852 | 0.044684 | 0.044535
0.878 | 0.9207 | 1.3211 | 1.7924 | 2.3366 | 2.9515 | 3.6395 | 4.3981 | 5.2299 | 0.878 | 3.2085 | 3.8518 | 4.4852 | 5.1284 | 5.7617 | 6.4048 | 7.0381 | 7.6812 | 0.878 | 0.74573 | 0.89442 | 1.0416 | 1.1903 | 1.3375 | 1.4861 | 1.6333 | 1.7819 | 0.878 | 0.94921 | 0.94931 | 0.94929 | 0.94935 | 0.94934 | 0.94938 | 0.94937 | 0.9494 | 0.878 | 0.28696 | 0.34298 | 0.39963 | 0.45562 | 0.51227 | 0.56825 | 0.6249 | 0.68087 | 0.878 | 0.046035 | 0.045859 | 0.04564 | 0.045382 | 0.045099 | 0.044838 | 0.044669 | 0.04452
0.879 | 0.92129 | 1.322 | 1.7936 | 2.3381 | 2.9535 | 3.6419 | 4.401 | 5.2332 | 0.879 | 3.2117 | 3.8558 | 4.4897 | 5.1336 | 5.7675 | 6.4113 | 7.0453 | 7.689 | 0.879 | 0.74288 | 0.89099 | 1.0376 | 1.1857 | 1.3324 | 1.4804 | 1.627 | 1.7751 | 0.879 | 0.94983 | 0.94992 | 0.94991 | 0.94997 | 0.94995 | 0.95 | 0.94998 | 0.95001 | 0.879 | 0.28685 | 0.34285 | 0.39948 | 0.45545 | 0.51208 | 0.56804 | 0.62467 | 0.68061 | 0.879 | 0.046022 | 0.045845 | 0.045627 | 0.045368 | 0.045085 | 0.044824 | 0.044655 | 0.044505
0.88 | 0.92189 | 1.3228 | 1.7947 | 2.3396 | 2.9554 | 3.6442 | 4.4038 | 5.2366 | 0.88 | 3.215 | 3.8597 | 4.4943 | 5.1388 | 5.7734 | 6.4178 | 7.0525 | 7.6968 | 0.88 | 0.74001 | 0.88755 | 1.0336 | 1.1811 | 1.3272 | 1.4747 | 1.6208 | 1.7682 | 0.88 | 0.95044 | 0.95053 | 0.95052 | 0.95058 | 0.95056 | 0.95061 | 0.95059 | 0.95062 | 0.88 | 0.28674 | 0.34272 | 0.39933 | 0.45528 | 0.51189 | 0.56782 | 0.62443 | 0.68036 | 0.88 | 0.046009 | 0.045832 | 0.045614 | 0.045354 | 0.045071 | 0.04481 | 0.04464 | 0.044491
0.881 | 0.92248 | 1.3237 | 1.7959 | 2.3411 | 2.9572 | 3.6465 | 4.4066 | 5.24 | 0.881 | 3.2183 | 3.8637 | 4.4989 | 5.1441 | 5.7793 | 6.4244 | 7.0597 | 7.7047 | 0.881 | 0.73712 | 0.88409 | 1.0296 | 1.1765 | 1.322 | 1.4689 | 1.6144 | 1.7613 | 0.881 | 0.95105 | 0.95114 | 0.95113 | 0.95119 | 0.95117 | 0.95121 | 0.9512 | 0.95123 | 0.881 | 0.28663 | 0.34259 | 0.39918 | 0.45511 | 0.51169 | 0.56761 | 0.62419 | 0.6801 | 0.881 | 0.045996 | 0.045819 | 0.045601 | 0.045341 | 0.045057 | 0.044796 | 0.044626 | 0.044476
0.882 | 0.92307 | 1.3245 | 1.797 | 2.3426 | 2.9591 | 3.6489 | 4.4094 | 5.2433 | 0.882 | 3.2216 | 3.8676 | 4.5035 | 5.1494 | 5.7853 | 6.431 | 7.0669 | 7.7126 | 0.882 | 0.73423 | 0.88062 | 1.0256 | 1.1719 | 1.3168 | 1.4632 | 1.6081 | 1.7544 | 0.882 | 0.95166 | 0.95175 | 0.95174 | 0.95179 | 0.95178 | 0.95182 | 0.95181 | 0.95184 | 0.882 | 0.28652 | 0.34246 | 0.39902 | 0.45493 | 0.51149 | 0.56739 | 0.62395 | 0.67983 | 0.882 | 0.045984 | 0.045806 | 0.045587 | 0.045327 | 0.045043 | 0.044781 | 0.044612 | 0.044462
0.883 | 0.92366 | 1.3253 | 1.7982 | 2.3441 | 2.961 | 3.6512 | 4.4122 | 5.2466 | 0.883 | 3.225 | 3.8716 | 4.5082 | 5.1547 | 5.7912 | 6.4376 | 7.0742 | 7.7205 | 0.883 | 0.73132 | 0.87712 | 1.0215 | 1.1672 | 1.3116 | 1.4573 | 1.6017 | 1.7474 | 0.883 | 0.95227 | 0.95235 | 0.95234 | 0.9524 | 0.95238 | 0.95242 | 0.95241 | 0.95244 | 0.883 | 0.28641 | 0.34232 | 0.39887 | 0.45475 | 0.51129 | 0.56716 | 0.6237 | 0.67957 | 0.883 | 0.045971 | 0.045793 | 0.045574 | 0.045313 | 0.045029 | 0.044767 | 0.044597 | 0.044447
0.884 | 0.92424 | 1.3262 | 1.7993 | 2.3456 | 2.9629 | 3.6535 | 4.415 | 5.2499 | 0.884 | 3.2283 | 3.8756 | 4.5128 | 5.16 | 5.7972 | 6.4443 | 7.0815 | 7.7285 | 0.884 | 0.72839 | 0.87361 | 1.0174 | 1.1626 | 1.3063 | 1.4515 | 1.5953 | 1.7404 | 0.884 | 0.95287 | 0.95295 | 0.95294 | 0.953 | 0.95298 | 0.95302 | 0.95301 | 0.95304 | 0.884 | 0.28629 | 0.34219 | 0.39871 | 0.45457 | 0.51109 | 0.56693 | 0.62345 | 0.67929 | 0.884 | 0.045958 | 0.04578 | 0.04556 | 0.0453 | 0.045015 | 0.044753 | 0.044582 | 0.044432
0.885 | 0.92482 | 1.327 | 1.8004 | 2.347 | 2.9647 | 3.6558 | 4.4178 | 5.2532 | 0.885 | 3.2316 | 3.8796 | 4.5175 | 5.1653 | 5.8032 | 6.4509 | 7.0888 | 7.7365 | 0.885 | 0.72544 | 0.87008 | 1.0133 | 1.1579 | 1.3011 | 1.4456 | 1.5888 | 1.7334 | 0.885 | 0.95347 | 0.95355 | 0.95354 | 0.9536 | 0.95358 | 0.95362 | 0.95361 | 0.95364 | 0.885 | 0.28618 | 0.34205 | 0.39854 | 0.45438 | 0.51088 | 0.5667 | 0.6232 | 0.67902 | 0.885 | 0.045945 | 0.045767 | 0.045547 | 0.045286 | 0.045001 | 0.044738 | 0.044568 | 0.044417
0.886 | 0.9254 | 1.3278 | 1.8016 | 2.3485 | 2.9666 | 3.6581 | 4.4205 | 5.2565 | 0.886 | 3.235 | 3.8837 | 4.5222 | 5.1707 | 5.8093 | 6.4576 | 7.0962 | 7.7445 | 0.886 | 0.72249 | 0.86653 | 1.0091 | 1.1531 | 1.2958 | 1.4397 | 1.5823 | 1.7263 | 0.886 | 0.95407 | 0.95415 | 0.95414 | 0.95419 | 0.95418 | 0.95422 | 0.95421 | 0.95424 | 0.886 | 0.28606 | 0.3419 | 0.39838 | 0.45419 | 0.51067 | 0.56647 | 0.62294 | 0.67874 | 0.886 | 0.045932 | 0.045753 | 0.045533 | 0.045272 | 0.044987 | 0.044724 | 0.044553 | 0.044403
0.887 | 0.92598 | 1.3287 | 1.8027 | 2.35 | 2.9684 | 3.6603 | 4.4233 | 5.2598 | 0.887 | 3.2384 | 3.8877 | 4.5269 | 5.1761 | 5.8153 | 6.4644 | 7.1036 | 7.7526 | 0.887 | 0.71951 | 0.86296 | 1.005 | 1.1484 | 1.2904 | 1.4338 | 1.5758 | 1.7192 | 0.887 | 0.95466 | 0.95475 | 0.95473 | 0.95479 | 0.95477 | 0.95481 | 0.9548 | 0.95483 | 0.887 | 0.28594 | 0.34176 | 0.39821 | 0.454 | 0.51045 | 0.56623 | 0.62268 | 0.67845 | 0.887 | 0.045919 | 0.04574 | 0.04552 | 0.045258 | 0.044973 | 0.044709 | 0.044539 | 0.044388
0.888 | 0.92656 | 1.3295 | 1.8038 | 2.3514 | 2.9703 | 3.6626 | 4.426 | 5.263 | 0.888 | 3.2418 | 3.8918 | 4.5317 | 5.1815 | 5.8214 | 6.4711 | 7.111 | 7.7607 | 0.888 | 0.71652 | 0.85937 | 1.0008 | 1.1436 | 1.2851 | 1.4278 | 1.5693 | 1.712 | 0.888 | 0.95526 | 0.95534 | 0.95533 | 0.95538 | 0.95537 | 0.9554 | 0.95539 | 0.95542 | 0.888 | 0.28582 | 0.34162 | 0.39804 | 0.45381 | 0.51024 | 0.56599 | 0.62242 | 0.67816 | 0.888 | 0.045906 | 0.045727 | 0.045506 | 0.045244 | 0.044959 | 0.044695 | 0.044524 | 0.044373
0.889 | 0.92713 | 1.3303 | 1.8049 | 2.3529 | 2.9721 | 3.6649 | 4.4288 | 5.2663 | 0.889 | 3.2452 | 3.8959 | 4.5364 | 5.1869 | 5.8275 | 6.4779 | 7.1185 | 7.7688 | 0.889 | 0.71352 | 0.85576 | 0.99661 | 1.1388 | 1.2797 | 1.4218 | 1.5627 | 1.7049 | 0.889 | 0.95585 | 0.95593 | 0.95592 | 0.95597 | 0.95595 | 0.95599 | 0.95598 | 0.95601 | 0.889 | 0.28569 | 0.34147 | 0.39787 | 0.45362 | 0.51002 | 0.56575 | 0.62215 | 0.67787 | 0.889 | 0.045893 | 0.045713 | 0.045493 | 0.04523 | 0.044945 | 0.04468 | 0.044509 | 0.044358
0.89 | 0.9277 | 1.3311 | 1.806 | 2.3543 | 2.9739 | 3.6671 | 4.4315 | 5.2695 | 0.89 | 3.2486 | 3.9 | 4.5412 | 5.1924 | 5.8336 | 6.4847 | 7.126 | 7.777 | 0.89 | 0.71049 | 0.85213 | 0.99238 | 1.134 | 1.2742 | 1.4158 | 1.5561 | 1.6976 | 0.89 | 0.95643 | 0.95651 | 0.9565 | 0.95655 | 0.95654 | 0.95658 | 0.95657 | 0.9566 | 0.89 | 0.28557 | 0.34132 | 0.3977 | 0.45342 | 0.50979 | 0.5655 | 0.62188 | 0.67758 | 0.89 | 0.045879 | 0.0457 | 0.045479 | 0.045217 | 0.04493 | 0.044666 | 0.044495 | 0.044343
0.891 | 0.92827 | 1.3319 | 1.8071 | 2.3557 | 2.9758 | 3.6693 | 4.4342 | 5.2727 | 0.891 | 3.252 | 3.9041 | 4.546 | 5.1979 | 5.8398 | 6.4915 | 7.1335 | 7.7852 | 0.891 | 0.70745 | 0.84849 | 0.98814 | 1.1291 | 1.2688 | 1.4097 | 1.5494 | 1.6904 | 0.891 | 0.95702 | 0.9571 | 0.95709 | 0.95714 | 0.95713 | 0.95716 | 0.95715 | 0.95718 | 0.891 | 0.28544 | 0.34117 | 0.39752 | 0.45322 | 0.50957 | 0.56525 | 0.6216 | 0.67727 | 0.891 | 0.045866 | 0.045687 | 0.045466 | 0.045203 | 0.044916 | 0.044651 | 0.04448 | 0.044328
0.892 | 0.92883 | 1.3328 | 1.8082 | 2.3572 | 2.9776 | 3.6716 | 4.4369 | 5.2759 | 0.892 | 3.2555 | 3.9082 | 4.5508 | 5.2034 | 5.846 | 6.4984 | 7.141 | 7.7934 | 0.892 | 0.7044 | 0.84482 | 0.98387 | 1.1242 | 1.2633 | 1.4037 | 1.5427 | 1.683 | 0.892 | 0.9576 | 0.95768 | 0.95767 | 0.95772 | 0.95771 | 0.95774 | 0.95773 | 0.95776 | 0.892 | 0.28531 | 0.34101 | 0.39734 | 0.45301 | 0.50934 | 0.56499 | 0.62132 | 0.67697 | 0.892 | 0.045853 | 0.045673 | 0.045452 | 0.045189 | 0.044902 | 0.044637 | 0.044465 | 0.044313
0.893 | 0.9294 | 1.3336 | 1.8093 | 2.3586 | 2.9794 | 3.6738 | 4.4396 | 5.2791 | 0.893 | 3.259 | 3.9124 | 4.5557 | 5.2089 | 5.8522 | 6.5053 | 7.1486 | 7.8017 | 0.893 | 0.70133 | 0.84113 | 0.97957 | 1.1193 | 1.2578 | 1.3975 | 1.536 | 1.6757 | 0.893 | 0.95818 | 0.95826 | 0.95825 | 0.9583 | 0.95829 | 0.95832 | 0.95831 | 0.95834 | 0.893 | 0.28518 | 0.34086 | 0.39716 | 0.4528 | 0.5091 | 0.56474 | 0.62104 | 0.67666 | 0.893 | 0.04584 | 0.04566 | 0.045438 | 0.045175 | 0.044888 | 0.044622 | 0.04445 | 0.044298
0.894 | 0.92996 | 1.3344 | 1.8104 | 2.36 | 2.9812 | 3.676 | 4.4422 | 5.2823 | 0.894 | 3.2624 | 3.9165 | 4.5605 | 5.2144 | 5.8584 | 6.5122 | 7.1562 | 7.81 | 0.894 | 0.69824 | 0.83743 | 0.97525 | 1.1144 | 1.2522 | 1.3914 | 1.5292 | 1.6683 | 0.894 | 0.95876 | 0.95884 | 0.95883 | 0.95888 | 0.95886 | 0.9589 | 0.95889 | 0.95891 | 0.894 | 0.28505 | 0.3407 | 0.39697 | 0.45259 | 0.50887 | 0.56447 | 0.62075 | 0.67635 | 0.894 | 0.045827 | 0.045646 | 0.045425 | 0.045161 | 0.044873 | 0.044607 | 0.044435 | 0.044283
0.895 | 0.93052 | 1.3352 | 1.8115 | 2.3614 | 2.9829 | 3.6782 | 4.4449 | 5.2854 | 0.895 | 3.2659 | 3.9207 | 4.5654 | 5.22 | 5.8647 | 6.5192 | 7.1639 | 7.8184 | 0.895 | 0.69513 | 0.8337 | 0.97091 | 1.1094 | 1.2467 | 1.3852 | 1.5224 | 1.6609 | 0.895 | 0.95934 | 0.95941 | 0.9594 | 0.95945 | 0.95944 | 0.95947 | 0.95946 | 0.95949 | 0.895 | 0.28492 | 0.34054 | 0.39679 | 0.45238 | 0.50863 | 0.56421 | 0.62046 | 0.67603 | 0.895 | 0.045813 | 0.045633 | 0.045411 | 0.045146 | 0.044859 | 0.044593 | 0.044421 | 0.044268
0.896 | 0.93107 | 1.336 | 1.8126 | 2.3628 | 2.9847 | 3.6804 | 4.4475 | 5.2886 | 0.896 | 3.2694 | 3.9249 | 4.5703 | 5.2256 | 5.871 | 6.5262 | 7.1716 | 7.8267 | 0.896 | 0.692 | 0.82995 | 0.96655 | 1.1044 | 1.241 | 1.3789 | 1.5155 | 1.6534 | 0.896 | 0.95991 | 0.95998 | 0.95997 | 0.96002 | 0.96001 | 0.96004 | 0.96003 | 0.96006 | 0.896 | 0.28478 | 0.34038 | 0.3966 | 0.45217 | 0.50839 | 0.56394 | 0.62016 | 0.67571 | 0.896 | 0.0458 | 0.045619 | 0.045397 | 0.045132 | 0.044844 | 0.044578 | 0.044406 | 0.044253
0.897 | 0.93162 | 1.3367 | 1.8136 | 2.3642 | 2.9865 | 3.6826 | 4.4502 | 5.2917 | 0.897 | 3.273 | 3.9292 | 4.5752 | 5.2312 | 5.8773 | 6.5332 | 7.1793 | 7.8352 | 0.897 | 0.68886 | 0.82617 | 0.96215 | 1.0994 | 1.2354 | 1.3727 | 1.5086 | 1.6459 | 0.897 | 0.96048 | 0.96055 | 0.96054 | 0.96059 | 0.96058 | 0.96061 | 0.9606 | 0.96063 | 0.897 | 0.28464 | 0.34021 | 0.39641 | 0.45195 | 0.50814 | 0.56367 | 0.61986 | 0.67538 | 0.897 | 0.045787 | 0.045606 | 0.045383 | 0.045118 | 0.04483 | 0.044563 | 0.044391 | 0.044238
0.898 | 0.93218 | 1.3375 | 1.8147 | 2.3656 | 2.9883 | 3.6847 | 4.4528 | 5.2948 | 0.898 | 3.2765 | 3.9334 | 4.5802 | 5.2369 | 5.8836 | 6.5403 | 7.187 | 7.8436 | 0.898 | 0.6857 | 0.82238 | 0.95774 | 1.0944 | 1.2297 | 1.3664 | 1.5017 | 1.6383 | 0.898 | 0.96105 | 0.96112 | 0.96111 | 0.96116 | 0.96114 | 0.96118 | 0.96117 | 0.96119 | 0.898 | 0.2845 | 0.34004 | 0.39621 | 0.45173 | 0.50789 | 0.56339 | 0.61956 | 0.67505 | 0.898 | 0.045773 | 0.045592 | 0.045369 | 0.045104 | 0.044815 | 0.044548 | 0.044376 | 0.044223
0.899 | 0.93272 | 1.3383 | 1.8158 | 2.367 | 2.99 | 3.6869 | 4.4554 | 5.2979 | 0.899 | 3.2801 | 3.9377 | 4.5851 | 5.2426 | 5.89 | 6.5474 | 7.1948 | 7.8521 | 0.899 | 0.68252 | 0.81857 | 0.95329 | 1.0893 | 1.224 | 1.36 | 1.4947 | 1.6307 | 0.899 | 0.96161 | 0.96168 | 0.96167 | 0.96172 | 0.96171 | 0.96174 | 0.96173 | 0.96176 | 0.899 | 0.28436 | 0.33988 | 0.39601 | 0.4515 | 0.50764 | 0.56311 | 0.61925 | 0.67471 | 0.899 | 0.04576 | 0.045578 | 0.045355 | 0.04509 | 0.044801 | 0.044533 | 0.044361 | 0.044207
0.9 | 0.93327 | 1.3391 | 1.8168 | 2.3684 | 2.9917 | 3.689 | 4.458 | 5.301 | 0.9 | 3.2837 | 3.942 | 4.5901 | 5.2483 | 5.8964 | 6.5545 | 7.2027 | 7.8607 | 0.9 | 0.67932 | 0.81473 | 0.94882 | 1.0842 | 1.2183 | 1.3536 | 1.4877 | 1.6231 | 0.9 | 0.96218 | 0.96225 | 0.96224 | 0.96228 | 0.96227 | 0.9623 | 0.96229 | 0.96232 | 0.9 | 0.28422 | 0.3397 | 0.39581 | 0.45127 | 0.50738 | 0.56283 | 0.61894 | 0.67437 | 0.9 | 0.045747 | 0.045565 | 0.045341 | 0.045075 | 0.044786 | 0.044518 | 0.044346 | 0.044192
0.901 | 0.93381 | 1.3399 | 1.8179 | 2.3698 | 2.9935 | 3.6912 | 4.4606 | 5.3041 | 0.901 | 3.2872 | 3.9463 | 4.5952 | 5.254 | 5.9029 | 6.5616 | 7.2105 | 7.8692 | 0.901 | 0.6761 | 0.81087 | 0.94433 | 1.0791 | 1.2125 | 1.3472 | 1.4807 | 1.6154 | 0.901 | 0.96274 | 0.96281 | 0.9628 | 0.96284 | 0.96283 | 0.96286 | 0.96285 | 0.96287 | 0.901 | 0.28407 | 0.33953 | 0.39561 | 0.45104 | 0.50712 | 0.56254 | 0.61862 | 0.67403 | 0.901 | 0.045733 | 0.045551 | 0.045327 | 0.045061 | 0.044772 | 0.044504 | 0.04433 | 0.044177
0.902 | 0.93435 | 1.3407 | 1.8189 | 2.3711 | 2.9952 | 3.6933 | 4.4632 | 5.3071 | 0.902 | 3.2909 | 3.9506 | 4.6002 | 5.2598 | 5.9094 | 6.5688 | 7.2184 | 7.8779 | 0.902 | 0.67287 | 0.80699 | 0.93981 | 1.0739 | 1.2067 | 1.3408 | 1.4736 | 1.6076 | 0.902 | 0.96329 | 0.96336 | 0.96335 | 0.9634 | 0.96338 | 0.96342 | 0.9634 | 0.96343 | 0.902 | 0.28392 | 0.33935 | 0.39541 | 0.45081 | 0.50686 | 0.56225 | 0.6183 | 0.67368 | 0.902 | 0.04572 | 0.045537 | 0.045313 | 0.045047 | 0.044757 | 0.044489 | 0.044315 | 0.044161
0.903 | 0.93489 | 1.3414 | 1.82 | 2.3725 | 2.9969 | 3.6954 | 4.4657 | 5.3102 | 0.903 | 3.2945 | 3.955 | 4.6053 | 5.2656 | 5.9159 | 6.5761 | 7.2264 | 7.8865 | 0.903 | 0.66961 | 0.80308 | 0.93526 | 1.0687 | 1.2009 | 1.3343 | 1.4664 | 1.5998 | 0.903 | 0.96385 | 0.96391 | 0.9639 | 0.96395 | 0.96394 | 0.96397 | 0.96396 | 0.96398 | 0.903 | 0.28377 | 0.33918 | 0.3952 | 0.45057 | 0.50659 | 0.56195 | 0.61797 | 0.67332 | 0.903 | 0.045706 | 0.045523 | 0.045299 | 0.045032 | 0.044742 | 0.044474 | 0.0443 | 0.044146
0.904 | 0.93543 | 1.3422 | 1.821 | 2.3739 | 2.9986 | 3.6975 | 4.4683 | 5.3132 | 0.904 | 3.2981 | 3.9593 | 4.6104 | 5.2714 | 5.9224 | 6.5833 | 7.2344 | 7.8952 | 0.904 | 0.66634 | 0.79915 | 0.93068 | 1.0635 | 1.195 | 1.3277 | 1.4593 | 1.592 | 0.904 | 0.9644 | 0.96447 | 0.96446 | 0.9645 | 0.96449 | 0.96452 | 0.96451 | 0.96453 | 0.904 | 0.28362 | 0.33899 | 0.39499 | 0.45033 | 0.50632 | 0.56165 | 0.61764 | 0.67297 | 0.904 | 0.045692 | 0.045509 | 0.045285 | 0.045018 | 0.044728 | 0.044458 | 0.044285 | 0.044131
0.905 | 0.93596 | 1.343 | 1.8221 | 2.3752 | 3.0003 | 3.6996 | 4.4708 | 5.3162 | 0.905 | 3.3018 | 3.9637 | 4.6155 | 5.2772 | 5.929 | 6.5906 | 7.2424 | 7.904 | 0.905 | 0.66304 | 0.79519 | 0.92608 | 1.0582 | 1.1891 | 1.3212 | 1.452 | 1.5841 | 0.905 | 0.96495 | 0.96501 | 0.965 | 0.96505 | 0.96504 | 0.96507 | 0.96506 | 0.96508 | 0.905 | 0.28347 | 0.33881 | 0.39477 | 0.45009 | 0.50605 | 0.56135 | 0.61731 | 0.6726 | 0.905 | 0.045679 | 0.045495 | 0.045271 | 0.045004 | 0.044713 | 0.044443 | 0.044269 | 0.044115
0.906 | 0.93649 | 1.3437 | 1.8231 | 2.3766 | 3.002 | 3.7017 | 4.4733 | 5.3192 | 0.906 | 3.3055 | 3.9681 | 4.6206 | 5.2831 | 5.9356 | 6.598 | 7.2504 | 7.9128 | 0.906 | 0.65973 | 0.79122 | 0.92144 | 1.0529 | 1.1831 | 1.3146 | 1.4448 | 1.5762 | 0.906 | 0.96549 | 0.96556 | 0.96555 | 0.96559 | 0.96558 | 0.96561 | 0.9656 | 0.96562 | 0.906 | 0.28331 | 0.33863 | 0.39456 | 0.44984 | 0.50577 | 0.56104 | 0.61697 | 0.67223 | 0.906 | 0.045665 | 0.045482 | 0.045257 | 0.044989 | 0.044698 | 0.044428 | 0.044254 | 0.0441
0.907 | 0.93702 | 1.3445 | 1.8241 | 2.3779 | 3.0037 | 3.7038 | 4.4758 | 5.3222 | 0.907 | 3.3092 | 3.9726 | 4.6258 | 5.289 | 5.9422 | 6.6053 | 7.2585 | 7.9216 | 0.907 | 0.65639 | 0.78721 | 0.91678 | 1.0476 | 1.1771 | 1.3079 | 1.4375 | 1.5682 | 0.907 | 0.96604 | 0.9661 | 0.96609 | 0.96613 | 0.96612 | 0.96615 | 0.96614 | 0.96617 | 0.907 | 0.28316 | 0.33844 | 0.39434 | 0.44959 | 0.50549 | 0.56073 | 0.61663 | 0.67186 | 0.907 | 0.045651 | 0.045468 | 0.045243 | 0.044974 | 0.044683 | 0.044413 | 0.044239 | 0.044084
0.908 | 0.93754 | 1.3452 | 1.8251 | 2.3792 | 3.0054 | 3.7059 | 4.4783 | 5.3252 | 0.908 | 3.3129 | 3.977 | 4.631 | 5.2949 | 5.9489 | 6.6127 | 7.2667 | 7.9305 | 0.908 | 0.65303 | 0.78318 | 0.91209 | 1.0422 | 1.1711 | 1.3012 | 1.4301 | 1.5602 | 0.908 | 0.96658 | 0.96664 | 0.96663 | 0.96667 | 0.96666 | 0.96669 | 0.96668 | 0.9667 | 0.908 | 0.283 | 0.33825 | 0.39412 | 0.44934 | 0.50521 | 0.56041 | 0.61628 | 0.67148 | 0.908 | 0.045638 | 0.045454 | 0.045229 | 0.04496 | 0.044668 | 0.044398 | 0.044223 | 0.044068
0.909 | 0.93806 | 1.346 | 1.8262 | 2.3805 | 3.0071 | 3.7079 | 4.4808 | 5.3281 | 0.909 | 3.3166 | 3.9815 | 4.6362 | 5.3009 | 5.9556 | 6.6202 | 7.2749 | 7.9394 | 0.909 | 0.64965 | 0.77913 | 0.90737 | 1.0368 | 1.165 | 1.2945 | 1.4227 | 1.5521 | 0.909 | 0.96712 | 0.96718 | 0.96717 | 0.96721 | 0.9672 | 0.96723 | 0.96722 | 0.96724 | 0.909 | 0.28283 | 0.33805 | 0.39389 | 0.44908 | 0.50492 | 0.56009 | 0.61593 | 0.6711 | 0.909 | 0.045624 | 0.045439 | 0.045214 | 0.044945 | 0.044653 | 0.044382 | 0.044208 | 0.044053
0.91 | 0.93858 | 1.3467 | 1.8272 | 2.3818 | 3.0087 | 3.71 | 4.4833 | 5.3311 | 0.91 | 3.3204 | 3.986 | 4.6414 | 5.3069 | 5.9623 | 6.6277 | 7.2831 | 7.9484 | 0.91 | 0.64625 | 0.77505 | 0.90262 | 1.0314 | 1.1589 | 1.2877 | 1.4153 | 1.544 | 0.91 | 0.96765 | 0.96771 | 0.9677 | 0.96774 | 0.96773 | 0.96776 | 0.96775 | 0.96777 | 0.91 | 0.28267 | 0.33786 | 0.39366 | 0.44882 | 0.50463 | 0.55977 | 0.61558 | 0.67071 | 0.91 | 0.04561 | 0.045425 | 0.0452 | 0.044931 | 0.044638 | 0.044367 | 0.044192 | 0.044037
0.911 | 0.9391 | 1.3475 | 1.8282 | 2.3832 | 3.0104 | 3.712 | 4.4858 | 5.334 | 0.911 | 3.3242 | 3.9906 | 4.6467 | 5.3129 | 5.9691 | 6.6352 | 7.2914 | 7.9574 | 0.911 | 0.64283 | 0.77094 | 0.89783 | 1.0259 | 1.1528 | 1.2809 | 1.4078 | 1.5358 | 0.911 | 0.96818 | 0.96824 | 0.96824 | 0.96827 | 0.96826 | 0.96829 | 0.96828 | 0.9683 | 0.911 | 0.2825 | 0.33766 | 0.39343 | 0.44856 | 0.50433 | 0.55944 | 0.61521 | 0.67032 | 0.911 | 0.045596 | 0.045411 | 0.045185 | 0.044916 | 0.044623 | 0.044352 | 0.044177 | 0.044021
0.912 | 0.93961 | 1.3482 | 1.8292 | 2.3845 | 3.012 | 3.714 | 4.4882 | 5.3369 | 0.912 | 3.328 | 3.9951 | 4.652 | 5.319 | 5.9759 | 6.6427 | 7.2997 | 7.9665 | 0.912 | 0.63938 | 0.76681 | 0.89302 | 1.0204 | 1.1466 | 1.274 | 1.4002 | 1.5276 | 0.912 | 0.96871 | 0.96877 | 0.96876 | 0.9688 | 0.96879 | 0.96882 | 0.96881 | 0.96883 | 0.912 | 0.28234 | 0.33746 | 0.3932 | 0.44829 | 0.50403 | 0.55911 | 0.61485 | 0.66992 | 0.912 | 0.045582 | 0.045397 | 0.045171 | 0.044901 | 0.044608 | 0.044336 | 0.044161 | 0.044005
0.913 | 0.94012 | 1.3489 | 1.8302 | 2.3857 | 3.0137 | 3.716 | 4.4906 | 5.3398 | 0.913 | 3.3318 | 3.9997 | 4.6574 | 5.3251 | 5.9827 | 6.6504 | 7.308 | 7.9756 | 0.913 | 0.63592 | 0.76265 | 0.88818 | 1.0149 | 1.1404 | 1.2671 | 1.3926 | 1.5193 | 0.913 | 0.96924 | 0.9693 | 0.96929 | 0.96933 | 0.96932 | 0.96935 | 0.96934 | 0.96936 | 0.913 | 0.28217 | 0.33726 | 0.39296 | 0.44802 | 0.50373 | 0.55877 | 0.61448 | 0.66952 | 0.913 | 0.045568 | 0.045383 | 0.045157 | 0.044886 | 0.044593 | 0.044321 | 0.044145 | 0.043989
0.914 | 0.94063 | 1.3496 | 1.8311 | 2.387 | 3.0153 | 3.718 | 4.493 | 5.3427 | 0.914 | 3.3356 | 4.0043 | 4.6627 | 5.3312 | 5.9896 | 6.658 | 7.3164 | 7.9848 | 0.914 | 0.63243 | 0.75846 | 0.8833 | 1.0093 | 1.1341 | 1.2601 | 1.385 | 1.5109 | 0.914 | 0.96977 | 0.96982 | 0.96981 | 0.96985 | 0.96984 | 0.96987 | 0.96986 | 0.96988 | 0.914 | 0.28199 | 0.33705 | 0.39272 | 0.44775 | 0.50342 | 0.55843 | 0.6141 | 0.66911 | 0.914 | 0.045554 | 0.045368 | 0.045142 | 0.044871 | 0.044578 | 0.044305 | 0.04413 | 0.043973
0.915 | 0.94114 | 1.3504 | 1.8321 | 2.3883 | 3.0169 | 3.72 | 4.4955 | 5.3455 | 0.915 | 3.3395 | 4.0089 | 4.6681 | 5.3374 | 5.9965 | 6.6657 | 7.3249 | 7.994 | 0.915 | 0.62891 | 0.75424 | 0.87839 | 1.0037 | 1.1278 | 1.2531 | 1.3773 | 1.5025 | 0.915 | 0.97029 | 0.97034 | 0.97033 | 0.97037 | 0.97036 | 0.97039 | 0.97038 | 0.9704 | 0.915 | 0.28182 | 0.33684 | 0.39248 | 0.44747 | 0.50311 | 0.55809 | 0.61372 | 0.66869 | 0.915 | 0.04554 | 0.045354 | 0.045127 | 0.044856 | 0.044562 | 0.04429 | 0.044114 | 0.043957
0.916 | 0.94164 | 1.3511 | 1.8331 | 2.3896 | 3.0185 | 3.722 | 4.4978 | 5.3484 | 0.916 | 3.3434 | 4.0136 | 4.6735 | 5.3435 | 6.0035 | 6.6734 | 7.3334 | 8.0033 | 0.916 | 0.62537 | 0.75 | 0.87345 | 0.99803 | 1.1215 | 1.2461 | 1.3695 | 1.4941 | 0.916 | 0.9708 | 0.97086 | 0.97085 | 0.97089 | 0.97088 | 0.9709 | 0.97089 | 0.97091 | 0.916 | 0.28164 | 0.33663 | 0.39223 | 0.44719 | 0.50279 | 0.55774 | 0.61334 | 0.66827 | 0.916 | 0.045526 | 0.04534 | 0.045113 | 0.044841 | 0.044547 | 0.044274 | 0.044098 | 0.043941
0.917 | 0.94214 | 1.3518 | 1.8341 | 2.3908 | 3.0201 | 3.724 | 4.5002 | 5.3512 | 0.917 | 3.3473 | 4.0183 | 4.679 | 5.3498 | 6.0105 | 6.6812 | 7.3419 | 8.0126 | 0.917 | 0.62181 | 0.74573 | 0.86847 | 0.99235 | 1.1151 | 1.2389 | 1.3617 | 1.4855 | 0.917 | 0.97132 | 0.97137 | 0.97137 | 0.9714 | 0.97139 | 0.97142 | 0.97141 | 0.97143 | 0.917 | 0.28146 | 0.33642 | 0.39198 | 0.44691 | 0.50247 | 0.55738 | 0.61295 | 0.66785 | 0.917 | 0.045512 | 0.045325 | 0.045098 | 0.044826 | 0.044532 | 0.044258 | 0.044082 | 0.043925
0.918 | 0.94263 | 1.3525 | 1.835 | 2.3921 | 3.0217 | 3.7259 | 4.5026 | 5.354 | 0.918 | 3.3512 | 4.023 | 4.6845 | 5.356 | 6.0176 | 6.689 | 7.3505 | 8.022 | 0.918 | 0.61823 | 0.74142 | 0.86346 | 0.98662 | 1.1087 | 1.2318 | 1.3538 | 1.477 | 0.918 | 0.97183 | 0.97188 | 0.97188 | 0.97191 | 0.9719 | 0.97193 | 0.97192 | 0.97194 | 0.918 | 0.28128 | 0.3362 | 0.39173 | 0.44662 | 0.50215 | 0.55702 | 0.61255 | 0.66742 | 0.918 | 0.045498 | 0.045311 | 0.045083 | 0.044811 | 0.044516 | 0.044242 | 0.044066 | 0.043909
0.919 | 0.94313 | 1.3532 | 1.836 | 2.3934 | 3.0233 | 3.7279 | 4.5049 | 5.3568 | 0.919 | 3.3552 | 4.0277 | 4.69 | 5.3623 | 6.0246 | 6.6969 | 7.3592 | 8.0314 | 0.919 | 0.61461 | 0.73709 | 0.85841 | 0.98085 | 1.1022 | 1.2246 | 1.3459 | 1.4683 | 0.919 | 0.97234 | 0.97239 | 0.97239 | 0.97242 | 0.97241 | 0.97243 | 0.97243 | 0.97245 | 0.919 | 0.2811 | 0.33598 | 0.39147 | 0.44633 | 0.50182 | 0.55666 | 0.61215 | 0.66698 | 0.919 | 0.045483 | 0.045296 | 0.045069 | 0.044796 | 0.044501 | 0.044227 | 0.04405 | 0.043893
0.92 | 0.94362 | 1.3539 | 1.837 | 2.3946 | 3.0248 | 3.7298 | 4.5073 | 5.3596 | 0.92 | 3.3592 | 4.0325 | 4.6955 | 5.3687 | 6.0318 | 6.7048 | 7.3679 | 8.0409 | 0.92 | 0.61098 | 0.73272 | 0.85333 | 0.97504 | 1.0956 | 1.2173 | 1.3379 | 1.4596 | 0.92 | 0.97285 | 0.9729 | 0.97289 | 0.97292 | 0.97292 | 0.97294 | 0.97293 | 0.97295 | 0.92 | 0.28091 | 0.33576 | 0.39121 | 0.44603 | 0.50149 | 0.55629 | 0.61175 | 0.66654 | 0.92 | 0.045469 | 0.045282 | 0.045054 | 0.044781 | 0.044485 | 0.044211 | 0.044034 | 0.043877
0.921 | 0.94411 | 1.3546 | 1.8379 | 2.3958 | 3.0264 | 3.7317 | 4.5096 | 5.3623 | 0.921 | 3.3631 | 4.0373 | 4.7011 | 5.3751 | 6.0389 | 6.7128 | 7.3766 | 8.0504 | 0.921 | 0.60731 | 0.72833 | 0.84821 | 0.96919 | 1.0891 | 1.21 | 1.3299 | 1.4509 | 0.921 | 0.97335 | 0.9734 | 0.97339 | 0.97343 | 0.97342 | 0.97344 | 0.97343 | 0.97345 | 0.921 | 0.28072 | 0.33553 | 0.39095 | 0.44573 | 0.50115 | 0.55592 | 0.61134 | 0.66609 | 0.921 | 0.045455 | 0.045267 | 0.045039 | 0.044766 | 0.04447 | 0.044195 | 0.044018 | 0.04386
0.922 | 0.94459 | 1.3553 | 1.8388 | 2.3971 | 3.028 | 3.7337 | 4.5119 | 5.3651 | 0.922 | 3.3672 | 4.0421 | 4.7067 | 5.3815 | 6.0461 | 6.7208 | 7.3854 | 8.06 | 0.922 | 0.60362 | 0.7239 | 0.84306 | 0.9633 | 1.0825 | 1.2027 | 1.3218 | 1.442 | 0.922 | 0.97385 | 0.9739 | 0.97389 | 0.97392 | 0.97392 | 0.97394 | 0.97393 | 0.97395 | 0.922 | 0.28053 | 0.3353 | 0.39068 | 0.44543 | 0.50081 | 0.55554 | 0.61092 | 0.66564 | 0.922 | 0.04544 | 0.045252 | 0.045024 | 0.04475 | 0.044454 | 0.044179 | 0.044002 | 0.043844
0.923 | 0.94507 | 1.356 | 1.8398 | 2.3983 | 3.0295 | 3.7356 | 4.5142 | 5.3678 | 0.923 | 3.3712 | 4.0469 | 4.7124 | 5.3879 | 6.0534 | 6.7288 | 7.3943 | 8.0697 | 0.923 | 0.59991 | 0.71944 | 0.83786 | 0.95736 | 1.0758 | 1.1953 | 1.3137 | 1.4332 | 0.923 | 0.97435 | 0.9744 | 0.97439 | 0.97442 | 0.97441 | 0.97443 | 0.97443 | 0.97444 | 0.923 | 0.28034 | 0.33507 | 0.39041 | 0.44512 | 0.50046 | 0.55516 | 0.6105 | 0.66518 | 0.923 | 0.045426 | 0.045238 | 0.045009 | 0.044735 | 0.044438 | 0.044163 | 0.043985 | 0.043827
0.924 | 0.94555 | 1.3567 | 1.8407 | 2.3995 | 3.031 | 3.7374 | 4.5165 | 5.3705 | 0.924 | 3.3753 | 4.0518 | 4.7181 | 5.3944 | 6.0607 | 6.737 | 7.4032 | 8.0794 | 0.924 | 0.59616 | 0.71495 | 0.83263 | 0.95139 | 1.0691 | 1.1878 | 1.3055 | 1.4242 | 0.924 | 0.97484 | 0.97489 | 0.97488 | 0.97491 | 0.9749 | 0.97493 | 0.97492 | 0.97494 | 0.924 | 0.28014 | 0.33484 | 0.39014 | 0.44481 | 0.50011 | 0.55477 | 0.61007 | 0.66472 | 0.924 | 0.045411 | 0.045223 | 0.044994 | 0.044719 | 0.044423 | 0.044147 | 0.043969 | 0.043811
0.925 | 0.94603 | 1.3574 | 1.8416 | 2.4007 | 3.0326 | 3.7393 | 4.5188 | 5.3732 | 0.925 | 3.3794 | 4.0567 | 4.7238 | 5.401 | 6.068 | 6.7451 | 7.4122 | 8.0892 | 0.925 | 0.59239 | 0.71043 | 0.82736 | 0.94536 | 1.0623 | 1.1803 | 1.2972 | 1.4152 | 0.925 | 0.97533 | 0.97538 | 0.97537 | 0.9754 | 0.97539 | 0.97542 | 0.97541 | 0.97543 | 0.925 | 0.27994 | 0.3346 | 0.38986 | 0.44449 | 0.49976 | 0.55437 | 0.60964 | 0.66425 | 0.925 | 0.045397 | 0.045208 | 0.044979 | 0.044704 | 0.044407 | 0.04413 | 0.043953 | 0.043794
0.926 | 0.9465 | 1.3581 | 1.8426 | 2.4019 | 3.0341 | 3.7412 | 4.521 | 5.3759 | 0.926 | 3.3835 | 4.0617 | 4.7296 | 5.4076 | 6.0754 | 6.7533 | 7.4212 | 8.0991 | 0.926 | 0.58859 | 0.70587 | 0.82205 | 0.93929 | 1.0555 | 1.1727 | 1.2889 | 1.4061 | 0.926 | 0.97582 | 0.97587 | 0.97586 | 0.97589 | 0.97588 | 0.9759 | 0.9759 | 0.97591 | 0.926 | 0.27974 | 0.33436 | 0.38958 | 0.44417 | 0.4994 | 0.55398 | 0.6092 | 0.66377 | 0.926 | 0.045382 | 0.045193 | 0.044963 | 0.044688 | 0.044391 | 0.044114 | 0.043936 | 0.043777
0.927 | 0.94697 | 1.3587 | 1.8435 | 2.4031 | 3.0356 | 3.743 | 4.5233 | 5.3786 | 0.927 | 3.3877 | 4.0667 | 4.7354 | 5.4142 | 6.0829 | 6.7616 | 7.4303 | 8.109 | 0.927 | 0.58476 | 0.70127 | 0.8167 | 0.93318 | 1.0486 | 1.1651 | 1.2805 | 1.3969 | 0.927 | 0.9763 | 0.97635 | 0.97634 | 0.97637 | 0.97636 | 0.97639 | 0.97638 | 0.97639 | 0.927 | 0.27954 | 0.33411 | 0.3893 | 0.44385 | 0.49904 | 0.55357 | 0.60876 | 0.66329 | 0.927 | 0.045367 | 0.045178 | 0.044948 | 0.044673 | 0.044375 | 0.044098 | 0.04392 | 0.043761
0.928 | 0.94744 | 1.3594 | 1.8444 | 2.4043 | 3.0371 | 3.7449 | 4.5255 | 5.3812 | 0.928 | 3.3918 | 4.0717 | 4.7412 | 5.4208 | 6.0904 | 6.7699 | 7.4394 | 8.1189 | 0.928 | 0.5809 | 0.69664 | 0.81131 | 0.92701 | 1.0417 | 1.1574 | 1.272 | 1.3877 | 0.928 | 0.97679 | 0.97683 | 0.97682 | 0.97685 | 0.97684 | 0.97687 | 0.97686 | 0.97687 | 0.928 | 0.27933 | 0.33387 | 0.38901 | 0.44352 | 0.49867 | 0.55316 | 0.60831 | 0.6628 | 0.928 | 0.045353 | 0.045163 | 0.044933 | 0.044657 | 0.044359 | 0.044081 | 0.043903 | 0.043744
0.929 | 0.9479 | 1.3601 | 1.8453 | 2.4054 | 3.0385 | 3.7467 | 4.5277 | 5.3838 | 0.929 | 3.3961 | 4.0767 | 4.7471 | 5.4276 | 6.0979 | 6.7783 | 7.4487 | 8.129 | 0.929 | 0.57701 | 0.69197 | 0.80587 | 0.9208 | 1.0347 | 1.1496 | 1.2635 | 1.3784 | 0.929 | 0.97726 | 0.97731 | 0.9773 | 0.97733 | 0.97732 | 0.97734 | 0.97734 | 0.97735 | 0.929 | 0.27912 | 0.33362 | 0.38872 | 0.44319 | 0.49829 | 0.55275 | 0.60785 | 0.6623 | 0.929 | 0.045338 | 0.045148 | 0.044917 | 0.044641 | 0.044343 | 0.044065 | 0.043886 | 0.043727
0.93 | 0.94836 | 1.3607 | 1.8462 | 2.4066 | 3.04 | 3.7485 | 4.5299 | 5.3864 | 0.93 | 3.4003 | 4.0818 | 4.753 | 5.4343 | 6.1055 | 6.7867 | 7.4579 | 8.1391 | 0.93 | 0.57309 | 0.68727 | 0.80039 | 0.91454 | 1.0277 | 1.1418 | 1.2549 | 1.369 | 0.93 | 0.97774 | 0.97778 | 0.97778 | 0.9778 | 0.9778 | 0.97782 | 0.97781 | 0.97782 | 0.93 | 0.27891 | 0.33336 | 0.38843 | 0.44285 | 0.49792 | 0.55233 | 0.60739 | 0.6618 | 0.93 | 0.045323 | 0.045132 | 0.044902 | 0.044625 | 0.044327 | 0.044048 | 0.04387 | 0.04371
0.931 | 0.94882 | 1.3614 | 1.8471 | 2.4078 | 3.0415 | 3.7503 | 4.5321 | 5.389 | 0.931 | 3.4046 | 4.0869 | 4.7589 | 5.4411 | 6.1131 | 6.7952 | 7.4673 | 8.1493 | 0.931 | 0.56913 | 0.68253 | 0.79487 | 0.90823 | 1.0206 | 1.1339 | 1.2463 | 1.3596 | 0.931 | 0.97821 | 0.97825 | 0.97825 | 0.97827 | 0.97827 | 0.97829 | 0.97828 | 0.97829 | 0.931 | 0.27869 | 0.33311 | 0.38813 | 0.44251 | 0.49753 | 0.5519 | 0.60692 | 0.66129 | 0.931 | 0.045308 | 0.045117 | 0.044886 | 0.044609 | 0.04431 | 0.044032 | 0.043853 | 0.043693
0.932 | 0.94928 | 1.362 | 1.848 | 2.4089 | 3.0429 | 3.7521 | 4.5342 | 5.3916 | 0.932 | 3.4089 | 4.0921 | 4.7649 | 5.448 | 6.1208 | 6.8038 | 7.4767 | 8.1595 | 0.932 | 0.56515 | 0.67775 | 0.78931 | 0.90187 | 1.0134 | 1.126 | 1.2375 | 1.3501 | 0.932 | 0.97868 | 0.97872 | 0.97871 | 0.97874 | 0.97873 | 0.97875 | 0.97875 | 0.97876 | 0.932 | 0.27847 | 0.33285 | 0.38782 | 0.44217 | 0.49714 | 0.55147 | 0.60645 | 0.66077 | 0.932 | 0.045293 | 0.045102 | 0.044871 | 0.044593 | 0.044294 | 0.044015 | 0.043836 | 0.043676
0.933 | 0.94973 | 1.3627 | 1.8488 | 2.4101 | 3.0444 | 3.7539 | 4.5364 | 5.3942 | 0.933 | 3.4132 | 4.0972 | 4.771 | 5.4549 | 6.1286 | 6.8124 | 7.4861 | 8.1699 | 0.933 | 0.56113 | 0.67293 | 0.78369 | 0.89546 | 1.0062 | 1.118 | 1.2287 | 1.3405 | 0.933 | 0.97914 | 0.97918 | 0.97918 | 0.9792 | 0.9792 | 0.97922 | 0.97921 | 0.97922 | 0.933 | 0.27825 | 0.33258 | 0.38752 | 0.44182 | 0.49675 | 0.55104 | 0.60597 | 0.66025 | 0.933 | 0.045278 | 0.045086 | 0.044855 | 0.044577 | 0.044278 | 0.043998 | 0.043819 | 0.043659
0.934 | 0.95018 | 1.3633 | 1.8497 | 2.4112 | 3.0458 | 3.7556 | 4.5385 | 5.3967 | 0.934 | 3.4175 | 4.1025 | 4.7771 | 5.4618 | 6.1364 | 6.8211 | 7.4957 | 8.1803 | 0.934 | 0.55708 | 0.66807 | 0.77803 | 0.88899 | 0.99895 | 1.1099 | 1.2199 | 1.3308 | 0.934 | 0.97961 | 0.97965 | 0.97964 | 0.97966 | 0.97966 | 0.97968 | 0.97967 | 0.97968 | 0.934 | 0.27803 | 0.33232 | 0.3872 | 0.44146 | 0.49635 | 0.5506 | 0.60548 | 0.65972 | 0.934 | 0.045262 | 0.045071 | 0.044839 | 0.044561 | 0.044261 | 0.043981 | 0.043802 | 0.043641
0.935 | 0.95062 | 1.364 | 1.8506 | 2.4123 | 3.0472 | 3.7574 | 4.5406 | 5.3992 | 0.935 | 3.4219 | 4.1077 | 4.7832 | 5.4688 | 6.1443 | 6.8298 | 7.5053 | 8.1907 | 0.935 | 0.55299 | 0.66317 | 0.77233 | 0.88247 | 0.99162 | 1.1017 | 1.2109 | 1.321 | 0.935 | 0.98007 | 0.9801 | 0.9801 | 0.98012 | 0.98012 | 0.98013 | 0.98013 | 0.98014 | 0.935 | 0.2778 | 0.33205 | 0.38689 | 0.4411 | 0.49595 | 0.55015 | 0.60499 | 0.65918 | 0.935 | 0.045247 | 0.045055 | 0.044824 | 0.044545 | 0.044244 | 0.043964 | 0.043785 | 0.043624
0.936 | 0.95106 | 1.3646 | 1.8514 | 2.4134 | 3.0486 | 3.7591 | 4.5427 | 5.4017 | 0.936 | 3.4263 | 4.113 | 4.7894 | 5.4759 | 6.1522 | 6.8386 | 7.5149 | 8.2013 | 0.936 | 0.54887 | 0.65822 | 0.76657 | 0.87589 | 0.98423 | 1.0935 | 1.2019 | 1.3112 | 0.936 | 0.98052 | 0.98056 | 0.98055 | 0.98058 | 0.98057 | 0.98059 | 0.98058 | 0.98059 | 0.936 | 0.27757 | 0.33177 | 0.38657 | 0.44074 | 0.49554 | 0.54969 | 0.60449 | 0.65864 | 0.936 | 0.045232 | 0.04504 | 0.044808 | 0.044529 | 0.044228 | 0.043947 | 0.043767 | 0.043606
0.937 | 0.9515 | 1.3652 | 1.8523 | 2.4145 | 3.05 | 3.7609 | 4.5448 | 5.4042 | 0.937 | 3.4308 | 4.1184 | 4.7956 | 5.483 | 6.1602 | 6.8475 | 7.5247 | 8.2119 | 0.937 | 0.54472 | 0.65324 | 0.76076 | 0.86925 | 0.97678 | 1.0852 | 1.1928 | 1.3012 | 0.937 | 0.98097 | 0.98101 | 0.981 | 0.98103 | 0.98102 | 0.98104 | 0.98103 | 0.98104 | 0.937 | 0.27734 | 0.33149 | 0.38625 | 0.44037 | 0.49512 | 0.54923 | 0.60399 | 0.65809 | 0.937 | 0.045216 | 0.045024 | 0.044792 | 0.044512 | 0.044211 | 0.04393 | 0.04375 | 0.043589
0.938 | 0.95194 | 1.3658 | 1.8531 | 2.4156 | 3.0514 | 3.7626 | 4.5469 | 5.4066 | 0.938 | 3.4353 | 4.1238 | 4.8018 | 5.4901 | 6.1682 | 6.8564 | 7.5345 | 8.2226 | 0.938 | 0.54052 | 0.64821 | 0.75491 | 0.86256 | 0.96925 | 1.0769 | 1.1836 | 1.2912 | 0.938 | 0.98142 | 0.98146 | 0.98145 | 0.98147 | 0.98147 | 0.98148 | 0.98148 | 0.98149 | 0.938 | 0.27711 | 0.33121 | 0.38592 | 0.44 | 0.4947 | 0.54877 | 0.60347 | 0.65753 | 0.938 | 0.045201 | 0.045008 | 0.044776 | 0.044496 | 0.044194 | 0.043913 | 0.043733 | 0.043571
0.939 | 0.95237 | 1.3665 | 1.854 | 2.4167 | 3.0528 | 3.7643 | 4.5489 | 5.4091 | 0.939 | 3.4398 | 4.1292 | 4.8082 | 5.4973 | 6.1763 | 6.8654 | 7.5444 | 8.2334 | 0.939 | 0.53629 | 0.64313 | 0.749 | 0.8558 | 0.96166 | 1.0685 | 1.1743 | 1.2811 | 0.939 | 0.98186 | 0.9819 | 0.98189 | 0.98192 | 0.98191 | 0.98193 | 0.98192 | 0.98193 | 0.939 | 0.27687 | 0.33093 | 0.38559 | 0.43962 | 0.49428 | 0.54829 | 0.60295 | 0.65696 | 0.939 | 0.045185 | 0.044992 | 0.044759 | 0.044479 | 0.044177 | 0.043896 | 0.043715 | 0.043553
0.94 | 0.95279 | 1.3671 | 1.8548 | 2.4178 | 3.0542 | 3.766 | 4.551 | 5.4115 | 0.94 | 3.4444 | 4.1346 | 4.8145 | 5.5046 | 6.1845 | 6.8745 | 7.5544 | 8.2443 | 0.94 | 0.53202 | 0.63801 | 0.74303 | 0.84899 | 0.95401 | 1.0599 | 1.165 | 1.2709 | 0.94 | 0.98231 | 0.98234 | 0.98234 | 0.98236 | 0.98235 | 0.98237 | 0.98236 | 0.98237 | 0.94 | 0.27662 | 0.33064 | 0.38525 | 0.43923 | 0.49384 | 0.54782 | 0.60243 | 0.65639 | 0.94 | 0.04517 | 0.044976 | 0.044743 | 0.044463 | 0.04416 | 0.043878 | 0.043697 | 0.043536
0.941 | 0.95322 | 1.3677 | 1.8556 | 2.4189 | 3.0555 | 3.7676 | 4.553 | 5.4139 | 0.941 | 3.449 | 4.1402 | 4.821 | 5.512 | 6.1928 | 6.8837 | 7.5645 | 8.2553 | 0.941 | 0.52772 | 0.63284 | 0.73701 | 0.84211 | 0.94628 | 1.0514 | 1.1555 | 1.2606 | 0.941 | 0.98274 | 0.98278 | 0.98277 | 0.98279 | 0.98279 | 0.9828 | 0.9828 | 0.98281 | 0.941 | 0.27638 | 0.33034 | 0.38491 | 0.43884 | 0.49341 | 0.54733 | 0.60189 | 0.65581 | 0.941 | 0.045154 | 0.04496 | 0.044727 | 0.044446 | 0.044143 | 0.043861 | 0.04368 | 0.043518
0.942 | 0.95364 | 1.3683 | 1.8564 | 2.42 | 3.0569 | 3.7693 | 4.555 | 5.4163 | 0.942 | 3.4536 | 4.1457 | 4.8274 | 5.5193 | 6.2011 | 6.8929 | 7.5746 | 8.2664 | 0.942 | 0.52337 | 0.62763 | 0.73094 | 0.83517 | 0.93848 | 1.0427 | 1.146 | 1.2502 | 0.942 | 0.98318 | 0.98321 | 0.98321 | 0.98323 | 0.98322 | 0.98324 | 0.98323 | 0.98324 | 0.942 | 0.27613 | 0.33005 | 0.38456 | 0.43845 | 0.49296 | 0.54684 | 0.60135 | 0.65522 | 0.942 | 0.045138 | 0.044944 | 0.04471 | 0.044429 | 0.044126 | 0.043843 | 0.043662 | 0.0435
0.943 | 0.95406 | 1.3689 | 1.8572 | 2.421 | 3.0582 | 3.7709 | 4.557 | 5.4186 | 0.943 | 3.4583 | 4.1513 | 4.834 | 5.5268 | 6.2094 | 6.9022 | 7.5848 | 8.2775 | 0.943 | 0.51898 | 0.62236 | 0.7248 | 0.82816 | 0.9306 | 1.0339 | 1.1364 | 1.2397 | 0.943 | 0.98361 | 0.98364 | 0.98364 | 0.98366 | 0.98365 | 0.98367 | 0.98366 | 0.98367 | 0.943 | 0.27588 | 0.32975 | 0.38421 | 0.43805 | 0.49251 | 0.54634 | 0.6008 | 0.65462 | 0.943 | 0.045122 | 0.044928 | 0.044694 | 0.044412 | 0.044109 | 0.043825 | 0.043644 | 0.043481
0.944 | 0.95447 | 1.3695 | 1.858 | 2.4221 | 3.0595 | 3.7726 | 4.559 | 5.421 | 0.944 | 3.463 | 4.157 | 4.8405 | 5.5343 | 6.2179 | 6.9116 | 7.5952 | 8.2888 | 0.944 | 0.51454 | 0.61704 | 0.71861 | 0.82108 | 0.92265 | 1.0251 | 1.1267 | 1.2291 | 0.944 | 0.98404 | 0.98407 | 0.98406 | 0.98408 | 0.98408 | 0.98409 | 0.98409 | 0.9841 | 0.944 | 0.27562 | 0.32944 | 0.38385 | 0.43764 | 0.49206 | 0.54583 | 0.60025 | 0.65401 | 0.944 | 0.045106 | 0.044911 | 0.044677 | 0.044395 | 0.044091 | 0.043808 | 0.043626 | 0.043463
0.945 | 0.95488 | 1.3701 | 1.8588 | 2.4231 | 3.0609 | 3.7742 | 4.5609 | 5.4233 | 0.945 | 3.4677 | 4.1627 | 4.8472 | 5.5419 | 6.2264 | 6.921 | 7.6056 | 8.3001 | 0.945 | 0.51007 | 0.61167 | 0.71236 | 0.81393 | 0.91462 | 1.0162 | 1.1169 | 1.2184 | 0.945 | 0.98446 | 0.98449 | 0.98448 | 0.9845 | 0.9845 | 0.98451 | 0.98451 | 0.98452 | 0.945 | 0.27536 | 0.32913 | 0.38349 | 0.43723 | 0.49159 | 0.54532 | 0.59968 | 0.6534 | 0.945 | 0.04509 | 0.044895 | 0.04466 | 0.044378 | 0.044074 | 0.04379 | 0.043608 | 0.043445
0.946 | 0.95529 | 1.3706 | 1.8596 | 2.4241 | 3.0622 | 3.7758 | 4.5629 | 5.4256 | 0.946 | 3.4725 | 4.1684 | 4.8539 | 5.5496 | 6.235 | 6.9306 | 7.6161 | 8.3116 | 0.946 | 0.50555 | 0.60625 | 0.70604 | 0.80672 | 0.90651 | 1.0072 | 1.107 | 1.2076 | 0.946 | 0.98488 | 0.98491 | 0.9849 | 0.98492 | 0.98492 | 0.98493 | 0.98493 | 0.98494 | 0.946 | 0.2751 | 0.32882 | 0.38313 | 0.43681 | 0.49112 | 0.5448 | 0.59911 | 0.65278 | 0.946 | 0.045074 | 0.044878 | 0.044644 | 0.044361 | 0.044056 | 0.043772 | 0.04359 | 0.043426
0.947 | 0.95569 | 1.3712 | 1.8604 | 2.4251 | 3.0634 | 3.7774 | 4.5648 | 5.4279 | 0.947 | 3.4774 | 4.1742 | 4.8606 | 5.5573 | 6.2437 | 6.9402 | 7.6267 | 8.3231 | 0.947 | 0.50098 | 0.60077 | 0.69966 | 0.79943 | 0.89832 | 0.99807 | 1.097 | 1.1967 | 0.947 | 0.98529 | 0.98532 | 0.98532 | 0.98534 | 0.98533 | 0.98534 | 0.98534 | 0.98535 | 0.947 | 0.27483 | 0.3285 | 0.38275 | 0.43639 | 0.49065 | 0.54427 | 0.59853 | 0.65214 | 0.947 | 0.045057 | 0.044862 | 0.044627 | 0.044343 | 0.044038 | 0.043753 | 0.043571 | 0.043408
0.948 | 0.95609 | 1.3718 | 1.8612 | 2.4262 | 3.0647 | 3.7789 | 4.5667 | 5.4302 | 0.948 | 3.4823 | 4.1801 | 4.8674 | 5.5651 | 6.2524 | 6.95 | 7.6373 | 8.3348 | 0.948 | 0.49637 | 0.59524 | 0.69322 | 0.79206 | 0.89004 | 0.98887 | 1.0869 | 1.1857 | 0.948 | 0.98571 | 0.98573 | 0.98573 | 0.98575 | 0.98574 | 0.98576 | 0.98575 | 0.98576 | 0.948 | 0.27456 | 0.32817 | 0.38238 | 0.43596 | 0.49016 | 0.54374 | 0.59794 | 0.6515 | 0.948 | 0.045041 | 0.044845 | 0.04461 | 0.044326 | 0.04402 | 0.043735 | 0.043553 | 0.043389
0.949 | 0.95649 | 1.3724 | 1.862 | 2.4272 | 3.066 | 3.7805 | 4.5686 | 5.4324 | 0.949 | 3.4872 | 4.186 | 4.8743 | 5.5729 | 6.2613 | 6.9598 | 7.6481 | 8.3466 | 0.949 | 0.4917 | 0.58964 | 0.68671 | 0.78462 | 0.88168 | 0.97958 | 1.0766 | 1.1745 | 0.949 | 0.98611 | 0.98614 | 0.98614 | 0.98615 | 0.98615 | 0.98616 | 0.98616 | 0.98617 | 0.949 | 0.27429 | 0.32785 | 0.38199 | 0.43553 | 0.48968 | 0.54319 | 0.59734 | 0.65085 | 0.949 | 0.045024 | 0.044828 | 0.044592 | 0.044308 | 0.044003 | 0.043717 | 0.043534 | 0.04337
0.95 | 0.95688 | 1.3729 | 1.8627 | 2.4282 | 3.0672 | 3.7821 | 4.5704 | 5.4346 | 0.95 | 3.4922 | 4.192 | 4.8813 | 5.5809 | 6.2702 | 6.9697 | 7.659 | 8.3585 | 0.95 | 0.48699 | 0.58399 | 0.68012 | 0.7771 | 0.87323 | 0.97018 | 1.0663 | 1.1633 | 0.95 | 0.98652 | 0.98654 | 0.98654 | 0.98656 | 0.98655 | 0.98656 | 0.98656 | 0.98657 | 0.95 | 0.27401 | 0.32751 | 0.38161 | 0.43508 | 0.48918 | 0.54264 | 0.59674 | 0.65019 | 0.95 | 0.045008 | 0.044811 | 0.044575 | 0.04429 | 0.043984 | 0.043698 | 0.043515 | 0.043351
0.951 | 0.95727 | 1.3735 | 1.8635 | 2.4291 | 3.0685 | 3.7836 | 4.5723 | 5.4368 | 0.951 | 3.4972 | 4.198 | 4.8883 | 5.5889 | 6.2792 | 6.9797 | 7.67 | 8.3705 | 0.951 | 0.48223 | 0.57828 | 0.67347 | 0.76949 | 0.86468 | 0.96069 | 1.0559 | 1.1519 | 0.951 | 0.98692 | 0.98694 | 0.98694 | 0.98696 | 0.98695 | 0.98696 | 0.98696 | 0.98697 | 0.951 | 0.27372 | 0.32717 | 0.38121 | 0.43464 | 0.48867 | 0.54208 | 0.59612 | 0.64952 | 0.951 | 0.044991 | 0.044794 | 0.044558 | 0.044273 | 0.043966 | 0.04368 | 0.043496 | 0.043332
0.952 | 0.95765 | 1.374 | 1.8642 | 2.4301 | 3.0697 | 3.7851 | 4.5741 | 5.439 | 0.952 | 3.5023 | 4.2041 | 4.8954 | 5.597 | 6.2883 | 6.9898 | 7.6811 | 8.3826 | 0.952 | 0.47741 | 0.5725 | 0.66674 | 0.7618 | 0.85604 | 0.95109 | 1.0453 | 1.1404 | 0.952 | 0.98731 | 0.98734 | 0.98734 | 0.98735 | 0.98735 | 0.98736 | 0.98735 | 0.98736 | 0.952 | 0.27344 | 0.32683 | 0.38081 | 0.43418 | 0.48816 | 0.54152 | 0.5955 | 0.64884 | 0.952 | 0.044974 | 0.044777 | 0.04454 | 0.044255 | 0.043948 | 0.043661 | 0.043477 | 0.043313
0.953 | 0.95803 | 1.3746 | 1.865 | 2.4311 | 3.0709 | 3.7866 | 4.5759 | 5.4411 | 0.953 | 3.5074 | 4.2102 | 4.9025 | 5.6052 | 6.2975 | 7 | 7.6924 | 8.3948 | 0.953 | 0.47254 | 0.56666 | 0.65993 | 0.75403 | 0.8473 | 0.94138 | 1.0347 | 1.1287 | 0.953 | 0.98771 | 0.98773 | 0.98773 | 0.98774 | 0.98774 | 0.98775 | 0.98775 | 0.98775 | 0.953 | 0.27315 | 0.32648 | 0.38041 | 0.43372 | 0.48764 | 0.54094 | 0.59486 | 0.64815 | 0.953 | 0.044957 | 0.044759 | 0.044522 | 0.044237 | 0.043929 | 0.043642 | 0.043458 | 0.043293
0.954 | 0.95841 | 1.3751 | 1.8657 | 2.432 | 3.0721 | 3.7881 | 4.5777 | 5.4433 | 0.954 | 3.5126 | 4.2164 | 4.9098 | 5.6134 | 6.3068 | 7.0103 | 7.7037 | 8.4072 | 0.954 | 0.46761 | 0.56075 | 0.65305 | 0.74616 | 0.83846 | 0.93156 | 1.0239 | 1.117 | 0.954 | 0.9881 | 0.98812 | 0.98812 | 0.98813 | 0.98813 | 0.98814 | 0.98813 | 0.98814 | 0.954 | 0.27285 | 0.32613 | 0.38 | 0.43325 | 0.48712 | 0.54036 | 0.59422 | 0.64745 | 0.954 | 0.04494 | 0.044742 | 0.044505 | 0.044218 | 0.043911 | 0.043623 | 0.043439 | 0.043274
0.955 | 0.95878 | 1.3756 | 1.8664 | 2.433 | 3.0733 | 3.7895 | 4.5795 | 5.4454 | 0.955 | 3.5178 | 4.2227 | 4.9171 | 5.6218 | 6.3162 | 7.0208 | 7.7152 | 8.4197 | 0.955 | 0.46262 | 0.55477 | 0.64609 | 0.7382 | 0.82952 | 0.92162 | 1.0129 | 1.105 | 0.955 | 0.98848 | 0.9885 | 0.9885 | 0.98851 | 0.98851 | 0.98852 | 0.98852 | 0.98852 | 0.955 | 0.27255 | 0.32577 | 0.37958 | 0.43277 | 0.48658 | 0.53976 | 0.59357 | 0.64674 | 0.955 | 0.044922 | 0.044724 | 0.044487 | 0.0442 | 0.043892 | 0.043604 | 0.043419 | 0.043254
0.956 | 0.95915 | 1.3762 | 1.8671 | 2.4339 | 3.0745 | 3.791 | 4.5812 | 5.4475 | 0.956 | 3.5231 | 4.2291 | 4.9245 | 5.6302 | 6.3257 | 7.0313 | 7.7268 | 8.4324 | 0.956 | 0.45758 | 0.54871 | 0.63904 | 0.73015 | 0.82047 | 0.91157 | 1.0019 | 1.093 | 0.956 | 0.98886 | 0.98888 | 0.98888 | 0.98889 | 0.98889 | 0.9889 | 0.9889 | 0.9889 | 0.956 | 0.27225 | 0.32541 | 0.37915 | 0.43229 | 0.48604 | 0.53916 | 0.59291 | 0.64602 | 0.956 | 0.044905 | 0.044706 | 0.044468 | 0.044181 | 0.043873 | 0.043584 | 0.0434 | 0.043234
0.957 | 0.95952 | 1.3767 | 1.8679 | 2.4348 | 3.0757 | 3.7924 | 4.583 | 5.4495 | 0.957 | 3.5285 | 4.2355 | 4.932 | 5.6388 | 6.3353 | 7.042 | 7.7385 | 8.4451 | 0.957 | 0.45247 | 0.54259 | 0.63191 | 0.722 | 0.81131 | 0.90139 | 0.99071 | 1.0808 | 0.957 | 0.98924 | 0.98926 | 0.98925 | 0.98927 | 0.98926 | 0.98927 | 0.98927 | 0.98928 | 0.957 | 0.27194 | 0.32504 | 0.37872 | 0.4318 | 0.48548 | 0.53855 | 0.59223 | 0.64529 | 0.957 | 0.044887 | 0.044688 | 0.04445 | 0.044163 | 0.043854 | 0.043565 | 0.04338 | 0.043214
0.958 | 0.95988 | 1.3772 | 1.8686 | 2.4357 | 3.0768 | 3.7939 | 4.5847 | 5.4516 | 0.958 | 3.5339 | 4.242 | 4.9395 | 5.6474 | 6.345 | 7.0528 | 7.7503 | 8.4581 | 0.958 | 0.4473 | 0.53639 | 0.62468 | 0.71374 | 0.80204 | 0.89108 | 0.97938 | 1.0684 | 0.958 | 0.98961 | 0.98963 | 0.98962 | 0.98964 | 0.98963 | 0.98964 | 0.98964 | 0.98965 | 0.958 | 0.27162 | 0.32466 | 0.37829 | 0.4313 | 0.48492 | 0.53792 | 0.59155 | 0.64454 | 0.958 | 0.04487 | 0.04467 | 0.044432 | 0.044144 | 0.043835 | 0.043545 | 0.04336 | 0.043194
0.959 | 0.96023 | 1.3777 | 1.8692 | 2.4366 | 3.078 | 3.7953 | 4.5864 | 5.4536 | 0.959 | 3.5394 | 4.2485 | 4.9472 | 5.6561 | 6.3548 | 7.0637 | 7.7623 | 8.4711 | 0.959 | 0.44206 | 0.5301 | 0.61737 | 0.70538 | 0.79264 | 0.88064 | 0.96791 | 1.0559 | 0.959 | 0.98997 | 0.98999 | 0.98999 | 0.99 | 0.99 | 0.99001 | 0.99001 | 0.99001 | 0.959 | 0.2713 | 0.32428 | 0.37784 | 0.43079 | 0.48435 | 0.53729 | 0.59085 | 0.64378 | 0.959 | 0.044852 | 0.044652 | 0.044413 | 0.044125 | 0.043815 | 0.043525 | 0.04334 | 0.043173
0.96 | 0.96058 | 1.3782 | 1.8699 | 2.4375 | 3.0791 | 3.7966 | 4.5881 | 5.4556 | 0.96 | 3.5449 | 4.2552 | 4.9549 | 5.665 | 6.3647 | 7.0747 | 7.7745 | 8.4844 | 0.96 | 0.43675 | 0.52374 | 0.60995 | 0.69691 | 0.78312 | 0.87007 | 0.95628 | 1.0432 | 0.96 | 0.99034 | 0.99036 | 0.99035 | 0.99037 | 0.99036 | 0.99037 | 0.99037 | 0.99038 | 0.96 | 0.27098 | 0.32389 | 0.37739 | 0.43028 | 0.48377 | 0.53665 | 0.59015 | 0.64301 | 0.96 | 0.044834 | 0.044634 | 0.044395 | 0.044106 | 0.043795 | 0.043505 | 0.04332 | 0.043153
0.961 | 0.96093 | 1.3787 | 1.8706 | 2.4384 | 3.0802 | 3.798 | 4.5897 | 5.4575 | 0.961 | 3.5505 | 4.2619 | 4.9627 | 5.6739 | 6.3748 | 7.0859 | 7.7867 | 8.4978 | 0.961 | 0.43138 | 0.51729 | 0.60244 | 0.68833 | 0.77348 | 0.85935 | 0.94451 | 1.0304 | 0.961 | 0.9907 | 0.99071 | 0.99071 | 0.99072 | 0.99072 | 0.99073 | 0.99073 | 0.99073 | 0.961 | 0.27065 | 0.3235 | 0.37693 | 0.42976 | 0.48319 | 0.536 | 0.58943 | 0.64223 | 0.961 | 0.044815 | 0.044615 | 0.044376 | 0.044086 | 0.043776 | 0.043485 | 0.043299 | 0.043132
0.962 | 0.96128 | 1.3792 | 1.8713 | 2.4393 | 3.0813 | 3.7994 | 4.5914 | 5.4595 | 0.962 | 3.5562 | 4.2687 | 4.9707 | 5.683 | 6.385 | 7.0972 | 7.7992 | 8.5113 | 0.962 | 0.42592 | 0.51075 | 0.59483 | 0.67963 | 0.7637 | 0.84849 | 0.93257 | 1.0173 | 0.962 | 0.99105 | 0.99107 | 0.99107 | 0.99108 | 0.99107 | 0.99108 | 0.99108 | 0.99109 | 0.962 | 0.27031 | 0.3231 | 0.37646 | 0.42922 | 0.48259 | 0.53533 | 0.5887 | 0.64144 | 0.962 | 0.044797 | 0.044596 | 0.044357 | 0.044067 | 0.043756 | 0.043464 | 0.043278 | 0.043111
0.963 | 0.96162 | 1.3797 | 1.8719 | 2.4401 | 3.0824 | 3.8007 | 4.593 | 5.4614 | 0.963 | 3.562 | 4.2756 | 4.9787 | 5.6922 | 6.3953 | 7.1087 | 7.8118 | 8.5251 | 0.963 | 0.4204 | 0.50412 | 0.5871 | 0.6708 | 0.75379 | 0.83747 | 0.92046 | 1.0041 | 0.963 | 0.9914 | 0.99142 | 0.99141 | 0.99142 | 0.99142 | 0.99143 | 0.99143 | 0.99143 | 0.963 | 0.26997 | 0.32269 | 0.37599 | 0.42868 | 0.48198 | 0.53466 | 0.58795 | 0.64063 | 0.963 | 0.044778 | 0.044577 | 0.044337 | 0.044047 | 0.043735 | 0.043444 | 0.043258 | 0.04309
0.964 | 0.96195 | 1.3802 | 1.8726 | 2.441 | 3.0835 | 3.802 | 4.5946 | 5.4633 | 0.964 | 3.5678 | 4.2826 | 4.9869 | 5.7015 | 6.4058 | 7.1203 | 7.8245 | 8.539 | 0.964 | 0.41479 | 0.49739 | 0.57927 | 0.66185 | 0.74373 | 0.8263 | 0.90817 | 0.99073 | 0.964 | 0.99174 | 0.99176 | 0.99176 | 0.99177 | 0.99177 | 0.99177 | 0.99177 | 0.99178 | 0.964 | 0.26962 | 0.32227 | 0.3755 | 0.42813 | 0.48136 | 0.53397 | 0.5872 | 0.6398 | 0.964 | 0.04476 | 0.044558 | 0.044318 | 0.044027 | 0.043715 | 0.043423 | 0.043236 | 0.043068
0.965 | 0.96228 | 1.3807 | 1.8732 | 2.4418 | 3.0845 | 3.8033 | 4.5961 | 5.4652 | 0.965 | 3.5737 | 4.2897 | 4.9951 | 5.7109 | 6.4164 | 7.1321 | 7.8375 | 8.5531 | 0.965 | 0.4091 | 0.49057 | 0.57132 | 0.65277 | 0.73352 | 0.81495 | 0.89571 | 0.97714 | 0.965 | 0.99209 | 0.9921 | 0.9921 | 0.99211 | 0.99211 | 0.99211 | 0.99211 | 0.99212 | 0.965 | 0.26927 | 0.32185 | 0.37501 | 0.42757 | 0.48073 | 0.53327 | 0.58643 | 0.63897 | 0.965 | 0.044741 | 0.044539 | 0.044298 | 0.044007 | 0.043694 | 0.043402 | 0.043215 | 0.043047
0.966 | 0.96261 | 1.3811 | 1.8739 | 2.4426 | 3.0856 | 3.8046 | 4.5977 | 5.467 | 0.966 | 3.5797 | 4.2969 | 5.0035 | 5.7205 | 6.4271 | 7.144 | 7.8506 | 8.5675 | 0.966 | 0.40332 | 0.48364 | 0.56325 | 0.64354 | 0.72316 | 0.80344 | 0.88305 | 0.96333 | 0.966 | 0.99242 | 0.99244 | 0.99243 | 0.99244 | 0.99244 | 0.99245 | 0.99244 | 0.99245 | 0.966 | 0.26891 | 0.32142 | 0.37451 | 0.427 | 0.48008 | 0.53256 | 0.58565 | 0.63811 | 0.966 | 0.044722 | 0.044519 | 0.044278 | 0.043986 | 0.043674 | 0.04338 | 0.043193 | 0.043025
0.967 | 0.96293 | 1.3816 | 1.8745 | 2.4435 | 3.0866 | 3.8059 | 4.5992 | 5.4688 | 0.967 | 3.5858 | 4.3042 | 5.012 | 5.7302 | 6.438 | 7.1561 | 7.8639 | 8.582 | 0.967 | 0.39745 | 0.4766 | 0.55505 | 0.63418 | 0.71263 | 0.79175 | 0.8702 | 0.94931 | 0.967 | 0.99275 | 0.99277 | 0.99276 | 0.99277 | 0.99277 | 0.99278 | 0.99277 | 0.99278 | 0.967 | 0.26854 | 0.32098 | 0.374 | 0.42642 | 0.47943 | 0.53183 | 0.58485 | 0.63724 | 0.967 | 0.044702 | 0.044499 | 0.044258 | 0.043966 | 0.043653 | 0.043359 | 0.043172 | 0.043003
0.968 | 0.96324 | 1.382 | 1.8751 | 2.4443 | 3.0876 | 3.8071 | 4.6007 | 5.4706 | 0.968 | 3.592 | 4.3116 | 5.0206 | 5.7401 | 6.4491 | 7.1684 | 7.8774 | 8.5967 | 0.968 | 0.39149 | 0.46945 | 0.54672 | 0.62466 | 0.70194 | 0.77986 | 0.85714 | 0.93506 | 0.968 | 0.99308 | 0.99309 | 0.99309 | 0.9931 | 0.9931 | 0.9931 | 0.9931 | 0.9931 | 0.968 | 0.26817 | 0.32054 | 0.37348 | 0.42582 | 0.47876 | 0.5311 | 0.58404 | 0.63636 | 0.968 | 0.044682 | 0.044479 | 0.044238 | 0.043945 | 0.043631 | 0.043337 | 0.04315 | 0.04298
0.969 | 0.96355 | 1.3825 | 1.8757 | 2.445 | 3.0886 | 3.8083 | 4.6022 | 5.4724 | 0.969 | 3.5982 | 4.3191 | 5.0294 | 5.7501 | 6.4603 | 7.1809 | 7.8912 | 8.6117 | 0.969 | 0.38542 | 0.46218 | 0.53826 | 0.61499 | 0.69107 | 0.76778 | 0.84387 | 0.92058 | 0.969 | 0.9934 | 0.99341 | 0.99341 | 0.99342 | 0.99342 | 0.99342 | 0.99342 | 0.99342 | 0.969 | 0.26779 | 0.32008 | 0.37295 | 0.42522 | 0.47809 | 0.53034 | 0.58321 | 0.63546 | 0.969 | 0.044663 | 0.044459 | 0.044217 | 0.043924 | 0.04361 | 0.043315 | 0.043127 | 0.042958
0.97 | 0.96386 | 1.3829 | 1.8763 | 2.4458 | 3.0896 | 3.8095 | 4.6037 | 5.4741 | 0.97 | 3.6046 | 4.3267 | 5.0383 | 5.7602 | 6.4717 | 7.1936 | 7.9051 | 8.6269 | 0.97 | 0.37926 | 0.45478 | 0.52964 | 0.60515 | 0.68001 | 0.7555 | 0.83036 | 0.90585 | 0.97 | 0.99371 | 0.99373 | 0.99372 | 0.99373 | 0.99373 | 0.99374 | 0.99373 | 0.99374 | 0.97 | 0.2674 | 0.31962 | 0.37241 | 0.4246 | 0.47739 | 0.52957 | 0.58236 | 0.63454 | 0.97 | 0.044643 | 0.044439 | 0.044196 | 0.043902 | 0.043588 | 0.043292 | 0.043105 | 0.042935
0.971 | 0.96416 | 1.3833 | 1.8769 | 2.4466 | 3.0905 | 3.8107 | 4.6051 | 5.4758 | 0.971 | 3.6111 | 4.3345 | 5.0473 | 5.7705 | 6.4833 | 7.2065 | 7.9193 | 8.6424 | 0.971 | 0.37298 | 0.44726 | 0.52088 | 0.59513 | 0.66876 | 0.743 | 0.81662 | 0.89085 | 0.971 | 0.99402 | 0.99404 | 0.99403 | 0.99404 | 0.99404 | 0.99405 | 0.99404 | 0.99405 | 0.971 | 0.267 | 0.31915 | 0.37186 | 0.42398 | 0.47669 | 0.52879 | 0.5815 | 0.6336 | 0.971 | 0.044622 | 0.044418 | 0.044175 | 0.043881 | 0.043566 | 0.04327 | 0.043082 | 0.042911
0.972 | 0.96446 | 1.3838 | 1.8775 | 2.4473 | 3.0915 | 3.8119 | 4.6065 | 5.4775 | 0.972 | 3.6177 | 4.3424 | 5.0565 | 5.7811 | 6.4952 | 7.2196 | 7.9337 | 8.6581 | 0.972 | 0.36659 | 0.43959 | 0.51196 | 0.58494 | 0.6573 | 0.73027 | 0.80263 | 0.87559 | 0.972 | 0.99433 | 0.99434 | 0.99434 | 0.99435 | 0.99435 | 0.99435 | 0.99435 | 0.99435 | 0.972 | 0.2666 | 0.31866 | 0.3713 | 0.42334 | 0.47597 | 0.52799 | 0.58062 | 0.63264 | 0.972 | 0.044601 | 0.044397 | 0.044154 | 0.043859 | 0.043543 | 0.043247 | 0.043058 | 0.042888
0.973 | 0.96475 | 1.3842 | 1.878 | 2.4481 | 3.0924 | 3.813 | 4.6079 | 5.4791 | 0.973 | 3.6244 | 4.3504 | 5.0659 | 5.7918 | 6.5072 | 7.233 | 7.9484 | 8.6741 | 0.973 | 0.36008 | 0.43179 | 0.50287 | 0.57455 | 0.64563 | 0.7173 | 0.78838 | 0.86004 | 0.973 | 0.99463 | 0.99464 | 0.99464 | 0.99465 | 0.99464 | 0.99465 | 0.99465 | 0.99465 | 0.973 | 0.26618 | 0.31817 | 0.37072 | 0.42268 | 0.47523 | 0.52718 | 0.57973 | 0.63167 | 0.973 | 0.044581 | 0.044375 | 0.044132 | 0.043836 | 0.04352 | 0.043224 | 0.043035 | 0.042864
0.974 | 0.96503 | 1.3846 | 1.8786 | 2.4488 | 3.0933 | 3.8142 | 4.6093 | 5.4807 | 0.974 | 3.6312 | 4.3586 | 5.0754 | 5.8026 | 6.5194 | 7.2466 | 7.9633 | 8.6904 | 0.974 | 0.35345 | 0.42383 | 0.4936 | 0.56396 | 0.63372 | 0.70407 | 0.77384 | 0.84418 | 0.974 | 0.99493 | 0.99494 | 0.99493 | 0.99494 | 0.99494 | 0.99494 | 0.99494 | 0.99495 | 0.974 | 0.26576 | 0.31767 | 0.37013 | 0.42201 | 0.47448 | 0.52634 | 0.57881 | 0.63067 | 0.974 | 0.044559 | 0.044354 | 0.04411 | 0.043814 | 0.043497 | 0.0432 | 0.043011 | 0.04284
0.975 | 0.96531 | 1.385 | 1.8791 | 2.4495 | 3.0942 | 3.8153 | 4.6106 | 5.4823 | 0.975 | 3.6382 | 4.367 | 5.0851 | 5.8137 | 6.5319 | 7.2604 | 7.9786 | 8.707 | 0.975 | 0.34668 | 0.41571 | 0.48414 | 0.55315 | 0.62158 | 0.69058 | 0.75901 | 0.82801 | 0.975 | 0.99521 | 0.99522 | 0.99522 | 0.99523 | 0.99523 | 0.99523 | 0.99523 | 0.99523 | 0.975 | 0.26533 | 0.31715 | 0.36953 | 0.42133 | 0.47371 | 0.52549 | 0.57787 | 0.62964 | 0.975 | 0.044538 | 0.044332 | 0.044087 | 0.043791 | 0.043474 | 0.043176 | 0.042987 | 0.042815
0.976 | 0.96559 | 1.3854 | 1.8797 | 2.4502 | 3.0951 | 3.8164 | 4.6119 | 5.4839 | 0.976 | 3.6452 | 4.3755 | 5.095 | 5.8251 | 6.5446 | 7.2745 | 7.9941 | 8.724 | 0.976 | 0.33976 | 0.40742 | 0.47448 | 0.54212 | 0.60918 | 0.67681 | 0.74388 | 0.81149 | 0.976 | 0.9955 | 0.99551 | 0.99551 | 0.99551 | 0.99551 | 0.99551 | 0.99551 | 0.99552 | 0.976 | 0.26489 | 0.31663 | 0.36892 | 0.42063 | 0.47292 | 0.52462 | 0.57691 | 0.6286 | 0.976 | 0.044516 | 0.044309 | 0.044065 | 0.043767 | 0.04345 | 0.043151 | 0.042962 | 0.04279
0.977 | 0.96586 | 1.3858 | 1.8802 | 2.4509 | 3.096 | 3.8174 | 4.6132 | 5.4854 | 0.977 | 3.6525 | 4.3842 | 5.1051 | 5.8366 | 6.5576 | 7.289 | 8.01 | 8.7413 | 0.977 | 0.3327 | 0.39894 | 0.46462 | 0.53084 | 0.59652 | 0.66273 | 0.72841 | 0.79461 | 0.977 | 0.99578 | 0.99578 | 0.99578 | 0.99579 | 0.99579 | 0.99579 | 0.99579 | 0.99579 | 0.977 | 0.26444 | 0.31609 | 0.36829 | 0.41991 | 0.47212 | 0.52373 | 0.57593 | 0.62753 | 0.977 | 0.044493 | 0.044286 | 0.044041 | 0.043744 | 0.043426 | 0.043127 | 0.042937 | 0.042765
0.978 | 0.96612 | 1.3862 | 1.8807 | 2.4515 | 3.0968 | 3.8185 | 4.6144 | 5.4869 | 0.978 | 3.6599 | 4.393 | 5.1155 | 5.8484 | 6.5709 | 7.3037 | 8.0262 | 8.7589 | 0.978 | 0.32547 | 0.39028 | 0.45452 | 0.51931 | 0.58356 | 0.64833 | 0.71258 | 0.77735 | 0.978 | 0.99605 | 0.99606 | 0.99605 | 0.99606 | 0.99606 | 0.99606 | 0.99606 | 0.99606 | 0.978 | 0.26398 | 0.31553 | 0.36765 | 0.41918 | 0.47129 | 0.52281 | 0.57492 | 0.62643 | 0.978 | 0.044471 | 0.044263 | 0.044018 | 0.04372 | 0.043401 | 0.043101 | 0.042911 | 0.042739
0.979 | 0.96638 | 1.3865 | 1.8812 | 2.4522 | 3.0976 | 3.8195 | 4.6157 | 5.4884 | 0.979 | 3.6675 | 4.4021 | 5.126 | 5.8605 | 6.5844 | 7.3188 | 8.0427 | 8.777 | 0.979 | 0.31807 | 0.38141 | 0.44419 | 0.5075 | 0.57029 | 0.63359 | 0.69638 | 0.75968 | 0.979 | 0.99631 | 0.99632 | 0.99632 | 0.99632 | 0.99632 | 0.99633 | 0.99633 | 0.99633 | 0.979 | 0.2635 | 0.31497 | 0.36699 | 0.41843 | 0.47045 | 0.52187 | 0.57389 | 0.62531 | 0.979 | 0.044447 | 0.04424 | 0.043994 | 0.043695 | 0.043376 | 0.043076 | 0.042885 | 0.042712
0.98 | 0.96663 | 1.3869 | 1.8817 | 2.4528 | 3.0984 | 3.8205 | 4.6169 | 5.4898 | 0.98 | 3.6752 | 4.4114 | 5.1369 | 5.8729 | 6.5983 | 7.3342 | 8.0597 | 8.7955 | 0.98 | 0.31049 | 0.37231 | 0.4336 | 0.4954 | 0.55669 | 0.61849 | 0.67978 | 0.74156 | 0.98 | 0.99657 | 0.99658 | 0.99658 | 0.99658 | 0.99658 | 0.99659 | 0.99658 | 0.99659 | 0.98 | 0.26301 | 0.31439 | 0.36631 | 0.41765 | 0.46958 | 0.52091 | 0.57283 | 0.62416 | 0.98 | 0.044424 | 0.044216 | 0.043969 | 0.04367 | 0.04335 | 0.043049 | 0.042858 | 0.042685
0.981 | 0.96688 | 1.3872 | 1.8822 | 2.4535 | 3.0992 | 3.8214 | 4.618 | 5.4912 | 0.981 | 3.6832 | 4.4209 | 5.148 | 5.8855 | 6.6126 | 7.3501 | 8.0771 | 8.8145 | 0.981 | 0.30271 | 0.36298 | 0.42273 | 0.48299 | 0.54274 | 0.60298 | 0.66274 | 0.72298 | 0.981 | 0.99683 | 0.99683 | 0.99683 | 0.99684 | 0.99683 | 0.99684 | 0.99684 | 0.99684 | 0.981 | 0.26251 | 0.31379 | 0.36561 | 0.41686 | 0.46868 | 0.51992 | 0.57174 | 0.62297 | 0.981 | 0.0444 | 0.044191 | 0.043944 | 0.043644 | 0.043324 | 0.043023 | 0.042831 | 0.042658
0.982 | 0.96712 | 1.3876 | 1.8826 | 2.4541 | 3.1 | 3.8224 | 4.6192 | 5.4925 | 0.982 | 3.6913 | 4.4307 | 5.1594 | 5.8986 | 6.6272 | 7.3663 | 8.0949 | 8.834 | 0.982 | 0.29471 | 0.35339 | 0.41157 | 0.47023 | 0.5284 | 0.58706 | 0.64523 | 0.70388 | 0.982 | 0.99707 | 0.99708 | 0.99708 | 0.99708 | 0.99708 | 0.99708 | 0.99708 | 0.99708 | 0.982 | 0.262 | 0.31317 | 0.3649 | 0.41604 | 0.46777 | 0.5189 | 0.57062 | 0.62175 | 0.982 | 0.044375 | 0.044166 | 0.043919 | 0.043618 | 0.043297 | 0.042995 | 0.042804 | 0.04263
0.983 | 0.96735 | 1.3879 | 1.8831 | 2.4546 | 3.1007 | 3.8233 | 4.6203 | 5.4939 | 0.983 | 3.6997 | 4.4408 | 5.1711 | 5.9119 | 6.6422 | 7.383 | 8.1133 | 8.854 | 0.983 | 0.28649 | 0.34353 | 0.40008 | 0.4571 | 0.51365 | 0.57067 | 0.62722 | 0.68423 | 0.983 | 0.99731 | 0.99732 | 0.99732 | 0.99732 | 0.99732 | 0.99732 | 0.99732 | 0.99732 | 0.983 | 0.26147 | 0.31254 | 0.36416 | 0.4152 | 0.46682 | 0.51785 | 0.56947 | 0.62049 | 0.983 | 0.04435 | 0.04414 | 0.043892 | 0.043591 | 0.04327 | 0.042967 | 0.042775 | 0.042601
0.984 | 0.96758 | 1.3882 | 1.8835 | 2.4552 | 3.1014 | 3.8242 | 4.6214 | 5.4951 | 0.984 | 3.7083 | 4.4511 | 5.1831 | 5.9257 | 6.6577 | 7.4002 | 8.1322 | 8.8746 | 0.984 | 0.27801 | 0.33336 | 0.38824 | 0.44357 | 0.49845 | 0.55377 | 0.60865 | 0.66397 | 0.984 | 0.99755 | 0.99755 | 0.99755 | 0.99755 | 0.99755 | 0.99755 | 0.99755 | 0.99756 | 0.984 | 0.26092 | 0.31188 | 0.3634 | 0.41433 | 0.46584 | 0.51677 | 0.56828 | 0.6192 | 0.984 | 0.044324 | 0.044114 | 0.043866 | 0.043564 | 0.043242 | 0.042938 | 0.042746 | 0.042571
0.985 | 0.9678 | 1.3886 | 1.8839 | 2.4558 | 3.1021 | 3.825 | 4.6224 | 5.4964 | 0.985 | 3.7172 | 4.4618 | 5.1955 | 5.9399 | 6.6736 | 7.4179 | 8.1517 | 8.8959 | 0.985 | 0.26925 | 0.32286 | 0.37601 | 0.4296 | 0.48275 | 0.53633 | 0.58948 | 0.64305 | 0.985 | 0.99777 | 0.99778 | 0.99778 | 0.99778 | 0.99778 | 0.99778 | 0.99778 | 0.99778 | 0.985 | 0.26035 | 0.31121 | 0.36261 | 0.41344 | 0.46484 | 0.51565 | 0.56705 | 0.61786 | 0.985 | 0.044298 | 0.044087 | 0.043838 | 0.043535 | 0.043213 | 0.042909 | 0.042716 | 0.042541
0.986 | 0.96801 | 1.3889 | 1.8844 | 2.4563 | 3.1028 | 3.8259 | 4.6234 | 5.4976 | 0.986 | 3.7264 | 4.4728 | 5.2084 | 5.9546 | 6.6901 | 7.4362 | 8.1718 | 8.9178 | 0.986 | 0.26019 | 0.31199 | 0.36335 | 0.41514 | 0.4665 | 0.51828 | 0.56964 | 0.62141 | 0.986 | 0.99799 | 0.99799 | 0.99799 | 0.998 | 0.998 | 0.998 | 0.998 | 0.998 | 0.986 | 0.25977 | 0.31051 | 0.36179 | 0.41251 | 0.46379 | 0.51449 | 0.56578 | 0.61647 | 0.986 | 0.04427 | 0.044059 | 0.04381 | 0.043506 | 0.043183 | 0.042878 | 0.042685 | 0.04251
0.987 | 0.96821 | 1.3891 | 1.8848 | 2.4568 | 3.1035 | 3.8267 | 4.6244 | 5.4987 | 0.987 | 3.736 | 4.4843 | 5.2217 | 5.9698 | 6.7072 | 7.4552 | 8.1927 | 8.9406 | 0.987 | 0.25079 | 0.30072 | 0.35023 | 0.40014 | 0.44965 | 0.49956 | 0.54906 | 0.59896 | 0.987 | 0.9982 | 0.99821 | 0.99821 | 0.99821 | 0.99821 | 0.99821 | 0.99821 | 0.99821 | 0.987 | 0.25916 | 0.30978 | 0.36095 | 0.41154 | 0.46271 | 0.51329 | 0.56445 | 0.61503 | 0.987 | 0.044242 | 0.04403 | 0.04378 | 0.043476 | 0.043152 | 0.042847 | 0.042654 | 0.042478
0.988 | 0.96841 | 1.3894 | 1.8851 | 2.4573 | 3.1041 | 3.8275 | 4.6253 | 5.4998 | 0.988 | 3.7459 | 4.4961 | 5.2355 | 5.9856 | 6.725 | 7.4749 | 8.2144 | 8.9643 | 0.988 | 0.24102 | 0.289 | 0.33658 | 0.38455 | 0.43212 | 0.48008 | 0.52766 | 0.57562 | 0.988 | 0.99841 | 0.99841 | 0.99841 | 0.99841 | 0.99841 | 0.99841 | 0.99841 | 0.99841 | 0.988 | 0.25853 | 0.30903 | 0.36007 | 0.41054 | 0.46158 | 0.51204 | 0.56308 | 0.61353 | 0.988 | 0.044213 | 0.044 | 0.04375 | 0.043445 | 0.043121 | 0.042815 | 0.042621 | 0.042444
0.989 | 0.9686 | 1.3897 | 1.8855 | 2.4578 | 3.1047 | 3.8282 | 4.6262 | 5.5009 | 0.989 | 3.7562 | 4.5085 | 5.25 | 6.0021 | 6.7435 | 7.4955 | 8.237 | 8.9889 | 0.989 | 0.23082 | 0.27677 | 0.32233 | 0.36827 | 0.41383 | 0.45976 | 0.50533 | 0.55125 | 0.989 | 0.9986 | 0.9986 | 0.9986 | 0.9986 | 0.9986 | 0.99861 | 0.9986 | 0.99861 | 0.989 | 0.25787 | 0.30824 | 0.35915 | 0.40949 | 0.4604 | 0.51073 | 0.56164 | 0.61197 | 0.989 | 0.044183 | 0.043969 | 0.043719 | 0.043413 | 0.043088 | 0.042781 | 0.042587 | 0.04241
0.99 | 0.96878 | 1.39 | 1.8859 | 2.4583 | 3.1053 | 3.8289 | 4.6271 | 5.5019 | 0.99 | 3.767 | 4.5215 | 5.265 | 6.0193 | 6.7629 | 7.517 | 8.2606 | 9.0147 | 0.99 | 0.22013 | 0.26396 | 0.30741 | 0.35122 | 0.39468 | 0.43848 | 0.48194 | 0.52574 | 0.99 | 0.99879 | 0.99879 | 0.99879 | 0.99879 | 0.99879 | 0.99879 | 0.99879 | 0.99879 | 0.99 | 0.25718 | 0.30741 | 0.35818 | 0.4084 | 0.45917 | 0.50937 | 0.56014 | 0.61033 | 0.99 | 0.044151 | 0.043937 | 0.043686 | 0.04338 | 0.043054 | 0.042746 | 0.042551 | 0.042374
0.991 | 0.96895 | 1.3902 | 1.8862 | 2.4587 | 3.1058 | 3.8296 | 4.6279 | 5.5029 | 0.991 | 3.7783 | 4.5351 | 5.2809 | 6.0374 | 6.7832 | 7.5396 | 8.2855 | 9.0418 | 0.991 | 0.20889 | 0.25048 | 0.29171 | 0.33329 | 0.37452 | 0.41609 | 0.45732 | 0.49889 | 0.991 | 0.99896 | 0.99897 | 0.99897 | 0.99897 | 0.99897 | 0.99897 | 0.99897 | 0.99897 | 0.991 | 0.25645 | 0.30654 | 0.35717 | 0.40724 | 0.45787 | 0.50793 | 0.55856 | 0.60861 | 0.991 | 0.044118 | 0.043904 | 0.043652 | 0.043345 | 0.043018 | 0.042709 | 0.042514 | 0.042336
0.992 | 0.96911 | 1.3904 | 1.8865 | 2.4591 | 3.1064 | 3.8302 | 4.6287 | 5.5038 | 0.992 | 3.7904 | 4.5495 | 5.2977 | 6.0566 | 6.8047 | 7.5635 | 8.3117 | 9.0705 | 0.992 | 0.197 | 0.23622 | 0.2751 | 0.31431 | 0.3532 | 0.3924 | 0.43128 | 0.47048 | 0.992 | 0.99913 | 0.99913 | 0.99913 | 0.99913 | 0.99913 | 0.99913 | 0.99913 | 0.99913 | 0.992 | 0.25568 | 0.30563 | 0.3561 | 0.40602 | 0.4565 | 0.50641 | 0.55688 | 0.60678 | 0.992 | 0.044084 | 0.043869 | 0.043616 | 0.043308 | 0.04298 | 0.042671 | 0.042475 | 0.042297
0.993 | 0.96927 | 1.3907 | 1.8868 | 2.4595 | 3.1068 | 3.8308 | 4.6294 | 5.5047 | 0.993 | 3.8031 | 4.5648 | 5.3155 | 6.0769 | 6.8277 | 7.589 | 8.3397 | 9.101 | 0.993 | 0.18432 | 0.22102 | 0.2574 | 0.29409 | 0.33047 | 0.36715 | 0.40353 | 0.44021 | 0.993 | 0.99929 | 0.99929 | 0.99929 | 0.99929 | 0.99929 | 0.99929 | 0.99929 | 0.99929 | 0.993 | 0.25486 | 0.30465 | 0.35496 | 0.40473 | 0.45504 | 0.50479 | 0.5551 | 0.60485 | 0.993 | 0.044047 | 0.043831 | 0.043578 | 0.043269 | 0.042941 | 0.04263 | 0.042434 | 0.042255
0.994 | 0.96941 | 1.3909 | 1.8871 | 2.4599 | 3.1073 | 3.8314 | 4.6301 | 5.5055 | 0.994 | 3.8168 | 4.5812 | 5.3347 | 6.0988 | 6.8523 | 7.6163 | 8.3698 | 9.1338 | 0.994 | 0.1707 | 0.20468 | 0.23837 | 0.27234 | 0.30604 | 0.34 | 0.3737 | 0.40766 | 0.994 | 0.99944 | 0.99944 | 0.99944 | 0.99944 | 0.99944 | 0.99944 | 0.99944 | 0.99944 | 0.994 | 0.25398 | 0.3036 | 0.35374 | 0.40333 | 0.45347 | 0.50305 | 0.55319 | 0.60276 | 0.994 | 0.044008 | 0.043791 | 0.043538 | 0.043228 | 0.042898 | 0.042587 | 0.04239 | 0.042211
0.995 | 0.96954 | 1.391 | 1.8873 | 2.4602 | 3.1077 | 3.8319 | 4.6307 | 5.5062 | 0.995 | 3.8318 | 4.5991 | 5.3555 | 6.1226 | 6.879 | 7.646 | 8.4024 | 9.1694 | 0.995 | 0.15586 | 0.18689 | 0.21766 | 0.24868 | 0.27944 | 0.31046 | 0.34123 | 0.37224 | 0.995 | 0.99957 | 0.99957 | 0.99957 | 0.99957 | 0.99957 | 0.99957 | 0.99957 | 0.99957 | 0.995 | 0.25303 | 0.30246 | 0.35241 | 0.40182 | 0.45177 | 0.50116 | 0.55112 | 0.6005 | 0.995 | 0.043966 | 0.043749 | 0.043494 | 0.043183 | 0.042852 | 0.04254 | 0.042343 | 0.042163
0.996 | 0.96966 | 1.3912 | 1.8876 | 2.4605 | 3.1081 | 3.8324 | 4.6313 | 5.5069 | 0.996 | 3.8483 | 4.6189 | 5.3785 | 6.149 | 6.9086 | 7.6789 | 8.4385 | 9.2088 | 0.996 | 0.13945 | 0.16721 | 0.19473 | 0.22248 | 0.25001 | 0.27775 | 0.30528 | 0.33303 | 0.996 | 0.99969 | 0.99969 | 0.99969 | 0.99969 | 0.99969 | 0.99969 | 0.99969 | 0.99969 | 0.996 | 0.25197 | 0.3012 | 0.35094 | 0.40015 | 0.44989 | 0.49908 | 0.54882 | 0.59801 | 0.996 | 0.04392 | 0.043701 | 0.043446 | 0.043134 | 0.042802 | 0.042489 | 0.042291 | 0.04211
0.997 | 0.96976 | 1.3914 | 1.8878 | 2.4607 | 3.1084 | 3.8328 | 4.6318 | 5.5075 | 0.997 | 3.867 | 4.6414 | 5.4047 | 6.1788 | 6.9421 | 7.7162 | 8.4795 | 9.2535 | 0.997 | 0.1208 | 0.14484 | 0.16869 | 0.19273 | 0.21657 | 0.24061 | 0.26445 | 0.28848 | 0.997 | 0.9998 | 0.9998 | 0.9998 | 0.9998 | 0.9998 | 0.9998 | 0.9998 | 0.9998 | 0.997 | 0.25078 | 0.29978 | 0.34928 | 0.39826 | 0.44776 | 0.49672 | 0.54623 | 0.59518 | 0.997 | 0.043868 | 0.043648 | 0.043392 | 0.043078 | 0.042746 | 0.042431 | 0.042232 | 0.04205
0.998 | 0.96985 | 1.3915 | 1.8879 | 2.461 | 3.1087 | 3.8331 | 4.6322 | 5.508 | 0.998 | 3.8892 | 4.668 | 5.4357 | 6.2142 | 6.9819 | 7.7604 | 8.5281 | 9.3065 | 0.998 | 0.098655 | 0.11829 | 0.13777 | 0.1574 | 0.17687 | 0.1965 | 0.21598 | 0.23561 | 0.998 | 0.99989 | 0.99989 | 0.99989 | 0.99989 | 0.99989 | 0.99989 | 0.99989 | 0.99989 | 0.998 | 0.24937 | 0.29809 | 0.34732 | 0.39602 | 0.44525 | 0.49394 | 0.54317 | 0.59184 | 0.998 | 0.043807 | 0.043586 | 0.043329 | 0.043013 | 0.042679 | 0.042363 | 0.042163 | 0.041981
0.999 | 0.96992 | 1.3916 | 1.8881 | 2.4611 | 3.1089 | 3.8334 | 4.6325 | 5.5084 | 0.999 | 3.9181 | 4.7026 | 5.476 | 6.2604 | 7.0338 | 7.818 | 8.5914 | 9.3756 | 0.999 | 0.069778 | 0.083668 | 0.097442 | 0.11133 | 0.1251 | 0.13899 | 0.15276 | 0.16664 | 0.999 | 0.99996 | 0.99996 | 0.99996 | 0.99996 | 0.99996 | 0.99996 | 0.99996 | 0.99996 | 0.999 | 0.24755 | 0.29592 | 0.34479 | 0.39313 | 0.442 | 0.49033 | 0.5392 | 0.58753 | 0.999 | 0.043729 | 0.043506 | 0.043247 | 0.04293 | 0.042594 | 0.042275 | 0.042075 | 0.041891
1 | 0.96996 | 1.3916 | 1.8881 | 2.4612 | 3.1091 | 3.8336 | 4.6327 | 5.5086 | 1 | 3.9879 | 4.7863 | 5.5735 | 6.3717 | 7.1589 | 7.957 | 8.7442 | 9.5423 | 1 | 1.8622e-16 | 2.242e-16 | 2.6096e-16 | 2.9894e-16 | 3.3569e-16 | 3.7367e-16 | 4.1042e-16 | 4.484e-16 | 1 | 1 | 1 | 1 | 1 | 1 | 1 | 1 | 1 | 1 | 0.24322 | 0.29075 | 0.33877 | 0.38627 | 0.43429 | 0.48178 | 0.5298 | 0.57728 | 1 | 0.043544 | 0.043317 | 0.043055 | 0.042733 | 0.042392 | 0.042069 | 0.041866 | 0.041679

## APropertiesDimless (hidden)
Dimensionless Cross Section Properties of Flow Area
dh/D (area divided by top width divided by calculated rise) | [9 empty] | Hc/D (dc + dh/2) | [9 empty] | Q/(AD^0.5)
1 | 2 | 3 | 4 | 5 | 6 | 7 | 8 | 9 |  | 1 | 2 | 3 | 4 | 5 | 6 | 7 | 8 | 9 |  | 1 | 2 | 3 | 4 | 5 | 6 | 7 | 8 | 9
dc/D | 1520 | 1830 | 2130 | 2440 | 2740 | 3050 | 3350 | 3660 | Avg | dc/D | 1520 | 1830 | 2130 | 2440 | 2740 | 3050 | 3350 | 3660 | Avg | dc/D | 1520 | 1830 | 2130 | 2440 | 2740 | 3050 | 3350 | 3660 | Avg
0 | [9 empty] | 0 | [9 empty] | 0
0.001 | 0.00099997 | 0.00099998 | 0.00099998 | 0.00099998 | 0.00099998 | 0.00099998 | 0.00099998 | 0.00099998 | 0.00099998 | 0.001 | 0.0015 | 0.0015 | 0.0015 | 0.0015 | 0.0015 | 0.0015 | 0.0015 | 0.0015 | 0.0015 | 0.001 | 0.00012416 | 0.00012447 | 0.00012442 | 0.00012462 | 0.00012457 | 0.00012472 | 0.00012467 | 0.00012478 | 0.00012455
0.002 | 0.0019999 | 0.0019999 | 0.0019999 | 0.0019999 | 0.0019999 | 0.0019999 | 0.0019999 | 0.0019999 | 0.0019999 | 0.002 | 0.0029999 | 0.003 | 0.003 | 0.003 | 0.003 | 0.003 | 0.003 | 0.003 | 0.003 | 0.002 | 0.00035117 | 0.00035205 | 0.00035192 | 0.00035249 | 0.00035235 | 0.00035276 | 0.00035261 | 0.00035294 | 0.00035229
0.003 | 0.0029998 | 0.0029998 | 0.0029998 | 0.0029998 | 0.0029998 | 0.0029998 | 0.0029998 | 0.0029998 | 0.0029998 | 0.003 | 0.0044999 | 0.0044999 | 0.0044999 | 0.0044999 | 0.0044999 | 0.0044999 | 0.0044999 | 0.0044999 | 0.0044999 | 0.003 | 0.00064515 | 0.00064677 | 0.00064654 | 0.00064758 | 0.00064731 | 0.00064806 | 0.0006478 | 0.00064839 | 0.0006472
0.004 | 0.0039996 | 0.0039996 | 0.0039996 | 0.0039997 | 0.0039997 | 0.0039997 | 0.0039997 | 0.0039997 | 0.0039997 | 0.004 | 0.0059998 | 0.0059998 | 0.0059998 | 0.0059998 | 0.0059998 | 0.0059999 | 0.0059998 | 0.0059999 | 0.0059998 | 0.004 | 0.00099329 | 0.00099578 | 0.00099542 | 0.00099702 | 0.00099661 | 0.00099777 | 0.00099737 | 0.00099827 | 0.00099644
0.005 | 0.0049993 | 0.0049994 | 0.0049994 | 0.0049995 | 0.0049995 | 0.0049995 | 0.0049995 | 0.0049996 | 0.0049995 | 0.005 | 0.0074997 | 0.0074997 | 0.0074997 | 0.0074998 | 0.0074997 | 0.0074998 | 0.0074998 | 0.0074998 | 0.0074997 | 0.005 | 0.0013882 | 0.0013917 | 0.0013912 | 0.0013934 | 0.0013928 | 0.0013944 | 0.0013939 | 0.0013951 | 0.0013926
0.006 | 0.005999 | 0.0059992 | 0.0059992 | 0.0059993 | 0.0059993 | 0.0059994 | 0.0059993 | 0.0059994 | 0.0059993 | 0.006 | 0.0089995 | 0.0089996 | 0.0089996 | 0.0089997 | 0.0089996 | 0.0089997 | 0.0089997 | 0.0089997 | 0.0089996 | 0.006 | 0.0018249 | 0.0018294 | 0.0018287 | 0.0018317 | 0.0018309 | 0.0018331 | 0.0018323 | 0.001834 | 0.0018306
0.007 | 0.0069987 | 0.006999 | 0.0069989 | 0.0069991 | 0.006999 | 0.0069991 | 0.0069991 | 0.0069992 | 0.006999 | 0.007 | 0.010499 | 0.010499 | 0.010499 | 0.0105 | 0.0105 | 0.0105 | 0.0105 | 0.0105 | 0.0105 | 0.007 | 0.0022996 | 0.0023053 | 0.0023045 | 0.0023082 | 0.0023073 | 0.0023099 | 0.002309 | 0.0023111 | 0.0023069
0.008 | 0.0079984 | 0.0079987 | 0.0079986 | 0.0079988 | 0.0079988 | 0.0079989 | 0.0079988 | 0.007999 | 0.0079987 | 0.008 | 0.011999 | 0.011999 | 0.011999 | 0.011999 | 0.011999 | 0.011999 | 0.011999 | 0.011999 | 0.011999 | 0.008 | 0.0028096 | 0.0028166 | 0.0028156 | 0.0028201 | 0.002819 | 0.0028222 | 0.0028211 | 0.0028236 | 0.0028185
0.009 | 0.0089979 | 0.0089983 | 0.0089983 | 0.0089985 | 0.0089985 | 0.0089986 | 0.0089986 | 0.0089987 | 0.0089984 | 0.009 | 0.013499 | 0.013499 | 0.013499 | 0.013499 | 0.013499 | 0.013499 | 0.013499 | 0.013499 | 0.013499 | 0.009 | 0.0033526 | 0.003361 | 0.0033597 | 0.0033651 | 0.0033637 | 0.0033676 | 0.0033663 | 0.0033693 | 0.0033632
0.01 | 0.0099975 | 0.009998 | 0.0099979 | 0.0099982 | 0.0099981 | 0.0099983 | 0.0099983 | 0.0099984 | 0.0099981 | 0.01 | 0.014999 | 0.014999 | 0.014999 | 0.014999 | 0.014999 | 0.014999 | 0.014999 | 0.014999 | 0.014999 | 0.01 | 0.0039267 | 0.0039364 | 0.003935 | 0.0039413 | 0.0039397 | 0.0039443 | 0.0039427 | 0.0039462 | 0.003939
0.011 | 0.010997 | 0.010998 | 0.010998 | 0.010998 | 0.010998 | 0.010998 | 0.010998 | 0.010998 | 0.010998 | 0.011 | 0.016499 | 0.016499 | 0.016499 | 0.016499 | 0.016499 | 0.016499 | 0.016499 | 0.016499 | 0.016499 | 0.011 | 0.0045302 | 0.0045415 | 0.0045399 | 0.0045471 | 0.0045452 | 0.0045505 | 0.0045487 | 0.0045528 | 0.0045445
0.012 | 0.011997 | 0.011997 | 0.011997 | 0.011998 | 0.011997 | 0.011998 | 0.011998 | 0.011998 | 0.011997 | 0.012 | 0.017998 | 0.017999 | 0.017999 | 0.017999 | 0.017999 | 0.017999 | 0.017999 | 0.017999 | 0.017999 | 0.012 | 0.0051619 | 0.0051747 | 0.0051729 | 0.0051811 | 0.005179 | 0.005185 | 0.0051829 | 0.0051876 | 0.0051781
0.013 | 0.012996 | 0.012997 | 0.012997 | 0.012997 | 0.012997 | 0.012997 | 0.012997 | 0.012998 | 0.012997 | 0.013 | 0.019498 | 0.019498 | 0.019498 | 0.019499 | 0.019499 | 0.019499 | 0.019499 | 0.019499 | 0.019498 | 0.013 | 0.0058205 | 0.0058349 | 0.0058328 | 0.0058421 | 0.0058397 | 0.0058465 | 0.0058441 | 0.0058494 | 0.0058388
0.014 | 0.013995 | 0.013996 | 0.013996 | 0.013997 | 0.013997 | 0.013997 | 0.013997 | 0.013997 | 0.013997 | 0.014 | 0.020998 | 0.020998 | 0.020998 | 0.020998 | 0.020998 | 0.020999 | 0.020998 | 0.020999 | 0.020998 | 0.014 | 0.0065049 | 0.006521 | 0.0065187 | 0.0065291 | 0.0065264 | 0.006534 | 0.0065313 | 0.0065372 | 0.0065253
0.015 | 0.014995 | 0.014996 | 0.014996 | 0.014996 | 0.014996 | 0.014997 | 0.014997 | 0.014997 | 0.014996 | 0.015 | 0.022497 | 0.022498 | 0.022498 | 0.022498 | 0.022498 | 0.022498 | 0.022498 | 0.022498 | 0.022498 | 0.015 | 0.0072143 | 0.0072321 | 0.0072296 | 0.0072411 | 0.0072381 | 0.0072465 | 0.0072435 | 0.0072501 | 0.0072369
0.016 | 0.015994 | 0.015995 | 0.015995 | 0.015996 | 0.015996 | 0.015996 | 0.015996 | 0.015997 | 0.015996 | 0.016 | 0.023997 | 0.023998 | 0.023998 | 0.023998 | 0.023998 | 0.023998 | 0.023998 | 0.023998 | 0.023998 | 0.016 | 0.0079477 | 0.0079674 | 0.0079645 | 0.0079772 | 0.0079739 | 0.0079831 | 0.0079799 | 0.0079871 | 0.0079726
0.017 | 0.016994 | 0.016995 | 0.016995 | 0.016996 | 0.016995 | 0.016996 | 0.016996 | 0.016996 | 0.016995 | 0.017 | 0.025497 | 0.025497 | 0.025497 | 0.025498 | 0.025498 | 0.025498 | 0.025498 | 0.025498 | 0.025498 | 0.017 | 0.0087045 | 0.008726 | 0.0087229 | 0.0087367 | 0.0087331 | 0.0087432 | 0.0087397 | 0.0087476 | 0.0087317
0.018 | 0.017993 | 0.017994 | 0.017994 | 0.017995 | 0.017995 | 0.017996 | 0.017995 | 0.017996 | 0.017995 | 0.018 | 0.026996 | 0.026997 | 0.026997 | 0.026998 | 0.026997 | 0.026998 | 0.026998 | 0.026998 | 0.026997 | 0.018 | 0.0094838 | 0.0095072 | 0.0095038 | 0.0095189 | 0.009515 | 0.009526 | 0.0095222 | 0.0095307 | 0.0095135
0.019 | 0.018992 | 0.018994 | 0.018994 | 0.018995 | 0.018994 | 0.018995 | 0.018995 | 0.018996 | 0.018994 | 0.019 | 0.028496 | 0.028497 | 0.028497 | 0.028497 | 0.028497 | 0.028498 | 0.028497 | 0.028498 | 0.028497 | 0.019 | 0.010285 | 0.010311 | 0.010307 | 0.010323 | 0.010319 | 0.010331 | 0.010327 | 0.010336 | 0.010317
0.02 | 0.019992 | 0.019993 | 0.019993 | 0.019994 | 0.019994 | 0.019995 | 0.019995 | 0.019995 | 0.019994 | 0.02 | 0.029996 | 0.029997 | 0.029997 | 0.029997 | 0.029997 | 0.029997 | 0.029997 | 0.029998 | 0.029997 | 0.02 | 0.011108 | 0.011135 | 0.011131 | 0.011149 | 0.011144 | 0.011157 | 0.011153 | 0.011163 | 0.011143
0.021 | 0.020991 | 0.020993 | 0.020993 | 0.020994 | 0.020993 | 0.020994 | 0.020994 | 0.020995 | 0.020993 | 0.021 | 0.031495 | 0.031496 | 0.031496 | 0.031497 | 0.031497 | 0.031497 | 0.031497 | 0.031497 | 0.031497 | 0.021 | 0.011952 | 0.011981 | 0.011977 | 0.011996 | 0.011991 | 0.012004 | 0.012 | 0.01201 | 0.011989
0.022 | 0.02199 | 0.021992 | 0.021992 | 0.021993 | 0.021993 | 0.021994 | 0.021994 | 0.021995 | 0.021993 | 0.022 | 0.032995 | 0.032996 | 0.032996 | 0.032997 | 0.032997 | 0.032997 | 0.032997 | 0.032997 | 0.032996 | 0.022 | 0.012815 | 0.012847 | 0.012842 | 0.012863 | 0.012857 | 0.012872 | 0.012867 | 0.012879 | 0.012855
0.023 | 0.022989 | 0.022992 | 0.022991 | 0.022993 | 0.022993 | 0.022994 | 0.022993 | 0.022994 | 0.022992 | 0.023 | 0.034495 | 0.034496 | 0.034496 | 0.034496 | 0.034496 | 0.034497 | 0.034497 | 0.034497 | 0.034496 | 0.023 | 0.013699 | 0.013733 | 0.013728 | 0.01375 | 0.013744 | 0.01376 | 0.013754 | 0.013767 | 0.013742
0.024 | 0.023989 | 0.023991 | 0.023991 | 0.023993 | 0.023992 | 0.023993 | 0.023993 | 0.023994 | 0.023992 | 0.024 | 0.035994 | 0.035996 | 0.035995 | 0.035996 | 0.035996 | 0.035997 | 0.035996 | 0.035997 | 0.035996 | 0.024 | 0.014603 | 0.014638 | 0.014633 | 0.014656 | 0.01465 | 0.014667 | 0.014661 | 0.014674 | 0.014648
0.025 | 0.024988 | 0.024991 | 0.02499 | 0.024992 | 0.024992 | 0.024993 | 0.024993 | 0.024994 | 0.024992 | 0.025 | 0.037494 | 0.037495 | 0.037495 | 0.037496 | 0.037496 | 0.037497 | 0.037496 | 0.037497 | 0.037496 | 0.025 | 0.015525 | 0.015563 | 0.015557 | 0.015582 | 0.015576 | 0.015593 | 0.015587 | 0.015601 | 0.015573
0.026 | 0.025987 | 0.02599 | 0.02599 | 0.025992 | 0.025991 | 0.025993 | 0.025992 | 0.025993 | 0.025991 | 0.026 | 0.038994 | 0.038995 | 0.038995 | 0.038996 | 0.038996 | 0.038996 | 0.038996 | 0.038997 | 0.038996 | 0.026 | 0.016466 | 0.016506 | 0.0165 | 0.016526 | 0.01652 | 0.016539 | 0.016532 | 0.016547 | 0.016517
0.027 | 0.026986 | 0.02699 | 0.026989 | 0.026991 | 0.026991 | 0.026992 | 0.026992 | 0.026993 | 0.026991 | 0.027 | 0.040493 | 0.040495 | 0.040495 | 0.040496 | 0.040495 | 0.040496 | 0.040496 | 0.040497 | 0.040495 | 0.027 | 0.017425 | 0.017468 | 0.017462 | 0.017489 | 0.017482 | 0.017502 | 0.017495 | 0.017511 | 0.017479
0.028 | 0.027986 | 0.027989 | 0.027989 | 0.027991 | 0.02799 | 0.027992 | 0.027992 | 0.027993 | 0.02799 | 0.028 | 0.041993 | 0.041995 | 0.041994 | 0.041996 | 0.041995 | 0.041996 | 0.041996 | 0.041996 | 0.041995 | 0.028 | 0.018402 | 0.018447 | 0.018441 | 0.01847 | 0.018462 | 0.018483 | 0.018476 | 0.018493 | 0.018459
0.029 | 0.028985 | 0.028989 | 0.028988 | 0.028991 | 0.02899 | 0.028992 | 0.028991 | 0.028993 | 0.02899 | 0.029 | 0.043492 | 0.043494 | 0.043494 | 0.043495 | 0.043495 | 0.043496 | 0.043496 | 0.043496 | 0.043495 | 0.029 | 0.019397 | 0.019445 | 0.019438 | 0.019468 | 0.01946 | 0.019483 | 0.019475 | 0.019492 | 0.019457
0.03 | 0.029984 | 0.029988 | 0.029988 | 0.02999 | 0.02999 | 0.029992 | 0.029991 | 0.029992 | 0.029989 | 0.03 | 0.044992 | 0.044994 | 0.044994 | 0.044995 | 0.044995 | 0.044996 | 0.044995 | 0.044996 | 0.044995 | 0.03 | 0.020409 | 0.020459 | 0.020452 | 0.020484 | 0.020476 | 0.020499 | 0.020491 | 0.020509 | 0.020473
0.031 | 0.030984 | 0.030988 | 0.030987 | 0.03099 | 0.030989 | 0.030991 | 0.030991 | 0.030992 | 0.030989 | 0.031 | 0.046492 | 0.046494 | 0.046494 | 0.046495 | 0.046495 | 0.046496 | 0.046495 | 0.046496 | 0.046495 | 0.031 | 0.021439 | 0.021491 | 0.021483 | 0.021517 | 0.021508 | 0.021533 | 0.021524 | 0.021543 | 0.021505
0.032 | 0.031983 | 0.031987 | 0.031987 | 0.03199 | 0.031989 | 0.031991 | 0.03199 | 0.031992 | 0.031989 | 0.032 | 0.047991 | 0.047994 | 0.047993 | 0.047995 | 0.047994 | 0.047996 | 0.047995 | 0.047996 | 0.047994 | 0.032 | 0.022485 | 0.022539 | 0.022532 | 0.022567 | 0.022558 | 0.022583 | 0.022574 | 0.022594 | 0.022554
0.033 | 0.032982 | 0.032987 | 0.032986 | 0.03299 | 0.032989 | 0.032991 | 0.03299 | 0.032992 | 0.032988 | 0.033 | 0.049491 | 0.049494 | 0.049493 | 0.049495 | 0.049494 | 0.049495 | 0.049495 | 0.049496 | 0.049494 | 0.033 | 0.023547 | 0.023604 | 0.023596 | 0.023633 | 0.023624 | 0.02365 | 0.023641 | 0.023662 | 0.02362
0.034 | 0.033981 | 0.033987 | 0.033986 | 0.033989 | 0.033988 | 0.033991 | 0.03399 | 0.033992 | 0.033988 | 0.034 | 0.050991 | 0.050993 | 0.050993 | 0.050995 | 0.050994 | 0.050995 | 0.050995 | 0.050996 | 0.050994 | 0.034 | 0.024626 | 0.024686 | 0.024677 | 0.024716 | 0.024706 | 0.024734 | 0.024724 | 0.024746 | 0.024702
0.035 | 0.034981 | 0.034986 | 0.034986 | 0.034989 | 0.034988 | 0.034991 | 0.03499 | 0.034992 | 0.034988 | 0.035 | 0.05249 | 0.052493 | 0.052493 | 0.052495 | 0.052494 | 0.052495 | 0.052495 | 0.052496 | 0.052494 | 0.035 | 0.025721 | 0.025783 | 0.025774 | 0.025814 | 0.025804 | 0.025833 | 0.025823 | 0.025846 | 0.0258
0.036 | 0.03598 | 0.035986 | 0.035985 | 0.035989 | 0.035988 | 0.035991 | 0.03599 | 0.035992 | 0.035988 | 0.036 | 0.05399 | 0.053993 | 0.053993 | 0.053994 | 0.053994 | 0.053995 | 0.053995 | 0.053996 | 0.053994 | 0.036 | 0.026831 | 0.026896 | 0.026887 | 0.026929 | 0.026918 | 0.026948 | 0.026938 | 0.026962 | 0.026914
0.037 | 0.03698 | 0.036986 | 0.036985 | 0.036989 | 0.036988 | 0.036991 | 0.03699 | 0.036992 | 0.036987 | 0.037 | 0.05549 | 0.055493 | 0.055492 | 0.055494 | 0.055494 | 0.055495 | 0.055495 | 0.055496 | 0.055494 | 0.037 | 0.027957 | 0.028025 | 0.028015 | 0.028059 | 0.028048 | 0.028079 | 0.028068 | 0.028093 | 0.028043
0.038 | 0.037979 | 0.037985 | 0.037985 | 0.037989 | 0.037988 | 0.037991 | 0.03799 | 0.037992 | 0.037987 | 0.038 | 0.05699 | 0.056993 | 0.056992 | 0.056994 | 0.056994 | 0.056995 | 0.056995 | 0.056996 | 0.056994 | 0.038 | 0.029099 | 0.029169 | 0.029159 | 0.029204 | 0.029193 | 0.029226 | 0.029214 | 0.02924 | 0.029188
0.039 | 0.038978 | 0.038985 | 0.038984 | 0.038989 | 0.038988 | 0.038991 | 0.03899 | 0.038992 | 0.038987 | 0.039 | 0.058489 | 0.058493 | 0.058492 | 0.058494 | 0.058494 | 0.058495 | 0.058495 | 0.058496 | 0.058494 | 0.039 | 0.030255 | 0.030329 | 0.030318 | 0.030365 | 0.030353 | 0.030387 | 0.030375 | 0.030402 | 0.030348
0.04 | 0.039978 | 0.039985 | 0.039984 | 0.039989 | 0.039987 | 0.039991 | 0.03999 | 0.039992 | 0.039987 | 0.04 | 0.059989 | 0.059993 | 0.059992 | 0.059994 | 0.059994 | 0.059995 | 0.059995 | 0.059996 | 0.059993 | 0.04 | 0.031427 | 0.031503 | 0.031492 | 0.031541 | 0.031528 | 0.031564 | 0.031551 | 0.031579 | 0.031523
0.041 | 0.040977 | 0.040985 | 0.040984 | 0.040989 | 0.040987 | 0.040991 | 0.04099 | 0.040992 | 0.040987 | 0.041 | 0.061489 | 0.061492 | 0.061492 | 0.061494 | 0.061494 | 0.061495 | 0.061495 | 0.061496 | 0.061493 | 0.041 | 0.032613 | 0.032692 | 0.032681 | 0.032731 | 0.032718 | 0.032755 | 0.032742 | 0.032771 | 0.032713
0.042 | 0.041977 | 0.041985 | 0.041984 | 0.041989 | 0.041987 | 0.041991 | 0.04199 | 0.041993 | 0.041987 | 0.042 | 0.062988 | 0.062992 | 0.062992 | 0.062994 | 0.062994 | 0.062996 | 0.062995 | 0.062996 | 0.062993 | 0.042 | 0.033814 | 0.033896 | 0.033884 | 0.033936 | 0.033923 | 0.033961 | 0.033948 | 0.033978 | 0.033917
0.043 | 0.042977 | 0.042985 | 0.042984 | 0.042989 | 0.042987 | 0.042991 | 0.04299 | 0.042993 | 0.042987 | 0.043 | 0.064488 | 0.064492 | 0.064492 | 0.064494 | 0.064494 | 0.064496 | 0.064495 | 0.064496 | 0.064493 | 0.043 | 0.035029 | 0.035114 | 0.035102 | 0.035156 | 0.035142 | 0.035181 | 0.035168 | 0.035199 | 0.035136
0.044 | 0.043976 | 0.043985 | 0.043984 | 0.043989 | 0.043988 | 0.043992 | 0.04399 | 0.043993 | 0.043987 | 0.044 | 0.065988 | 0.065992 | 0.065992 | 0.065995 | 0.065994 | 0.065996 | 0.065995 | 0.065997 | 0.065994 | 0.044 | 0.036259 | 0.036346 | 0.036334 | 0.03639 | 0.036375 | 0.036416 | 0.036402 | 0.036434 | 0.03637
0.045 | 0.044976 | 0.044985 | 0.044984 | 0.044989 | 0.044988 | 0.044992 | 0.044991 | 0.044994 | 0.044987 | 0.045 | 0.067488 | 0.067492 | 0.067492 | 0.067495 | 0.067494 | 0.067496 | 0.067495 | 0.067497 | 0.067494 | 0.045 | 0.037503 | 0.037593 | 0.03758 | 0.037638 | 0.037623 | 0.037665 | 0.03765 | 0.037683 | 0.037617
0.046 | 0.045976 | 0.045985 | 0.045984 | 0.04599 | 0.045988 | 0.045992 | 0.045991 | 0.045994 | 0.045987 | 0.046 | 0.068988 | 0.068992 | 0.068992 | 0.068995 | 0.068994 | 0.068996 | 0.068995 | 0.068997 | 0.068994 | 0.046 | 0.03876 | 0.038853 | 0.03884 | 0.0389 | 0.038884 | 0.038928 | 0.038913 | 0.038947 | 0.038878
0.047 | 0.046975 | 0.046985 | 0.046984 | 0.04699 | 0.046988 | 0.046993 | 0.046991 | 0.046995 | 0.046988 | 0.047 | 0.070488 | 0.070493 | 0.070492 | 0.070495 | 0.070494 | 0.070496 | 0.070496 | 0.070497 | 0.070494 | 0.047 | 0.040032 | 0.040128 | 0.040114 | 0.040176 | 0.04016 | 0.040205 | 0.040189 | 0.040224 | 0.040153
0.048 | 0.047975 | 0.047985 | 0.047984 | 0.04799 | 0.047989 | 0.047993 | 0.047992 | 0.047995 | 0.047988 | 0.048 | 0.071988 | 0.071993 | 0.071992 | 0.071995 | 0.071994 | 0.071997 | 0.071996 | 0.071998 | 0.071994 | 0.048 | 0.041317 | 0.041416 | 0.041401 | 0.041465 | 0.041449 | 0.041495 | 0.041479 | 0.041515 | 0.041442
0.049 | 0.048975 | 0.048985 | 0.048984 | 0.048991 | 0.048989 | 0.048994 | 0.048992 | 0.048996 | 0.048988 | 0.049 | 0.073487 | 0.073493 | 0.073492 | 0.073495 | 0.073494 | 0.073497 | 0.073496 | 0.073498 | 0.073494 | 0.049 | 0.042615 | 0.042717 | 0.042702 | 0.042768 | 0.042751 | 0.042799 | 0.042782 | 0.042819 | 0.042744
0.05 | 0.049975 | 0.049986 | 0.049984 | 0.049991 | 0.049989 | 0.049995 | 0.049993 | 0.049997 | 0.049989 | 0.05 | 0.074987 | 0.074993 | 0.074992 | 0.074996 | 0.074995 | 0.074997 | 0.074996 | 0.074998 | 0.074994 | 0.05 | 0.043927 | 0.044032 | 0.044017 | 0.044084 | 0.044067 | 0.044116 | 0.044099 | 0.044137 | 0.04406
0.051 | 0.050975 | 0.050986 | 0.050985 | 0.050992 | 0.05099 | 0.050995 | 0.050993 | 0.050998 | 0.050989 | 0.051 | 0.076487 | 0.076493 | 0.076492 | 0.076496 | 0.076495 | 0.076498 | 0.076497 | 0.076499 | 0.076495 | 0.051 | 0.045252 | 0.04536 | 0.045344 | 0.045414 | 0.045396 | 0.045447 | 0.045429 | 0.045468 | 0.045389
0.052 | 0.051975 | 0.051987 | 0.051985 | 0.051993 | 0.051991 | 0.051996 | 0.051994 | 0.051998 | 0.05199 | 0.052 | 0.077987 | 0.077993 | 0.077992 | 0.077996 | 0.077995 | 0.077998 | 0.077997 | 0.077999 | 0.077995 | 0.052 | 0.04659 | 0.046701 | 0.046685 | 0.046757 | 0.046738 | 0.04679 | 0.046772 | 0.046813 | 0.046731
0.053 | 0.052975 | 0.052987 | 0.052985 | 0.052993 | 0.052991 | 0.052997 | 0.052995 | 0.052999 | 0.05299 | 0.053 | 0.079487 | 0.079494 | 0.079493 | 0.079497 | 0.079496 | 0.079498 | 0.079497 | 0.0795 | 0.079495 | 0.053 | 0.047941 | 0.048055 | 0.048039 | 0.048112 | 0.048093 | 0.048147 | 0.048128 | 0.04817 | 0.048086
0.054 | 0.053975 | 0.053988 | 0.053986 | 0.053994 | 0.053992 | 0.053998 | 0.053996 | 0.054 | 0.053991 | 0.054 | 0.080987 | 0.080994 | 0.080993 | 0.080997 | 0.080996 | 0.080999 | 0.080998 | 0.081 | 0.080996 | 0.054 | 0.049305 | 0.049422 | 0.049405 | 0.049481 | 0.049461 | 0.049517 | 0.049497 | 0.04954 | 0.049454
0.055 | 0.054975 | 0.054988 | 0.054986 | 0.054995 | 0.054993 | 0.054999 | 0.054997 | 0.055002 | 0.054992 | 0.055 | 0.082488 | 0.082494 | 0.082493 | 0.082497 | 0.082496 | 0.082499 | 0.082498 | 0.082501 | 0.082496 | 0.055 | 0.050682 | 0.050802 | 0.050785 | 0.050862 | 0.050842 | 0.050899 | 0.050879 | 0.050923 | 0.050834
0.056 | 0.055975 | 0.055989 | 0.055987 | 0.055996 | 0.055994 | 0.056 | 0.055998 | 0.056003 | 0.055993 | 0.056 | 0.083988 | 0.083995 | 0.083994 | 0.083998 | 0.083997 | 0.084 | 0.083999 | 0.084001 | 0.083996 | 0.056 | 0.052071 | 0.052195 | 0.052177 | 0.052256 | 0.052236 | 0.052294 | 0.052274 | 0.052319 | 0.052228
0.057 | 0.056976 | 0.05699 | 0.056988 | 0.056997 | 0.056995 | 0.057001 | 0.056999 | 0.057004 | 0.056994 | 0.057 | 0.085488 | 0.085495 | 0.085494 | 0.085498 | 0.085497 | 0.085501 | 0.085499 | 0.085502 | 0.085497 | 0.057 | 0.053472 | 0.053599 | 0.053581 | 0.053663 | 0.053642 | 0.053701 | 0.053681 | 0.053727 | 0.053633
0.058 | 0.057976 | 0.057991 | 0.057989 | 0.057998 | 0.057996 | 0.058002 | 0.058 | 0.058005 | 0.057995 | 0.058 | 0.086988 | 0.086995 | 0.086994 | 0.086999 | 0.086998 | 0.087001 | 0.087 | 0.087003 | 0.086997 | 0.058 | 0.054887 | 0.055017 | 0.054998 | 0.055082 | 0.05506 | 0.055121 | 0.0551 | 0.055148 | 0.055052
0.059 | 0.058976 | 0.058992 | 0.058989 | 0.058999 | 0.058997 | 0.059004 | 0.059001 | 0.059007 | 0.058996 | 0.059 | 0.088488 | 0.088496 | 0.088495 | 0.0885 | 0.088498 | 0.088502 | 0.088501 | 0.088503 | 0.088498 | 0.059 | 0.056313 | 0.056446 | 0.056427 | 0.056513 | 0.056491 | 0.056553 | 0.056532 | 0.05658 | 0.056482
0.06 | 0.059977 | 0.059993 | 0.05999 | 0.06 | 0.059998 | 0.060005 | 0.060003 | 0.060008 | 0.059997 | 0.06 | 0.089989 | 0.089996 | 0.089995 | 0.09 | 0.089999 | 0.090003 | 0.090001 | 0.090004 | 0.089998 | 0.06 | 0.057752 | 0.057888 | 0.057868 | 0.057957 | 0.057934 | 0.057998 | 0.057976 | 0.058026 | 0.057925
0.061 | 0.060978 | 0.060994 | 0.060991 | 0.061002 | 0.060999 | 0.061007 | 0.061004 | 0.06101 | 0.060998 | 0.061 | 0.091489 | 0.091497 | 0.091496 | 0.091501 | 0.0915 | 0.091503 | 0.091502 | 0.091505 | 0.091499 | 0.061 | 0.059202 | 0.059342 | 0.059322 | 0.059412 | 0.059389 | 0.059455 | 0.059432 | 0.059483 | 0.05938
0.062 | 0.061978 | 0.061995 | 0.061993 | 0.062003 | 0.062 | 0.062008 | 0.062006 | 0.062012 | 0.061999 | 0.062 | 0.092989 | 0.092997 | 0.092996 | 0.093002 | 0.093 | 0.093004 | 0.093003 | 0.093006 | 0.093 | 0.062 | 0.060665 | 0.060808 | 0.060787 | 0.06088 | 0.060856 | 0.060923 | 0.0609 | 0.060952 | 0.060846
0.063 | 0.062979 | 0.062996 | 0.062994 | 0.063005 | 0.063002 | 0.06301 | 0.063007 | 0.063013 | 0.063001 | 0.063 | 0.09449 | 0.094498 | 0.094497 | 0.094502 | 0.094501 | 0.094505 | 0.094504 | 0.094507 | 0.0945 | 0.063 | 0.062139 | 0.062286 | 0.062265 | 0.062359 | 0.062335 | 0.062404 | 0.06238 | 0.062433 | 0.062325
0.064 | 0.06398 | 0.063998 | 0.063995 | 0.064006 | 0.064003 | 0.064012 | 0.064009 | 0.064015 | 0.064002 | 0.064 | 0.09599 | 0.095999 | 0.095998 | 0.096003 | 0.096002 | 0.096006 | 0.096004 | 0.096008 | 0.096001 | 0.064 | 0.063626 | 0.063776 | 0.063754 | 0.063851 | 0.063826 | 0.063896 | 0.063871 | 0.063926 | 0.063816
0.065 | 0.064981 | 0.064999 | 0.064996 | 0.065008 | 0.065005 | 0.065014 | 0.065011 | 0.065017 | 0.065004 | 0.065 | 0.09749 | 0.0975 | 0.097498 | 0.097504 | 0.097503 | 0.097507 | 0.097505 | 0.097509 | 0.097502 | 0.065 | 0.065123 | 0.065277 | 0.065255 | 0.065354 | 0.065328 | 0.0654 | 0.065375 | 0.065431 | 0.065318
0.066 | 0.065982 | 0.066001 | 0.065998 | 0.06601 | 0.066007 | 0.066016 | 0.066013 | 0.066019 | 0.066006 | 0.066 | 0.098991 | 0.099 | 0.098999 | 0.099005 | 0.099003 | 0.099008 | 0.099006 | 0.09901 | 0.099003 | 0.066 | 0.066633 | 0.06679 | 0.066767 | 0.066868 | 0.066842 | 0.066916 | 0.06689 | 0.066947 | 0.066832
0.067 | 0.066983 | 0.067002 | 0.067 | 0.067012 | 0.067009 | 0.067018 | 0.067015 | 0.067022 | 0.067007 | 0.067 | 0.10049 | 0.1005 | 0.1005 | 0.10051 | 0.1005 | 0.10051 | 0.10051 | 0.10051 | 0.1005 | 0.067 | 0.068154 | 0.068314 | 0.068291 | 0.068395 | 0.068368 | 0.068443 | 0.068417 | 0.068475 | 0.068357
0.068 | 0.067984 | 0.068004 | 0.068001 | 0.068014 | 0.068011 | 0.06802 | 0.068017 | 0.068024 | 0.068009 | 0.068 | 0.10199 | 0.102 | 0.102 | 0.10201 | 0.10201 | 0.10201 | 0.10201 | 0.10201 | 0.102 | 0.068 | 0.069687 | 0.06985 | 0.069827 | 0.069932 | 0.069905 | 0.069982 | 0.069955 | 0.070015 | 0.069894
0.069 | 0.068985 | 0.069006 | 0.069003 | 0.069016 | 0.069013 | 0.069022 | 0.069019 | 0.069026 | 0.069011 | 0.069 | 0.10349 | 0.1035 | 0.1035 | 0.10351 | 0.10351 | 0.10351 | 0.10351 | 0.10351 | 0.10351 | 0.069 | 0.071231 | 0.071398 | 0.071373 | 0.071481 | 0.071453 | 0.071532 | 0.071505 | 0.071566 | 0.071442
0.07 | 0.069987 | 0.070008 | 0.070005 | 0.070018 | 0.070015 | 0.070025 | 0.070021 | 0.070029 | 0.070013 | 0.07 | 0.10499 | 0.105 | 0.105 | 0.10501 | 0.10501 | 0.10501 | 0.10501 | 0.10501 | 0.10501 | 0.07 | 0.072786 | 0.072956 | 0.072932 | 0.073042 | 0.073013 | 0.073093 | 0.073065 | 0.073128 | 0.073002
0.071 | 0.070988 | 0.07101 | 0.071007 | 0.071021 | 0.071017 | 0.071027 | 0.071024 | 0.071031 | 0.071016 | 0.071 | 0.10649 | 0.1065 | 0.1065 | 0.10651 | 0.10651 | 0.10651 | 0.10651 | 0.10652 | 0.10651 | 0.071 | 0.074352 | 0.074526 | 0.074501 | 0.074613 | 0.074584 | 0.074666 | 0.074637 | 0.074701 | 0.074573
0.072 | 0.07199 | 0.072012 | 0.072009 | 0.072023 | 0.072019 | 0.07203 | 0.072026 | 0.072034 | 0.072018 | 0.072 | 0.10799 | 0.10801 | 0.108 | 0.10801 | 0.10801 | 0.10801 | 0.10801 | 0.10802 | 0.10801 | 0.072 | 0.075929 | 0.076107 | 0.076081 | 0.076196 | 0.076166 | 0.07625 | 0.076221 | 0.076285 | 0.076154
0.073 | 0.072992 | 0.073014 | 0.073011 | 0.073026 | 0.073022 | 0.073033 | 0.073029 | 0.073037 | 0.07302 | 0.073 | 0.1095 | 0.10951 | 0.10951 | 0.10951 | 0.10951 | 0.10952 | 0.10951 | 0.10952 | 0.10951 | 0.073 | 0.077518 | 0.077699 | 0.077673 | 0.07779 | 0.077759 | 0.077844 | 0.077815 | 0.077881 | 0.077747
0.074 | 0.073993 | 0.074017 | 0.074013 | 0.074028 | 0.074025 | 0.074035 | 0.074032 | 0.07404 | 0.074023 | 0.074 | 0.111 | 0.11101 | 0.11101 | 0.11101 | 0.11101 | 0.11102 | 0.11102 | 0.11102 | 0.11101 | 0.074 | 0.079117 | 0.079302 | 0.079275 | 0.079394 | 0.079364 | 0.07945 | 0.07942 | 0.079488 | 0.079351
0.075 | 0.074995 | 0.075019 | 0.075016 | 0.075031 | 0.075027 | 0.075038 | 0.075035 | 0.075043 | 0.075026 | 0.075 | 0.1125 | 0.11251 | 0.11251 | 0.11252 | 0.11251 | 0.11252 | 0.11252 | 0.11252 | 0.11251 | 0.075 | 0.080728 | 0.080916 | 0.080889 | 0.08101 | 0.080979 | 0.081067 | 0.081036 | 0.081105 | 0.080966
0.076 | 0.075997 | 0.076022 | 0.076018 | 0.076034 | 0.07603 | 0.076042 | 0.076038 | 0.076046 | 0.076028 | 0.076 | 0.114 | 0.11401 | 0.11401 | 0.11402 | 0.11402 | 0.11402 | 0.11402 | 0.11402 | 0.11401 | 0.076 | 0.082349 | 0.082541 | 0.082513 | 0.082636 | 0.082605 | 0.082694 | 0.082663 | 0.082733 | 0.082592
0.077 | 0.077 | 0.077025 | 0.077021 | 0.077037 | 0.077033 | 0.077045 | 0.077041 | 0.07705 | 0.077031 | 0.077 | 0.1155 | 0.11551 | 0.11551 | 0.11552 | 0.11552 | 0.11552 | 0.11552 | 0.11552 | 0.11552 | 0.077 | 0.08398 | 0.084176 | 0.084148 | 0.084274 | 0.084241 | 0.084333 | 0.084301 | 0.084372 | 0.084228
0.078 | 0.078002 | 0.078028 | 0.078024 | 0.07804 | 0.078036 | 0.078048 | 0.078044 | 0.078053 | 0.078034 | 0.078 | 0.117 | 0.11701 | 0.11701 | 0.11702 | 0.11702 | 0.11702 | 0.11702 | 0.11703 | 0.11702 | 0.078 | 0.085623 | 0.085822 | 0.085793 | 0.085922 | 0.085889 | 0.085982 | 0.085949 | 0.086022 | 0.085875
0.079 | 0.079004 | 0.079031 | 0.079027 | 0.079044 | 0.079039 | 0.079052 | 0.079047 | 0.079057 | 0.079038 | 0.079 | 0.1185 | 0.11852 | 0.11851 | 0.11852 | 0.11852 | 0.11853 | 0.11852 | 0.11853 | 0.11852 | 0.079 | 0.087276 | 0.087479 | 0.087449 | 0.08758 | 0.087546 | 0.087641 | 0.087608 | 0.087682 | 0.087533
0.08 | 0.080007 | 0.080034 | 0.08003 | 0.080047 | 0.080043 | 0.080055 | 0.080051 | 0.080061 | 0.080041 | 0.08 | 0.12 | 0.12002 | 0.12001 | 0.12002 | 0.12002 | 0.12003 | 0.12003 | 0.12003 | 0.12002 | 0.08 | 0.08894 | 0.089146 | 0.089116 | 0.089249 | 0.089215 | 0.089312 | 0.089278 | 0.089353 | 0.089201
0.081 | 0.081009 | 0.081037 | 0.081033 | 0.081051 | 0.081046 | 0.081059 | 0.081055 | 0.081065 | 0.081044 | 0.081 | 0.1215 | 0.12152 | 0.12152 | 0.12153 | 0.12152 | 0.12153 | 0.12153 | 0.12153 | 0.12152 | 0.081 | 0.090614 | 0.090824 | 0.090794 | 0.090929 | 0.090894 | 0.090992 | 0.090958 | 0.091035 | 0.09088
0.082 | 0.082012 | 0.08204 | 0.082036 | 0.082054 | 0.08205 | 0.082063 | 0.082058 | 0.082069 | 0.082048 | 0.082 | 0.12301 | 0.12302 | 0.12302 | 0.12303 | 0.12302 | 0.12303 | 0.12303 | 0.12303 | 0.12302 | 0.082 | 0.092298 | 0.092512 | 0.092481 | 0.092619 | 0.092583 | 0.092684 | 0.092649 | 0.092727 | 0.092569
0.083 | 0.083015 | 0.083044 | 0.08304 | 0.083058 | 0.083053 | 0.083067 | 0.083062 | 0.083073 | 0.083051 | 0.083 | 0.12451 | 0.12452 | 0.12452 | 0.12453 | 0.12453 | 0.12453 | 0.12453 | 0.12454 | 0.12453 | 0.083 | 0.093993 | 0.094211 | 0.094179 | 0.094319 | 0.094283 | 0.094385 | 0.09435 | 0.094429 | 0.094269
0.084 | 0.084018 | 0.084047 | 0.084043 | 0.084062 | 0.084057 | 0.084071 | 0.084066 | 0.084077 | 0.084055 | 0.084 | 0.12601 | 0.12602 | 0.12602 | 0.12603 | 0.12603 | 0.12604 | 0.12603 | 0.12604 | 0.12603 | 0.084 | 0.095698 | 0.09592 | 0.095888 | 0.09603 | 0.095993 | 0.096097 | 0.096061 | 0.096142 | 0.095979
0.085 | 0.085021 | 0.085051 | 0.085047 | 0.085066 | 0.085061 | 0.085075 | 0.08507 | 0.085081 | 0.085059 | 0.085 | 0.12751 | 0.12753 | 0.12752 | 0.12753 | 0.12753 | 0.12754 | 0.12754 | 0.12754 | 0.12753 | 0.085 | 0.097414 | 0.097639 | 0.097606 | 0.097751 | 0.097714 | 0.097819 | 0.097782 | 0.097865 | 0.097699
0.086 | 0.086024 | 0.086055 | 0.086051 | 0.086071 | 0.086065 | 0.08608 | 0.086075 | 0.086086 | 0.086063 | 0.086 | 0.12901 | 0.12903 | 0.12903 | 0.12904 | 0.12903 | 0.12904 | 0.12904 | 0.12904 | 0.12903 | 0.086 | 0.099139 | 0.099368 | 0.099335 | 0.099482 | 0.099444 | 0.099551 | 0.099514 | 0.099598 | 0.099429
0.087 | 0.087027 | 0.087059 | 0.087055 | 0.087075 | 0.08707 | 0.087084 | 0.087079 | 0.087091 | 0.087068 | 0.087 | 0.13051 | 0.13053 | 0.13053 | 0.13054 | 0.13053 | 0.13054 | 0.13054 | 0.13055 | 0.13053 | 0.087 | 0.10087 | 0.10111 | 0.10107 | 0.10122 | 0.10118 | 0.10129 | 0.10126 | 0.10134 | 0.10117
0.088 | 0.088031 | 0.088063 | 0.088059 | 0.08808 | 0.088074 | 0.088089 | 0.088084 | 0.088096 | 0.088072 | 0.088 | 0.13202 | 0.13203 | 0.13203 | 0.13204 | 0.13204 | 0.13204 | 0.13204 | 0.13205 | 0.13204 | 0.088 | 0.10262 | 0.10286 | 0.10282 | 0.10298 | 0.10294 | 0.10305 | 0.10301 | 0.10309 | 0.10292
0.089 | 0.089035 | 0.089068 | 0.089063 | 0.089084 | 0.089079 | 0.089094 | 0.089089 | 0.089101 | 0.089076 | 0.089 | 0.13352 | 0.13353 | 0.13353 | 0.13354 | 0.13354 | 0.13355 | 0.13354 | 0.13355 | 0.13354 | 0.089 | 0.10438 | 0.10462 | 0.10458 | 0.10474 | 0.1047 | 0.10481 | 0.10477 | 0.10486 | 0.10468
0.09 | 0.090038 | 0.090072 | 0.090067 | 0.090089 | 0.090083 | 0.090099 | 0.090094 | 0.090106 | 0.090081 | 0.09 | 0.13502 | 0.13504 | 0.13503 | 0.13504 | 0.13504 | 0.13505 | 0.13505 | 0.13505 | 0.13504 | 0.09 | 0.10614 | 0.10639 | 0.10635 | 0.10651 | 0.10647 | 0.10658 | 0.10654 | 0.10663 | 0.10645
0.091 | 0.091042 | 0.091077 | 0.091072 | 0.091094 | 0.091088 | 0.091104 | 0.091099 | 0.091111 | 0.091086 | 0.091 | 0.13652 | 0.13654 | 0.13654 | 0.13655 | 0.13654 | 0.13655 | 0.13655 | 0.13656 | 0.13654 | 0.091 | 0.10792 | 0.10817 | 0.10813 | 0.10829 | 0.10825 | 0.10836 | 0.10832 | 0.10841 | 0.10823
0.092 | 0.092046 | 0.092082 | 0.092077 | 0.092099 | 0.092093 | 0.09211 | 0.092104 | 0.092117 | 0.092091 | 0.092 | 0.13802 | 0.13804 | 0.13804 | 0.13805 | 0.13805 | 0.13805 | 0.13805 | 0.13806 | 0.13805 | 0.092 | 0.1097 | 0.10995 | 0.10992 | 0.11008 | 0.11004 | 0.11016 | 0.11011 | 0.11021 | 0.11002
0.093 | 0.093051 | 0.093087 | 0.093081 | 0.093105 | 0.093099 | 0.093115 | 0.093109 | 0.093123 | 0.093096 | 0.093 | 0.13953 | 0.13954 | 0.13954 | 0.13955 | 0.13955 | 0.13956 | 0.13955 | 0.13956 | 0.13955 | 0.093 | 0.1115 | 0.11175 | 0.11172 | 0.11188 | 0.11184 | 0.11196 | 0.11192 | 0.11201 | 0.11182
0.094 | 0.094055 | 0.094092 | 0.094086 | 0.09411 | 0.094104 | 0.094121 | 0.094115 | 0.094128 | 0.094101 | 0.094 | 0.14103 | 0.14105 | 0.14104 | 0.14105 | 0.14105 | 0.14106 | 0.14106 | 0.14106 | 0.14105 | 0.094 | 0.1133 | 0.11356 | 0.11352 | 0.11369 | 0.11365 | 0.11377 | 0.11373 | 0.11382 | 0.11363
0.095 | 0.09506 | 0.095097 | 0.095092 | 0.095116 | 0.095109 | 0.095127 | 0.095121 | 0.095134 | 0.095107 | 0.095 | 0.14253 | 0.14255 | 0.14255 | 0.14256 | 0.14255 | 0.14256 | 0.14256 | 0.14257 | 0.14255 | 0.095 | 0.11512 | 0.11538 | 0.11534 | 0.11551 | 0.11547 | 0.11559 | 0.11555 | 0.11564 | 0.11545
0.096 | 0.096064 | 0.096102 | 0.096097 | 0.096121 | 0.096115 | 0.096133 | 0.096127 | 0.096141 | 0.096113 | 0.096 | 0.14403 | 0.14405 | 0.14405 | 0.14406 | 0.14406 | 0.14407 | 0.14406 | 0.14407 | 0.14406 | 0.096 | 0.11694 | 0.11721 | 0.11717 | 0.11734 | 0.1173 | 0.11742 | 0.11738 | 0.11748 | 0.11728
0.097 | 0.097069 | 0.097108 | 0.097102 | 0.097127 | 0.097121 | 0.097139 | 0.097133 | 0.097147 | 0.097118 | 0.097 | 0.14553 | 0.14555 | 0.14555 | 0.14556 | 0.14556 | 0.14557 | 0.14557 | 0.14557 | 0.14556 | 0.097 | 0.11877 | 0.11905 | 0.11901 | 0.11918 | 0.11914 | 0.11926 | 0.11922 | 0.11932 | 0.11912
0.098 | 0.098074 | 0.098114 | 0.098108 | 0.098134 | 0.098127 | 0.098145 | 0.098139 | 0.098153 | 0.098124 | 0.098 | 0.14704 | 0.14706 | 0.14705 | 0.14707 | 0.14706 | 0.14707 | 0.14707 | 0.14708 | 0.14706 | 0.098 | 0.12062 | 0.12089 | 0.12085 | 0.12103 | 0.12098 | 0.12111 | 0.12107 | 0.12117 | 0.12097
0.099 | 0.099079 | 0.09912 | 0.099114 | 0.09914 | 0.099133 | 0.099152 | 0.099145 | 0.09916 | 0.09913 | 0.099 | 0.14854 | 0.14856 | 0.14856 | 0.14857 | 0.14857 | 0.14858 | 0.14857 | 0.14858 | 0.14857 | 0.099 | 0.12247 | 0.12275 | 0.12271 | 0.12289 | 0.12284 | 0.12297 | 0.12293 | 0.12303 | 0.12282
0.1 | 0.10008 | 0.10013 | 0.10012 | 0.10015 | 0.10014 | 0.10016 | 0.10015 | 0.10017 | 0.10014 | 0.1 | 0.15004 | 0.15006 | 0.15006 | 0.15007 | 0.15007 | 0.15008 | 0.15008 | 0.15008 | 0.15007 | 0.1 | 0.12433 | 0.12462 | 0.12457 | 0.12476 | 0.12471 | 0.12484 | 0.1248 | 0.1249 | 0.12469
0.101 | 0.10109 | 0.10113 | 0.10113 | 0.10115 | 0.10115 | 0.10117 | 0.10116 | 0.10117 | 0.10114 | 0.101 | 0.15155 | 0.15157 | 0.15156 | 0.15158 | 0.15157 | 0.15158 | 0.15158 | 0.15159 | 0.15157 | 0.101 | 0.1262 | 0.12649 | 0.12645 | 0.12663 | 0.12659 | 0.12672 | 0.12667 | 0.12678 | 0.12657
0.102 | 0.1021 | 0.10214 | 0.10213 | 0.10216 | 0.10215 | 0.10217 | 0.10217 | 0.10218 | 0.10215 | 0.102 | 0.15305 | 0.15307 | 0.15307 | 0.15308 | 0.15308 | 0.15309 | 0.15308 | 0.15309 | 0.15307 | 0.102 | 0.12808 | 0.12838 | 0.12833 | 0.12852 | 0.12847 | 0.12861 | 0.12856 | 0.12867 | 0.12845
0.103 | 0.1031 | 0.10315 | 0.10314 | 0.10317 | 0.10316 | 0.10318 | 0.10317 | 0.10319 | 0.10316 | 0.103 | 0.15455 | 0.15457 | 0.15457 | 0.15458 | 0.15458 | 0.15459 | 0.15459 | 0.15459 | 0.15458 | 0.103 | 0.12998 | 0.13027 | 0.13023 | 0.13042 | 0.13037 | 0.13051 | 0.13046 | 0.13057 | 0.13035
0.104 | 0.10411 | 0.10415 | 0.10415 | 0.10417 | 0.10417 | 0.10419 | 0.10418 | 0.1042 | 0.10416 | 0.104 | 0.15605 | 0.15608 | 0.15607 | 0.15609 | 0.15608 | 0.15609 | 0.15609 | 0.1561 | 0.15608 | 0.104 | 0.13187 | 0.13217 | 0.13213 | 0.13232 | 0.13227 | 0.13241 | 0.13236 | 0.13247 | 0.13225
0.105 | 0.10511 | 0.10516 | 0.10515 | 0.10518 | 0.10517 | 0.10519 | 0.10519 | 0.1052 | 0.10517 | 0.105 | 0.15756 | 0.15758 | 0.15758 | 0.15759 | 0.15759 | 0.1576 | 0.15759 | 0.1576 | 0.15759 | 0.105 | 0.13378 | 0.13409 | 0.13404 | 0.13424 | 0.13419 | 0.13433 | 0.13428 | 0.13439 | 0.13417
0.106 | 0.10612 | 0.10617 | 0.10616 | 0.10619 | 0.10618 | 0.1062 | 0.1062 | 0.10621 | 0.10618 | 0.106 | 0.15906 | 0.15908 | 0.15908 | 0.15909 | 0.15909 | 0.1591 | 0.1591 | 0.15911 | 0.15909 | 0.106 | 0.1357 | 0.13601 | 0.13596 | 0.13616 | 0.13611 | 0.13625 | 0.1362 | 0.13632 | 0.13609
0.107 | 0.10713 | 0.10717 | 0.10717 | 0.1072 | 0.10719 | 0.10721 | 0.1072 | 0.10722 | 0.10719 | 0.107 | 0.16056 | 0.16059 | 0.16058 | 0.1606 | 0.16059 | 0.16061 | 0.1606 | 0.16061 | 0.16059 | 0.107 | 0.13763 | 0.13794 | 0.13789 | 0.13809 | 0.13804 | 0.13819 | 0.13814 | 0.13825 | 0.13802
0.108 | 0.10813 | 0.10818 | 0.10817 | 0.1082 | 0.1082 | 0.10822 | 0.10821 | 0.10823 | 0.10819 | 0.108 | 0.16207 | 0.16209 | 0.16209 | 0.1621 | 0.1621 | 0.16211 | 0.16211 | 0.16211 | 0.1621 | 0.108 | 0.13956 | 0.13988 | 0.13983 | 0.14004 | 0.13998 | 0.14013 | 0.14008 | 0.14019 | 0.13996
0.109 | 0.10914 | 0.10919 | 0.10918 | 0.10921 | 0.1092 | 0.10923 | 0.10922 | 0.10924 | 0.1092 | 0.109 | 0.16357 | 0.16359 | 0.16359 | 0.16361 | 0.1636 | 0.16361 | 0.16361 | 0.16362 | 0.1636 | 0.109 | 0.14151 | 0.14183 | 0.14178 | 0.14199 | 0.14193 | 0.14208 | 0.14203 | 0.14215 | 0.14191
0.11 | 0.11015 | 0.1102 | 0.11019 | 0.11022 | 0.11021 | 0.11024 | 0.11023 | 0.11025 | 0.11021 | 0.11 | 0.16507 | 0.1651 | 0.16509 | 0.16511 | 0.16511 | 0.16512 | 0.16511 | 0.16512 | 0.1651 | 0.11 | 0.14346 | 0.14378 | 0.14374 | 0.14395 | 0.14389 | 0.14404 | 0.14399 | 0.14411 | 0.14387
0.111 | 0.11115 | 0.1112 | 0.1112 | 0.11123 | 0.11122 | 0.11124 | 0.11124 | 0.11125 | 0.11122 | 0.111 | 0.16658 | 0.1666 | 0.1666 | 0.16661 | 0.16661 | 0.16662 | 0.16662 | 0.16663 | 0.16661 | 0.111 | 0.14542 | 0.14575 | 0.1457 | 0.14592 | 0.14586 | 0.14601 | 0.14596 | 0.14608 | 0.14584
0.112 | 0.11216 | 0.11221 | 0.11221 | 0.11224 | 0.11223 | 0.11225 | 0.11225 | 0.11226 | 0.11223 | 0.112 | 0.16808 | 0.16811 | 0.1681 | 0.16812 | 0.16811 | 0.16813 | 0.16812 | 0.16813 | 0.16811 | 0.112 | 0.1474 | 0.14773 | 0.14768 | 0.14789 | 0.14784 | 0.14799 | 0.14794 | 0.14806 | 0.14782
0.113 | 0.11317 | 0.11322 | 0.11321 | 0.11325 | 0.11324 | 0.11326 | 0.11325 | 0.11327 | 0.11324 | 0.113 | 0.16958 | 0.16961 | 0.16961 | 0.16962 | 0.16962 | 0.16963 | 0.16963 | 0.16964 | 0.16962 | 0.113 | 0.14938 | 0.14971 | 0.14966 | 0.14988 | 0.14982 | 0.14998 | 0.14993 | 0.15005 | 0.1498
0.114 | 0.11418 | 0.11423 | 0.11422 | 0.11426 | 0.11425 | 0.11427 | 0.11426 | 0.11428 | 0.11424 | 0.114 | 0.17109 | 0.17112 | 0.17111 | 0.17113 | 0.17112 | 0.17114 | 0.17113 | 0.17114 | 0.17112 | 0.114 | 0.15137 | 0.15171 | 0.15166 | 0.15188 | 0.15182 | 0.15198 | 0.15192 | 0.15205 | 0.1518
0.115 | 0.11519 | 0.11524 | 0.11523 | 0.11527 | 0.11526 | 0.11528 | 0.11527 | 0.11529 | 0.11525 | 0.115 | 0.17259 | 0.17262 | 0.17262 | 0.17263 | 0.17263 | 0.17264 | 0.17264 | 0.17265 | 0.17263 | 0.115 | 0.15336 | 0.15371 | 0.15366 | 0.15388 | 0.15382 | 0.15398 | 0.15393 | 0.15405 | 0.1538
0.116 | 0.11619 | 0.11625 | 0.11624 | 0.11628 | 0.11627 | 0.11629 | 0.11628 | 0.1163 | 0.11626 | 0.116 | 0.1741 | 0.17412 | 0.17412 | 0.17414 | 0.17413 | 0.17415 | 0.17414 | 0.17415 | 0.17413 | 0.116 | 0.15537 | 0.15572 | 0.15567 | 0.15589 | 0.15584 | 0.156 | 0.15594 | 0.15607 | 0.15581
0.117 | 0.1172 | 0.11726 | 0.11725 | 0.11729 | 0.11728 | 0.1173 | 0.11729 | 0.11731 | 0.11727 | 0.117 | 0.1756 | 0.17563 | 0.17562 | 0.17564 | 0.17564 | 0.17565 | 0.17565 | 0.17566 | 0.17564 | 0.117 | 0.15739 | 0.15774 | 0.15769 | 0.15792 | 0.15786 | 0.15802 | 0.15796 | 0.15809 | 0.15783
0.118 | 0.11821 | 0.11827 | 0.11826 | 0.1183 | 0.11829 | 0.11831 | 0.1183 | 0.11832 | 0.11828 | 0.118 | 0.17711 | 0.17713 | 0.17713 | 0.17715 | 0.17714 | 0.17716 | 0.17715 | 0.17716 | 0.17714 | 0.118 | 0.15941 | 0.15977 | 0.15972 | 0.15995 | 0.15989 | 0.16005 | 0.16 | 0.16013 | 0.15986
0.119 | 0.11922 | 0.11928 | 0.11927 | 0.11931 | 0.1193 | 0.11932 | 0.11931 | 0.11933 | 0.11929 | 0.119 | 0.17861 | 0.17864 | 0.17863 | 0.17865 | 0.17865 | 0.17866 | 0.17866 | 0.17867 | 0.17865 | 0.119 | 0.16145 | 0.16181 | 0.16175 | 0.16199 | 0.16193 | 0.16209 | 0.16204 | 0.16217 | 0.1619
0.12 | 0.12023 | 0.12029 | 0.12028 | 0.12032 | 0.12031 | 0.12033 | 0.12032 | 0.12034 | 0.1203 | 0.12 | 0.18011 | 0.18014 | 0.18014 | 0.18016 | 0.18015 | 0.18017 | 0.18016 | 0.18017 | 0.18015 | 0.12 | 0.16349 | 0.16385 | 0.1638 | 0.16403 | 0.16397 | 0.16414 | 0.16408 | 0.16422 | 0.16395
0.121 | 0.12124 | 0.1213 | 0.12129 | 0.12133 | 0.12132 | 0.12134 | 0.12133 | 0.12136 | 0.12131 | 0.121 | 0.18162 | 0.18165 | 0.18164 | 0.18166 | 0.18166 | 0.18167 | 0.18167 | 0.18168 | 0.18166 | 0.121 | 0.16554 | 0.16591 | 0.16585 | 0.16609 | 0.16603 | 0.1662 | 0.16614 | 0.16628 | 0.166
0.122 | 0.12225 | 0.12231 | 0.1223 | 0.12234 | 0.12233 | 0.12236 | 0.12235 | 0.12237 | 0.12232 | 0.122 | 0.18312 | 0.18315 | 0.18315 | 0.18317 | 0.18316 | 0.18318 | 0.18317 | 0.18318 | 0.18316 | 0.122 | 0.1676 | 0.16797 | 0.16791 | 0.16815 | 0.16809 | 0.16827 | 0.16821 | 0.16834 | 0.16807
0.123 | 0.12326 | 0.12332 | 0.12331 | 0.12335 | 0.12334 | 0.12337 | 0.12336 | 0.12338 | 0.12333 | 0.123 | 0.18463 | 0.18466 | 0.18465 | 0.18467 | 0.18467 | 0.18468 | 0.18468 | 0.18469 | 0.18467 | 0.123 | 0.16966 | 0.17004 | 0.16999 | 0.17023 | 0.17017 | 0.17034 | 0.17028 | 0.17042 | 0.17014
0.124 | 0.12427 | 0.12433 | 0.12432 | 0.12436 | 0.12435 | 0.12438 | 0.12437 | 0.12439 | 0.12435 | 0.124 | 0.18613 | 0.18616 | 0.18616 | 0.18618 | 0.18617 | 0.18619 | 0.18618 | 0.1862 | 0.18617 | 0.124 | 0.17174 | 0.17212 | 0.17206 | 0.17231 | 0.17225 | 0.17243 | 0.17236 | 0.1725 | 0.17222
0.125 | 0.12528 | 0.12534 | 0.12533 | 0.12537 | 0.12536 | 0.12539 | 0.12538 | 0.1254 | 0.12536 | 0.125 | 0.18764 | 0.18767 | 0.18767 | 0.18769 | 0.18768 | 0.1877 | 0.18769 | 0.1877 | 0.18768 | 0.125 | 0.17382 | 0.17421 | 0.17415 | 0.1744 | 0.17434 | 0.17452 | 0.17445 | 0.17459 | 0.17431
0.126 | 0.12629 | 0.12635 | 0.12634 | 0.12638 | 0.12637 | 0.1264 | 0.12639 | 0.12641 | 0.12637 | 0.126 | 0.18914 | 0.18918 | 0.18917 | 0.18919 | 0.18919 | 0.1892 | 0.1892 | 0.18921 | 0.18918 | 0.126 | 0.17592 | 0.1763 | 0.17625 | 0.1765 | 0.17643 | 0.17662 | 0.17655 | 0.1767 | 0.17641
0.127 | 0.1273 | 0.12736 | 0.12735 | 0.1274 | 0.12738 | 0.12741 | 0.1274 | 0.12743 | 0.12738 | 0.127 | 0.19065 | 0.19068 | 0.19068 | 0.1907 | 0.19069 | 0.19071 | 0.1907 | 0.19071 | 0.19069 | 0.127 | 0.17802 | 0.17841 | 0.17835 | 0.17861 | 0.17854 | 0.17873 | 0.17866 | 0.17881 | 0.17852
0.128 | 0.12831 | 0.12838 | 0.12837 | 0.12841 | 0.1284 | 0.12843 | 0.12842 | 0.12844 | 0.12839 | 0.128 | 0.19215 | 0.19219 | 0.19218 | 0.1922 | 0.1922 | 0.19221 | 0.19221 | 0.19222 | 0.1922 | 0.128 | 0.18013 | 0.18052 | 0.18047 | 0.18072 | 0.18066 | 0.18084 | 0.18078 | 0.18092 | 0.18063
0.129 | 0.12932 | 0.12939 | 0.12938 | 0.12942 | 0.12941 | 0.12944 | 0.12943 | 0.12945 | 0.1294 | 0.129 | 0.19366 | 0.19369 | 0.19369 | 0.19371 | 0.1937 | 0.19372 | 0.19371 | 0.19373 | 0.1937 | 0.129 | 0.18224 | 0.18265 | 0.18259 | 0.18285 | 0.18278 | 0.18297 | 0.1829 | 0.18305 | 0.18275
0.13 | 0.13033 | 0.1304 | 0.13039 | 0.13043 | 0.13042 | 0.13045 | 0.13044 | 0.13047 | 0.13042 | 0.13 | 0.19517 | 0.1952 | 0.19519 | 0.19522 | 0.19521 | 0.19523 | 0.19522 | 0.19523 | 0.19521 | 0.13 | 0.18437 | 0.18478 | 0.18472 | 0.18498 | 0.18491 | 0.1851 | 0.18504 | 0.18518 | 0.18488
0.131 | 0.13134 | 0.13141 | 0.1314 | 0.13145 | 0.13143 | 0.13147 | 0.13146 | 0.13148 | 0.13143 | 0.131 | 0.19667 | 0.19671 | 0.1967 | 0.19672 | 0.19672 | 0.19673 | 0.19673 | 0.19674 | 0.19671 | 0.131 | 0.1865 | 0.18691 | 0.18685 | 0.18712 | 0.18705 | 0.18724 | 0.18718 | 0.18733 | 0.18702
0.132 | 0.13236 | 0.13242 | 0.13241 | 0.13246 | 0.13245 | 0.13248 | 0.13247 | 0.13249 | 0.13244 | 0.132 | 0.19818 | 0.19821 | 0.19821 | 0.19823 | 0.19822 | 0.19824 | 0.19823 | 0.19825 | 0.19822 | 0.132 | 0.18865 | 0.18906 | 0.189 | 0.18927 | 0.1892 | 0.18939 | 0.18933 | 0.18948 | 0.18917
0.133 | 0.13337 | 0.13344 | 0.13343 | 0.13347 | 0.13346 | 0.13349 | 0.13348 | 0.13351 | 0.13346 | 0.133 | 0.19968 | 0.19972 | 0.19971 | 0.19974 | 0.19973 | 0.19975 | 0.19974 | 0.19975 | 0.19973 | 0.133 | 0.1908 | 0.19122 | 0.19115 | 0.19143 | 0.19136 | 0.19155 | 0.19148 | 0.19164 | 0.19133
0.134 | 0.13438 | 0.13445 | 0.13444 | 0.13449 | 0.13447 | 0.13451 | 0.1345 | 0.13452 | 0.13447 | 0.134 | 0.20119 | 0.20123 | 0.20122 | 0.20124 | 0.20124 | 0.20125 | 0.20125 | 0.20126 | 0.20123 | 0.134 | 0.19295 | 0.19338 | 0.19332 | 0.19359 | 0.19352 | 0.19372 | 0.19365 | 0.1938 | 0.19349
0.135 | 0.13539 | 0.13546 | 0.13545 | 0.1355 | 0.13549 | 0.13552 | 0.13551 | 0.13554 | 0.13548 | 0.135 | 0.2027 | 0.20273 | 0.20273 | 0.20275 | 0.20274 | 0.20276 | 0.20276 | 0.20277 | 0.20274 | 0.135 | 0.19512 | 0.19555 | 0.19549 | 0.19576 | 0.19569 | 0.19589 | 0.19582 | 0.19598 | 0.19566
0.136 | 0.13641 | 0.13648 | 0.13647 | 0.13651 | 0.1365 | 0.13654 | 0.13652 | 0.13655 | 0.1365 | 0.136 | 0.2042 | 0.20424 | 0.20423 | 0.20426 | 0.20425 | 0.20427 | 0.20426 | 0.20428 | 0.20425 | 0.136 | 0.1973 | 0.19773 | 0.19767 | 0.19795 | 0.19787 | 0.19808 | 0.19801 | 0.19816 | 0.19784
0.137 | 0.13742 | 0.13749 | 0.13748 | 0.13753 | 0.13752 | 0.13755 | 0.13754 | 0.13757 | 0.13751 | 0.137 | 0.20571 | 0.20575 | 0.20574 | 0.20576 | 0.20576 | 0.20578 | 0.20577 | 0.20578 | 0.20576 | 0.137 | 0.19948 | 0.19992 | 0.19985 | 0.20013 | 0.20006 | 0.20027 | 0.2002 | 0.20035 | 0.20003
0.138 | 0.13843 | 0.13851 | 0.1385 | 0.13854 | 0.13853 | 0.13857 | 0.13855 | 0.13858 | 0.13853 | 0.138 | 0.20722 | 0.20725 | 0.20725 | 0.20727 | 0.20727 | 0.20728 | 0.20728 | 0.20729 | 0.20726 | 0.138 | 0.20167 | 0.20211 | 0.20205 | 0.20233 | 0.20226 | 0.20247 | 0.20239 | 0.20255 | 0.20223
0.139 | 0.13945 | 0.13952 | 0.13951 | 0.13956 | 0.13955 | 0.13958 | 0.13957 | 0.1396 | 0.13954 | 0.139 | 0.20872 | 0.20876 | 0.20876 | 0.20878 | 0.20877 | 0.20879 | 0.20878 | 0.2088 | 0.20877 | 0.139 | 0.20387 | 0.20431 | 0.20425 | 0.20454 | 0.20446 | 0.20467 | 0.2046 | 0.20476 | 0.20443
0.14 | 0.14046 | 0.14054 | 0.14052 | 0.14057 | 0.14056 | 0.1406 | 0.14058 | 0.14061 | 0.14056 | 0.14 | 0.21023 | 0.21027 | 0.21026 | 0.21029 | 0.21028 | 0.2103 | 0.21029 | 0.21031 | 0.21028 | 0.14 | 0.20608 | 0.20653 | 0.20646 | 0.20675 | 0.20668 | 0.20689 | 0.20681 | 0.20698 | 0.20665
0.141 | 0.14147 | 0.14155 | 0.14154 | 0.14159 | 0.14158 | 0.14161 | 0.1416 | 0.14163 | 0.14157 | 0.141 | 0.21174 | 0.21178 | 0.21177 | 0.21179 | 0.21179 | 0.21181 | 0.2118 | 0.21181 | 0.21179 | 0.141 | 0.20829 | 0.20875 | 0.20868 | 0.20897 | 0.2089 | 0.20911 | 0.20904 | 0.2092 | 0.20887
0.142 | 0.14249 | 0.14257 | 0.14255 | 0.14261 | 0.14259 | 0.14263 | 0.14262 | 0.14265 | 0.14259 | 0.142 | 0.21324 | 0.21328 | 0.21328 | 0.2133 | 0.2133 | 0.21331 | 0.21331 | 0.21332 | 0.21329 | 0.142 | 0.21051 | 0.21097 | 0.21091 | 0.2112 | 0.21113 | 0.21134 | 0.21127 | 0.21143 | 0.2111
0.143 | 0.1435 | 0.14358 | 0.14357 | 0.14362 | 0.14361 | 0.14365 | 0.14363 | 0.14366 | 0.1436 | 0.143 | 0.21475 | 0.21479 | 0.21479 | 0.21481 | 0.2148 | 0.21482 | 0.21482 | 0.21483 | 0.2148 | 0.143 | 0.21275 | 0.21321 | 0.21314 | 0.21344 | 0.21336 | 0.21358 | 0.2135 | 0.21367 | 0.21333
0.144 | 0.14452 | 0.1446 | 0.14459 | 0.14464 | 0.14462 | 0.14466 | 0.14465 | 0.14468 | 0.14462 | 0.144 | 0.21626 | 0.2163 | 0.21629 | 0.21632 | 0.21631 | 0.21633 | 0.21632 | 0.21634 | 0.21631 | 0.144 | 0.21498 | 0.21545 | 0.21538 | 0.21568 | 0.21561 | 0.21583 | 0.21575 | 0.21592 | 0.21558
0.145 | 0.14553 | 0.14561 | 0.1456 | 0.14565 | 0.14564 | 0.14568 | 0.14567 | 0.1457 | 0.14564 | 0.145 | 0.21777 | 0.21781 | 0.2178 | 0.21783 | 0.21782 | 0.21784 | 0.21783 | 0.21785 | 0.21782 | 0.145 | 0.21723 | 0.2177 | 0.21763 | 0.21794 | 0.21786 | 0.21808 | 0.218 | 0.21818 | 0.21783
0.146 | 0.14655 | 0.14663 | 0.14662 | 0.14667 | 0.14666 | 0.1467 | 0.14668 | 0.14671 | 0.14665 | 0.146 | 0.21927 | 0.21932 | 0.21931 | 0.21934 | 0.21933 | 0.21935 | 0.21934 | 0.21936 | 0.21933 | 0.146 | 0.21948 | 0.21996 | 0.21989 | 0.2202 | 0.22012 | 0.22034 | 0.22026 | 0.22044 | 0.22009
0.147 | 0.14756 | 0.14765 | 0.14764 | 0.14769 | 0.14768 | 0.14771 | 0.1477 | 0.14773 | 0.14767 | 0.147 | 0.22078 | 0.22082 | 0.22082 | 0.22084 | 0.22084 | 0.22086 | 0.22085 | 0.22087 | 0.22083 | 0.147 | 0.22175 | 0.22223 | 0.22216 | 0.22247 | 0.22239 | 0.22261 | 0.22253 | 0.22271 | 0.22236
0.148 | 0.14858 | 0.14866 | 0.14865 | 0.14871 | 0.14869 | 0.14873 | 0.14872 | 0.14875 | 0.14869 | 0.148 | 0.22229 | 0.22233 | 0.22233 | 0.22235 | 0.22235 | 0.22237 | 0.22236 | 0.22237 | 0.22234 | 0.148 | 0.22402 | 0.2245 | 0.22443 | 0.22474 | 0.22466 | 0.22489 | 0.22481 | 0.22499 | 0.22463
0.149 | 0.1496 | 0.14968 | 0.14967 | 0.14972 | 0.14971 | 0.14975 | 0.14974 | 0.14977 | 0.1497 | 0.149 | 0.2238 | 0.22384 | 0.22383 | 0.22386 | 0.22386 | 0.22388 | 0.22387 | 0.22388 | 0.22385 | 0.149 | 0.22629 | 0.22678 | 0.22671 | 0.22703 | 0.22695 | 0.22718 | 0.2271 | 0.22727 | 0.22691
0.15 | 0.15061 | 0.1507 | 0.15069 | 0.15074 | 0.15073 | 0.15077 | 0.15075 | 0.15079 | 0.15072 | 0.15 | 0.22531 | 0.22535 | 0.22534 | 0.22537 | 0.22536 | 0.22538 | 0.22538 | 0.22539 | 0.22536 | 0.15 | 0.22858 | 0.22907 | 0.229 | 0.22932 | 0.22924 | 0.22947 | 0.22939 | 0.22957 | 0.2292
0.151 | 0.15163 | 0.15172 | 0.1517 | 0.15176 | 0.15175 | 0.15179 | 0.15177 | 0.15181 | 0.15174 | 0.151 | 0.22681 | 0.22686 | 0.22685 | 0.22688 | 0.22687 | 0.22689 | 0.22689 | 0.2269 | 0.22687 | 0.151 | 0.23087 | 0.23137 | 0.2313 | 0.23162 | 0.23154 | 0.23177 | 0.23169 | 0.23187 | 0.2315
0.152 | 0.15265 | 0.15274 | 0.15272 | 0.15278 | 0.15276 | 0.15281 | 0.15279 | 0.15282 | 0.15276 | 0.152 | 0.22832 | 0.22837 | 0.22836 | 0.22839 | 0.22838 | 0.2284 | 0.2284 | 0.22841 | 0.22838 | 0.152 | 0.23317 | 0.23368 | 0.2336 | 0.23393 | 0.23384 | 0.23408 | 0.234 | 0.23418 | 0.23381
0.153 | 0.15366 | 0.15375 | 0.15374 | 0.1538 | 0.15378 | 0.15383 | 0.15381 | 0.15384 | 0.15378 | 0.153 | 0.22983 | 0.22988 | 0.22987 | 0.2299 | 0.22989 | 0.22991 | 0.22991 | 0.22992 | 0.22989 | 0.153 | 0.23548 | 0.23599 | 0.23591 | 0.23624 | 0.23616 | 0.23639 | 0.23631 | 0.2365 | 0.23612
0.154 | 0.15468 | 0.15477 | 0.15476 | 0.15482 | 0.1548 | 0.15485 | 0.15483 | 0.15486 | 0.1548 | 0.154 | 0.23134 | 0.23139 | 0.23138 | 0.23141 | 0.2314 | 0.23142 | 0.23142 | 0.23143 | 0.2314 | 0.154 | 0.2378 | 0.23831 | 0.23823 | 0.23856 | 0.23848 | 0.23872 | 0.23864 | 0.23882 | 0.23844
0.155 | 0.1557 | 0.15579 | 0.15578 | 0.15584 | 0.15582 | 0.15587 | 0.15585 | 0.15588 | 0.15582 | 0.155 | 0.23285 | 0.2329 | 0.23289 | 0.23292 | 0.23291 | 0.23293 | 0.23293 | 0.23294 | 0.23291 | 0.155 | 0.24012 | 0.24064 | 0.24056 | 0.24089 | 0.24081 | 0.24105 | 0.24097 | 0.24115 | 0.24077
0.156 | 0.15672 | 0.15681 | 0.1568 | 0.15686 | 0.15684 | 0.15689 | 0.15687 | 0.1569 | 0.15684 | 0.156 | 0.23436 | 0.23441 | 0.2344 | 0.23443 | 0.23442 | 0.23444 | 0.23444 | 0.23445 | 0.23442 | 0.156 | 0.24245 | 0.24297 | 0.2429 | 0.24323 | 0.24315 | 0.24339 | 0.2433 | 0.24349 | 0.24311
0.157 | 0.15774 | 0.15783 | 0.15782 | 0.15788 | 0.15786 | 0.15791 | 0.15789 | 0.15793 | 0.15786 | 0.157 | 0.23587 | 0.23592 | 0.23591 | 0.23594 | 0.23593 | 0.23595 | 0.23595 | 0.23596 | 0.23593 | 0.157 | 0.24479 | 0.24532 | 0.24524 | 0.24558 | 0.24549 | 0.24574 | 0.24565 | 0.24584 | 0.24546
0.158 | 0.15875 | 0.15885 | 0.15884 | 0.1589 | 0.15888 | 0.15893 | 0.15891 | 0.15895 | 0.15888 | 0.158 | 0.23738 | 0.23743 | 0.23742 | 0.23745 | 0.23744 | 0.23746 | 0.23746 | 0.23747 | 0.23744 | 0.158 | 0.24714 | 0.24767 | 0.24759 | 0.24793 | 0.24784 | 0.24809 | 0.248 | 0.2482 | 0.24781
0.159 | 0.15977 | 0.15987 | 0.15986 | 0.15992 | 0.1599 | 0.15995 | 0.15993 | 0.15997 | 0.1599 | 0.159 | 0.23889 | 0.23894 | 0.23893 | 0.23896 | 0.23895 | 0.23897 | 0.23897 | 0.23898 | 0.23895 | 0.159 | 0.24949 | 0.25002 | 0.24995 | 0.25029 | 0.2502 | 0.25045 | 0.25036 | 0.25056 | 0.25017
0.16 | 0.16079 | 0.16089 | 0.16088 | 0.16094 | 0.16092 | 0.16097 | 0.16095 | 0.16099 | 0.16092 | 0.16 | 0.2404 | 0.24045 | 0.24044 | 0.24047 | 0.24046 | 0.24048 | 0.24048 | 0.24049 | 0.24046 | 0.16 | 0.25185 | 0.25239 | 0.25231 | 0.25266 | 0.25257 | 0.25282 | 0.25273 | 0.25293 | 0.25253
0.161 | 0.16181 | 0.16191 | 0.1619 | 0.16196 | 0.16195 | 0.16199 | 0.16198 | 0.16201 | 0.16194 | 0.161 | 0.24191 | 0.24196 | 0.24195 | 0.24198 | 0.24197 | 0.242 | 0.24199 | 0.24201 | 0.24197 | 0.161 | 0.25422 | 0.25476 | 0.25468 | 0.25503 | 0.25494 | 0.2552 | 0.25511 | 0.25531 | 0.25491
0.162 | 0.16283 | 0.16293 | 0.16292 | 0.16298 | 0.16297 | 0.16301 | 0.163 | 0.16303 | 0.16296 | 0.162 | 0.24342 | 0.24347 | 0.24346 | 0.24349 | 0.24348 | 0.24351 | 0.2435 | 0.24352 | 0.24348 | 0.162 | 0.2566 | 0.25714 | 0.25706 | 0.25742 | 0.25733 | 0.25758 | 0.25749 | 0.25769 | 0.25729
0.163 | 0.16385 | 0.16396 | 0.16394 | 0.16401 | 0.16399 | 0.16404 | 0.16402 | 0.16406 | 0.16398 | 0.163 | 0.24493 | 0.24498 | 0.24497 | 0.245 | 0.24499 | 0.24502 | 0.24501 | 0.24503 | 0.24499 | 0.163 | 0.25898 | 0.25953 | 0.25945 | 0.25981 | 0.25971 | 0.25997 | 0.25988 | 0.26008 | 0.25968
0.164 | 0.16487 | 0.16498 | 0.16496 | 0.16503 | 0.16501 | 0.16506 | 0.16504 | 0.16508 | 0.165 | 0.164 | 0.24644 | 0.24649 | 0.24648 | 0.24651 | 0.24651 | 0.24653 | 0.24652 | 0.24654 | 0.2465 | 0.164 | 0.26137 | 0.26193 | 0.26185 | 0.2622 | 0.26211 | 0.26237 | 0.26228 | 0.26248 | 0.26207
0.165 | 0.1659 | 0.166 | 0.16598 | 0.16605 | 0.16603 | 0.16608 | 0.16607 | 0.1661 | 0.16603 | 0.165 | 0.24795 | 0.248 | 0.24799 | 0.24803 | 0.24802 | 0.24804 | 0.24803 | 0.24805 | 0.24801 | 0.165 | 0.26377 | 0.26433 | 0.26425 | 0.26461 | 0.26452 | 0.26478 | 0.26469 | 0.26489 | 0.26448
0.166 | 0.16692 | 0.16702 | 0.16701 | 0.16707 | 0.16706 | 0.16711 | 0.16709 | 0.16713 | 0.16705 | 0.166 | 0.24946 | 0.24951 | 0.2495 | 0.24954 | 0.24953 | 0.24955 | 0.24954 | 0.24956 | 0.24952 | 0.166 | 0.26617 | 0.26674 | 0.26666 | 0.26702 | 0.26693 | 0.26719 | 0.2671 | 0.26731 | 0.26689
0.167 | 0.16794 | 0.16804 | 0.16803 | 0.1681 | 0.16808 | 0.16813 | 0.16811 | 0.16815 | 0.16807 | 0.167 | 0.25097 | 0.25102 | 0.25101 | 0.25105 | 0.25104 | 0.25106 | 0.25106 | 0.25108 | 0.25104 | 0.167 | 0.26859 | 0.26916 | 0.26907 | 0.26944 | 0.26935 | 0.26961 | 0.26952 | 0.26973 | 0.26931
0.168 | 0.16896 | 0.16907 | 0.16905 | 0.16912 | 0.1691 | 0.16915 | 0.16914 | 0.16917 | 0.1691 | 0.168 | 0.25248 | 0.25253 | 0.25253 | 0.25256 | 0.25255 | 0.25258 | 0.25257 | 0.25259 | 0.25255 | 0.168 | 0.27101 | 0.27158 | 0.2715 | 0.27187 | 0.27177 | 0.27204 | 0.27195 | 0.27216 | 0.27173
0.169 | 0.16998 | 0.17009 | 0.17008 | 0.17015 | 0.17013 | 0.17018 | 0.17016 | 0.1702 | 0.17012 | 0.169 | 0.25399 | 0.25405 | 0.25404 | 0.25407 | 0.25406 | 0.25409 | 0.25408 | 0.2541 | 0.25406 | 0.169 | 0.27343 | 0.27401 | 0.27393 | 0.2743 | 0.27421 | 0.27448 | 0.27438 | 0.27459 | 0.27417
0.17 | 0.17101 | 0.17112 | 0.1711 | 0.17117 | 0.17115 | 0.1712 | 0.17118 | 0.17122 | 0.17114 | 0.17 | 0.2555 | 0.25556 | 0.25555 | 0.25558 | 0.25558 | 0.2556 | 0.25559 | 0.25561 | 0.25557 | 0.17 | 0.27587 | 0.27645 | 0.27637 | 0.27674 | 0.27665 | 0.27692 | 0.27682 | 0.27704 | 0.27661
0.171 | 0.17203 | 0.17214 | 0.17212 | 0.17219 | 0.17218 | 0.17223 | 0.17221 | 0.17225 | 0.17217 | 0.171 | 0.25701 | 0.25707 | 0.25706 | 0.2571 | 0.25709 | 0.25711 | 0.2571 | 0.25713 | 0.25708 | 0.171 | 0.27831 | 0.2789 | 0.27881 | 0.27919 | 0.27909 | 0.27937 | 0.27927 | 0.27949 | 0.27906
0.172 | 0.17305 | 0.17316 | 0.17315 | 0.17322 | 0.1732 | 0.17325 | 0.17324 | 0.17328 | 0.17319 | 0.172 | 0.25853 | 0.25858 | 0.25857 | 0.25861 | 0.2586 | 0.25863 | 0.25862 | 0.25864 | 0.2586 | 0.172 | 0.28076 | 0.28135 | 0.28127 | 0.28165 | 0.28155 | 0.28183 | 0.28173 | 0.28195 | 0.28151
0.173 | 0.17408 | 0.17419 | 0.17417 | 0.17425 | 0.17423 | 0.17428 | 0.17426 | 0.1743 | 0.17422 | 0.173 | 0.26004 | 0.26009 | 0.26009 | 0.26012 | 0.26011 | 0.26014 | 0.26013 | 0.26015 | 0.26011 | 0.173 | 0.28322 | 0.28381 | 0.28373 | 0.28411 | 0.28401 | 0.28429 | 0.28419 | 0.28441 | 0.28397
0.174 | 0.1751 | 0.17521 | 0.1752 | 0.17527 | 0.17525 | 0.17531 | 0.17529 | 0.17533 | 0.17524 | 0.174 | 0.26155 | 0.26161 | 0.2616 | 0.26164 | 0.26163 | 0.26165 | 0.26164 | 0.26166 | 0.26162 | 0.174 | 0.28568 | 0.28628 | 0.28619 | 0.28658 | 0.28648 | 0.28676 | 0.28667 | 0.28688 | 0.28644
0.175 | 0.17612 | 0.17624 | 0.17622 | 0.1763 | 0.17628 | 0.17633 | 0.17631 | 0.17636 | 0.17627 | 0.175 | 0.26306 | 0.26312 | 0.26311 | 0.26315 | 0.26314 | 0.26317 | 0.26316 | 0.26318 | 0.26314 | 0.175 | 0.28815 | 0.28876 | 0.28867 | 0.28906 | 0.28896 | 0.28924 | 0.28914 | 0.28936 | 0.28892
0.176 | 0.17715 | 0.17727 | 0.17725 | 0.17732 | 0.1773 | 0.17736 | 0.17734 | 0.17738 | 0.1773 | 0.176 | 0.26457 | 0.26463 | 0.26462 | 0.26466 | 0.26465 | 0.26468 | 0.26467 | 0.26469 | 0.26465 | 0.176 | 0.29063 | 0.29124 | 0.29115 | 0.29154 | 0.29144 | 0.29173 | 0.29163 | 0.29185 | 0.2914
0.177 | 0.17817 | 0.17829 | 0.17828 | 0.17835 | 0.17833 | 0.17839 | 0.17837 | 0.17841 | 0.17832 | 0.177 | 0.26609 | 0.26615 | 0.26614 | 0.26618 | 0.26617 | 0.26619 | 0.26618 | 0.2662 | 0.26616 | 0.177 | 0.29311 | 0.29373 | 0.29364 | 0.29404 | 0.29393 | 0.29422 | 0.29412 | 0.29435 | 0.29389
0.178 | 0.1792 | 0.17932 | 0.1793 | 0.17938 | 0.17936 | 0.17941 | 0.17939 | 0.17944 | 0.17935 | 0.178 | 0.2676 | 0.26766 | 0.26765 | 0.26769 | 0.26768 | 0.26771 | 0.2677 | 0.26772 | 0.26768 | 0.178 | 0.29561 | 0.29622 | 0.29613 | 0.29653 | 0.29643 | 0.29672 | 0.29662 | 0.29685 | 0.29639
0.179 | 0.18023 | 0.18035 | 0.18033 | 0.18041 | 0.18039 | 0.18044 | 0.18042 | 0.18047 | 0.18038 | 0.179 | 0.26911 | 0.26917 | 0.26916 | 0.2692 | 0.26919 | 0.26922 | 0.26921 | 0.26923 | 0.26919 | 0.179 | 0.2981 | 0.29873 | 0.29864 | 0.29904 | 0.29894 | 0.29923 | 0.29913 | 0.29935 | 0.29889
0.18 | 0.18125 | 0.18137 | 0.18136 | 0.18143 | 0.18141 | 0.18147 | 0.18145 | 0.18149 | 0.18141 | 0.18 | 0.27063 | 0.27069 | 0.27068 | 0.27072 | 0.27071 | 0.27074 | 0.27073 | 0.27075 | 0.2707 | 0.18 | 0.30061 | 0.30124 | 0.30115 | 0.30155 | 0.30145 | 0.30174 | 0.30164 | 0.30187 | 0.30141
0.181 | 0.18228 | 0.1824 | 0.18238 | 0.18246 | 0.18244 | 0.1825 | 0.18248 | 0.18252 | 0.18243 | 0.181 | 0.27214 | 0.2722 | 0.27219 | 0.27223 | 0.27222 | 0.27225 | 0.27224 | 0.27226 | 0.27222 | 0.181 | 0.30312 | 0.30376 | 0.30366 | 0.30407 | 0.30397 | 0.30426 | 0.30416 | 0.30439 | 0.30393
0.182 | 0.18331 | 0.18343 | 0.18341 | 0.18349 | 0.18347 | 0.18353 | 0.18351 | 0.18355 | 0.18346 | 0.182 | 0.27365 | 0.27371 | 0.27371 | 0.27375 | 0.27374 | 0.27376 | 0.27375 | 0.27378 | 0.27373 | 0.182 | 0.30564 | 0.30628 | 0.30619 | 0.3066 | 0.30649 | 0.30679 | 0.30669 | 0.30692 | 0.30645
0.183 | 0.18433 | 0.18446 | 0.18444 | 0.18452 | 0.1845 | 0.18456 | 0.18454 | 0.18458 | 0.18449 | 0.183 | 0.27517 | 0.27523 | 0.27522 | 0.27526 | 0.27525 | 0.27528 | 0.27527 | 0.27529 | 0.27525 | 0.183 | 0.30817 | 0.30881 | 0.30872 | 0.30913 | 0.30903 | 0.30933 | 0.30922 | 0.30946 | 0.30898
0.184 | 0.18536 | 0.18549 | 0.18547 | 0.18555 | 0.18553 | 0.18559 | 0.18557 | 0.18561 | 0.18552 | 0.184 | 0.27668 | 0.27674 | 0.27673 | 0.27677 | 0.27676 | 0.27679 | 0.27678 | 0.27681 | 0.27676 | 0.184 | 0.3107 | 0.31135 | 0.31126 | 0.31168 | 0.31157 | 0.31187 | 0.31177 | 0.312 | 0.31152
0.185 | 0.18639 | 0.18652 | 0.1865 | 0.18658 | 0.18656 | 0.18662 | 0.1866 | 0.18664 | 0.18655 | 0.185 | 0.27819 | 0.27826 | 0.27825 | 0.27829 | 0.27828 | 0.27831 | 0.2783 | 0.27832 | 0.27827 | 0.185 | 0.31325 | 0.3139 | 0.3138 | 0.31422 | 0.31411 | 0.31442 | 0.31431 | 0.31455 | 0.31407
0.186 | 0.18742 | 0.18755 | 0.18753 | 0.18761 | 0.18759 | 0.18765 | 0.18763 | 0.18767 | 0.18758 | 0.186 | 0.27971 | 0.27977 | 0.27976 | 0.2798 | 0.27979 | 0.27982 | 0.27981 | 0.27984 | 0.27979 | 0.186 | 0.31579 | 0.31645 | 0.31636 | 0.31678 | 0.31667 | 0.31698 | 0.31687 | 0.31711 | 0.31663
0.187 | 0.18845 | 0.18858 | 0.18856 | 0.18864 | 0.18862 | 0.18868 | 0.18866 | 0.18871 | 0.18861 | 0.187 | 0.28122 | 0.28129 | 0.28128 | 0.28132 | 0.28131 | 0.28134 | 0.28133 | 0.28135 | 0.2813 | 0.187 | 0.31835 | 0.31901 | 0.31891 | 0.31934 | 0.31923 | 0.31954 | 0.31943 | 0.31967 | 0.31919
0.188 | 0.18947 | 0.18961 | 0.18959 | 0.18967 | 0.18965 | 0.18971 | 0.18969 | 0.18974 | 0.18964 | 0.188 | 0.28274 | 0.2828 | 0.28279 | 0.28284 | 0.28282 | 0.28286 | 0.28284 | 0.28287 | 0.28282 | 0.188 | 0.32091 | 0.32158 | 0.32148 | 0.32191 | 0.3218 | 0.32211 | 0.322 | 0.32224 | 0.32175
0.189 | 0.1905 | 0.19064 | 0.19062 | 0.1907 | 0.19068 | 0.19074 | 0.19072 | 0.19077 | 0.19067 | 0.189 | 0.28425 | 0.28432 | 0.28431 | 0.28435 | 0.28434 | 0.28437 | 0.28436 | 0.28438 | 0.28434 | 0.189 | 0.32348 | 0.32415 | 0.32405 | 0.32448 | 0.32437 | 0.32469 | 0.32458 | 0.32482 | 0.32433
0.19 | 0.19153 | 0.19167 | 0.19165 | 0.19173 | 0.19171 | 0.19177 | 0.19175 | 0.1918 | 0.1917 | 0.19 | 0.28577 | 0.28583 | 0.28582 | 0.28587 | 0.28586 | 0.28589 | 0.28588 | 0.2859 | 0.28585 | 0.19 | 0.32606 | 0.32673 | 0.32663 | 0.32707 | 0.32696 | 0.32727 | 0.32716 | 0.32741 | 0.32691
0.191 | 0.19256 | 0.1927 | 0.19268 | 0.19277 | 0.19274 | 0.19281 | 0.19279 | 0.19283 | 0.19274 | 0.191 | 0.28728 | 0.28735 | 0.28734 | 0.28738 | 0.28737 | 0.2874 | 0.28739 | 0.28742 | 0.28737 | 0.191 | 0.32864 | 0.32932 | 0.32922 | 0.32966 | 0.32954 | 0.32986 | 0.32975 | 0.33 | 0.3295
0.192 | 0.1936 | 0.19373 | 0.19371 | 0.1938 | 0.19378 | 0.19384 | 0.19382 | 0.19387 | 0.19377 | 0.192 | 0.2888 | 0.28887 | 0.28886 | 0.2889 | 0.28889 | 0.28892 | 0.28891 | 0.28893 | 0.28888 | 0.192 | 0.33123 | 0.33191 | 0.33181 | 0.33225 | 0.33214 | 0.33246 | 0.33235 | 0.3326 | 0.33209
0.193 | 0.19463 | 0.19476 | 0.19474 | 0.19483 | 0.19481 | 0.19487 | 0.19485 | 0.1949 | 0.1948 | 0.193 | 0.29031 | 0.29038 | 0.29037 | 0.29042 | 0.2904 | 0.29044 | 0.29043 | 0.29045 | 0.2904 | 0.193 | 0.33382 | 0.33451 | 0.33441 | 0.33486 | 0.33474 | 0.33506 | 0.33495 | 0.3352 | 0.3347
0.194 | 0.19566 | 0.1958 | 0.19578 | 0.19587 | 0.19584 | 0.19591 | 0.19589 | 0.19594 | 0.19583 | 0.194 | 0.29183 | 0.2919 | 0.29189 | 0.29193 | 0.29192 | 0.29195 | 0.29194 | 0.29197 | 0.29192 | 0.194 | 0.33643 | 0.33712 | 0.33702 | 0.33747 | 0.33735 | 0.33768 | 0.33756 | 0.33782 | 0.3373
0.195 | 0.19669 | 0.19683 | 0.19681 | 0.1969 | 0.19688 | 0.19694 | 0.19692 | 0.19697 | 0.19687 | 0.195 | 0.29334 | 0.29341 | 0.2934 | 0.29345 | 0.29344 | 0.29347 | 0.29346 | 0.29348 | 0.29343 | 0.195 | 0.33904 | 0.33973 | 0.33963 | 0.34008 | 0.33997 | 0.34029 | 0.34018 | 0.34044 | 0.33992
0.196 | 0.19772 | 0.19786 | 0.19784 | 0.19793 | 0.19791 | 0.19798 | 0.19795 | 0.198 | 0.1979 | 0.196 | 0.29486 | 0.29493 | 0.29492 | 0.29497 | 0.29496 | 0.29499 | 0.29498 | 0.295 | 0.29495 | 0.196 | 0.34165 | 0.34236 | 0.34225 | 0.34271 | 0.34259 | 0.34292 | 0.3428 | 0.34306 | 0.34254
0.197 | 0.19875 | 0.1989 | 0.19888 | 0.19897 | 0.19894 | 0.19901 | 0.19899 | 0.19904 | 0.19894 | 0.197 | 0.29638 | 0.29645 | 0.29644 | 0.29648 | 0.29647 | 0.29651 | 0.29649 | 0.29652 | 0.29647 | 0.197 | 0.34428 | 0.34498 | 0.34488 | 0.34534 | 0.34522 | 0.34555 | 0.34544 | 0.34569 | 0.34517
0.198 | 0.19979 | 0.19993 | 0.19991 | 0.2 | 0.19998 | 0.20005 | 0.20002 | 0.20008 | 0.19997 | 0.198 | 0.29789 | 0.29797 | 0.29796 | 0.298 | 0.29799 | 0.29802 | 0.29801 | 0.29804 | 0.29799 | 0.198 | 0.34691 | 0.34762 | 0.34752 | 0.34797 | 0.34786 | 0.34819 | 0.34807 | 0.34833 | 0.34781
0.199 | 0.20082 | 0.20097 | 0.20095 | 0.20104 | 0.20102 | 0.20108 | 0.20106 | 0.20111 | 0.20101 | 0.199 | 0.29941 | 0.29948 | 0.29947 | 0.29952 | 0.29951 | 0.29954 | 0.29953 | 0.29956 | 0.2995 | 0.199 | 0.34954 | 0.35026 | 0.35016 | 0.35062 | 0.3505 | 0.35083 | 0.35072 | 0.35098 | 0.35045
0.2 | 0.20186 | 0.202 | 0.20198 | 0.20208 | 0.20205 | 0.20212 | 0.2021 | 0.20215 | 0.20204 | 0.2 | 0.30093 | 0.301 | 0.30099 | 0.30104 | 0.30103 | 0.30106 | 0.30105 | 0.30107 | 0.30102 | 0.2 | 0.35219 | 0.35291 | 0.3528 | 0.35327 | 0.35315 | 0.35349 | 0.35337 | 0.35363 | 0.3531
0.201 | 0.20289 | 0.20304 | 0.20302 | 0.20311 | 0.20309 | 0.20316 | 0.20313 | 0.20319 | 0.20308 | 0.201 | 0.30244 | 0.30252 | 0.30251 | 0.30256 | 0.30254 | 0.30258 | 0.30257 | 0.30259 | 0.30254 | 0.201 | 0.35484 | 0.35556 | 0.35546 | 0.35593 | 0.35581 | 0.35615 | 0.35603 | 0.35629 | 0.35576
0.202 | 0.20392 | 0.20407 | 0.20405 | 0.20415 | 0.20412 | 0.20419 | 0.20417 | 0.20422 | 0.20411 | 0.202 | 0.30396 | 0.30404 | 0.30403 | 0.30407 | 0.30406 | 0.3041 | 0.30408 | 0.30411 | 0.30406 | 0.202 | 0.35749 | 0.35822 | 0.35812 | 0.35859 | 0.35847 | 0.35881 | 0.35869 | 0.35896 | 0.35842
0.203 | 0.20496 | 0.20511 | 0.20509 | 0.20519 | 0.20516 | 0.20523 | 0.20521 | 0.20526 | 0.20515 | 0.203 | 0.30548 | 0.30556 | 0.30554 | 0.30559 | 0.30558 | 0.30562 | 0.3056 | 0.30563 | 0.30558 | 0.203 | 0.36016 | 0.36089 | 0.36079 | 0.36126 | 0.36114 | 0.36148 | 0.36136 | 0.36163 | 0.36109
0.204 | 0.206 | 0.20615 | 0.20613 | 0.20622 | 0.2062 | 0.20627 | 0.20624 | 0.2063 | 0.20619 | 0.204 | 0.307 | 0.30707 | 0.30706 | 0.30711 | 0.3071 | 0.30713 | 0.30712 | 0.30715 | 0.30709 | 0.204 | 0.36283 | 0.36357 | 0.36346 | 0.36394 | 0.36381 | 0.36416 | 0.36404 | 0.36431 | 0.36377
0.205 | 0.20703 | 0.20718 | 0.20716 | 0.20726 | 0.20724 | 0.20731 | 0.20728 | 0.20734 | 0.20723 | 0.205 | 0.30852 | 0.30859 | 0.30858 | 0.30863 | 0.30862 | 0.30865 | 0.30864 | 0.30867 | 0.30861 | 0.205 | 0.36551 | 0.36625 | 0.36614 | 0.36662 | 0.3665 | 0.36685 | 0.36672 | 0.367 | 0.36645
0.206 | 0.20807 | 0.20822 | 0.2082 | 0.2083 | 0.20827 | 0.20835 | 0.20832 | 0.20838 | 0.20826 | 0.206 | 0.31003 | 0.31011 | 0.3101 | 0.31015 | 0.31014 | 0.31017 | 0.31016 | 0.31019 | 0.31013 | 0.206 | 0.36819 | 0.36894 | 0.36883 | 0.36931 | 0.36919 | 0.36954 | 0.36942 | 0.36969 | 0.36914
0.207 | 0.2091 | 0.20926 | 0.20924 | 0.20934 | 0.20931 | 0.20939 | 0.20936 | 0.20942 | 0.2093 | 0.207 | 0.31155 | 0.31163 | 0.31162 | 0.31167 | 0.31166 | 0.31169 | 0.31168 | 0.31171 | 0.31165 | 0.207 | 0.37088 | 0.37163 | 0.37152 | 0.37201 | 0.37188 | 0.37224 | 0.37211 | 0.37239 | 0.37183
0.208 | 0.21014 | 0.2103 | 0.21028 | 0.21038 | 0.21035 | 0.21043 | 0.2104 | 0.21046 | 0.21034 | 0.208 | 0.31307 | 0.31315 | 0.31314 | 0.31319 | 0.31318 | 0.31321 | 0.3132 | 0.31323 | 0.31317 | 0.208 | 0.37358 | 0.37433 | 0.37422 | 0.37471 | 0.37459 | 0.37494 | 0.37482 | 0.3751 | 0.37454
0.209 | 0.21118 | 0.21134 | 0.21132 | 0.21142 | 0.21139 | 0.21147 | 0.21144 | 0.2115 | 0.21138 | 0.209 | 0.31459 | 0.31467 | 0.31466 | 0.31471 | 0.3147 | 0.31473 | 0.31472 | 0.31475 | 0.31469 | 0.209 | 0.37628 | 0.37704 | 0.37693 | 0.37742 | 0.3773 | 0.37765 | 0.37753 | 0.37781 | 0.37725
0.21 | 0.21222 | 0.21238 | 0.21236 | 0.21246 | 0.21243 | 0.21251 | 0.21248 | 0.21254 | 0.21242 | 0.21 | 0.31611 | 0.31619 | 0.31618 | 0.31623 | 0.31622 | 0.31625 | 0.31624 | 0.31627 | 0.31621 | 0.21 | 0.37899 | 0.37976 | 0.37964 | 0.38014 | 0.38001 | 0.38037 | 0.38025 | 0.38053 | 0.37996
0.211 | 0.21326 | 0.21342 | 0.21339 | 0.2135 | 0.21347 | 0.21355 | 0.21352 | 0.21358 | 0.21346 | 0.211 | 0.31763 | 0.31771 | 0.3177 | 0.31775 | 0.31774 | 0.31777 | 0.31776 | 0.31779 | 0.31773 | 0.211 | 0.38171 | 0.38248 | 0.38237 | 0.38286 | 0.38273 | 0.3831 | 0.38297 | 0.38325 | 0.38268
0.212 | 0.2143 | 0.21446 | 0.21444 | 0.21454 | 0.21451 | 0.21459 | 0.21456 | 0.21462 | 0.2145 | 0.212 | 0.31915 | 0.31923 | 0.31922 | 0.31927 | 0.31926 | 0.31929 | 0.31928 | 0.31931 | 0.31925 | 0.212 | 0.38443 | 0.3852 | 0.38509 | 0.38559 | 0.38546 | 0.38583 | 0.3857 | 0.38598 | 0.38541
0.213 | 0.21534 | 0.2155 | 0.21548 | 0.21558 | 0.21555 | 0.21563 | 0.2156 | 0.21566 | 0.21554 | 0.213 | 0.32067 | 0.32075 | 0.32074 | 0.32079 | 0.32078 | 0.32082 | 0.3208 | 0.32083 | 0.32077 | 0.213 | 0.38716 | 0.38794 | 0.38783 | 0.38833 | 0.3882 | 0.38857 | 0.38844 | 0.38872 | 0.38815
0.214 | 0.21638 | 0.21654 | 0.21652 | 0.21662 | 0.2166 | 0.21667 | 0.21665 | 0.21671 | 0.21658 | 0.214 | 0.32219 | 0.32227 | 0.32226 | 0.32231 | 0.3223 | 0.32234 | 0.32232 | 0.32235 | 0.32229 | 0.214 | 0.38989 | 0.39068 | 0.39057 | 0.39107 | 0.39094 | 0.39131 | 0.39118 | 0.39147 | 0.39089
0.215 | 0.21742 | 0.21758 | 0.21756 | 0.21767 | 0.21764 | 0.21772 | 0.21769 | 0.21775 | 0.21763 | 0.215 | 0.32371 | 0.32379 | 0.32378 | 0.32383 | 0.32382 | 0.32386 | 0.32384 | 0.32387 | 0.32381 | 0.215 | 0.39264 | 0.39343 | 0.39331 | 0.39382 | 0.39369 | 0.39406 | 0.39393 | 0.39422 | 0.39364
0.216 | 0.21846 | 0.21863 | 0.2186 | 0.21871 | 0.21868 | 0.21876 | 0.21873 | 0.21879 | 0.21867 | 0.216 | 0.32523 | 0.32531 | 0.3253 | 0.32535 | 0.32534 | 0.32538 | 0.32537 | 0.3254 | 0.32533 | 0.216 | 0.39538 | 0.39618 | 0.39606 | 0.39658 | 0.39645 | 0.39682 | 0.39669 | 0.39698 | 0.39639
0.217 | 0.2195 | 0.21967 | 0.21964 | 0.21975 | 0.21972 | 0.2198 | 0.21978 | 0.21984 | 0.21971 | 0.217 | 0.32675 | 0.32683 | 0.32682 | 0.32688 | 0.32686 | 0.3269 | 0.32689 | 0.32692 | 0.32686 | 0.217 | 0.39814 | 0.39894 | 0.39882 | 0.39934 | 0.39921 | 0.39958 | 0.39945 | 0.39974 | 0.39915
0.218 | 0.22054 | 0.22071 | 0.22069 | 0.2208 | 0.22077 | 0.22085 | 0.22082 | 0.22088 | 0.22076 | 0.218 | 0.32827 | 0.32836 | 0.32834 | 0.3284 | 0.32838 | 0.32842 | 0.32841 | 0.32844 | 0.32838 | 0.218 | 0.4009 | 0.40171 | 0.40159 | 0.40211 | 0.40197 | 0.40235 | 0.40222 | 0.40251 | 0.40192
0.219 | 0.22158 | 0.22176 | 0.22173 | 0.22184 | 0.22181 | 0.22189 | 0.22186 | 0.22193 | 0.2218 | 0.219 | 0.32979 | 0.32988 | 0.32987 | 0.32992 | 0.32991 | 0.32995 | 0.32993 | 0.32996 | 0.3299 | 0.219 | 0.40367 | 0.40448 | 0.40436 | 0.40488 | 0.40475 | 0.40513 | 0.405 | 0.40529 | 0.4047
0.22 | 0.22263 | 0.2228 | 0.22277 | 0.22289 | 0.22286 | 0.22294 | 0.22291 | 0.22297 | 0.22285 | 0.22 | 0.33131 | 0.3314 | 0.33139 | 0.33144 | 0.33143 | 0.33147 | 0.33145 | 0.33149 | 0.33142 | 0.22 | 0.40644 | 0.40726 | 0.40714 | 0.40767 | 0.40753 | 0.40791 | 0.40778 | 0.40808 | 0.40748
0.221 | 0.22367 | 0.22384 | 0.22382 | 0.22393 | 0.2239 | 0.22398 | 0.22396 | 0.22402 | 0.22389 | 0.221 | 0.33283 | 0.33292 | 0.33291 | 0.33297 | 0.33295 | 0.33299 | 0.33298 | 0.33301 | 0.33295 | 0.221 | 0.40923 | 0.41004 | 0.40993 | 0.41045 | 0.41032 | 0.4107 | 0.41057 | 0.41087 | 0.41026
0.222 | 0.22471 | 0.22489 | 0.22486 | 0.22498 | 0.22495 | 0.22503 | 0.225 | 0.22507 | 0.22494 | 0.222 | 0.33436 | 0.33444 | 0.33443 | 0.33449 | 0.33447 | 0.33452 | 0.3345 | 0.33453 | 0.33447 | 0.222 | 0.41201 | 0.41284 | 0.41272 | 0.41325 | 0.41311 | 0.4135 | 0.41336 | 0.41366 | 0.41306
0.223 | 0.22576 | 0.22593 | 0.22591 | 0.22602 | 0.22599 | 0.22608 | 0.22605 | 0.22611 | 0.22598 | 0.223 | 0.33588 | 0.33597 | 0.33595 | 0.33601 | 0.336 | 0.33604 | 0.33602 | 0.33606 | 0.33599 | 0.223 | 0.41481 | 0.41564 | 0.41552 | 0.41605 | 0.41591 | 0.4163 | 0.41616 | 0.41647 | 0.41586
0.224 | 0.2268 | 0.22698 | 0.22696 | 0.22707 | 0.22704 | 0.22712 | 0.2271 | 0.22716 | 0.22703 | 0.224 | 0.3374 | 0.33749 | 0.33748 | 0.33754 | 0.33752 | 0.33756 | 0.33755 | 0.33758 | 0.33751 | 0.224 | 0.41761 | 0.41844 | 0.41832 | 0.41886 | 0.41872 | 0.41911 | 0.41897 | 0.41928 | 0.41866
0.225 | 0.22785 | 0.22803 | 0.228 | 0.22812 | 0.22809 | 0.22817 | 0.22814 | 0.22821 | 0.22808 | 0.225 | 0.33892 | 0.33901 | 0.339 | 0.33906 | 0.33904 | 0.33909 | 0.33907 | 0.3391 | 0.33904 | 0.225 | 0.42041 | 0.42125 | 0.42113 | 0.42167 | 0.42153 | 0.42192 | 0.42179 | 0.42209 | 0.42147
0.226 | 0.22889 | 0.22907 | 0.22905 | 0.22917 | 0.22914 | 0.22922 | 0.22919 | 0.22926 | 0.22912 | 0.226 | 0.34045 | 0.34054 | 0.34052 | 0.34058 | 0.34057 | 0.34061 | 0.3406 | 0.34063 | 0.34056 | 0.226 | 0.42323 | 0.42407 | 0.42395 | 0.42449 | 0.42435 | 0.42474 | 0.42461 | 0.42491 | 0.42429
0.227 | 0.22994 | 0.23012 | 0.2301 | 0.23021 | 0.23018 | 0.23027 | 0.23024 | 0.23031 | 0.23017 | 0.227 | 0.34197 | 0.34206 | 0.34205 | 0.34211 | 0.34209 | 0.34213 | 0.34212 | 0.34215 | 0.34209 | 0.227 | 0.42605 | 0.42689 | 0.42677 | 0.42732 | 0.42717 | 0.42757 | 0.42743 | 0.42774 | 0.42712
0.228 | 0.23099 | 0.23117 | 0.23114 | 0.23126 | 0.23123 | 0.23132 | 0.23129 | 0.23136 | 0.23122 | 0.228 | 0.34349 | 0.34359 | 0.34357 | 0.34363 | 0.34362 | 0.34366 | 0.34364 | 0.34368 | 0.34361 | 0.228 | 0.42887 | 0.42972 | 0.4296 | 0.43015 | 0.43001 | 0.43041 | 0.43027 | 0.43058 | 0.42995
0.229 | 0.23203 | 0.23222 | 0.23219 | 0.23231 | 0.23228 | 0.23237 | 0.23234 | 0.23241 | 0.23227 | 0.229 | 0.34502 | 0.34511 | 0.3451 | 0.34516 | 0.34514 | 0.34518 | 0.34517 | 0.3452 | 0.34513 | 0.229 | 0.4317 | 0.43256 | 0.43243 | 0.43299 | 0.43284 | 0.43325 | 0.43311 | 0.43342 | 0.43279
0.23 | 0.23308 | 0.23327 | 0.23324 | 0.23336 | 0.23333 | 0.23342 | 0.23339 | 0.23346 | 0.23332 | 0.23 | 0.34654 | 0.34663 | 0.34662 | 0.34668 | 0.34667 | 0.34671 | 0.34669 | 0.34673 | 0.34666 | 0.23 | 0.43454 | 0.4354 | 0.43528 | 0.43583 | 0.43569 | 0.43609 | 0.43595 | 0.43627 | 0.43563
0.231 | 0.23413 | 0.23432 | 0.23429 | 0.23441 | 0.23438 | 0.23447 | 0.23444 | 0.23451 | 0.23437 | 0.231 | 0.34806 | 0.34816 | 0.34815 | 0.34821 | 0.34819 | 0.34823 | 0.34822 | 0.34825 | 0.34818 | 0.231 | 0.43739 | 0.43825 | 0.43813 | 0.43868 | 0.43854 | 0.43895 | 0.4388 | 0.43912 | 0.43848
0.232 | 0.23518 | 0.23537 | 0.23534 | 0.23546 | 0.23543 | 0.23552 | 0.23549 | 0.23556 | 0.23542 | 0.232 | 0.34959 | 0.34968 | 0.34967 | 0.34973 | 0.34972 | 0.34976 | 0.34974 | 0.34978 | 0.34971 | 0.232 | 0.44024 | 0.44111 | 0.44098 | 0.44154 | 0.4414 | 0.4418 | 0.44166 | 0.44198 | 0.44134
0.233 | 0.23623 | 0.23642 | 0.23639 | 0.23651 | 0.23648 | 0.23657 | 0.23654 | 0.23661 | 0.23647 | 0.233 | 0.35111 | 0.35121 | 0.3512 | 0.35126 | 0.35124 | 0.35129 | 0.35127 | 0.35131 | 0.35123 | 0.233 | 0.44309 | 0.44397 | 0.44384 | 0.44441 | 0.44426 | 0.44467 | 0.44453 | 0.44485 | 0.4442
0.234 | 0.23728 | 0.23747 | 0.23744 | 0.23757 | 0.23753 | 0.23762 | 0.23759 | 0.23766 | 0.23752 | 0.234 | 0.35264 | 0.35274 | 0.35272 | 0.35278 | 0.35277 | 0.35281 | 0.3528 | 0.35283 | 0.35276 | 0.234 | 0.44596 | 0.44684 | 0.44671 | 0.44728 | 0.44713 | 0.44754 | 0.4474 | 0.44772 | 0.44707
0.235 | 0.23833 | 0.23852 | 0.23849 | 0.23862 | 0.23859 | 0.23868 | 0.23865 | 0.23872 | 0.23857 | 0.235 | 0.35416 | 0.35426 | 0.35425 | 0.35431 | 0.35429 | 0.35434 | 0.35432 | 0.35436 | 0.35429 | 0.235 | 0.44883 | 0.44971 | 0.44958 | 0.45015 | 0.45 | 0.45042 | 0.45027 | 0.4506 | 0.44995
0.236 | 0.23938 | 0.23957 | 0.23955 | 0.23967 | 0.23964 | 0.23973 | 0.2397 | 0.23977 | 0.23963 | 0.236 | 0.35569 | 0.35579 | 0.35577 | 0.35584 | 0.35582 | 0.35587 | 0.35585 | 0.35589 | 0.35581 | 0.236 | 0.4517 | 0.45259 | 0.45246 | 0.45303 | 0.45289 | 0.4533 | 0.45316 | 0.45348 | 0.45283
0.237 | 0.24043 | 0.24063 | 0.2406 | 0.24073 | 0.24069 | 0.24079 | 0.24075 | 0.24083 | 0.24068 | 0.237 | 0.35721 | 0.35731 | 0.3573 | 0.35736 | 0.35735 | 0.35739 | 0.35738 | 0.35741 | 0.35734 | 0.237 | 0.45458 | 0.45548 | 0.45535 | 0.45592 | 0.45577 | 0.45619 | 0.45605 | 0.45637 | 0.45571
0.238 | 0.24148 | 0.24168 | 0.24165 | 0.24178 | 0.24175 | 0.24184 | 0.24181 | 0.24188 | 0.24173 | 0.238 | 0.35874 | 0.35884 | 0.35883 | 0.35889 | 0.35887 | 0.35892 | 0.3589 | 0.35894 | 0.35887 | 0.238 | 0.45747 | 0.45837 | 0.45824 | 0.45882 | 0.45867 | 0.45909 | 0.45894 | 0.45927 | 0.45861
0.239 | 0.24253 | 0.24273 | 0.2427 | 0.24283 | 0.2428 | 0.24289 | 0.24286 | 0.24294 | 0.24279 | 0.239 | 0.36027 | 0.36037 | 0.36035 | 0.36042 | 0.3604 | 0.36045 | 0.36043 | 0.36047 | 0.36039 | 0.239 | 0.46036 | 0.46127 | 0.46114 | 0.46172 | 0.46157 | 0.46199 | 0.46184 | 0.46217 | 0.46151
0.24 | 0.24359 | 0.24379 | 0.24376 | 0.24389 | 0.24386 | 0.24395 | 0.24392 | 0.24399 | 0.24384 | 0.24 | 0.36179 | 0.36189 | 0.36188 | 0.36194 | 0.36193 | 0.36198 | 0.36196 | 0.362 | 0.36192 | 0.24 | 0.46326 | 0.46417 | 0.46404 | 0.46463 | 0.46447 | 0.4649 | 0.46475 | 0.46508 | 0.46441
0.241 | 0.24464 | 0.24484 | 0.24481 | 0.24494 | 0.24491 | 0.24501 | 0.24497 | 0.24505 | 0.2449 | 0.241 | 0.36332 | 0.36342 | 0.36341 | 0.36347 | 0.36346 | 0.3635 | 0.36349 | 0.36352 | 0.36345 | 0.241 | 0.46617 | 0.46708 | 0.46695 | 0.46754 | 0.46739 | 0.46782 | 0.46767 | 0.468 | 0.46733
0.242 | 0.24569 | 0.2459 | 0.24587 | 0.246 | 0.24597 | 0.24606 | 0.24603 | 0.2461 | 0.24595 | 0.242 | 0.36485 | 0.36495 | 0.36493 | 0.365 | 0.36498 | 0.36503 | 0.36501 | 0.36505 | 0.36498 | 0.242 | 0.46908 | 0.47 | 0.46987 | 0.47046 | 0.47031 | 0.47074 | 0.47059 | 0.47092 | 0.47025
0.243 | 0.24675 | 0.24695 | 0.24692 | 0.24706 | 0.24702 | 0.24712 | 0.24709 | 0.24716 | 0.24701 | 0.243 | 0.36637 | 0.36648 | 0.36646 | 0.36653 | 0.36651 | 0.36656 | 0.36654 | 0.36658 | 0.3665 | 0.243 | 0.472 | 0.47292 | 0.47279 | 0.47338 | 0.47323 | 0.47366 | 0.47351 | 0.47385 | 0.47317
0.244 | 0.2478 | 0.24801 | 0.24798 | 0.24812 | 0.24808 | 0.24818 | 0.24814 | 0.24822 | 0.24807 | 0.244 | 0.3679 | 0.36801 | 0.36799 | 0.36806 | 0.36804 | 0.36809 | 0.36807 | 0.36811 | 0.36803 | 0.244 | 0.47493 | 0.47585 | 0.47572 | 0.47632 | 0.47616 | 0.4766 | 0.47645 | 0.47678 | 0.4761
0.245 | 0.24886 | 0.24907 | 0.24904 | 0.24917 | 0.24914 | 0.24924 | 0.2492 | 0.24928 | 0.24912 | 0.245 | 0.36943 | 0.36953 | 0.36952 | 0.36959 | 0.36957 | 0.36962 | 0.3696 | 0.36964 | 0.36956 | 0.245 | 0.47786 | 0.47879 | 0.47865 | 0.47925 | 0.4791 | 0.47954 | 0.47938 | 0.47972 | 0.47904
0.246 | 0.24991 | 0.25013 | 0.2501 | 0.25023 | 0.2502 | 0.25029 | 0.25026 | 0.25034 | 0.25018 | 0.246 | 0.37096 | 0.37106 | 0.37105 | 0.37112 | 0.3711 | 0.37115 | 0.37113 | 0.37117 | 0.37109 | 0.246 | 0.4808 | 0.48173 | 0.48159 | 0.4822 | 0.48204 | 0.48248 | 0.48233 | 0.48267 | 0.48198
0.247 | 0.25097 | 0.25118 | 0.25115 | 0.25129 | 0.25125 | 0.25135 | 0.25132 | 0.2514 | 0.25124 | 0.247 | 0.37249 | 0.37259 | 0.37258 | 0.37265 | 0.37263 | 0.37268 | 0.37266 | 0.3727 | 0.37262 | 0.247 | 0.48374 | 0.48468 | 0.48454 | 0.48515 | 0.48499 | 0.48543 | 0.48528 | 0.48562 | 0.48493
0.248 | 0.25203 | 0.25224 | 0.25221 | 0.25235 | 0.25231 | 0.25241 | 0.25238 | 0.25246 | 0.2523 | 0.248 | 0.37401 | 0.37412 | 0.37411 | 0.37417 | 0.37416 | 0.37421 | 0.37419 | 0.37423 | 0.37415 | 0.248 | 0.48669 | 0.48763 | 0.4875 | 0.4881 | 0.48795 | 0.48839 | 0.48824 | 0.48858 | 0.48788
0.249 | 0.25309 | 0.2533 | 0.25327 | 0.25341 | 0.25337 | 0.25347 | 0.25344 | 0.25352 | 0.25336 | 0.249 | 0.37554 | 0.37565 | 0.37564 | 0.3757 | 0.37569 | 0.37574 | 0.37572 | 0.37576 | 0.37568 | 0.249 | 0.48964 | 0.49059 | 0.49045 | 0.49107 | 0.49091 | 0.49135 | 0.4912 | 0.49155 | 0.49085
0.25 | 0.25414 | 0.25436 | 0.25433 | 0.25447 | 0.25443 | 0.25454 | 0.2545 | 0.25458 | 0.25442 | 0.25 | 0.37707 | 0.37718 | 0.37717 | 0.37724 | 0.37722 | 0.37727 | 0.37725 | 0.37729 | 0.37721 | 0.25 | 0.4926 | 0.49356 | 0.49342 | 0.49404 | 0.49388 | 0.49432 | 0.49417 | 0.49452 | 0.49381
0.251 | 0.2552 | 0.25542 | 0.25539 | 0.25553 | 0.2555 | 0.2556 | 0.25556 | 0.25564 | 0.25548 | 0.251 | 0.3786 | 0.37871 | 0.3787 | 0.37877 | 0.37875 | 0.3788 | 0.37878 | 0.37882 | 0.37874 | 0.251 | 0.49557 | 0.49653 | 0.49639 | 0.49701 | 0.49685 | 0.4973 | 0.49714 | 0.49749 | 0.49679
0.252 | 0.25626 | 0.25648 | 0.25645 | 0.25659 | 0.25656 | 0.25666 | 0.25662 | 0.2567 | 0.25654 | 0.252 | 0.38013 | 0.38024 | 0.38023 | 0.3803 | 0.38028 | 0.38033 | 0.38031 | 0.38035 | 0.38027 | 0.252 | 0.49854 | 0.49951 | 0.49937 | 0.49999 | 0.49983 | 0.50028 | 0.50012 | 0.50048 | 0.49977
0.253 | 0.25732 | 0.25755 | 0.25751 | 0.25766 | 0.25762 | 0.25772 | 0.25769 | 0.25777 | 0.2576 | 0.253 | 0.38166 | 0.38177 | 0.38176 | 0.38183 | 0.38181 | 0.38186 | 0.38184 | 0.38188 | 0.3818 | 0.253 | 0.50152 | 0.50249 | 0.50235 | 0.50298 | 0.50281 | 0.50327 | 0.50311 | 0.50347 | 0.50275
0.254 | 0.25838 | 0.25861 | 0.25857 | 0.25872 | 0.25868 | 0.25879 | 0.25875 | 0.25883 | 0.25867 | 0.254 | 0.38319 | 0.3833 | 0.38329 | 0.38336 | 0.38334 | 0.38339 | 0.38337 | 0.38342 | 0.38333 | 0.254 | 0.50451 | 0.50548 | 0.50534 | 0.50597 | 0.50581 | 0.50626 | 0.5061 | 0.50646 | 0.50574
0.255 | 0.25944 | 0.25967 | 0.25964 | 0.25978 | 0.25974 | 0.25985 | 0.25981 | 0.2599 | 0.25973 | 0.255 | 0.38472 | 0.38484 | 0.38482 | 0.38489 | 0.38487 | 0.38493 | 0.38491 | 0.38495 | 0.38486 | 0.255 | 0.5075 | 0.50848 | 0.50834 | 0.50897 | 0.5088 | 0.50926 | 0.5091 | 0.50946 | 0.50874
0.256 | 0.26051 | 0.26073 | 0.2607 | 0.26085 | 0.26081 | 0.26091 | 0.26088 | 0.26096 | 0.26079 | 0.256 | 0.38625 | 0.38637 | 0.38635 | 0.38642 | 0.3864 | 0.38646 | 0.38644 | 0.38648 | 0.3864 | 0.256 | 0.5105 | 0.51148 | 0.51134 | 0.51197 | 0.51181 | 0.51227 | 0.51211 | 0.51247 | 0.51174
0.257 | 0.26157 | 0.2618 | 0.26176 | 0.26191 | 0.26187 | 0.26198 | 0.26194 | 0.26203 | 0.26186 | 0.257 | 0.38778 | 0.3879 | 0.38788 | 0.38796 | 0.38794 | 0.38799 | 0.38797 | 0.38801 | 0.38793 | 0.257 | 0.5135 | 0.51449 | 0.51434 | 0.51498 | 0.51482 | 0.51528 | 0.51512 | 0.51548 | 0.51475
0.258 | 0.26263 | 0.26286 | 0.26283 | 0.26298 | 0.26294 | 0.26305 | 0.26301 | 0.26309 | 0.26292 | 0.258 | 0.38932 | 0.38943 | 0.38941 | 0.38949 | 0.38947 | 0.38952 | 0.3895 | 0.38955 | 0.38946 | 0.258 | 0.51651 | 0.5175 | 0.51736 | 0.518 | 0.51783 | 0.5183 | 0.51814 | 0.5185 | 0.51777
0.259 | 0.2637 | 0.26393 | 0.26389 | 0.26404 | 0.264 | 0.26411 | 0.26407 | 0.26416 | 0.26399 | 0.259 | 0.39085 | 0.39096 | 0.39095 | 0.39102 | 0.391 | 0.39106 | 0.39104 | 0.39108 | 0.39099 | 0.259 | 0.51953 | 0.52052 | 0.52038 | 0.52102 | 0.52085 | 0.52132 | 0.52116 | 0.52152 | 0.52079
0.26 | 0.26476 | 0.26499 | 0.26496 | 0.26511 | 0.26507 | 0.26518 | 0.26514 | 0.26523 | 0.26505 | 0.26 | 0.39238 | 0.3925 | 0.39248 | 0.39255 | 0.39254 | 0.39259 | 0.39257 | 0.39261 | 0.39253 | 0.26 | 0.52255 | 0.52355 | 0.5234 | 0.52405 | 0.52388 | 0.52435 | 0.52419 | 0.52455 | 0.52381
0.261 | 0.26582 | 0.26606 | 0.26603 | 0.26618 | 0.26614 | 0.26625 | 0.26621 | 0.26629 | 0.26612 | 0.261 | 0.39391 | 0.39403 | 0.39401 | 0.39409 | 0.39407 | 0.39412 | 0.3941 | 0.39415 | 0.39406 | 0.261 | 0.52557 | 0.52658 | 0.52643 | 0.52708 | 0.52691 | 0.52739 | 0.52722 | 0.52759 | 0.52685
0.262 | 0.26689 | 0.26713 | 0.26709 | 0.26724 | 0.2672 | 0.26732 | 0.26728 | 0.26736 | 0.26719 | 0.262 | 0.39544 | 0.39556 | 0.39555 | 0.39562 | 0.3956 | 0.39566 | 0.39564 | 0.39568 | 0.39559 | 0.262 | 0.52861 | 0.52962 | 0.52947 | 0.53012 | 0.52995 | 0.53043 | 0.53026 | 0.53063 | 0.52989
0.263 | 0.26796 | 0.26819 | 0.26816 | 0.26831 | 0.26827 | 0.26838 | 0.26835 | 0.26843 | 0.26826 | 0.263 | 0.39698 | 0.3971 | 0.39708 | 0.39716 | 0.39714 | 0.39719 | 0.39717 | 0.39722 | 0.39713 | 0.263 | 0.53165 | 0.53266 | 0.53251 | 0.53317 | 0.533 | 0.53348 | 0.53331 | 0.53368 | 0.53293
0.264 | 0.26902 | 0.26926 | 0.26923 | 0.26938 | 0.26934 | 0.26945 | 0.26941 | 0.2695 | 0.26933 | 0.264 | 0.39851 | 0.39863 | 0.39861 | 0.39869 | 0.39867 | 0.39873 | 0.39871 | 0.39875 | 0.39866 | 0.264 | 0.53469 | 0.53571 | 0.53556 | 0.53622 | 0.53605 | 0.53653 | 0.53636 | 0.53674 | 0.53598
0.265 | 0.27009 | 0.27033 | 0.2703 | 0.27045 | 0.27041 | 0.27052 | 0.27048 | 0.27057 | 0.27039 | 0.265 | 0.40004 | 0.40017 | 0.40015 | 0.40023 | 0.40021 | 0.40026 | 0.40024 | 0.40029 | 0.4002 | 0.265 | 0.53774 | 0.53877 | 0.53862 | 0.53928 | 0.53911 | 0.53959 | 0.53942 | 0.5398 | 0.53904
0.266 | 0.27116 | 0.2714 | 0.27136 | 0.27152 | 0.27148 | 0.27159 | 0.27155 | 0.27164 | 0.27146 | 0.266 | 0.40158 | 0.4017 | 0.40168 | 0.40176 | 0.40174 | 0.4018 | 0.40178 | 0.40182 | 0.40173 | 0.266 | 0.5408 | 0.54183 | 0.54168 | 0.54234 | 0.54217 | 0.54265 | 0.54249 | 0.54286 | 0.5421
0.267 | 0.27223 | 0.27247 | 0.27243 | 0.27259 | 0.27255 | 0.27267 | 0.27263 | 0.27271 | 0.27254 | 0.267 | 0.40311 | 0.40324 | 0.40322 | 0.4033 | 0.40328 | 0.40333 | 0.40331 | 0.40336 | 0.40327 | 0.267 | 0.54386 | 0.54489 | 0.54474 | 0.54541 | 0.54524 | 0.54572 | 0.54556 | 0.54593 | 0.54517
0.268 | 0.2733 | 0.27354 | 0.27351 | 0.27366 | 0.27362 | 0.27374 | 0.2737 | 0.27379 | 0.27361 | 0.268 | 0.40465 | 0.40477 | 0.40475 | 0.40483 | 0.40481 | 0.40487 | 0.40485 | 0.40489 | 0.4048 | 0.268 | 0.54693 | 0.54797 | 0.54782 | 0.54849 | 0.54831 | 0.5488 | 0.54863 | 0.54901 | 0.54824
0.269 | 0.27436 | 0.27461 | 0.27458 | 0.27474 | 0.27469 | 0.27481 | 0.27477 | 0.27486 | 0.27468 | 0.269 | 0.40618 | 0.40631 | 0.40629 | 0.40637 | 0.40635 | 0.40641 | 0.40638 | 0.40643 | 0.40634 | 0.269 | 0.55 | 0.55105 | 0.55089 | 0.55157 | 0.55139 | 0.55188 | 0.55171 | 0.55209 | 0.55132
0.27 | 0.27544 | 0.27568 | 0.27565 | 0.27581 | 0.27577 | 0.27588 | 0.27584 | 0.27593 | 0.27575 | 0.27 | 0.40772 | 0.40784 | 0.40782 | 0.4079 | 0.40788 | 0.40794 | 0.40792 | 0.40797 | 0.40788 | 0.27 | 0.55308 | 0.55413 | 0.55398 | 0.55465 | 0.55448 | 0.55497 | 0.5548 | 0.55518 | 0.55441
0.271 | 0.27651 | 0.27676 | 0.27672 | 0.27688 | 0.27684 | 0.27696 | 0.27692 | 0.27701 | 0.27682 | 0.271 | 0.40925 | 0.40938 | 0.40936 | 0.40944 | 0.40942 | 0.40948 | 0.40946 | 0.4095 | 0.40941 | 0.271 | 0.55617 | 0.55722 | 0.55707 | 0.55775 | 0.55757 | 0.55807 | 0.55789 | 0.55828 | 0.5575
0.272 | 0.27758 | 0.27783 | 0.27779 | 0.27796 | 0.27791 | 0.27803 | 0.27799 | 0.27808 | 0.2779 | 0.272 | 0.41079 | 0.41091 | 0.4109 | 0.41098 | 0.41096 | 0.41102 | 0.411 | 0.41104 | 0.41095 | 0.272 | 0.55926 | 0.56032 | 0.56016 | 0.56085 | 0.56067 | 0.56117 | 0.56099 | 0.56138 | 0.5606
0.273 | 0.27865 | 0.2789 | 0.27887 | 0.27903 | 0.27899 | 0.27911 | 0.27907 | 0.27916 | 0.27897 | 0.273 | 0.41232 | 0.41245 | 0.41243 | 0.41252 | 0.41249 | 0.41255 | 0.41253 | 0.41258 | 0.41249 | 0.273 | 0.56236 | 0.56342 | 0.56327 | 0.56395 | 0.56377 | 0.56427 | 0.5641 | 0.56449 | 0.5637
0.274 | 0.27972 | 0.27998 | 0.27994 | 0.28011 | 0.28006 | 0.28018 | 0.28014 | 0.28023 | 0.28005 | 0.274 | 0.41386 | 0.41399 | 0.41397 | 0.41405 | 0.41403 | 0.41409 | 0.41407 | 0.41412 | 0.41402 | 0.274 | 0.56546 | 0.56653 | 0.56637 | 0.56706 | 0.56688 | 0.56738 | 0.56721 | 0.5676 | 0.56681
0.275 | 0.2808 | 0.28105 | 0.28102 | 0.28118 | 0.28114 | 0.28126 | 0.28122 | 0.28131 | 0.28112 | 0.275 | 0.4154 | 0.41553 | 0.41551 | 0.41559 | 0.41557 | 0.41563 | 0.41561 | 0.41566 | 0.41556 | 0.275 | 0.56857 | 0.56964 | 0.56949 | 0.57018 | 0.57 | 0.5705 | 0.57033 | 0.57072 | 0.56993
0.276 | 0.28187 | 0.28213 | 0.28209 | 0.28226 | 0.28222 | 0.28234 | 0.28229 | 0.28239 | 0.2822 | 0.276 | 0.41694 | 0.41706 | 0.41705 | 0.41713 | 0.41711 | 0.41717 | 0.41715 | 0.41719 | 0.4171 | 0.276 | 0.57169 | 0.57276 | 0.57261 | 0.5733 | 0.57312 | 0.57362 | 0.57345 | 0.57384 | 0.57305
0.277 | 0.28295 | 0.28321 | 0.28317 | 0.28334 | 0.28329 | 0.28341 | 0.28337 | 0.28347 | 0.28327 | 0.277 | 0.41847 | 0.4186 | 0.41858 | 0.41867 | 0.41865 | 0.41871 | 0.41869 | 0.41873 | 0.41864 | 0.277 | 0.57481 | 0.57589 | 0.57573 | 0.57643 | 0.57625 | 0.57675 | 0.57658 | 0.57697 | 0.57618
0.278 | 0.28402 | 0.28428 | 0.28424 | 0.28441 | 0.28437 | 0.28449 | 0.28445 | 0.28455 | 0.28435 | 0.278 | 0.42001 | 0.42014 | 0.42012 | 0.42021 | 0.42019 | 0.42025 | 0.42023 | 0.42027 | 0.42018 | 0.278 | 0.57793 | 0.57902 | 0.57886 | 0.57956 | 0.57938 | 0.57989 | 0.57971 | 0.58011 | 0.57931
0.279 | 0.2851 | 0.28536 | 0.28532 | 0.28549 | 0.28545 | 0.28557 | 0.28553 | 0.28562 | 0.28543 | 0.279 | 0.42155 | 0.42168 | 0.42166 | 0.42175 | 0.42172 | 0.42179 | 0.42176 | 0.42181 | 0.42172 | 0.279 | 0.58107 | 0.58216 | 0.582 | 0.5827 | 0.58252 | 0.58303 | 0.58285 | 0.58325 | 0.58245
0.28 | 0.28617 | 0.28644 | 0.2864 | 0.28657 | 0.28653 | 0.28665 | 0.28661 | 0.28671 | 0.28651 | 0.28 | 0.42309 | 0.42322 | 0.4232 | 0.42329 | 0.42326 | 0.42333 | 0.4233 | 0.42335 | 0.42325 | 0.28 | 0.5842 | 0.5853 | 0.58514 | 0.58585 | 0.58566 | 0.58618 | 0.586 | 0.5864 | 0.58559
0.281 | 0.28725 | 0.28752 | 0.28748 | 0.28765 | 0.28761 | 0.28773 | 0.28769 | 0.28779 | 0.28759 | 0.281 | 0.42463 | 0.42476 | 0.42474 | 0.42483 | 0.4248 | 0.42487 | 0.42484 | 0.42489 | 0.42479 | 0.281 | 0.58735 | 0.58845 | 0.58829 | 0.589 | 0.58881 | 0.58933 | 0.58915 | 0.58955 | 0.58874
0.282 | 0.28833 | 0.2886 | 0.28856 | 0.28873 | 0.28869 | 0.28881 | 0.28877 | 0.28887 | 0.28867 | 0.282 | 0.42616 | 0.4263 | 0.42628 | 0.42637 | 0.42634 | 0.42641 | 0.42638 | 0.42643 | 0.42633 | 0.282 | 0.5905 | 0.5916 | 0.59144 | 0.59215 | 0.59197 | 0.59249 | 0.59231 | 0.59271 | 0.59189
0.283 | 0.28941 | 0.28968 | 0.28964 | 0.28981 | 0.28977 | 0.2899 | 0.28985 | 0.28995 | 0.28975 | 0.283 | 0.4277 | 0.42784 | 0.42782 | 0.42791 | 0.42788 | 0.42795 | 0.42793 | 0.42797 | 0.42788 | 0.283 | 0.59365 | 0.59476 | 0.5946 | 0.59531 | 0.59513 | 0.59565 | 0.59547 | 0.59587 | 0.59506
0.284 | 0.29049 | 0.29076 | 0.29072 | 0.2909 | 0.29085 | 0.29098 | 0.29093 | 0.29103 | 0.29083 | 0.284 | 0.42924 | 0.42938 | 0.42936 | 0.42945 | 0.42943 | 0.42949 | 0.42947 | 0.42952 | 0.42942 | 0.284 | 0.59681 | 0.59793 | 0.59776 | 0.59848 | 0.5983 | 0.59882 | 0.59864 | 0.59904 | 0.59822
0.285 | 0.29157 | 0.29184 | 0.2918 | 0.29198 | 0.29193 | 0.29206 | 0.29202 | 0.29212 | 0.29191 | 0.285 | 0.43078 | 0.43092 | 0.4309 | 0.43099 | 0.43097 | 0.43103 | 0.43101 | 0.43106 | 0.43096 | 0.285 | 0.59998 | 0.6011 | 0.60093 | 0.60166 | 0.60147 | 0.60199 | 0.60181 | 0.60222 | 0.6014
0.286 | 0.29265 | 0.29292 | 0.29288 | 0.29306 | 0.29302 | 0.29314 | 0.2931 | 0.2932 | 0.293 | 0.286 | 0.43232 | 0.43246 | 0.43244 | 0.43253 | 0.43251 | 0.43257 | 0.43255 | 0.4326 | 0.4325 | 0.286 | 0.60315 | 0.60427 | 0.60411 | 0.60484 | 0.60465 | 0.60517 | 0.60499 | 0.6054 | 0.60457
0.287 | 0.29373 | 0.29401 | 0.29397 | 0.29415 | 0.2941 | 0.29423 | 0.29418 | 0.29429 | 0.29408 | 0.287 | 0.43387 | 0.434 | 0.43398 | 0.43407 | 0.43405 | 0.43411 | 0.43409 | 0.43414 | 0.43404 | 0.287 | 0.60633 | 0.60746 | 0.60729 | 0.60802 | 0.60783 | 0.60836 | 0.60818 | 0.60859 | 0.60776
0.288 | 0.29481 | 0.29509 | 0.29505 | 0.29523 | 0.29518 | 0.29531 | 0.29527 | 0.29537 | 0.29517 | 0.288 | 0.43541 | 0.43555 | 0.43553 | 0.43562 | 0.43559 | 0.43566 | 0.43563 | 0.43569 | 0.43558 | 0.288 | 0.60951 | 0.61065 | 0.61048 | 0.61121 | 0.61102 | 0.61155 | 0.61137 | 0.61178 | 0.61095
0.289 | 0.2959 | 0.29618 | 0.29614 | 0.29632 | 0.29627 | 0.2964 | 0.29636 | 0.29646 | 0.29625 | 0.289 | 0.43695 | 0.43709 | 0.43707 | 0.43716 | 0.43713 | 0.4372 | 0.43718 | 0.43723 | 0.43713 | 0.289 | 0.6127 | 0.61384 | 0.61367 | 0.61441 | 0.61422 | 0.61475 | 0.61457 | 0.61498 | 0.61414
0.29 | 0.29698 | 0.29726 | 0.29722 | 0.2974 | 0.29736 | 0.29749 | 0.29744 | 0.29754 | 0.29734 | 0.29 | 0.43849 | 0.43863 | 0.43861 | 0.4387 | 0.43868 | 0.43874 | 0.43872 | 0.43877 | 0.43867 | 0.29 | 0.6159 | 0.61704 | 0.61687 | 0.61761 | 0.61742 | 0.61795 | 0.61777 | 0.61819 | 0.61734
0.291 | 0.29806 | 0.29835 | 0.29831 | 0.29849 | 0.29844 | 0.29857 | 0.29853 | 0.29863 | 0.29842 | 0.291 | 0.44003 | 0.44017 | 0.44015 | 0.44024 | 0.44022 | 0.44029 | 0.44026 | 0.44032 | 0.44021 | 0.291 | 0.6191 | 0.62024 | 0.62008 | 0.62082 | 0.62063 | 0.62116 | 0.62098 | 0.6214 | 0.62055
0.292 | 0.29915 | 0.29943 | 0.29939 | 0.29958 | 0.29953 | 0.29966 | 0.29962 | 0.29972 | 0.29951 | 0.292 | 0.44157 | 0.44172 | 0.4417 | 0.44179 | 0.44176 | 0.44183 | 0.44181 | 0.44186 | 0.44176 | 0.292 | 0.62231 | 0.62346 | 0.62329 | 0.62403 | 0.62384 | 0.62438 | 0.62419 | 0.62461 | 0.62376
0.293 | 0.30023 | 0.30052 | 0.30048 | 0.30067 | 0.30062 | 0.30075 | 0.30071 | 0.30081 | 0.3006 | 0.293 | 0.44312 | 0.44326 | 0.44324 | 0.44333 | 0.44331 | 0.44338 | 0.44335 | 0.44341 | 0.4433 | 0.293 | 0.62552 | 0.62667 | 0.6265 | 0.62725 | 0.62706 | 0.6276 | 0.62741 | 0.62783 | 0.62698
0.294 | 0.30132 | 0.30161 | 0.30157 | 0.30175 | 0.30171 | 0.30184 | 0.30179 | 0.3019 | 0.30169 | 0.294 | 0.44466 | 0.44481 | 0.44478 | 0.44488 | 0.44485 | 0.44492 | 0.4449 | 0.44495 | 0.44484 | 0.294 | 0.62874 | 0.62989 | 0.62973 | 0.63047 | 0.63028 | 0.63083 | 0.63064 | 0.63106 | 0.6302
0.295 | 0.30241 | 0.3027 | 0.30266 | 0.30284 | 0.3028 | 0.30293 | 0.30288 | 0.30299 | 0.30278 | 0.295 | 0.4462 | 0.44635 | 0.44633 | 0.44642 | 0.4464 | 0.44647 | 0.44644 | 0.4465 | 0.44639 | 0.295 | 0.63196 | 0.63312 | 0.63295 | 0.63371 | 0.63351 | 0.63406 | 0.63387 | 0.63429 | 0.63343
0.296 | 0.3035 | 0.30379 | 0.30375 | 0.30393 | 0.30389 | 0.30402 | 0.30398 | 0.30408 | 0.30387 | 0.296 | 0.44775 | 0.44789 | 0.44787 | 0.44797 | 0.44794 | 0.44801 | 0.44799 | 0.44804 | 0.44793 | 0.296 | 0.63519 | 0.63636 | 0.63619 | 0.63694 | 0.63675 | 0.63729 | 0.6371 | 0.63753 | 0.63667
0.297 | 0.30459 | 0.30488 | 0.30484 | 0.30503 | 0.30498 | 0.30511 | 0.30507 | 0.30517 | 0.30496 | 0.297 | 0.44929 | 0.44944 | 0.44942 | 0.44951 | 0.44949 | 0.44956 | 0.44953 | 0.44959 | 0.44948 | 0.297 | 0.63842 | 0.6396 | 0.63943 | 0.64018 | 0.63999 | 0.64054 | 0.64035 | 0.64078 | 0.63991
0.298 | 0.30567 | 0.30597 | 0.30593 | 0.30612 | 0.30607 | 0.30621 | 0.30616 | 0.30627 | 0.30605 | 0.298 | 0.45084 | 0.45099 | 0.45096 | 0.45106 | 0.45103 | 0.4511 | 0.45108 | 0.45113 | 0.45102 | 0.298 | 0.64166 | 0.64284 | 0.64267 | 0.64343 | 0.64323 | 0.64379 | 0.64359 | 0.64402 | 0.64316
0.299 | 0.30677 | 0.30706 | 0.30702 | 0.30721 | 0.30716 | 0.3073 | 0.30725 | 0.30736 | 0.30714 | 0.299 | 0.45238 | 0.45253 | 0.45251 | 0.45261 | 0.45258 | 0.45265 | 0.45263 | 0.45268 | 0.45257 | 0.299 | 0.64491 | 0.64609 | 0.64592 | 0.64668 | 0.64649 | 0.64704 | 0.64685 | 0.64728 | 0.64641
0.3 | 0.30786 | 0.30816 | 0.30811 | 0.3083 | 0.30825 | 0.30839 | 0.30835 | 0.30846 | 0.30823 | 0.3 | 0.45393 | 0.45408 | 0.45406 | 0.45415 | 0.45413 | 0.4542 | 0.45417 | 0.45423 | 0.45412 | 0.3 | 0.64816 | 0.64935 | 0.64917 | 0.64994 | 0.64974 | 0.6503 | 0.65011 | 0.65054 | 0.64966
0.301 | 0.30895 | 0.30925 | 0.30921 | 0.3094 | 0.30935 | 0.30949 | 0.30944 | 0.30955 | 0.30933 | 0.301 | 0.45547 | 0.45562 | 0.4556 | 0.4557 | 0.45567 | 0.45574 | 0.45572 | 0.45578 | 0.45566 | 0.301 | 0.65142 | 0.65261 | 0.65244 | 0.65321 | 0.65301 | 0.65357 | 0.65337 | 0.65381 | 0.65293
0.302 | 0.31004 | 0.31034 | 0.3103 | 0.31049 | 0.31044 | 0.31059 | 0.31054 | 0.31065 | 0.31042 | 0.302 | 0.45702 | 0.45717 | 0.45715 | 0.45725 | 0.45722 | 0.45729 | 0.45727 | 0.45732 | 0.45721 | 0.302 | 0.65468 | 0.65588 | 0.6557 | 0.65647 | 0.65628 | 0.65684 | 0.65664 | 0.65708 | 0.6562
0.303 | 0.31113 | 0.31144 | 0.31139 | 0.31159 | 0.31154 | 0.31168 | 0.31163 | 0.31174 | 0.31152 | 0.303 | 0.45857 | 0.45872 | 0.4587 | 0.45879 | 0.45877 | 0.45884 | 0.45882 | 0.45887 | 0.45876 | 0.303 | 0.65795 | 0.65915 | 0.65897 | 0.65975 | 0.65955 | 0.66011 | 0.65992 | 0.66036 | 0.65947
0.304 | 0.31223 | 0.31253 | 0.31249 | 0.31269 | 0.31264 | 0.31278 | 0.31273 | 0.31284 | 0.31261 | 0.304 | 0.46011 | 0.46027 | 0.46024 | 0.46034 | 0.46032 | 0.46039 | 0.46036 | 0.46042 | 0.46031 | 0.304 | 0.66122 | 0.66243 | 0.66225 | 0.66303 | 0.66283 | 0.66339 | 0.6632 | 0.66364 | 0.66275
0.305 | 0.31332 | 0.31363 | 0.31359 | 0.31378 | 0.31373 | 0.31388 | 0.31383 | 0.31394 | 0.31371 | 0.305 | 0.46166 | 0.46181 | 0.46179 | 0.46189 | 0.46187 | 0.46194 | 0.46191 | 0.46197 | 0.46186 | 0.305 | 0.6645 | 0.66571 | 0.66554 | 0.66632 | 0.66611 | 0.66668 | 0.66649 | 0.66693 | 0.66603
0.306 | 0.31442 | 0.31473 | 0.31468 | 0.31488 | 0.31483 | 0.31498 | 0.31492 | 0.31504 | 0.31481 | 0.306 | 0.46321 | 0.46336 | 0.46334 | 0.46344 | 0.46342 | 0.46349 | 0.46346 | 0.46352 | 0.4634 | 0.306 | 0.66779 | 0.669 | 0.66882 | 0.66961 | 0.66941 | 0.66998 | 0.66978 | 0.67022 | 0.66932
0.307 | 0.31551 | 0.31583 | 0.31578 | 0.31598 | 0.31593 | 0.31607 | 0.31602 | 0.31614 | 0.31591 | 0.307 | 0.46476 | 0.46491 | 0.46489 | 0.46499 | 0.46496 | 0.46504 | 0.46501 | 0.46507 | 0.46495 | 0.307 | 0.67108 | 0.6723 | 0.67212 | 0.67291 | 0.6727 | 0.67327 | 0.67308 | 0.67352 | 0.67262
0.308 | 0.31661 | 0.31692 | 0.31688 | 0.31708 | 0.31703 | 0.31717 | 0.31712 | 0.31724 | 0.31701 | 0.308 | 0.46631 | 0.46646 | 0.46644 | 0.46654 | 0.46651 | 0.46659 | 0.46656 | 0.46662 | 0.4665 | 0.308 | 0.67437 | 0.6756 | 0.67542 | 0.67621 | 0.676 | 0.67658 | 0.67638 | 0.67683 | 0.67592
0.309 | 0.31771 | 0.31802 | 0.31798 | 0.31818 | 0.31813 | 0.31828 | 0.31822 | 0.31834 | 0.31811 | 0.309 | 0.46785 | 0.46801 | 0.46799 | 0.46809 | 0.46806 | 0.46814 | 0.46811 | 0.46817 | 0.46805 | 0.309 | 0.67767 | 0.6789 | 0.67872 | 0.67952 | 0.67931 | 0.67989 | 0.67969 | 0.68014 | 0.67923
0.31 | 0.31881 | 0.31912 | 0.31908 | 0.31928 | 0.31923 | 0.31938 | 0.31933 | 0.31944 | 0.31921 | 0.31 | 0.4694 | 0.46956 | 0.46954 | 0.46964 | 0.46961 | 0.46969 | 0.46966 | 0.46972 | 0.4696 | 0.31 | 0.68098 | 0.68221 | 0.68203 | 0.68283 | 0.68262 | 0.6832 | 0.683 | 0.68345 | 0.68254
0.311 | 0.31991 | 0.32022 | 0.32018 | 0.32038 | 0.32033 | 0.32048 | 0.32043 | 0.32054 | 0.32031 | 0.311 | 0.47095 | 0.47111 | 0.47109 | 0.47119 | 0.47117 | 0.47124 | 0.47121 | 0.47127 | 0.47115 | 0.311 | 0.68429 | 0.68553 | 0.68535 | 0.68615 | 0.68594 | 0.68652 | 0.68632 | 0.68678 | 0.68586
0.312 | 0.32101 | 0.32133 | 0.32128 | 0.32149 | 0.32143 | 0.32158 | 0.32153 | 0.32165 | 0.32141 | 0.312 | 0.4725 | 0.47266 | 0.47264 | 0.47274 | 0.47272 | 0.47279 | 0.47277 | 0.47282 | 0.47271 | 0.312 | 0.68761 | 0.68885 | 0.68867 | 0.68947 | 0.68927 | 0.68985 | 0.68965 | 0.6901 | 0.68919
0.313 | 0.32211 | 0.32243 | 0.32238 | 0.32259 | 0.32254 | 0.32269 | 0.32264 | 0.32275 | 0.32252 | 0.313 | 0.47405 | 0.47421 | 0.47419 | 0.4743 | 0.47427 | 0.47434 | 0.47432 | 0.47438 | 0.47426 | 0.313 | 0.69093 | 0.69218 | 0.692 | 0.69281 | 0.6926 | 0.69318 | 0.69298 | 0.69344 | 0.69251
0.314 | 0.32321 | 0.32353 | 0.32349 | 0.32369 | 0.32364 | 0.32379 | 0.32374 | 0.32386 | 0.32362 | 0.314 | 0.4756 | 0.47577 | 0.47574 | 0.47585 | 0.47582 | 0.4759 | 0.47587 | 0.47593 | 0.47581 | 0.314 | 0.69426 | 0.69552 | 0.69533 | 0.69614 | 0.69593 | 0.69652 | 0.69632 | 0.69677 | 0.69585
0.315 | 0.32431 | 0.32464 | 0.32459 | 0.3248 | 0.32475 | 0.3249 | 0.32485 | 0.32496 | 0.32472 | 0.315 | 0.47716 | 0.47732 | 0.4773 | 0.4774 | 0.47737 | 0.47745 | 0.47742 | 0.47748 | 0.47736 | 0.315 | 0.6976 | 0.69885 | 0.69867 | 0.69948 | 0.69927 | 0.69986 | 0.69966 | 0.70012 | 0.69919
0.316 | 0.32542 | 0.32574 | 0.3257 | 0.32591 | 0.32585 | 0.326 | 0.32595 | 0.32607 | 0.32583 | 0.316 | 0.47871 | 0.47887 | 0.47885 | 0.47895 | 0.47893 | 0.479 | 0.47898 | 0.47904 | 0.47891 | 0.316 | 0.70094 | 0.7022 | 0.70202 | 0.70283 | 0.70262 | 0.70321 | 0.70301 | 0.70347 | 0.70254
0.317 | 0.32652 | 0.32685 | 0.3268 | 0.32701 | 0.32696 | 0.32711 | 0.32706 | 0.32718 | 0.32694 | 0.317 | 0.48026 | 0.48042 | 0.4804 | 0.48051 | 0.48048 | 0.48056 | 0.48053 | 0.48059 | 0.48047 | 0.317 | 0.70428 | 0.70555 | 0.70536 | 0.70618 | 0.70597 | 0.70656 | 0.70636 | 0.70682 | 0.70589
0.318 | 0.32762 | 0.32796 | 0.32791 | 0.32812 | 0.32807 | 0.32822 | 0.32817 | 0.32829 | 0.32804 | 0.318 | 0.48181 | 0.48198 | 0.48195 | 0.48206 | 0.48203 | 0.48211 | 0.48208 | 0.48214 | 0.48202 | 0.318 | 0.70763 | 0.7089 | 0.70872 | 0.70954 | 0.70933 | 0.70992 | 0.70972 | 0.71018 | 0.70924
0.319 | 0.32873 | 0.32906 | 0.32901 | 0.32923 | 0.32917 | 0.32933 | 0.32928 | 0.3294 | 0.32915 | 0.319 | 0.48337 | 0.48353 | 0.48351 | 0.48361 | 0.48359 | 0.48366 | 0.48364 | 0.4837 | 0.48358 | 0.319 | 0.71099 | 0.71227 | 0.71208 | 0.7129 | 0.71269 | 0.71329 | 0.71308 | 0.71355 | 0.71261
0.32 | 0.32984 | 0.33017 | 0.33012 | 0.33034 | 0.33028 | 0.33044 | 0.33038 | 0.33051 | 0.33026 | 0.32 | 0.48492 | 0.48509 | 0.48506 | 0.48517 | 0.48514 | 0.48522 | 0.48519 | 0.48525 | 0.48513 | 0.32 | 0.71435 | 0.71563 | 0.71545 | 0.71627 | 0.71606 | 0.71666 | 0.71645 | 0.71692 | 0.71597
0.321 | 0.33094 | 0.33128 | 0.33123 | 0.33145 | 0.33139 | 0.33155 | 0.3315 | 0.33162 | 0.33137 | 0.321 | 0.48647 | 0.48664 | 0.48662 | 0.48672 | 0.4867 | 0.48678 | 0.48675 | 0.48681 | 0.48669 | 0.321 | 0.71772 | 0.719 | 0.71882 | 0.71965 | 0.71943 | 0.72003 | 0.71982 | 0.72029 | 0.71935
0.322 | 0.33205 | 0.33239 | 0.33234 | 0.33256 | 0.3325 | 0.33266 | 0.33261 | 0.33273 | 0.33248 | 0.322 | 0.48803 | 0.4882 | 0.48817 | 0.48828 | 0.48825 | 0.48833 | 0.4883 | 0.48837 | 0.48824 | 0.322 | 0.72109 | 0.72238 | 0.72219 | 0.72303 | 0.72281 | 0.72341 | 0.7232 | 0.72368 | 0.72272
0.323 | 0.33316 | 0.3335 | 0.33345 | 0.33367 | 0.33361 | 0.33377 | 0.33372 | 0.33384 | 0.33359 | 0.323 | 0.48958 | 0.48975 | 0.48973 | 0.48984 | 0.48981 | 0.48989 | 0.48986 | 0.48992 | 0.4898 | 0.323 | 0.72447 | 0.72576 | 0.72558 | 0.72641 | 0.72619 | 0.7268 | 0.72659 | 0.72706 | 0.72611
0.324 | 0.33427 | 0.33461 | 0.33456 | 0.33478 | 0.33473 | 0.33489 | 0.33483 | 0.33496 | 0.3347 | 0.324 | 0.49114 | 0.49131 | 0.49128 | 0.49139 | 0.49136 | 0.49144 | 0.49142 | 0.49148 | 0.49135 | 0.324 | 0.72785 | 0.72915 | 0.72896 | 0.7298 | 0.72958 | 0.73019 | 0.72998 | 0.73046 | 0.7295
0.325 | 0.33538 | 0.33573 | 0.33568 | 0.3359 | 0.33584 | 0.336 | 0.33595 | 0.33607 | 0.33582 | 0.325 | 0.49269 | 0.49286 | 0.49284 | 0.49295 | 0.49292 | 0.493 | 0.49297 | 0.49304 | 0.49291 | 0.325 | 0.73124 | 0.73255 | 0.73236 | 0.7332 | 0.73298 | 0.73359 | 0.73338 | 0.73385 | 0.73289
0.326 | 0.33649 | 0.33684 | 0.33679 | 0.33701 | 0.33695 | 0.33712 | 0.33706 | 0.33719 | 0.33693 | 0.326 | 0.49425 | 0.49442 | 0.49439 | 0.49451 | 0.49448 | 0.49456 | 0.49453 | 0.49459 | 0.49447 | 0.326 | 0.73464 | 0.73594 | 0.73575 | 0.7366 | 0.73638 | 0.73699 | 0.73678 | 0.73726 | 0.73629
0.327 | 0.33761 | 0.33795 | 0.3379 | 0.33813 | 0.33807 | 0.33823 | 0.33818 | 0.3383 | 0.33805 | 0.327 | 0.4958 | 0.49598 | 0.49595 | 0.49606 | 0.49603 | 0.49612 | 0.49609 | 0.49615 | 0.49602 | 0.327 | 0.73804 | 0.73935 | 0.73916 | 0.74 | 0.73979 | 0.7404 | 0.74019 | 0.74067 | 0.7397
0.328 | 0.33872 | 0.33907 | 0.33902 | 0.33924 | 0.33919 | 0.33935 | 0.33929 | 0.33942 | 0.33916 | 0.328 | 0.49736 | 0.49753 | 0.49751 | 0.49762 | 0.49759 | 0.49767 | 0.49765 | 0.49771 | 0.49758 | 0.328 | 0.74144 | 0.74276 | 0.74257 | 0.74342 | 0.7432 | 0.74381 | 0.7436 | 0.74408 | 0.74311
0.329 | 0.33983 | 0.34019 | 0.34013 | 0.34036 | 0.3403 | 0.34047 | 0.34041 | 0.34054 | 0.34028 | 0.329 | 0.49892 | 0.49909 | 0.49907 | 0.49918 | 0.49915 | 0.49923 | 0.4992 | 0.49927 | 0.49914 | 0.329 | 0.74485 | 0.74617 | 0.74598 | 0.74683 | 0.74661 | 0.74723 | 0.74702 | 0.7475 | 0.74653
0.33 | 0.34095 | 0.3413 | 0.34125 | 0.34148 | 0.34142 | 0.34158 | 0.34153 | 0.34166 | 0.3414 | 0.33 | 0.50047 | 0.50065 | 0.50063 | 0.50074 | 0.50071 | 0.50079 | 0.50076 | 0.50083 | 0.5007 | 0.33 | 0.74827 | 0.74959 | 0.7494 | 0.75026 | 0.75004 | 0.75066 | 0.75044 | 0.75093 | 0.74995
0.331 | 0.34206 | 0.34242 | 0.34237 | 0.3426 | 0.34254 | 0.3427 | 0.34265 | 0.34278 | 0.34251 | 0.331 | 0.50203 | 0.50221 | 0.50218 | 0.5023 | 0.50227 | 0.50235 | 0.50232 | 0.50239 | 0.50226 | 0.331 | 0.75169 | 0.75302 | 0.75283 | 0.75369 | 0.75346 | 0.75409 | 0.75387 | 0.75436 | 0.75338
0.332 | 0.34318 | 0.34354 | 0.34349 | 0.34372 | 0.34366 | 0.34382 | 0.34377 | 0.3439 | 0.34363 | 0.332 | 0.50359 | 0.50377 | 0.50374 | 0.50386 | 0.50383 | 0.50391 | 0.50388 | 0.50395 | 0.50382 | 0.332 | 0.75512 | 0.75645 | 0.75626 | 0.75712 | 0.7569 | 0.75752 | 0.7573 | 0.75779 | 0.75681
0.333 | 0.3443 | 0.34466 | 0.34461 | 0.34484 | 0.34478 | 0.34495 | 0.34489 | 0.34502 | 0.34475 | 0.333 | 0.50515 | 0.50533 | 0.5053 | 0.50542 | 0.50539 | 0.50547 | 0.50544 | 0.50551 | 0.50538 | 0.333 | 0.75855 | 0.75989 | 0.75969 | 0.76056 | 0.76033 | 0.76096 | 0.76074 | 0.76123 | 0.76025
0.334 | 0.34542 | 0.34578 | 0.34573 | 0.34596 | 0.3459 | 0.34607 | 0.34601 | 0.34614 | 0.34587 | 0.334 | 0.50671 | 0.50689 | 0.50686 | 0.50698 | 0.50695 | 0.50703 | 0.507 | 0.50707 | 0.50694 | 0.334 | 0.76199 | 0.76333 | 0.76314 | 0.764 | 0.76378 | 0.76441 | 0.76419 | 0.76468 | 0.76369
0.335 | 0.34654 | 0.3469 | 0.34685 | 0.34708 | 0.34702 | 0.34719 | 0.34713 | 0.34726 | 0.347 | 0.335 | 0.50827 | 0.50845 | 0.50842 | 0.50854 | 0.50851 | 0.5086 | 0.50857 | 0.50863 | 0.5085 | 0.335 | 0.76543 | 0.76678 | 0.76658 | 0.76745 | 0.76723 | 0.76786 | 0.76764 | 0.76813 | 0.76714
0.336 | 0.34766 | 0.34802 | 0.34797 | 0.3482 | 0.34814 | 0.34831 | 0.34825 | 0.34839 | 0.34812 | 0.336 | 0.50983 | 0.51001 | 0.50998 | 0.5101 | 0.51007 | 0.51016 | 0.51013 | 0.51019 | 0.51006 | 0.336 | 0.76888 | 0.77023 | 0.77003 | 0.77091 | 0.77068 | 0.77132 | 0.7711 | 0.77159 | 0.77059
0.337 | 0.34878 | 0.34915 | 0.34909 | 0.34933 | 0.34927 | 0.34944 | 0.34938 | 0.34951 | 0.34924 | 0.337 | 0.51139 | 0.51157 | 0.51155 | 0.51166 | 0.51163 | 0.51172 | 0.51169 | 0.51176 | 0.51162 | 0.337 | 0.77233 | 0.77369 | 0.77349 | 0.77437 | 0.77414 | 0.77478 | 0.77456 | 0.77505 | 0.77405
0.338 | 0.3499 | 0.35027 | 0.35022 | 0.35045 | 0.35039 | 0.35056 | 0.3505 | 0.35064 | 0.35037 | 0.338 | 0.51295 | 0.51313 | 0.51311 | 0.51323 | 0.5132 | 0.51328 | 0.51325 | 0.51332 | 0.51318 | 0.338 | 0.77579 | 0.77715 | 0.77695 | 0.77783 | 0.77761 | 0.77825 | 0.77802 | 0.77852 | 0.77752
0.339 | 0.35102 | 0.35139 | 0.35134 | 0.35158 | 0.35152 | 0.35169 | 0.35163 | 0.35177 | 0.35149 | 0.339 | 0.51451 | 0.5147 | 0.51467 | 0.51479 | 0.51476 | 0.51485 | 0.51482 | 0.51488 | 0.51475 | 0.339 | 0.77926 | 0.78062 | 0.78042 | 0.7813 | 0.78108 | 0.78172 | 0.78149 | 0.78199 | 0.78099
0.34 | 0.35215 | 0.35252 | 0.35247 | 0.35271 | 0.35264 | 0.35282 | 0.35276 | 0.35289 | 0.35262 | 0.34 | 0.51607 | 0.51626 | 0.51623 | 0.51635 | 0.51632 | 0.51641 | 0.51638 | 0.51645 | 0.51631 | 0.34 | 0.78272 | 0.7841 | 0.7839 | 0.78478 | 0.78455 | 0.7852 | 0.78497 | 0.78547 | 0.78446
0.341 | 0.35327 | 0.35365 | 0.35359 | 0.35383 | 0.35377 | 0.35395 | 0.35389 | 0.35402 | 0.35375 | 0.341 | 0.51764 | 0.51782 | 0.5178 | 0.51792 | 0.51789 | 0.51797 | 0.51794 | 0.51801 | 0.51787 | 0.341 | 0.7862 | 0.78758 | 0.78738 | 0.78826 | 0.78803 | 0.78868 | 0.78845 | 0.78896 | 0.78794
0.342 | 0.3544 | 0.35477 | 0.35472 | 0.35496 | 0.3549 | 0.35508 | 0.35501 | 0.35515 | 0.35487 | 0.342 | 0.5192 | 0.51939 | 0.51936 | 0.51948 | 0.51945 | 0.51954 | 0.51951 | 0.51958 | 0.51944 | 0.342 | 0.78968 | 0.79106 | 0.79086 | 0.79175 | 0.79152 | 0.79217 | 0.79194 | 0.79245 | 0.79143
0.343 | 0.35553 | 0.3559 | 0.35585 | 0.35609 | 0.35603 | 0.35621 | 0.35614 | 0.35628 | 0.356 | 0.343 | 0.52076 | 0.52095 | 0.52092 | 0.52105 | 0.52101 | 0.5211 | 0.52107 | 0.52114 | 0.521 | 0.343 | 0.79317 | 0.79455 | 0.79435 | 0.79524 | 0.79501 | 0.79566 | 0.79544 | 0.79594 | 0.79492
0.344 | 0.35665 | 0.35703 | 0.35698 | 0.35722 | 0.35716 | 0.35734 | 0.35728 | 0.35741 | 0.35713 | 0.344 | 0.52233 | 0.52252 | 0.52249 | 0.52261 | 0.52258 | 0.52267 | 0.52264 | 0.52271 | 0.52257 | 0.344 | 0.79666 | 0.79805 | 0.79784 | 0.79874 | 0.79851 | 0.79916 | 0.79893 | 0.79944 | 0.79842
0.345 | 0.35778 | 0.35816 | 0.35811 | 0.35835 | 0.35829 | 0.35847 | 0.35841 | 0.35855 | 0.35826 | 0.345 | 0.52389 | 0.52408 | 0.52405 | 0.52418 | 0.52415 | 0.52423 | 0.5242 | 0.52427 | 0.52413 | 0.345 | 0.80015 | 0.80155 | 0.80134 | 0.80224 | 0.80201 | 0.80266 | 0.80244 | 0.80295 | 0.80192
0.346 | 0.35891 | 0.35929 | 0.35924 | 0.35949 | 0.35942 | 0.3596 | 0.35954 | 0.35968 | 0.3594 | 0.346 | 0.52546 | 0.52565 | 0.52562 | 0.52574 | 0.52571 | 0.5258 | 0.52577 | 0.52584 | 0.5257 | 0.346 | 0.80366 | 0.80505 | 0.80485 | 0.80575 | 0.80552 | 0.80617 | 0.80595 | 0.80646 | 0.80543
0.347 | 0.36004 | 0.36043 | 0.36037 | 0.36062 | 0.36056 | 0.36074 | 0.36067 | 0.36081 | 0.36053 | 0.347 | 0.52702 | 0.52721 | 0.52719 | 0.52731 | 0.52728 | 0.52737 | 0.52734 | 0.52741 | 0.52726 | 0.347 | 0.80716 | 0.80856 | 0.80836 | 0.80927 | 0.80903 | 0.80969 | 0.80946 | 0.80997 | 0.80894
0.348 | 0.36117 | 0.36156 | 0.3615 | 0.36175 | 0.36169 | 0.36187 | 0.36181 | 0.36195 | 0.36166 | 0.348 | 0.52859 | 0.52878 | 0.52875 | 0.52888 | 0.52884 | 0.52894 | 0.5289 | 0.52897 | 0.52883 | 0.348 | 0.81067 | 0.81208 | 0.81188 | 0.81278 | 0.81255 | 0.81321 | 0.81298 | 0.81349 | 0.81246
0.349 | 0.36231 | 0.3627 | 0.36264 | 0.36289 | 0.36282 | 0.36301 | 0.36294 | 0.36309 | 0.3628 | 0.349 | 0.53015 | 0.53035 | 0.53032 | 0.53044 | 0.53041 | 0.5305 | 0.53047 | 0.53054 | 0.5304 | 0.349 | 0.81419 | 0.8156 | 0.8154 | 0.81631 | 0.81607 | 0.81674 | 0.81651 | 0.81702 | 0.81598
0.35 | 0.36344 | 0.36383 | 0.36377 | 0.36403 | 0.36396 | 0.36414 | 0.36408 | 0.36422 | 0.36393 | 0.35 | 0.53172 | 0.53192 | 0.53189 | 0.53201 | 0.53198 | 0.53207 | 0.53204 | 0.53211 | 0.53197 | 0.35 | 0.81771 | 0.81913 | 0.81892 | 0.81984 | 0.8196 | 0.82027 | 0.82004 | 0.82055 | 0.81951
0.351 | 0.36457 | 0.36497 | 0.36491 | 0.36516 | 0.3651 | 0.36528 | 0.36522 | 0.36536 | 0.36507 | 0.351 | 0.53329 | 0.53348 | 0.53345 | 0.53358 | 0.53355 | 0.53364 | 0.53361 | 0.53368 | 0.53354 | 0.351 | 0.82124 | 0.82266 | 0.82246 | 0.82337 | 0.82314 | 0.8238 | 0.82357 | 0.82409 | 0.82304
0.352 | 0.36571 | 0.3661 | 0.36605 | 0.3663 | 0.36624 | 0.36642 | 0.36636 | 0.3665 | 0.36621 | 0.352 | 0.53485 | 0.53505 | 0.53502 | 0.53515 | 0.53512 | 0.53521 | 0.53518 | 0.53525 | 0.5351 | 0.352 | 0.82478 | 0.8262 | 0.82599 | 0.82691 | 0.82668 | 0.82734 | 0.82711 | 0.82763 | 0.82658
0.353 | 0.36685 | 0.36724 | 0.36718 | 0.36744 | 0.36737 | 0.36756 | 0.3675 | 0.36764 | 0.36735 | 0.353 | 0.53642 | 0.53662 | 0.53659 | 0.53672 | 0.53669 | 0.53678 | 0.53675 | 0.53682 | 0.53667 | 0.353 | 0.82831 | 0.82974 | 0.82954 | 0.83046 | 0.83022 | 0.83089 | 0.83066 | 0.83118 | 0.83013
0.354 | 0.36798 | 0.36838 | 0.36832 | 0.36858 | 0.36851 | 0.3687 | 0.36864 | 0.36878 | 0.36849 | 0.354 | 0.53799 | 0.53819 | 0.53816 | 0.53829 | 0.53826 | 0.53835 | 0.53832 | 0.53839 | 0.53824 | 0.354 | 0.83186 | 0.83329 | 0.83308 | 0.83401 | 0.83377 | 0.83444 | 0.83421 | 0.83473 | 0.83368
0.355 | 0.36912 | 0.36952 | 0.36946 | 0.36972 | 0.36965 | 0.36984 | 0.36978 | 0.36992 | 0.36963 | 0.355 | 0.53956 | 0.53976 | 0.53973 | 0.53986 | 0.53983 | 0.53992 | 0.53989 | 0.53996 | 0.53981 | 0.355 | 0.83541 | 0.83685 | 0.83664 | 0.83757 | 0.83733 | 0.838 | 0.83777 | 0.83829 | 0.83723
0.356 | 0.37026 | 0.37066 | 0.3706 | 0.37086 | 0.3708 | 0.37099 | 0.37092 | 0.37107 | 0.37077 | 0.356 | 0.54113 | 0.54133 | 0.5413 | 0.54143 | 0.5414 | 0.54149 | 0.54146 | 0.54153 | 0.54138 | 0.356 | 0.83896 | 0.8404 | 0.8402 | 0.84113 | 0.84089 | 0.84156 | 0.84133 | 0.84185 | 0.84079
0.357 | 0.3714 | 0.3718 | 0.37175 | 0.37201 | 0.37194 | 0.37213 | 0.37206 | 0.37221 | 0.37191 | 0.357 | 0.5427 | 0.5429 | 0.54287 | 0.543 | 0.54297 | 0.54306 | 0.54303 | 0.54311 | 0.54296 | 0.357 | 0.84252 | 0.84397 | 0.84376 | 0.84469 | 0.84445 | 0.84513 | 0.84489 | 0.84542 | 0.84436
0.358 | 0.37254 | 0.37295 | 0.37289 | 0.37315 | 0.37308 | 0.37327 | 0.37321 | 0.37336 | 0.37306 | 0.358 | 0.54427 | 0.54447 | 0.54444 | 0.54458 | 0.54454 | 0.54464 | 0.5446 | 0.54468 | 0.54453 | 0.358 | 0.84609 | 0.84754 | 0.84733 | 0.84826 | 0.84802 | 0.8487 | 0.84847 | 0.849 | 0.84793
0.359 | 0.37368 | 0.37409 | 0.37403 | 0.3743 | 0.37423 | 0.37442 | 0.37435 | 0.3745 | 0.3742 | 0.359 | 0.54584 | 0.54605 | 0.54602 | 0.54615 | 0.54611 | 0.54621 | 0.54618 | 0.54625 | 0.5461 | 0.359 | 0.84966 | 0.85111 | 0.8509 | 0.85184 | 0.8516 | 0.85228 | 0.85204 | 0.85258 | 0.8515
0.36 | 0.37483 | 0.37524 | 0.37518 | 0.37544 | 0.37537 | 0.37557 | 0.3755 | 0.37565 | 0.37535 | 0.36 | 0.54741 | 0.54762 | 0.54759 | 0.54772 | 0.54769 | 0.54778 | 0.54775 | 0.54782 | 0.54767 | 0.36 | 0.85323 | 0.85469 | 0.85448 | 0.85542 | 0.85518 | 0.85587 | 0.85563 | 0.85616 | 0.85508
0.361 | 0.37597 | 0.37638 | 0.37632 | 0.37659 | 0.37652 | 0.37671 | 0.37665 | 0.3768 | 0.37649 | 0.361 | 0.54899 | 0.54919 | 0.54916 | 0.54929 | 0.54926 | 0.54936 | 0.54932 | 0.5494 | 0.54925 | 0.361 | 0.85681 | 0.85828 | 0.85807 | 0.85901 | 0.85877 | 0.85945 | 0.85922 | 0.85975 | 0.85867
0.362 | 0.37712 | 0.37753 | 0.37747 | 0.37774 | 0.37767 | 0.37786 | 0.3778 | 0.37795 | 0.37764 | 0.362 | 0.55056 | 0.55077 | 0.55074 | 0.55087 | 0.55083 | 0.55093 | 0.5509 | 0.55097 | 0.55082 | 0.362 | 0.8604 | 0.86187 | 0.86166 | 0.8626 | 0.86236 | 0.86305 | 0.86281 | 0.86335 | 0.86226
0.363 | 0.37826 | 0.37868 | 0.37862 | 0.37889 | 0.37882 | 0.37901 | 0.37895 | 0.3791 | 0.37879 | 0.363 | 0.55213 | 0.55234 | 0.55231 | 0.55244 | 0.55241 | 0.55251 | 0.55247 | 0.55255 | 0.5524 | 0.363 | 0.86399 | 0.86546 | 0.86525 | 0.8662 | 0.86596 | 0.86665 | 0.86641 | 0.86695 | 0.86586
0.364 | 0.37941 | 0.37983 | 0.37977 | 0.38004 | 0.37997 | 0.38016 | 0.3801 | 0.38025 | 0.37994 | 0.364 | 0.55371 | 0.55391 | 0.55388 | 0.55402 | 0.55398 | 0.55408 | 0.55405 | 0.55412 | 0.55397 | 0.364 | 0.86759 | 0.86907 | 0.86885 | 0.8698 | 0.86956 | 0.87025 | 0.87001 | 0.87055 | 0.86946
0.365 | 0.38056 | 0.38098 | 0.38092 | 0.38119 | 0.38112 | 0.38132 | 0.38125 | 0.3814 | 0.38109 | 0.365 | 0.55528 | 0.55549 | 0.55546 | 0.55559 | 0.55556 | 0.55566 | 0.55562 | 0.5557 | 0.55555 | 0.365 | 0.87119 | 0.87267 | 0.87246 | 0.87341 | 0.87317 | 0.87386 | 0.87362 | 0.87416 | 0.87307
0.366 | 0.38171 | 0.38213 | 0.38207 | 0.38234 | 0.38227 | 0.38247 | 0.3824 | 0.38255 | 0.38224 | 0.366 | 0.55685 | 0.55707 | 0.55703 | 0.55717 | 0.55714 | 0.55723 | 0.5572 | 0.55728 | 0.55712 | 0.366 | 0.8748 | 0.87628 | 0.87607 | 0.87703 | 0.87678 | 0.87748 | 0.87723 | 0.87778 | 0.87668
0.367 | 0.38286 | 0.38328 | 0.38322 | 0.38349 | 0.38342 | 0.38362 | 0.38355 | 0.38371 | 0.3834 | 0.367 | 0.55843 | 0.55864 | 0.55861 | 0.55875 | 0.55871 | 0.55881 | 0.55878 | 0.55885 | 0.5587 | 0.367 | 0.87841 | 0.8799 | 0.87968 | 0.88065 | 0.8804 | 0.8811 | 0.88085 | 0.8814 | 0.8803
0.368 | 0.38401 | 0.38444 | 0.38437 | 0.38465 | 0.38458 | 0.38478 | 0.38471 | 0.38486 | 0.38455 | 0.368 | 0.56 | 0.56022 | 0.56019 | 0.56032 | 0.56029 | 0.56039 | 0.56035 | 0.56043 | 0.56027 | 0.368 | 0.88203 | 0.88352 | 0.8833 | 0.88427 | 0.88402 | 0.88472 | 0.88448 | 0.88502 | 0.88392
0.369 | 0.38516 | 0.38559 | 0.38553 | 0.3858 | 0.38573 | 0.38593 | 0.38586 | 0.38602 | 0.3857 | 0.369 | 0.56158 | 0.5618 | 0.56176 | 0.5619 | 0.56187 | 0.56197 | 0.56193 | 0.56201 | 0.56185 | 0.369 | 0.88565 | 0.88715 | 0.88693 | 0.8879 | 0.88765 | 0.88835 | 0.88811 | 0.88866 | 0.88755
0.37 | 0.38632 | 0.38675 | 0.38668 | 0.38696 | 0.38689 | 0.38709 | 0.38702 | 0.38718 | 0.38686 | 0.37 | 0.56316 | 0.56337 | 0.56334 | 0.56348 | 0.56344 | 0.56355 | 0.56351 | 0.56359 | 0.56343 | 0.37 | 0.88928 | 0.89078 | 0.89056 | 0.89153 | 0.89128 | 0.89199 | 0.89174 | 0.89229 | 0.89118
0.371 | 0.38747 | 0.3879 | 0.38784 | 0.38812 | 0.38805 | 0.38825 | 0.38818 | 0.38834 | 0.38802 | 0.371 | 0.56474 | 0.56495 | 0.56492 | 0.56506 | 0.56502 | 0.56512 | 0.56509 | 0.56517 | 0.56501 | 0.371 | 0.89291 | 0.89442 | 0.8942 | 0.89517 | 0.89492 | 0.89563 | 0.89538 | 0.89593 | 0.89482
0.372 | 0.38863 | 0.38906 | 0.389 | 0.38928 | 0.38921 | 0.38941 | 0.38934 | 0.3895 | 0.38918 | 0.372 | 0.56631 | 0.56653 | 0.5665 | 0.56664 | 0.5666 | 0.5667 | 0.56667 | 0.56675 | 0.56659 | 0.372 | 0.89655 | 0.89806 | 0.89784 | 0.89882 | 0.89856 | 0.89927 | 0.89903 | 0.89958 | 0.89846
0.373 | 0.38978 | 0.39022 | 0.39016 | 0.39044 | 0.39037 | 0.39057 | 0.3905 | 0.39066 | 0.39034 | 0.373 | 0.56789 | 0.56811 | 0.56808 | 0.56822 | 0.56818 | 0.56828 | 0.56825 | 0.56833 | 0.56817 | 0.373 | 0.90019 | 0.90171 | 0.90149 | 0.90247 | 0.90221 | 0.90293 | 0.90268 | 0.90323 | 0.90211
0.374 | 0.39094 | 0.39138 | 0.39132 | 0.3916 | 0.39153 | 0.39173 | 0.39166 | 0.39182 | 0.3915 | 0.374 | 0.56947 | 0.56969 | 0.56966 | 0.5698 | 0.56976 | 0.56987 | 0.56983 | 0.56991 | 0.56975 | 0.374 | 0.90384 | 0.90536 | 0.90514 | 0.90612 | 0.90587 | 0.90658 | 0.90633 | 0.90689 | 0.90577
0.375 | 0.3921 | 0.39254 | 0.39248 | 0.39276 | 0.39269 | 0.39289 | 0.39282 | 0.39298 | 0.39266 | 0.375 | 0.57105 | 0.57127 | 0.57124 | 0.57138 | 0.57134 | 0.57145 | 0.57141 | 0.57149 | 0.57133 | 0.375 | 0.90749 | 0.90902 | 0.9088 | 0.90978 | 0.90953 | 0.91024 | 0.91 | 0.91055 | 0.90943
0.376 | 0.39326 | 0.3937 | 0.39364 | 0.39392 | 0.39385 | 0.39406 | 0.39399 | 0.39415 | 0.39382 | 0.376 | 0.57263 | 0.57285 | 0.57282 | 0.57296 | 0.57293 | 0.57303 | 0.57299 | 0.57307 | 0.57291 | 0.376 | 0.91115 | 0.91268 | 0.91246 | 0.91345 | 0.91319 | 0.91391 | 0.91366 | 0.91422 | 0.91309
0.377 | 0.39442 | 0.39487 | 0.3948 | 0.39509 | 0.39501 | 0.39522 | 0.39515 | 0.39531 | 0.39498 | 0.377 | 0.57421 | 0.57443 | 0.5744 | 0.57454 | 0.57451 | 0.57461 | 0.57458 | 0.57466 | 0.57449 | 0.377 | 0.91482 | 0.91635 | 0.91613 | 0.91712 | 0.91686 | 0.91758 | 0.91733 | 0.91789 | 0.91676
0.378 | 0.39558 | 0.39603 | 0.39597 | 0.39625 | 0.39618 | 0.39639 | 0.39632 | 0.39648 | 0.39615 | 0.378 | 0.57579 | 0.57602 | 0.57598 | 0.57613 | 0.57609 | 0.57619 | 0.57616 | 0.57624 | 0.57607 | 0.378 | 0.91848 | 0.92002 | 0.9198 | 0.92079 | 0.92054 | 0.92126 | 0.92101 | 0.92157 | 0.92044
0.379 | 0.39675 | 0.3972 | 0.39713 | 0.39742 | 0.39735 | 0.39756 | 0.39748 | 0.39765 | 0.39732 | 0.379 | 0.57737 | 0.5776 | 0.57757 | 0.57771 | 0.57767 | 0.57778 | 0.57774 | 0.57782 | 0.57766 | 0.379 | 0.92216 | 0.9237 | 0.92348 | 0.92448 | 0.92422 | 0.92494 | 0.92469 | 0.92526 | 0.92412
0.38 | 0.39791 | 0.39836 | 0.3983 | 0.39859 | 0.39851 | 0.39872 | 0.39865 | 0.39882 | 0.39848 | 0.38 | 0.57896 | 0.57918 | 0.57915 | 0.57929 | 0.57926 | 0.57936 | 0.57933 | 0.57941 | 0.57924 | 0.38 | 0.92584 | 0.92739 | 0.92716 | 0.92816 | 0.9279 | 0.92863 | 0.92838 | 0.92894 | 0.9278
0.381 | 0.39908 | 0.39953 | 0.39946 | 0.39976 | 0.39968 | 0.39989 | 0.39982 | 0.39999 | 0.39965 | 0.381 | 0.58054 | 0.58077 | 0.58073 | 0.58088 | 0.58084 | 0.58095 | 0.58091 | 0.58099 | 0.58083 | 0.381 | 0.92952 | 0.93108 | 0.93085 | 0.93185 | 0.93159 | 0.93232 | 0.93207 | 0.93264 | 0.93149
0.382 | 0.40024 | 0.4007 | 0.40063 | 0.40093 | 0.40085 | 0.40106 | 0.40099 | 0.40116 | 0.40082 | 0.382 | 0.58212 | 0.58235 | 0.58232 | 0.58246 | 0.58243 | 0.58253 | 0.58249 | 0.58258 | 0.58241 | 0.382 | 0.93321 | 0.93477 | 0.93454 | 0.93555 | 0.93529 | 0.93602 | 0.93577 | 0.93634 | 0.93519
0.383 | 0.40141 | 0.40187 | 0.4018 | 0.4021 | 0.40202 | 0.40224 | 0.40216 | 0.40233 | 0.40199 | 0.383 | 0.58371 | 0.58393 | 0.5839 | 0.58405 | 0.58401 | 0.58412 | 0.58408 | 0.58416 | 0.584 | 0.383 | 0.93691 | 0.93847 | 0.93824 | 0.93925 | 0.93899 | 0.93972 | 0.93947 | 0.94004 | 0.93889
0.384 | 0.40258 | 0.40304 | 0.40297 | 0.40327 | 0.40319 | 0.40341 | 0.40333 | 0.4035 | 0.40316 | 0.384 | 0.58529 | 0.58552 | 0.58549 | 0.58563 | 0.5856 | 0.5857 | 0.58567 | 0.58575 | 0.58558 | 0.384 | 0.94061 | 0.94217 | 0.94195 | 0.94296 | 0.9427 | 0.94343 | 0.94318 | 0.94375 | 0.94259
0.385 | 0.40375 | 0.40421 | 0.40415 | 0.40444 | 0.40437 | 0.40458 | 0.40451 | 0.40468 | 0.40434 | 0.385 | 0.58688 | 0.58711 | 0.58707 | 0.58722 | 0.58718 | 0.58729 | 0.58725 | 0.58734 | 0.58717 | 0.385 | 0.94431 | 0.94588 | 0.94566 | 0.94667 | 0.94641 | 0.94715 | 0.94689 | 0.94746 | 0.9463
0.386 | 0.40492 | 0.40539 | 0.40532 | 0.40562 | 0.40554 | 0.40576 | 0.40568 | 0.40585 | 0.40551 | 0.386 | 0.58846 | 0.58869 | 0.58866 | 0.58881 | 0.58877 | 0.58888 | 0.58884 | 0.58893 | 0.58875 | 0.386 | 0.94802 | 0.9496 | 0.94937 | 0.95039 | 0.95012 | 0.95086 | 0.95061 | 0.95118 | 0.95002
0.387 | 0.4061 | 0.40656 | 0.40649 | 0.40679 | 0.40672 | 0.40693 | 0.40686 | 0.40703 | 0.40668 | 0.387 | 0.59005 | 0.59028 | 0.59025 | 0.5904 | 0.59036 | 0.59047 | 0.59043 | 0.59051 | 0.59034 | 0.387 | 0.95174 | 0.95332 | 0.95309 | 0.95411 | 0.95385 | 0.95459 | 0.95433 | 0.95491 | 0.95374
0.388 | 0.40727 | 0.40774 | 0.40767 | 0.40797 | 0.40789 | 0.40811 | 0.40804 | 0.40821 | 0.40786 | 0.388 | 0.59163 | 0.59187 | 0.59183 | 0.59199 | 0.59195 | 0.59206 | 0.59202 | 0.5921 | 0.59193 | 0.388 | 0.95546 | 0.95704 | 0.95681 | 0.95784 | 0.95757 | 0.95832 | 0.95806 | 0.95864 | 0.95747
0.389 | 0.40844 | 0.40891 | 0.40885 | 0.40915 | 0.40907 | 0.40929 | 0.40921 | 0.40938 | 0.40904 | 0.389 | 0.59322 | 0.59346 | 0.59342 | 0.59357 | 0.59353 | 0.59364 | 0.59361 | 0.59369 | 0.59352 | 0.389 | 0.95919 | 0.96078 | 0.96054 | 0.96157 | 0.9613 | 0.96205 | 0.96179 | 0.96237 | 0.9612
0.39 | 0.40962 | 0.41009 | 0.41002 | 0.41033 | 0.41025 | 0.41047 | 0.41039 | 0.41057 | 0.41022 | 0.39 | 0.59481 | 0.59505 | 0.59501 | 0.59516 | 0.59512 | 0.59523 | 0.5952 | 0.59528 | 0.59511 | 0.39 | 0.96292 | 0.96451 | 0.96428 | 0.96531 | 0.96504 | 0.96579 | 0.96553 | 0.96611 | 0.96494
0.391 | 0.4108 | 0.41127 | 0.4112 | 0.41151 | 0.41143 | 0.41165 | 0.41157 | 0.41175 | 0.4114 | 0.391 | 0.5964 | 0.59664 | 0.5966 | 0.59675 | 0.59671 | 0.59683 | 0.59679 | 0.59687 | 0.5967 | 0.391 | 0.96665 | 0.96825 | 0.96802 | 0.96905 | 0.96878 | 0.96953 | 0.96927 | 0.96986 | 0.96868
0.392 | 0.41198 | 0.41245 | 0.41238 | 0.41269 | 0.41261 | 0.41283 | 0.41276 | 0.41293 | 0.41258 | 0.392 | 0.59799 | 0.59823 | 0.59819 | 0.59834 | 0.5983 | 0.59842 | 0.59838 | 0.59846 | 0.59829 | 0.392 | 0.9704 | 0.972 | 0.97176 | 0.9728 | 0.97253 | 0.97328 | 0.97302 | 0.97361 | 0.97242
0.393 | 0.41316 | 0.41363 | 0.41356 | 0.41387 | 0.41379 | 0.41402 | 0.41394 | 0.41411 | 0.41376 | 0.393 | 0.59958 | 0.59982 | 0.59978 | 0.59994 | 0.5999 | 0.60001 | 0.59997 | 0.60006 | 0.59988 | 0.393 | 0.97414 | 0.97575 | 0.97551 | 0.97655 | 0.97628 | 0.97704 | 0.97677 | 0.97736 | 0.97618
0.394 | 0.41434 | 0.41482 | 0.41475 | 0.41506 | 0.41498 | 0.4152 | 0.41512 | 0.4153 | 0.41494 | 0.394 | 0.60117 | 0.60141 | 0.60137 | 0.60153 | 0.60149 | 0.6016 | 0.60156 | 0.60165 | 0.60147 | 0.394 | 0.97789 | 0.9795 | 0.97927 | 0.98031 | 0.98004 | 0.9808 | 0.98053 | 0.98112 | 0.97993
0.395 | 0.41552 | 0.416 | 0.41593 | 0.41624 | 0.41616 | 0.41639 | 0.41631 | 0.41648 | 0.41613 | 0.395 | 0.60276 | 0.603 | 0.60297 | 0.60312 | 0.60308 | 0.60319 | 0.60315 | 0.60324 | 0.60306 | 0.395 | 0.98165 | 0.98327 | 0.98303 | 0.98407 | 0.9838 | 0.98456 | 0.9843 | 0.98489 | 0.9837
0.396 | 0.4167 | 0.41719 | 0.41712 | 0.41743 | 0.41735 | 0.41757 | 0.41749 | 0.41767 | 0.41731 | 0.396 | 0.60435 | 0.60459 | 0.60456 | 0.60471 | 0.60467 | 0.60479 | 0.60475 | 0.60484 | 0.60466 | 0.396 | 0.98541 | 0.98703 | 0.9868 | 0.98784 | 0.98757 | 0.98833 | 0.98807 | 0.98866 | 0.98746
0.397 | 0.41789 | 0.41837 | 0.4183 | 0.41862 | 0.41853 | 0.41876 | 0.41868 | 0.41886 | 0.4185 | 0.397 | 0.60594 | 0.60619 | 0.60615 | 0.60631 | 0.60627 | 0.60638 | 0.60634 | 0.60643 | 0.60625 | 0.397 | 0.98918 | 0.9908 | 0.99057 | 0.99161 | 0.99134 | 0.99211 | 0.99184 | 0.99243 | 0.99124
0.398 | 0.41907 | 0.41956 | 0.41949 | 0.4198 | 0.41972 | 0.41995 | 0.41987 | 0.42005 | 0.41969 | 0.398 | 0.60754 | 0.60778 | 0.60774 | 0.6079 | 0.60786 | 0.60798 | 0.60794 | 0.60803 | 0.60785 | 0.398 | 0.99295 | 0.99458 | 0.99434 | 0.99539 | 0.99512 | 0.99589 | 0.99562 | 0.99622 | 0.99501
0.399 | 0.42026 | 0.42075 | 0.42068 | 0.42099 | 0.42091 | 0.42114 | 0.42106 | 0.42124 | 0.42088 | 0.399 | 0.60913 | 0.60937 | 0.60934 | 0.6095 | 0.60946 | 0.60957 | 0.60953 | 0.60962 | 0.60944 | 0.399 | 0.99673 | 0.99836 | 0.99812 | 0.99918 | 0.99891 | 0.99967 | 0.9994 | 1 | 0.9988
0.4 | 0.42145 | 0.42194 | 0.42187 | 0.42219 | 0.4221 | 0.42233 | 0.42225 | 0.42243 | 0.42207 | 0.4 | 0.61072 | 0.61097 | 0.61093 | 0.61109 | 0.61105 | 0.61117 | 0.61113 | 0.61122 | 0.61104 | 0.4 | 1.0005 | 1.0021 | 1.0019 | 1.003 | 1.0027 | 1.0035 | 1.0032 | 1.0038 | 1.0026
0.401 | 0.42264 | 0.42313 | 0.42306 | 0.42338 | 0.4233 | 0.42353 | 0.42345 | 0.42363 | 0.42326 | 0.401 | 0.61232 | 0.61257 | 0.61253 | 0.61269 | 0.61265 | 0.61276 | 0.61272 | 0.61281 | 0.61263 | 0.401 | 1.0043 | 1.0059 | 1.0057 | 1.0068 | 1.0065 | 1.0073 | 1.007 | 1.0076 | 1.0064
0.402 | 0.42383 | 0.42432 | 0.42425 | 0.42457 | 0.42449 | 0.42472 | 0.42464 | 0.42482 | 0.42446 | 0.402 | 0.61391 | 0.61416 | 0.61413 | 0.61429 | 0.61424 | 0.61436 | 0.61432 | 0.61441 | 0.61423 | 0.402 | 1.0081 | 1.0097 | 1.0095 | 1.0106 | 1.0103 | 1.0111 | 1.0108 | 1.0114 | 1.0102
0.403 | 0.42502 | 0.42552 | 0.42544 | 0.42577 | 0.42568 | 0.42592 | 0.42584 | 0.42602 | 0.42565 | 0.403 | 0.61551 | 0.61576 | 0.61572 | 0.61588 | 0.61584 | 0.61596 | 0.61592 | 0.61601 | 0.61583 | 0.403 | 1.0119 | 1.0135 | 1.0133 | 1.0144 | 1.0141 | 1.0149 | 1.0146 | 1.0152 | 1.014
0.404 | 0.42621 | 0.42671 | 0.42664 | 0.42696 | 0.42688 | 0.42711 | 0.42703 | 0.42722 | 0.42685 | 0.404 | 0.61711 | 0.61736 | 0.61732 | 0.61748 | 0.61744 | 0.61756 | 0.61752 | 0.61761 | 0.61742 | 0.404 | 1.0157 | 1.0173 | 1.0171 | 1.0182 | 1.0179 | 1.0187 | 1.0184 | 1.019 | 1.0178
0.405 | 0.42741 | 0.42791 | 0.42784 | 0.42816 | 0.42808 | 0.42831 | 0.42823 | 0.42842 | 0.42804 | 0.405 | 0.6187 | 0.61895 | 0.61892 | 0.61908 | 0.61904 | 0.61916 | 0.61912 | 0.61921 | 0.61902 | 0.405 | 1.0195 | 1.0212 | 1.0209 | 1.022 | 1.0217 | 1.0225 | 1.0222 | 1.0228 | 1.0216
0.406 | 0.4286 | 0.42911 | 0.42903 | 0.42936 | 0.42928 | 0.42951 | 0.42943 | 0.42962 | 0.42924 | 0.406 | 0.6203 | 0.62055 | 0.62052 | 0.62068 | 0.62064 | 0.62076 | 0.62072 | 0.62081 | 0.62062 | 0.406 | 1.0233 | 1.025 | 1.0247 | 1.0258 | 1.0255 | 1.0263 | 1.026 | 1.0266 | 1.0254
0.407 | 0.4298 | 0.43031 | 0.43023 | 0.43056 | 0.43048 | 0.43071 | 0.43063 | 0.43082 | 0.43044 | 0.407 | 0.6219 | 0.62215 | 0.62212 | 0.62228 | 0.62224 | 0.62236 | 0.62232 | 0.62241 | 0.62222 | 0.407 | 1.0271 | 1.0288 | 1.0286 | 1.0296 | 1.0294 | 1.0301 | 1.0299 | 1.0305 | 1.0292
0.408 | 0.431 | 0.43151 | 0.43143 | 0.43176 | 0.43168 | 0.43192 | 0.43183 | 0.43202 | 0.43164 | 0.408 | 0.6235 | 0.62375 | 0.62372 | 0.62388 | 0.62384 | 0.62396 | 0.62392 | 0.62401 | 0.62382 | 0.408 | 1.031 | 1.0326 | 1.0324 | 1.0335 | 1.0332 | 1.034 | 1.0337 | 1.0343 | 1.0331
0.409 | 0.4322 | 0.43271 | 0.43263 | 0.43296 | 0.43288 | 0.43312 | 0.43304 | 0.43322 | 0.43284 | 0.409 | 0.6251 | 0.62535 | 0.62532 | 0.62548 | 0.62544 | 0.62556 | 0.62552 | 0.62561 | 0.62542 | 0.409 | 1.0348 | 1.0365 | 1.0362 | 1.0373 | 1.037 | 1.0378 | 1.0375 | 1.0381 | 1.0369
0.41 | 0.4334 | 0.43391 | 0.43384 | 0.43417 | 0.43408 | 0.43432 | 0.43424 | 0.43443 | 0.43405 | 0.41 | 0.6267 | 0.62696 | 0.62692 | 0.62708 | 0.62704 | 0.62716 | 0.62712 | 0.62721 | 0.62702 | 0.41 | 1.0386 | 1.0403 | 1.0401 | 1.0411 | 1.0409 | 1.0416 | 1.0414 | 1.042 | 1.0407
0.411 | 0.4346 | 0.43512 | 0.43504 | 0.43537 | 0.43529 | 0.43553 | 0.43545 | 0.43563 | 0.43525 | 0.411 | 0.6283 | 0.62856 | 0.62852 | 0.62869 | 0.62864 | 0.62877 | 0.62872 | 0.62882 | 0.62863 | 0.411 | 1.0425 | 1.0441 | 1.0439 | 1.045 | 1.0447 | 1.0455 | 1.0452 | 1.0458 | 1.0446
0.412 | 0.4358 | 0.43632 | 0.43625 | 0.43658 | 0.43649 | 0.43674 | 0.43665 | 0.43684 | 0.43646 | 0.412 | 0.6299 | 0.63016 | 0.63012 | 0.63029 | 0.63025 | 0.63037 | 0.63033 | 0.63042 | 0.63023 | 0.412 | 1.0463 | 1.048 | 1.0477 | 1.0488 | 1.0486 | 1.0493 | 1.0491 | 1.0497 | 1.0484
0.413 | 0.43701 | 0.43753 | 0.43745 | 0.43779 | 0.4377 | 0.43795 | 0.43786 | 0.43805 | 0.43767 | 0.413 | 0.6315 | 0.63176 | 0.63173 | 0.63189 | 0.63185 | 0.63197 | 0.63193 | 0.63203 | 0.63183 | 0.413 | 1.0501 | 1.0518 | 1.0516 | 1.0527 | 1.0524 | 1.0532 | 1.0529 | 1.0535 | 1.0523
0.414 | 0.43821 | 0.43874 | 0.43866 | 0.439 | 0.43891 | 0.43916 | 0.43907 | 0.43926 | 0.43888 | 0.414 | 0.63311 | 0.63337 | 0.63333 | 0.6335 | 0.63346 | 0.63358 | 0.63354 | 0.63363 | 0.63344 | 0.414 | 1.054 | 1.0557 | 1.0555 | 1.0565 | 1.0563 | 1.0571 | 1.0568 | 1.0574 | 1.0562
0.415 | 0.43942 | 0.43995 | 0.43987 | 0.44021 | 0.44012 | 0.44037 | 0.44028 | 0.44047 | 0.44009 | 0.415 | 0.63471 | 0.63497 | 0.63493 | 0.6351 | 0.63506 | 0.63518 | 0.63514 | 0.63524 | 0.63504 | 0.415 | 1.0579 | 1.0596 | 1.0593 | 1.0604 | 1.0601 | 1.0609 | 1.0606 | 1.0613 | 1.06
0.416 | 0.44063 | 0.44116 | 0.44108 | 0.44142 | 0.44133 | 0.44158 | 0.44149 | 0.44169 | 0.4413 | 0.416 | 0.63631 | 0.63658 | 0.63654 | 0.63671 | 0.63667 | 0.63679 | 0.63675 | 0.63684 | 0.63665 | 0.416 | 1.0617 | 1.0634 | 1.0632 | 1.0643 | 1.064 | 1.0648 | 1.0645 | 1.0651 | 1.0639
0.417 | 0.44184 | 0.44237 | 0.44229 | 0.44263 | 0.44255 | 0.44279 | 0.44271 | 0.4429 | 0.44251 | 0.417 | 0.63792 | 0.63818 | 0.63815 | 0.63832 | 0.63827 | 0.6384 | 0.63835 | 0.63845 | 0.63826 | 0.417 | 1.0656 | 1.0673 | 1.0671 | 1.0682 | 1.0679 | 1.0687 | 1.0684 | 1.069 | 1.0678
0.418 | 0.44305 | 0.44358 | 0.44351 | 0.44385 | 0.44376 | 0.44401 | 0.44392 | 0.44412 | 0.44373 | 0.418 | 0.63953 | 0.63979 | 0.63975 | 0.63992 | 0.63988 | 0.64001 | 0.63996 | 0.64006 | 0.63986 | 0.418 | 1.0695 | 1.0712 | 1.0709 | 1.072 | 1.0718 | 1.0726 | 1.0723 | 1.0729 | 1.0716
0.419 | 0.44426 | 0.4448 | 0.44472 | 0.44507 | 0.44498 | 0.44523 | 0.44514 | 0.44534 | 0.44494 | 0.419 | 0.64113 | 0.6414 | 0.64136 | 0.64153 | 0.64149 | 0.64161 | 0.64157 | 0.64167 | 0.64147 | 0.419 | 1.0733 | 1.0751 | 1.0748 | 1.0759 | 1.0756 | 1.0764 | 1.0762 | 1.0768 | 1.0755
0.42 | 0.44548 | 0.44601 | 0.44594 | 0.44628 | 0.44619 | 0.44645 | 0.44636 | 0.44655 | 0.44616 | 0.42 | 0.64274 | 0.64301 | 0.64297 | 0.64314 | 0.6431 | 0.64322 | 0.64318 | 0.64328 | 0.64308 | 0.42 | 1.0772 | 1.079 | 1.0787 | 1.0798 | 1.0795 | 1.0803 | 1.0801 | 1.0807 | 1.0794
0.421 | 0.44669 | 0.44723 | 0.44715 | 0.4475 | 0.44741 | 0.44766 | 0.44758 | 0.44777 | 0.44738 | 0.421 | 0.64435 | 0.64462 | 0.64458 | 0.64475 | 0.64471 | 0.64483 | 0.64479 | 0.64489 | 0.64469 | 0.421 | 1.0811 | 1.0828 | 1.0826 | 1.0837 | 1.0834 | 1.0842 | 1.084 | 1.0846 | 1.0833
0.422 | 0.44791 | 0.44845 | 0.44837 | 0.44872 | 0.44863 | 0.44889 | 0.4488 | 0.449 | 0.4486 | 0.422 | 0.64596 | 0.64623 | 0.64619 | 0.64636 | 0.64632 | 0.64644 | 0.6464 | 0.6465 | 0.6463 | 0.422 | 1.085 | 1.0867 | 1.0865 | 1.0876 | 1.0873 | 1.0881 | 1.0879 | 1.0885 | 1.0872
0.423 | 0.44913 | 0.44967 | 0.44959 | 0.44994 | 0.44985 | 0.45011 | 0.45002 | 0.45022 | 0.44982 | 0.423 | 0.64756 | 0.64784 | 0.6478 | 0.64797 | 0.64793 | 0.64805 | 0.64801 | 0.64811 | 0.64791 | 0.423 | 1.0889 | 1.0907 | 1.0904 | 1.0915 | 1.0912 | 1.092 | 1.0918 | 1.0924 | 1.0911
0.424 | 0.45035 | 0.45089 | 0.45082 | 0.45117 | 0.45108 | 0.45133 | 0.45124 | 0.45144 | 0.45104 | 0.424 | 0.64917 | 0.64945 | 0.64941 | 0.64958 | 0.64954 | 0.64967 | 0.64962 | 0.64972 | 0.64952 | 0.424 | 1.0928 | 1.0946 | 1.0943 | 1.0954 | 1.0951 | 1.096 | 1.0957 | 1.0963 | 1.095
0.425 | 0.45157 | 0.45212 | 0.45204 | 0.45239 | 0.4523 | 0.45256 | 0.45247 | 0.45267 | 0.45226 | 0.425 | 0.65079 | 0.65106 | 0.65102 | 0.6512 | 0.65115 | 0.65128 | 0.65123 | 0.65133 | 0.65113 | 0.425 | 1.0967 | 1.0985 | 1.0982 | 1.0993 | 1.0991 | 1.0999 | 1.0996 | 1.1002 | 1.0989
0.426 | 0.45279 | 0.45334 | 0.45326 | 0.45362 | 0.45353 | 0.45378 | 0.45369 | 0.4539 | 0.45349 | 0.426 | 0.6524 | 0.65267 | 0.65263 | 0.65281 | 0.65276 | 0.65289 | 0.65285 | 0.65295 | 0.65274 | 0.426 | 1.1006 | 1.1024 | 1.1021 | 1.1033 | 1.103 | 1.1038 | 1.1035 | 1.1042 | 1.1029
0.427 | 0.45402 | 0.45457 | 0.45449 | 0.45485 | 0.45475 | 0.45501 | 0.45492 | 0.45512 | 0.45472 | 0.427 | 0.65401 | 0.65428 | 0.65424 | 0.65442 | 0.65438 | 0.65451 | 0.65446 | 0.65456 | 0.65436 | 0.427 | 1.1046 | 1.1063 | 1.1061 | 1.1072 | 1.1069 | 1.1077 | 1.1074 | 1.1081 | 1.1068
0.428 | 0.45524 | 0.4558 | 0.45572 | 0.45607 | 0.45598 | 0.45624 | 0.45615 | 0.45635 | 0.45594 | 0.428 | 0.65562 | 0.6559 | 0.65586 | 0.65604 | 0.65599 | 0.65612 | 0.65608 | 0.65618 | 0.65597 | 0.428 | 1.1085 | 1.1102 | 1.11 | 1.1111 | 1.1108 | 1.1117 | 1.1114 | 1.112 | 1.1107
0.429 | 0.45647 | 0.45703 | 0.45695 | 0.4573 | 0.45721 | 0.45747 | 0.45738 | 0.45759 | 0.45717 | 0.429 | 0.65723 | 0.65751 | 0.65747 | 0.65765 | 0.65761 | 0.65774 | 0.65769 | 0.65779 | 0.65759 | 0.429 | 1.1124 | 1.1142 | 1.1139 | 1.1151 | 1.1148 | 1.1156 | 1.1153 | 1.116 | 1.1147
0.43 | 0.4577 | 0.45826 | 0.45818 | 0.45854 | 0.45844 | 0.45871 | 0.45861 | 0.45882 | 0.45841 | 0.43 | 0.65885 | 0.65913 | 0.65909 | 0.65927 | 0.65922 | 0.65935 | 0.65931 | 0.65941 | 0.6592 | 0.43 | 1.1164 | 1.1181 | 1.1179 | 1.119 | 1.1187 | 1.1195 | 1.1192 | 1.1199 | 1.1186
0.431 | 0.45893 | 0.45949 | 0.45941 | 0.45977 | 0.45968 | 0.45994 | 0.45985 | 0.46005 | 0.45964 | 0.431 | 0.66046 | 0.66074 | 0.6607 | 0.66088 | 0.66084 | 0.66097 | 0.66092 | 0.66103 | 0.66082 | 0.431 | 1.1203 | 1.1221 | 1.1218 | 1.123 | 1.1227 | 1.1235 | 1.1232 | 1.1238 | 1.1225
0.432 | 0.46016 | 0.46072 | 0.46064 | 0.461 | 0.46091 | 0.46117 | 0.46108 | 0.46129 | 0.46087 | 0.432 | 0.66208 | 0.66236 | 0.66232 | 0.6625 | 0.66245 | 0.66259 | 0.66254 | 0.66264 | 0.66244 | 0.432 | 1.1242 | 1.126 | 1.1258 | 1.1269 | 1.1266 | 1.1274 | 1.1271 | 1.1278 | 1.1265
0.433 | 0.46139 | 0.46196 | 0.46187 | 0.46224 | 0.46215 | 0.46241 | 0.46232 | 0.46253 | 0.46211 | 0.433 | 0.6637 | 0.66398 | 0.66394 | 0.66412 | 0.66407 | 0.66421 | 0.66416 | 0.66426 | 0.66405 | 0.433 | 1.1282 | 1.13 | 1.1297 | 1.1309 | 1.1306 | 1.1314 | 1.1311 | 1.1318 | 1.1304
0.434 | 0.46263 | 0.46319 | 0.46311 | 0.46348 | 0.46338 | 0.46365 | 0.46356 | 0.46376 | 0.46335 | 0.434 | 0.66531 | 0.6656 | 0.66556 | 0.66574 | 0.66569 | 0.66582 | 0.66578 | 0.66588 | 0.66567 | 0.434 | 1.1322 | 1.1339 | 1.1337 | 1.1348 | 1.1345 | 1.1354 | 1.1351 | 1.1357 | 1.1344
0.435 | 0.46386 | 0.46443 | 0.46435 | 0.46472 | 0.46462 | 0.46489 | 0.4648 | 0.465 | 0.46458 | 0.435 | 0.66693 | 0.66722 | 0.66717 | 0.66736 | 0.66731 | 0.66744 | 0.6674 | 0.6675 | 0.66729 | 0.435 | 1.1361 | 1.1379 | 1.1376 | 1.1388 | 1.1385 | 1.1393 | 1.139 | 1.1397 | 1.1384
0.436 | 0.4651 | 0.46567 | 0.46559 | 0.46596 | 0.46586 | 0.46613 | 0.46604 | 0.46625 | 0.46582 | 0.436 | 0.66855 | 0.66884 | 0.66879 | 0.66898 | 0.66893 | 0.66907 | 0.66902 | 0.66912 | 0.66891 | 0.436 | 1.1401 | 1.1419 | 1.1416 | 1.1428 | 1.1425 | 1.1433 | 1.143 | 1.1437 | 1.1423
0.437 | 0.46634 | 0.46691 | 0.46683 | 0.4672 | 0.4671 | 0.46737 | 0.46728 | 0.46749 | 0.46707 | 0.437 | 0.67017 | 0.67046 | 0.67041 | 0.6706 | 0.67055 | 0.67069 | 0.67064 | 0.67074 | 0.67053 | 0.437 | 1.144 | 1.1458 | 1.1456 | 1.1467 | 1.1464 | 1.1473 | 1.147 | 1.1476 | 1.1463
0.438 | 0.46758 | 0.46815 | 0.46807 | 0.46844 | 0.46835 | 0.46862 | 0.46852 | 0.46873 | 0.46831 | 0.438 | 0.67179 | 0.67208 | 0.67204 | 0.67222 | 0.67217 | 0.67231 | 0.67226 | 0.67237 | 0.67215 | 0.438 | 1.148 | 1.1498 | 1.1496 | 1.1507 | 1.1504 | 1.1513 | 1.151 | 1.1516 | 1.1503
0.439 | 0.46882 | 0.4694 | 0.46931 | 0.46969 | 0.46959 | 0.46986 | 0.46977 | 0.46998 | 0.46955 | 0.439 | 0.67341 | 0.6737 | 0.67366 | 0.67384 | 0.6738 | 0.67393 | 0.67388 | 0.67399 | 0.67378 | 0.439 | 1.152 | 1.1538 | 1.1535 | 1.1547 | 1.1544 | 1.1553 | 1.155 | 1.1556 | 1.1543
0.44 | 0.47006 | 0.47064 | 0.47056 | 0.47093 | 0.47084 | 0.47111 | 0.47102 | 0.47123 | 0.4708 | 0.44 | 0.67503 | 0.67532 | 0.67528 | 0.67547 | 0.67542 | 0.67556 | 0.67551 | 0.67561 | 0.6754 | 0.44 | 1.156 | 1.1578 | 1.1575 | 1.1587 | 1.1584 | 1.1592 | 1.159 | 1.1596 | 1.1583
0.441 | 0.47131 | 0.47189 | 0.47181 | 0.47218 | 0.47209 | 0.47236 | 0.47226 | 0.47248 | 0.47205 | 0.441 | 0.67665 | 0.67695 | 0.6769 | 0.67709 | 0.67704 | 0.67718 | 0.67713 | 0.67724 | 0.67702 | 0.441 | 1.16 | 1.1618 | 1.1615 | 1.1627 | 1.1624 | 1.1632 | 1.1629 | 1.1636 | 1.1623
0.442 | 0.47255 | 0.47314 | 0.47305 | 0.47343 | 0.47333 | 0.47361 | 0.47351 | 0.47373 | 0.4733 | 0.442 | 0.67828 | 0.67857 | 0.67853 | 0.67872 | 0.67867 | 0.6788 | 0.67876 | 0.67886 | 0.67865 | 0.442 | 1.164 | 1.1658 | 1.1655 | 1.1667 | 1.1664 | 1.1672 | 1.167 | 1.1676 | 1.1663
0.443 | 0.4738 | 0.47439 | 0.4743 | 0.47468 | 0.47459 | 0.47486 | 0.47477 | 0.47498 | 0.47455 | 0.443 | 0.6799 | 0.68019 | 0.68015 | 0.68034 | 0.68029 | 0.68043 | 0.68038 | 0.68049 | 0.68027 | 0.443 | 1.168 | 1.1698 | 1.1695 | 1.1707 | 1.1704 | 1.1713 | 1.171 | 1.1716 | 1.1703
0.444 | 0.47505 | 0.47564 | 0.47556 | 0.47594 | 0.47584 | 0.47612 | 0.47602 | 0.47624 | 0.4758 | 0.444 | 0.68152 | 0.68182 | 0.68178 | 0.68197 | 0.68192 | 0.68206 | 0.68201 | 0.68212 | 0.6819 | 0.444 | 1.172 | 1.1738 | 1.1735 | 1.1747 | 1.1744 | 1.1753 | 1.175 | 1.1756 | 1.1743
0.445 | 0.4763 | 0.47689 | 0.47681 | 0.47719 | 0.47709 | 0.47737 | 0.47727 | 0.47749 | 0.47705 | 0.445 | 0.68315 | 0.68345 | 0.6834 | 0.6836 | 0.68355 | 0.68369 | 0.68364 | 0.68375 | 0.68353 | 0.445 | 1.176 | 1.1778 | 1.1776 | 1.1787 | 1.1784 | 1.1793 | 1.179 | 1.1797 | 1.1783
0.446 | 0.47755 | 0.47815 | 0.47806 | 0.47845 | 0.47835 | 0.47863 | 0.47853 | 0.47875 | 0.47831 | 0.446 | 0.68478 | 0.68507 | 0.68503 | 0.68522 | 0.68517 | 0.68531 | 0.68526 | 0.68537 | 0.68515 | 0.446 | 1.18 | 1.1818 | 1.1816 | 1.1828 | 1.1825 | 1.1833 | 1.183 | 1.1837 | 1.1823
0.447 | 0.47881 | 0.47941 | 0.47932 | 0.4797 | 0.4796 | 0.47989 | 0.47979 | 0.48001 | 0.47956 | 0.447 | 0.6864 | 0.6867 | 0.68666 | 0.68685 | 0.6868 | 0.68694 | 0.68689 | 0.687 | 0.68678 | 0.447 | 1.184 | 1.1859 | 1.1856 | 1.1868 | 1.1865 | 1.1873 | 1.187 | 1.1877 | 1.1864
0.448 | 0.48006 | 0.48066 | 0.48058 | 0.48096 | 0.48086 | 0.48115 | 0.48105 | 0.48127 | 0.48082 | 0.448 | 0.68803 | 0.68833 | 0.68829 | 0.68848 | 0.68843 | 0.68857 | 0.68852 | 0.68863 | 0.68841 | 0.448 | 1.1881 | 1.1899 | 1.1896 | 1.1908 | 1.1905 | 1.1914 | 1.1911 | 1.1918 | 1.1904
0.449 | 0.48132 | 0.48192 | 0.48184 | 0.48222 | 0.48212 | 0.48241 | 0.48231 | 0.48253 | 0.48208 | 0.449 | 0.68966 | 0.68996 | 0.68992 | 0.69011 | 0.69006 | 0.6902 | 0.69015 | 0.69026 | 0.69004 | 0.449 | 1.1921 | 1.1939 | 1.1937 | 1.1949 | 1.1946 | 1.1954 | 1.1951 | 1.1958 | 1.1944
0.45 | 0.48258 | 0.48318 | 0.4831 | 0.48349 | 0.48339 | 0.48367 | 0.48357 | 0.48379 | 0.48335 | 0.45 | 0.69129 | 0.69159 | 0.69155 | 0.69174 | 0.69169 | 0.69183 | 0.69179 | 0.6919 | 0.69167 | 0.45 | 1.1961 | 1.198 | 1.1977 | 1.1989 | 1.1986 | 1.1995 | 1.1992 | 1.1998 | 1.1985
0.451 | 0.48384 | 0.48445 | 0.48436 | 0.48475 | 0.48465 | 0.48493 | 0.48484 | 0.48506 | 0.48461 | 0.451 | 0.69292 | 0.69322 | 0.69318 | 0.69338 | 0.69332 | 0.69347 | 0.69342 | 0.69353 | 0.6933 | 0.451 | 1.2002 | 1.202 | 1.2018 | 1.203 | 1.2026 | 1.2035 | 1.2032 | 1.2039 | 1.2025
0.452 | 0.4851 | 0.48571 | 0.48562 | 0.48602 | 0.48591 | 0.4862 | 0.4861 | 0.48632 | 0.48587 | 0.452 | 0.69455 | 0.69486 | 0.69481 | 0.69501 | 0.69496 | 0.6951 | 0.69505 | 0.69516 | 0.69494 | 0.452 | 1.2042 | 1.2061 | 1.2058 | 1.207 | 1.2067 | 1.2076 | 1.2073 | 1.2079 | 1.2066
0.453 | 0.48636 | 0.48698 | 0.48689 | 0.48728 | 0.48718 | 0.48747 | 0.48737 | 0.48759 | 0.48714 | 0.453 | 0.69618 | 0.69649 | 0.69644 | 0.69664 | 0.69659 | 0.69673 | 0.69668 | 0.6968 | 0.69657 | 0.453 | 1.2083 | 1.2101 | 1.2099 | 1.2111 | 1.2108 | 1.2116 | 1.2113 | 1.212 | 1.2106
0.454 | 0.48763 | 0.48824 | 0.48816 | 0.48855 | 0.48845 | 0.48874 | 0.48864 | 0.48886 | 0.48841 | 0.454 | 0.69781 | 0.69812 | 0.69808 | 0.69828 | 0.69822 | 0.69837 | 0.69832 | 0.69843 | 0.6982 | 0.454 | 1.2123 | 1.2142 | 1.2139 | 1.2151 | 1.2148 | 1.2157 | 1.2154 | 1.2161 | 1.2147
0.455 | 0.4889 | 0.48951 | 0.48942 | 0.48982 | 0.48972 | 0.49001 | 0.48991 | 0.49013 | 0.48968 | 0.455 | 0.69945 | 0.69976 | 0.69971 | 0.69991 | 0.69986 | 0.7 | 0.69995 | 0.70007 | 0.69984 | 0.455 | 1.2164 | 1.2183 | 1.218 | 1.2192 | 1.2189 | 1.2198 | 1.2195 | 1.2201 | 1.2188
0.456 | 0.49017 | 0.49078 | 0.49069 | 0.49109 | 0.49099 | 0.49128 | 0.49118 | 0.49141 | 0.49095 | 0.456 | 0.70108 | 0.70139 | 0.70135 | 0.70155 | 0.7015 | 0.70164 | 0.70159 | 0.7017 | 0.70148 | 0.456 | 1.2205 | 1.2223 | 1.2221 | 1.2233 | 1.223 | 1.2238 | 1.2235 | 1.2242 | 1.2228
0.457 | 0.49144 | 0.49206 | 0.49197 | 0.49237 | 0.49226 | 0.49256 | 0.49246 | 0.49268 | 0.49222 | 0.457 | 0.70272 | 0.70303 | 0.70298 | 0.70318 | 0.70313 | 0.70328 | 0.70323 | 0.70334 | 0.70311 | 0.457 | 1.2245 | 1.2264 | 1.2261 | 1.2273 | 1.227 | 1.2279 | 1.2276 | 1.2283 | 1.2269
0.458 | 0.49271 | 0.49333 | 0.49324 | 0.49364 | 0.49354 | 0.49383 | 0.49373 | 0.49396 | 0.4935 | 0.458 | 0.70435 | 0.70467 | 0.70462 | 0.70482 | 0.70477 | 0.70492 | 0.70487 | 0.70498 | 0.70475 | 0.458 | 1.2286 | 1.2305 | 1.2302 | 1.2314 | 1.2311 | 1.232 | 1.2317 | 1.2324 | 1.231
0.459 | 0.49398 | 0.49461 | 0.49452 | 0.49492 | 0.49482 | 0.49511 | 0.49501 | 0.49524 | 0.49478 | 0.459 | 0.70599 | 0.7063 | 0.70626 | 0.70646 | 0.70641 | 0.70656 | 0.7065 | 0.70662 | 0.70639 | 0.459 | 1.2327 | 1.2346 | 1.2343 | 1.2355 | 1.2352 | 1.2361 | 1.2358 | 1.2365 | 1.2351
0.46 | 0.49526 | 0.49589 | 0.49579 | 0.4962 | 0.4961 | 0.49639 | 0.49629 | 0.49652 | 0.49605 | 0.46 | 0.70763 | 0.70794 | 0.7079 | 0.7081 | 0.70805 | 0.7082 | 0.70814 | 0.70826 | 0.70803 | 0.46 | 1.2368 | 1.2387 | 1.2384 | 1.2396 | 1.2393 | 1.2402 | 1.2399 | 1.2406 | 1.2392
0.461 | 0.49653 | 0.49716 | 0.49707 | 0.49748 | 0.49738 | 0.49767 | 0.49757 | 0.4978 | 0.49733 | 0.461 | 0.70927 | 0.70958 | 0.70954 | 0.70974 | 0.70969 | 0.70984 | 0.70978 | 0.7099 | 0.70967 | 0.461 | 1.2409 | 1.2428 | 1.2425 | 1.2437 | 1.2434 | 1.2443 | 1.244 | 1.2447 | 1.2433
0.462 | 0.49781 | 0.49845 | 0.49835 | 0.49876 | 0.49866 | 0.49895 | 0.49885 | 0.49908 | 0.49862 | 0.462 | 0.71091 | 0.71122 | 0.71118 | 0.71138 | 0.71133 | 0.71148 | 0.71143 | 0.71154 | 0.71131 | 0.462 | 1.245 | 1.2469 | 1.2466 | 1.2478 | 1.2475 | 1.2484 | 1.2481 | 1.2488 | 1.2474
0.463 | 0.49909 | 0.49973 | 0.49964 | 0.50005 | 0.49994 | 0.50024 | 0.50014 | 0.50037 | 0.4999 | 0.463 | 0.71255 | 0.71286 | 0.71282 | 0.71302 | 0.71297 | 0.71312 | 0.71307 | 0.71318 | 0.71295 | 0.463 | 1.2491 | 1.251 | 1.2507 | 1.2519 | 1.2516 | 1.2525 | 1.2522 | 1.2529 | 1.2515
0.464 | 0.50037 | 0.50101 | 0.50092 | 0.50133 | 0.50123 | 0.50153 | 0.50142 | 0.50166 | 0.50118 | 0.464 | 0.71419 | 0.71451 | 0.71446 | 0.71467 | 0.71461 | 0.71476 | 0.71471 | 0.71483 | 0.71459 | 0.464 | 1.2532 | 1.2551 | 1.2548 | 1.256 | 1.2557 | 1.2566 | 1.2563 | 1.257 | 1.2556
0.465 | 0.50166 | 0.5023 | 0.50221 | 0.50262 | 0.50251 | 0.50281 | 0.50271 | 0.50294 | 0.50247 | 0.465 | 0.71583 | 0.71615 | 0.7161 | 0.71631 | 0.71626 | 0.71641 | 0.71635 | 0.71647 | 0.71624 | 0.465 | 1.2573 | 1.2592 | 1.2589 | 1.2602 | 1.2598 | 1.2607 | 1.2604 | 1.2611 | 1.2597
0.466 | 0.50294 | 0.50359 | 0.50349 | 0.50391 | 0.5038 | 0.5041 | 0.504 | 0.50423 | 0.50376 | 0.466 | 0.71747 | 0.71779 | 0.71775 | 0.71795 | 0.7179 | 0.71805 | 0.718 | 0.71812 | 0.71788 | 0.466 | 1.2614 | 1.2633 | 1.2631 | 1.2643 | 1.264 | 1.2649 | 1.2646 | 1.2653 | 1.2638
0.467 | 0.50423 | 0.50488 | 0.50478 | 0.5052 | 0.50509 | 0.5054 | 0.50529 | 0.50553 | 0.50505 | 0.467 | 0.71912 | 0.71944 | 0.71939 | 0.7196 | 0.71955 | 0.7197 | 0.71965 | 0.71976 | 0.71952 | 0.467 | 1.2655 | 1.2675 | 1.2672 | 1.2684 | 1.2681 | 1.269 | 1.2687 | 1.2694 | 1.268
0.468 | 0.50552 | 0.50617 | 0.50607 | 0.50649 | 0.50639 | 0.50669 | 0.50658 | 0.50682 | 0.50634 | 0.468 | 0.72076 | 0.72108 | 0.72104 | 0.72125 | 0.72119 | 0.72134 | 0.72129 | 0.72141 | 0.72117 | 0.468 | 1.2697 | 1.2716 | 1.2713 | 1.2726 | 1.2722 | 1.2731 | 1.2728 | 1.2735 | 1.2721
0.469 | 0.50681 | 0.50746 | 0.50737 | 0.50779 | 0.50768 | 0.50798 | 0.50788 | 0.50812 | 0.50764 | 0.469 | 0.72241 | 0.72273 | 0.72268 | 0.72289 | 0.72284 | 0.72299 | 0.72294 | 0.72306 | 0.72282 | 0.469 | 1.2738 | 1.2757 | 1.2755 | 1.2767 | 1.2764 | 1.2773 | 1.277 | 1.2777 | 1.2762
0.47 | 0.5081 | 0.50876 | 0.50866 | 0.50908 | 0.50898 | 0.50928 | 0.50918 | 0.50941 | 0.50893 | 0.47 | 0.72405 | 0.72438 | 0.72433 | 0.72454 | 0.72449 | 0.72464 | 0.72459 | 0.72471 | 0.72447 | 0.47 | 1.2779 | 1.2799 | 1.2796 | 1.2808 | 1.2805 | 1.2814 | 1.2811 | 1.2818 | 1.2804
0.471 | 0.5094 | 0.51005 | 0.50996 | 0.51038 | 0.51027 | 0.51058 | 0.51047 | 0.51071 | 0.51023 | 0.471 | 0.7257 | 0.72603 | 0.72598 | 0.72619 | 0.72614 | 0.72629 | 0.72624 | 0.72636 | 0.72611 | 0.471 | 1.2821 | 1.284 | 1.2837 | 1.285 | 1.2847 | 1.2856 | 1.2853 | 1.286 | 1.2845
0.472 | 0.51069 | 0.51135 | 0.51126 | 0.51168 | 0.51157 | 0.51188 | 0.51177 | 0.51201 | 0.51153 | 0.472 | 0.72735 | 0.72768 | 0.72763 | 0.72784 | 0.72779 | 0.72794 | 0.72789 | 0.72801 | 0.72776 | 0.472 | 1.2862 | 1.2882 | 1.2879 | 1.2891 | 1.2888 | 1.2897 | 1.2894 | 1.2901 | 1.2887
0.473 | 0.51199 | 0.51265 | 0.51256 | 0.51298 | 0.51287 | 0.51318 | 0.51308 | 0.51332 | 0.51283 | 0.473 | 0.729 | 0.72933 | 0.72928 | 0.72949 | 0.72944 | 0.72959 | 0.72954 | 0.72966 | 0.72941 | 0.473 | 1.2904 | 1.2923 | 1.2921 | 1.2933 | 1.293 | 1.2939 | 1.2936 | 1.2943 | 1.2929
0.474 | 0.51329 | 0.51396 | 0.51386 | 0.51429 | 0.51418 | 0.51449 | 0.51438 | 0.51462 | 0.51413 | 0.474 | 0.73065 | 0.73098 | 0.73093 | 0.73114 | 0.73109 | 0.73124 | 0.73119 | 0.73131 | 0.73107 | 0.474 | 1.2946 | 1.2965 | 1.2962 | 1.2975 | 1.2971 | 1.2981 | 1.2977 | 1.2985 | 1.297
0.475 | 0.51459 | 0.51526 | 0.51516 | 0.51559 | 0.51548 | 0.51579 | 0.51569 | 0.51593 | 0.51544 | 0.475 | 0.7323 | 0.73263 | 0.73258 | 0.7328 | 0.73274 | 0.7329 | 0.73284 | 0.73296 | 0.73272 | 0.475 | 1.2987 | 1.3007 | 1.3004 | 1.3016 | 1.3013 | 1.3022 | 1.3019 | 1.3026 | 1.3012
0.476 | 0.5159 | 0.51657 | 0.51647 | 0.5169 | 0.51679 | 0.5171 | 0.51699 | 0.51724 | 0.51674 | 0.476 | 0.73395 | 0.73428 | 0.73423 | 0.73445 | 0.73439 | 0.73455 | 0.7345 | 0.73462 | 0.73437 | 0.476 | 1.3029 | 1.3048 | 1.3046 | 1.3058 | 1.3055 | 1.3064 | 1.3061 | 1.3068 | 1.3054
0.477 | 0.5172 | 0.51787 | 0.51778 | 0.51821 | 0.5181 | 0.51841 | 0.5183 | 0.51855 | 0.51805 | 0.477 | 0.7356 | 0.73594 | 0.73589 | 0.7361 | 0.73605 | 0.73621 | 0.73615 | 0.73627 | 0.73603 | 0.477 | 1.3071 | 1.309 | 1.3087 | 1.31 | 1.3097 | 1.3106 | 1.3103 | 1.311 | 1.3095
0.478 | 0.51851 | 0.51918 | 0.51909 | 0.51952 | 0.51941 | 0.51972 | 0.51961 | 0.51986 | 0.51936 | 0.478 | 0.73725 | 0.73759 | 0.73754 | 0.73776 | 0.7377 | 0.73786 | 0.73781 | 0.73793 | 0.73768 | 0.478 | 1.3112 | 1.3132 | 1.3129 | 1.3142 | 1.3139 | 1.3148 | 1.3145 | 1.3152 | 1.3137
0.479 | 0.51982 | 0.52049 | 0.5204 | 0.52083 | 0.52072 | 0.52104 | 0.52093 | 0.52117 | 0.52068 | 0.479 | 0.73891 | 0.73925 | 0.7392 | 0.73942 | 0.73936 | 0.73952 | 0.73946 | 0.73959 | 0.73934 | 0.479 | 1.3154 | 1.3174 | 1.3171 | 1.3184 | 1.3181 | 1.319 | 1.3187 | 1.3194 | 1.3179
0.48 | 0.52113 | 0.52181 | 0.52171 | 0.52215 | 0.52203 | 0.52235 | 0.52224 | 0.52249 | 0.52199 | 0.48 | 0.74056 | 0.7409 | 0.74085 | 0.74107 | 0.74102 | 0.74118 | 0.74112 | 0.74125 | 0.74099 | 0.48 | 1.3196 | 1.3216 | 1.3213 | 1.3226 | 1.3222 | 1.3232 | 1.3228 | 1.3236 | 1.3221
0.481 | 0.52244 | 0.52312 | 0.52302 | 0.52346 | 0.52335 | 0.52367 | 0.52356 | 0.52381 | 0.52331 | 0.481 | 0.74222 | 0.74256 | 0.74251 | 0.74273 | 0.74268 | 0.74284 | 0.74278 | 0.7429 | 0.74265 | 0.481 | 1.3238 | 1.3258 | 1.3255 | 1.3268 | 1.3264 | 1.3274 | 1.3271 | 1.3278 | 1.3263
0.482 | 0.52376 | 0.52444 | 0.52434 | 0.52478 | 0.52467 | 0.52499 | 0.52488 | 0.52513 | 0.52462 | 0.482 | 0.74388 | 0.74422 | 0.74417 | 0.74439 | 0.74433 | 0.74449 | 0.74444 | 0.74456 | 0.74431 | 0.482 | 1.328 | 1.33 | 1.3297 | 1.331 | 1.3307 | 1.3316 | 1.3313 | 1.332 | 1.3305
0.483 | 0.52507 | 0.52576 | 0.52566 | 0.5261 | 0.52599 | 0.52631 | 0.5262 | 0.52645 | 0.52594 | 0.483 | 0.74554 | 0.74588 | 0.74583 | 0.74605 | 0.74599 | 0.74616 | 0.7461 | 0.74622 | 0.74597 | 0.483 | 1.3322 | 1.3342 | 1.3339 | 1.3352 | 1.3349 | 1.3358 | 1.3355 | 1.3362 | 1.3347
0.484 | 0.52639 | 0.52708 | 0.52698 | 0.52743 | 0.52731 | 0.52763 | 0.52752 | 0.52777 | 0.52726 | 0.484 | 0.7472 | 0.74754 | 0.74749 | 0.74771 | 0.74766 | 0.74782 | 0.74776 | 0.74789 | 0.74763 | 0.484 | 1.3364 | 1.3384 | 1.3381 | 1.3394 | 1.3391 | 1.34 | 1.3397 | 1.3404 | 1.3389
0.485 | 0.52771 | 0.5284 | 0.5283 | 0.52875 | 0.52863 | 0.52896 | 0.52885 | 0.5291 | 0.52859 | 0.485 | 0.74886 | 0.7492 | 0.74915 | 0.74937 | 0.74932 | 0.74948 | 0.74942 | 0.74955 | 0.74929 | 0.485 | 1.3407 | 1.3426 | 1.3424 | 1.3436 | 1.3433 | 1.3442 | 1.3439 | 1.3446 | 1.3432
0.486 | 0.52903 | 0.52973 | 0.52963 | 0.53008 | 0.52996 | 0.53029 | 0.53017 | 0.53043 | 0.52991 | 0.486 | 0.75052 | 0.75086 | 0.75081 | 0.75104 | 0.75098 | 0.75114 | 0.75109 | 0.75121 | 0.75096 | 0.486 | 1.3449 | 1.3469 | 1.3466 | 1.3479 | 1.3475 | 1.3485 | 1.3481 | 1.3489 | 1.3474
0.487 | 0.53036 | 0.53106 | 0.53095 | 0.5314 | 0.53129 | 0.53161 | 0.5315 | 0.53176 | 0.53124 | 0.487 | 0.75218 | 0.75253 | 0.75248 | 0.7527 | 0.75264 | 0.75281 | 0.75275 | 0.75288 | 0.75262 | 0.487 | 1.3491 | 1.3511 | 1.3508 | 1.3521 | 1.3518 | 1.3527 | 1.3524 | 1.3531 | 1.3516
0.488 | 0.53169 | 0.53238 | 0.53228 | 0.53273 | 0.53262 | 0.53295 | 0.53283 | 0.53309 | 0.53257 | 0.488 | 0.75384 | 0.75419 | 0.75414 | 0.75437 | 0.75431 | 0.75447 | 0.75442 | 0.75454 | 0.75429 | 0.488 | 1.3533 | 1.3553 | 1.355 | 1.3563 | 1.356 | 1.3569 | 1.3566 | 1.3573 | 1.3559
0.489 | 0.53301 | 0.53372 | 0.53361 | 0.53407 | 0.53395 | 0.53428 | 0.53416 | 0.53442 | 0.5339 | 0.489 | 0.75551 | 0.75586 | 0.75581 | 0.75603 | 0.75597 | 0.75614 | 0.75608 | 0.75621 | 0.75595 | 0.489 | 1.3576 | 1.3596 | 1.3593 | 1.3606 | 1.3602 | 1.3612 | 1.3609 | 1.3616 | 1.3601
0.49 | 0.53434 | 0.53505 | 0.53495 | 0.5354 | 0.53528 | 0.53561 | 0.5355 | 0.53576 | 0.53524 | 0.49 | 0.75717 | 0.75752 | 0.75747 | 0.7577 | 0.75764 | 0.75781 | 0.75775 | 0.75788 | 0.75762 | 0.49 | 1.3618 | 1.3638 | 1.3635 | 1.3648 | 1.3645 | 1.3654 | 1.3651 | 1.3658 | 1.3644
0.491 | 0.53568 | 0.53638 | 0.53628 | 0.53674 | 0.53662 | 0.53695 | 0.53683 | 0.53709 | 0.53657 | 0.491 | 0.75884 | 0.75919 | 0.75914 | 0.75937 | 0.75931 | 0.75948 | 0.75942 | 0.75955 | 0.75929 | 0.491 | 1.3661 | 1.3681 | 1.3678 | 1.3691 | 1.3687 | 1.3697 | 1.3694 | 1.3701 | 1.3686
0.492 | 0.53701 | 0.53772 | 0.53762 | 0.53807 | 0.53796 | 0.53829 | 0.53817 | 0.53843 | 0.53791 | 0.492 | 0.76051 | 0.76086 | 0.76081 | 0.76104 | 0.76098 | 0.76114 | 0.76109 | 0.76122 | 0.76095 | 0.492 | 1.3703 | 1.3723 | 1.372 | 1.3733 | 1.373 | 1.3739 | 1.3736 | 1.3744 | 1.3729
0.493 | 0.53835 | 0.53906 | 0.53896 | 0.53941 | 0.5393 | 0.53963 | 0.53951 | 0.53977 | 0.53925 | 0.493 | 0.76217 | 0.76253 | 0.76248 | 0.76271 | 0.76265 | 0.76282 | 0.76276 | 0.76289 | 0.76262 | 0.493 | 1.3746 | 1.3766 | 1.3763 | 1.3776 | 1.3773 | 1.3782 | 1.3779 | 1.3786 | 1.3771
0.494 | 0.53968 | 0.5404 | 0.5403 | 0.54076 | 0.54064 | 0.54097 | 0.54086 | 0.54112 | 0.54059 | 0.494 | 0.76384 | 0.7642 | 0.76415 | 0.76438 | 0.76432 | 0.76449 | 0.76443 | 0.76456 | 0.7643 | 0.494 | 1.3788 | 1.3809 | 1.3806 | 1.3819 | 1.3815 | 1.3825 | 1.3822 | 1.3829 | 1.3814
0.495 | 0.54103 | 0.54174 | 0.54164 | 0.5421 | 0.54198 | 0.54232 | 0.5422 | 0.54246 | 0.54193 | 0.495 | 0.76551 | 0.76587 | 0.76582 | 0.76605 | 0.76599 | 0.76616 | 0.7661 | 0.76623 | 0.76597 | 0.495 | 1.3831 | 1.3851 | 1.3848 | 1.3861 | 1.3858 | 1.3868 | 1.3864 | 1.3872 | 1.3857
0.496 | 0.54237 | 0.54309 | 0.54298 | 0.54345 | 0.54333 | 0.54367 | 0.54355 | 0.54381 | 0.54328 | 0.496 | 0.76718 | 0.76754 | 0.76749 | 0.76772 | 0.76766 | 0.76783 | 0.76777 | 0.76791 | 0.76764 | 0.496 | 1.3874 | 1.3894 | 1.3891 | 1.3904 | 1.3901 | 1.391 | 1.3907 | 1.3914 | 1.3899
0.497 | 0.54371 | 0.54443 | 0.54433 | 0.5448 | 0.54468 | 0.54501 | 0.5449 | 0.54516 | 0.54463 | 0.497 | 0.76886 | 0.76922 | 0.76916 | 0.7694 | 0.76934 | 0.76951 | 0.76945 | 0.76958 | 0.76931 | 0.497 | 1.3917 | 1.3937 | 1.3934 | 1.3947 | 1.3944 | 1.3953 | 1.395 | 1.3957 | 1.3942
0.498 | 0.54506 | 0.54578 | 0.54568 | 0.54615 | 0.54603 | 0.54637 | 0.54625 | 0.54651 | 0.54598 | 0.498 | 0.77053 | 0.77089 | 0.77084 | 0.77107 | 0.77101 | 0.77118 | 0.77112 | 0.77126 | 0.77099 | 0.498 | 1.3959 | 1.398 | 1.3977 | 1.399 | 1.3987 | 1.3996 | 1.3993 | 1.4 | 1.3985
0.499 | 0.54641 | 0.54713 | 0.54703 | 0.5475 | 0.54738 | 0.54772 | 0.5476 | 0.54787 | 0.54733 | 0.499 | 0.7722 | 0.77257 | 0.77251 | 0.77275 | 0.77269 | 0.77286 | 0.7728 | 0.77293 | 0.77266 | 0.499 | 1.4002 | 1.4023 | 1.402 | 1.4033 | 1.403 | 1.4039 | 1.4036 | 1.4043 | 1.4028
0.5 | 0.54776 | 0.54849 | 0.54838 | 0.54885 | 0.54873 | 0.54907 | 0.54896 | 0.54922 | 0.54868 | 0.5 | 0.77388 | 0.77424 | 0.77419 | 0.77443 | 0.77437 | 0.77454 | 0.77448 | 0.77461 | 0.77434 | 0.5 | 1.4045 | 1.4066 | 1.4063 | 1.4076 | 1.4073 | 1.4082 | 1.4079 | 1.4086 | 1.4071
0.501 | 0.54911 | 0.54984 | 0.54974 | 0.55021 | 0.55009 | 0.55043 | 0.55031 | 0.55058 | 0.55004 | 0.501 | 0.77556 | 0.77592 | 0.77587 | 0.7761 | 0.77604 | 0.77622 | 0.77616 | 0.77629 | 0.77602 | 0.501 | 1.4088 | 1.4109 | 1.4106 | 1.4119 | 1.4116 | 1.4125 | 1.4122 | 1.4129 | 1.4114
0.502 | 0.55047 | 0.5512 | 0.55109 | 0.55157 | 0.55145 | 0.55179 | 0.55167 | 0.55194 | 0.5514 | 0.502 | 0.77723 | 0.7776 | 0.77755 | 0.77778 | 0.77772 | 0.7779 | 0.77784 | 0.77797 | 0.7777 | 0.502 | 1.4131 | 1.4152 | 1.4149 | 1.4162 | 1.4159 | 1.4168 | 1.4165 | 1.4172 | 1.4157
0.503 | 0.55182 | 0.55256 | 0.55245 | 0.55293 | 0.55281 | 0.55315 | 0.55303 | 0.5533 | 0.55276 | 0.503 | 0.77891 | 0.77928 | 0.77923 | 0.77946 | 0.7794 | 0.77958 | 0.77952 | 0.77965 | 0.77938 | 0.503 | 1.4174 | 1.4195 | 1.4192 | 1.4205 | 1.4202 | 1.4211 | 1.4208 | 1.4216 | 1.42
0.504 | 0.55318 | 0.55392 | 0.55381 | 0.55429 | 0.55417 | 0.55452 | 0.5544 | 0.55467 | 0.55412 | 0.504 | 0.78059 | 0.78096 | 0.78091 | 0.78115 | 0.78108 | 0.78126 | 0.7812 | 0.78133 | 0.78106 | 0.504 | 1.4218 | 1.4238 | 1.4235 | 1.4248 | 1.4245 | 1.4255 | 1.4251 | 1.4259 | 1.4244
0.505 | 0.55454 | 0.55529 | 0.55518 | 0.55566 | 0.55553 | 0.55588 | 0.55576 | 0.55603 | 0.55548 | 0.505 | 0.78227 | 0.78264 | 0.78259 | 0.78283 | 0.78277 | 0.78294 | 0.78288 | 0.78302 | 0.78274 | 0.505 | 1.4261 | 1.4281 | 1.4278 | 1.4292 | 1.4288 | 1.4298 | 1.4295 | 1.4302 | 1.4287
0.506 | 0.55591 | 0.55665 | 0.55654 | 0.55703 | 0.5569 | 0.55725 | 0.55713 | 0.5574 | 0.55685 | 0.506 | 0.78395 | 0.78433 | 0.78427 | 0.78451 | 0.78445 | 0.78463 | 0.78456 | 0.7847 | 0.78443 | 0.506 | 1.4304 | 1.4325 | 1.4322 | 1.4335 | 1.4332 | 1.4341 | 1.4338 | 1.4346 | 1.433
0.507 | 0.55727 | 0.55802 | 0.55791 | 0.5584 | 0.55827 | 0.55862 | 0.5585 | 0.55877 | 0.55822 | 0.507 | 0.78564 | 0.78601 | 0.78596 | 0.7862 | 0.78614 | 0.78631 | 0.78625 | 0.78639 | 0.78611 | 0.507 | 1.4347 | 1.4368 | 1.4365 | 1.4378 | 1.4375 | 1.4385 | 1.4381 | 1.4389 | 1.4374
0.508 | 0.55864 | 0.55939 | 0.55928 | 0.55977 | 0.55964 | 0.55999 | 0.55987 | 0.56015 | 0.55959 | 0.508 | 0.78732 | 0.7877 | 0.78764 | 0.78788 | 0.78782 | 0.788 | 0.78794 | 0.78807 | 0.7878 | 0.508 | 1.4391 | 1.4411 | 1.4408 | 1.4422 | 1.4418 | 1.4428 | 1.4425 | 1.4432 | 1.4417
0.509 | 0.56001 | 0.56076 | 0.56065 | 0.56114 | 0.56102 | 0.56137 | 0.56125 | 0.56152 | 0.56097 | 0.509 | 0.789 | 0.78938 | 0.78933 | 0.78957 | 0.78951 | 0.78968 | 0.78962 | 0.78976 | 0.78948 | 0.509 | 1.4434 | 1.4455 | 1.4452 | 1.4465 | 1.4462 | 1.4472 | 1.4468 | 1.4476 | 1.446
0.51 | 0.56138 | 0.56214 | 0.56203 | 0.56252 | 0.56239 | 0.56275 | 0.56262 | 0.5629 | 0.56234 | 0.51 | 0.79069 | 0.79107 | 0.79101 | 0.79126 | 0.7912 | 0.79137 | 0.79131 | 0.79145 | 0.79117 | 0.51 | 1.4478 | 1.4498 | 1.4495 | 1.4509 | 1.4505 | 1.4515 | 1.4512 | 1.4519 | 1.4504
0.511 | 0.56276 | 0.56352 | 0.56341 | 0.5639 | 0.56377 | 0.56413 | 0.564 | 0.56428 | 0.56372 | 0.511 | 0.79238 | 0.79276 | 0.7927 | 0.79295 | 0.79288 | 0.79306 | 0.793 | 0.79314 | 0.79286 | 0.511 | 1.4521 | 1.4542 | 1.4539 | 1.4552 | 1.4549 | 1.4559 | 1.4555 | 1.4563 | 1.4548
0.512 | 0.56413 | 0.5649 | 0.56478 | 0.56528 | 0.56515 | 0.56551 | 0.56538 | 0.56566 | 0.5651 | 0.512 | 0.79407 | 0.79445 | 0.79439 | 0.79464 | 0.79457 | 0.79475 | 0.79469 | 0.79483 | 0.79455 | 0.512 | 1.4565 | 1.4586 | 1.4583 | 1.4596 | 1.4593 | 1.4602 | 1.4599 | 1.4607 | 1.4591
0.513 | 0.56551 | 0.56628 | 0.56617 | 0.56666 | 0.56653 | 0.56689 | 0.56677 | 0.56705 | 0.56648 | 0.513 | 0.79576 | 0.79614 | 0.79608 | 0.79633 | 0.79627 | 0.79645 | 0.79638 | 0.79652 | 0.79624 | 0.513 | 1.4608 | 1.4629 | 1.4626 | 1.464 | 1.4636 | 1.4646 | 1.4643 | 1.465 | 1.4635
0.514 | 0.56689 | 0.56766 | 0.56755 | 0.56804 | 0.56792 | 0.56828 | 0.56815 | 0.56843 | 0.56787 | 0.514 | 0.79745 | 0.79783 | 0.79777 | 0.79802 | 0.79796 | 0.79814 | 0.79808 | 0.79822 | 0.79793 | 0.514 | 1.4652 | 1.4673 | 1.467 | 1.4683 | 1.468 | 1.469 | 1.4686 | 1.4694 | 1.4679
0.515 | 0.56828 | 0.56905 | 0.56894 | 0.56943 | 0.5693 | 0.56967 | 0.56954 | 0.56982 | 0.56925 | 0.515 | 0.79914 | 0.79952 | 0.79947 | 0.79972 | 0.79965 | 0.79983 | 0.79977 | 0.79991 | 0.79963 | 0.515 | 1.4696 | 1.4717 | 1.4714 | 1.4727 | 1.4724 | 1.4734 | 1.473 | 1.4738 | 1.4722
0.516 | 0.56966 | 0.57044 | 0.57032 | 0.57082 | 0.57069 | 0.57106 | 0.57093 | 0.57121 | 0.57064 | 0.516 | 0.80083 | 0.80122 | 0.80116 | 0.80141 | 0.80135 | 0.80153 | 0.80147 | 0.80161 | 0.80132 | 0.516 | 1.474 | 1.4761 | 1.4758 | 1.4771 | 1.4768 | 1.4778 | 1.4774 | 1.4782 | 1.4766
0.517 | 0.57105 | 0.57183 | 0.57171 | 0.57221 | 0.57209 | 0.57245 | 0.57232 | 0.57261 | 0.57203 | 0.517 | 0.80253 | 0.80291 | 0.80286 | 0.80311 | 0.80304 | 0.80322 | 0.80316 | 0.8033 | 0.80302 | 0.517 | 1.4783 | 1.4804 | 1.4801 | 1.4815 | 1.4812 | 1.4821 | 1.4818 | 1.4826 | 1.481
0.518 | 0.57244 | 0.57322 | 0.57311 | 0.57361 | 0.57348 | 0.57384 | 0.57372 | 0.574 | 0.57343 | 0.518 | 0.80422 | 0.80461 | 0.80455 | 0.8048 | 0.80474 | 0.80492 | 0.80486 | 0.805 | 0.80471 | 0.518 | 1.4827 | 1.4848 | 1.4845 | 1.4859 | 1.4855 | 1.4865 | 1.4862 | 1.487 | 1.4854
0.519 | 0.57383 | 0.57461 | 0.5745 | 0.57501 | 0.57488 | 0.57524 | 0.57511 | 0.5754 | 0.57482 | 0.519 | 0.80592 | 0.80631 | 0.80625 | 0.8065 | 0.80644 | 0.80662 | 0.80656 | 0.8067 | 0.80641 | 0.519 | 1.4871 | 1.4892 | 1.4889 | 1.4903 | 1.4899 | 1.4909 | 1.4906 | 1.4914 | 1.4898
0.52 | 0.57523 | 0.57601 | 0.5759 | 0.5764 | 0.57627 | 0.57664 | 0.57651 | 0.5768 | 0.57622 | 0.52 | 0.80761 | 0.80801 | 0.80795 | 0.8082 | 0.80814 | 0.80832 | 0.80826 | 0.8084 | 0.80811 | 0.52 | 1.4915 | 1.4936 | 1.4933 | 1.4947 | 1.4944 | 1.4953 | 1.495 | 1.4958 | 1.4942
0.521 | 0.57663 | 0.57741 | 0.5773 | 0.57781 | 0.57768 | 0.57804 | 0.57792 | 0.5782 | 0.57762 | 0.521 | 0.80931 | 0.80971 | 0.80965 | 0.8099 | 0.80984 | 0.81002 | 0.80996 | 0.8101 | 0.80981 | 0.521 | 1.4959 | 1.4981 | 1.4977 | 1.4991 | 1.4988 | 1.4998 | 1.4994 | 1.5002 | 1.4986
0.522 | 0.57803 | 0.57882 | 0.5787 | 0.57921 | 0.57908 | 0.57945 | 0.57932 | 0.57961 | 0.57903 | 0.522 | 0.81101 | 0.81141 | 0.81135 | 0.81161 | 0.81154 | 0.81172 | 0.81166 | 0.8118 | 0.81151 | 0.522 | 1.5003 | 1.5025 | 1.5022 | 1.5035 | 1.5032 | 1.5042 | 1.5038 | 1.5046 | 1.503
0.523 | 0.57943 | 0.58022 | 0.58011 | 0.58062 | 0.58048 | 0.58086 | 0.58073 | 0.58102 | 0.58043 | 0.523 | 0.81271 | 0.81311 | 0.81305 | 0.81331 | 0.81324 | 0.81343 | 0.81336 | 0.81351 | 0.81322 | 0.523 | 1.5048 | 1.5069 | 1.5066 | 1.508 | 1.5076 | 1.5086 | 1.5083 | 1.509 | 1.5075
0.524 | 0.58083 | 0.58163 | 0.58151 | 0.58203 | 0.58189 | 0.58227 | 0.58214 | 0.58243 | 0.58184 | 0.524 | 0.81442 | 0.81481 | 0.81476 | 0.81501 | 0.81495 | 0.81513 | 0.81507 | 0.81521 | 0.81492 | 0.524 | 1.5092 | 1.5113 | 1.511 | 1.5124 | 1.512 | 1.513 | 1.5127 | 1.5135 | 1.5119
0.525 | 0.58224 | 0.58304 | 0.58292 | 0.58344 | 0.5833 | 0.58368 | 0.58355 | 0.58384 | 0.58325 | 0.525 | 0.81612 | 0.81652 | 0.81646 | 0.81672 | 0.81665 | 0.81684 | 0.81677 | 0.81692 | 0.81663 | 0.525 | 1.5136 | 1.5157 | 1.5154 | 1.5168 | 1.5165 | 1.5175 | 1.5171 | 1.5179 | 1.5163
0.526 | 0.58365 | 0.58445 | 0.58433 | 0.58485 | 0.58472 | 0.58509 | 0.58496 | 0.58525 | 0.58466 | 0.526 | 0.81782 | 0.81822 | 0.81817 | 0.81843 | 0.81836 | 0.81855 | 0.81848 | 0.81863 | 0.81833 | 0.526 | 1.518 | 1.5202 | 1.5199 | 1.5213 | 1.5209 | 1.5219 | 1.5216 | 1.5223 | 1.5208
0.527 | 0.58506 | 0.58586 | 0.58575 | 0.58627 | 0.58613 | 0.58651 | 0.58638 | 0.58667 | 0.58608 | 0.527 | 0.81953 | 0.81993 | 0.81987 | 0.82013 | 0.82007 | 0.82025 | 0.82019 | 0.82034 | 0.82004 | 0.527 | 1.5225 | 1.5246 | 1.5243 | 1.5257 | 1.5253 | 1.5264 | 1.526 | 1.5268 | 1.5252
0.528 | 0.58648 | 0.58728 | 0.58716 | 0.58768 | 0.58755 | 0.58793 | 0.5878 | 0.58809 | 0.5875 | 0.528 | 0.82124 | 0.82164 | 0.82158 | 0.82184 | 0.82177 | 0.82196 | 0.8219 | 0.82205 | 0.82175 | 0.528 | 1.5269 | 1.5291 | 1.5288 | 1.5301 | 1.5298 | 1.5308 | 1.5304 | 1.5312 | 1.5296
0.529 | 0.58789 | 0.5887 | 0.58858 | 0.58911 | 0.58897 | 0.58935 | 0.58922 | 0.58951 | 0.58892 | 0.529 | 0.82295 | 0.82335 | 0.82329 | 0.82355 | 0.82349 | 0.82368 | 0.82361 | 0.82376 | 0.82346 | 0.529 | 1.5314 | 1.5335 | 1.5332 | 1.5346 | 1.5342 | 1.5353 | 1.5349 | 1.5357 | 1.5341
0.53 | 0.58931 | 0.59012 | 0.59 | 0.59053 | 0.59039 | 0.59077 | 0.59064 | 0.59094 | 0.59034 | 0.53 | 0.82466 | 0.82506 | 0.825 | 0.82526 | 0.8252 | 0.82539 | 0.82532 | 0.82547 | 0.82517 | 0.53 | 1.5358 | 1.538 | 1.5377 | 1.5391 | 1.5387 | 1.5397 | 1.5394 | 1.5402 | 1.5386
0.531 | 0.59073 | 0.59155 | 0.59143 | 0.59195 | 0.59182 | 0.5922 | 0.59207 | 0.59237 | 0.59176 | 0.531 | 0.82637 | 0.82677 | 0.82671 | 0.82698 | 0.82691 | 0.8271 | 0.82703 | 0.82718 | 0.82688 | 0.531 | 1.5403 | 1.5424 | 1.5421 | 1.5435 | 1.5432 | 1.5442 | 1.5438 | 1.5446 | 1.543
0.532 | 0.59216 | 0.59297 | 0.59286 | 0.59338 | 0.59325 | 0.59363 | 0.5935 | 0.5938 | 0.59319 | 0.532 | 0.82808 | 0.82849 | 0.82843 | 0.82869 | 0.82862 | 0.82882 | 0.82875 | 0.8289 | 0.8286 | 0.532 | 1.5447 | 1.5469 | 1.5466 | 1.548 | 1.5476 | 1.5487 | 1.5483 | 1.5491 | 1.5475
0.533 | 0.59358 | 0.5944 | 0.59428 | 0.59481 | 0.59468 | 0.59506 | 0.59493 | 0.59523 | 0.59462 | 0.533 | 0.82979 | 0.8302 | 0.83014 | 0.83041 | 0.83034 | 0.83053 | 0.83046 | 0.83061 | 0.83031 | 0.533 | 1.5492 | 1.5514 | 1.5511 | 1.5525 | 1.5521 | 1.5531 | 1.5528 | 1.5536 | 1.552
0.534 | 0.59501 | 0.59584 | 0.59572 | 0.59625 | 0.59611 | 0.5965 | 0.59636 | 0.59666 | 0.59606 | 0.534 | 0.83151 | 0.83192 | 0.83186 | 0.83212 | 0.83206 | 0.83225 | 0.83218 | 0.83233 | 0.83203 | 0.534 | 1.5537 | 1.5559 | 1.5556 | 1.557 | 1.5566 | 1.5576 | 1.5573 | 1.5581 | 1.5565
0.535 | 0.59644 | 0.59727 | 0.59715 | 0.59768 | 0.59755 | 0.59793 | 0.5978 | 0.5981 | 0.59749 | 0.535 | 0.83322 | 0.83364 | 0.83358 | 0.83384 | 0.83377 | 0.83397 | 0.8339 | 0.83405 | 0.83375 | 0.535 | 1.5582 | 1.5604 | 1.56 | 1.5614 | 1.5611 | 1.5621 | 1.5617 | 1.5625 | 1.5609
0.536 | 0.59788 | 0.59871 | 0.59859 | 0.59912 | 0.59898 | 0.59937 | 0.59924 | 0.59954 | 0.59893 | 0.536 | 0.83494 | 0.83535 | 0.83529 | 0.83556 | 0.83549 | 0.83569 | 0.83562 | 0.83577 | 0.83546 | 0.536 | 1.5627 | 1.5648 | 1.5645 | 1.5659 | 1.5656 | 1.5666 | 1.5662 | 1.567 | 1.5654
0.537 | 0.59932 | 0.60015 | 0.60003 | 0.60056 | 0.60042 | 0.60082 | 0.60068 | 0.60098 | 0.60037 | 0.537 | 0.83666 | 0.83707 | 0.83701 | 0.83728 | 0.83721 | 0.83741 | 0.83734 | 0.83749 | 0.83718 | 0.537 | 1.5672 | 1.5693 | 1.569 | 1.5704 | 1.5701 | 1.5711 | 1.5707 | 1.5715 | 1.5699
0.538 | 0.60076 | 0.60159 | 0.60147 | 0.60201 | 0.60187 | 0.60226 | 0.60212 | 0.60243 | 0.60181 | 0.538 | 0.83838 | 0.83879 | 0.83873 | 0.839 | 0.83893 | 0.83913 | 0.83906 | 0.83921 | 0.83891 | 0.538 | 1.5717 | 1.5738 | 1.5735 | 1.5749 | 1.5746 | 1.5756 | 1.5752 | 1.576 | 1.5744
0.539 | 0.6022 | 0.60303 | 0.60291 | 0.60345 | 0.60331 | 0.60371 | 0.60357 | 0.60388 | 0.60326 | 0.539 | 0.8401 | 0.84052 | 0.84046 | 0.84073 | 0.84066 | 0.84085 | 0.84079 | 0.84094 | 0.84063 | 0.539 | 1.5762 | 1.5784 | 1.578 | 1.5794 | 1.5791 | 1.5801 | 1.5798 | 1.5806 | 1.5789
0.54 | 0.60364 | 0.60448 | 0.60436 | 0.6049 | 0.60476 | 0.60516 | 0.60502 | 0.60533 | 0.60471 | 0.54 | 0.84182 | 0.84224 | 0.84218 | 0.84245 | 0.84238 | 0.84258 | 0.84251 | 0.84266 | 0.84235 | 0.54 | 1.5807 | 1.5829 | 1.5825 | 1.584 | 1.5836 | 1.5846 | 1.5843 | 1.5851 | 1.5835
0.541 | 0.60509 | 0.60593 | 0.60581 | 0.60635 | 0.60621 | 0.60661 | 0.60647 | 0.60678 | 0.60616 | 0.541 | 0.84355 | 0.84397 | 0.84391 | 0.84418 | 0.84411 | 0.8443 | 0.84424 | 0.84439 | 0.84408 | 0.541 | 1.5852 | 1.5874 | 1.5871 | 1.5885 | 1.5881 | 1.5892 | 1.5888 | 1.5896 | 1.588
0.542 | 0.60654 | 0.60739 | 0.60726 | 0.60781 | 0.60767 | 0.60807 | 0.60793 | 0.60824 | 0.60761 | 0.542 | 0.84527 | 0.84569 | 0.84563 | 0.8459 | 0.84583 | 0.84603 | 0.84596 | 0.84612 | 0.84581 | 0.542 | 1.5897 | 1.5919 | 1.5916 | 1.593 | 1.5926 | 1.5937 | 1.5933 | 1.5941 | 1.5925
0.543 | 0.60799 | 0.60884 | 0.60872 | 0.60927 | 0.60912 | 0.60952 | 0.60938 | 0.6097 | 0.60907 | 0.543 | 0.847 | 0.84742 | 0.84736 | 0.84763 | 0.84756 | 0.84776 | 0.84769 | 0.84785 | 0.84753 | 0.543 | 1.5942 | 1.5964 | 1.5961 | 1.5975 | 1.5972 | 1.5982 | 1.5978 | 1.5987 | 1.597
0.544 | 0.60945 | 0.6103 | 0.61018 | 0.61073 | 0.61058 | 0.61098 | 0.61084 | 0.61116 | 0.61053 | 0.544 | 0.84872 | 0.84915 | 0.84909 | 0.84936 | 0.84929 | 0.84949 | 0.84942 | 0.84958 | 0.84926 | 0.544 | 1.5988 | 1.601 | 1.6006 | 1.6021 | 1.6017 | 1.6027 | 1.6024 | 1.6032 | 1.6016
0.545 | 0.61091 | 0.61176 | 0.61164 | 0.61219 | 0.61205 | 0.61245 | 0.61231 | 0.61262 | 0.61199 | 0.545 | 0.85045 | 0.85088 | 0.85082 | 0.85109 | 0.85102 | 0.85122 | 0.85115 | 0.85131 | 0.85099 | 0.545 | 1.6033 | 1.6055 | 1.6052 | 1.6066 | 1.6063 | 1.6073 | 1.6069 | 1.6077 | 1.6061
0.546 | 0.61237 | 0.61322 | 0.6131 | 0.61365 | 0.61351 | 0.61391 | 0.61377 | 0.61409 | 0.61345 | 0.546 | 0.85218 | 0.85261 | 0.85255 | 0.85283 | 0.85276 | 0.85296 | 0.85289 | 0.85304 | 0.85273 | 0.546 | 1.6078 | 1.6101 | 1.6097 | 1.6112 | 1.6108 | 1.6118 | 1.6115 | 1.6123 | 1.6107
0.547 | 0.61383 | 0.61469 | 0.61457 | 0.61512 | 0.61498 | 0.61538 | 0.61524 | 0.61556 | 0.61492 | 0.547 | 0.85392 | 0.85435 | 0.85428 | 0.85456 | 0.85449 | 0.85469 | 0.85462 | 0.85478 | 0.85446 | 0.547 | 1.6124 | 1.6146 | 1.6143 | 1.6157 | 1.6154 | 1.6164 | 1.616 | 1.6168 | 1.6152
0.548 | 0.6153 | 0.61616 | 0.61603 | 0.61659 | 0.61645 | 0.61685 | 0.61671 | 0.61703 | 0.61639 | 0.548 | 0.85565 | 0.85608 | 0.85602 | 0.8563 | 0.85622 | 0.85643 | 0.85636 | 0.85651 | 0.8562 | 0.548 | 1.6169 | 1.6192 | 1.6188 | 1.6203 | 1.6199 | 1.621 | 1.6206 | 1.6214 | 1.6198
0.549 | 0.61677 | 0.61763 | 0.61751 | 0.61807 | 0.61792 | 0.61833 | 0.61819 | 0.6185 | 0.61786 | 0.549 | 0.85738 | 0.85782 | 0.85775 | 0.85803 | 0.85796 | 0.85816 | 0.85809 | 0.85825 | 0.85793 | 0.549 | 1.6215 | 1.6237 | 1.6234 | 1.6248 | 1.6245 | 1.6255 | 1.6252 | 1.626 | 1.6243
0.55 | 0.61824 | 0.61911 | 0.61898 | 0.61954 | 0.6194 | 0.61981 | 0.61966 | 0.61998 | 0.61934 | 0.55 | 0.85912 | 0.85955 | 0.85949 | 0.85977 | 0.8597 | 0.8599 | 0.85983 | 0.85999 | 0.85967 | 0.55 | 1.6261 | 1.6283 | 1.628 | 1.6294 | 1.629 | 1.6301 | 1.6297 | 1.6305 | 1.6289
0.551 | 0.61971 | 0.62058 | 0.62046 | 0.62102 | 0.62088 | 0.62129 | 0.62114 | 0.62146 | 0.62082 | 0.551 | 0.86086 | 0.86129 | 0.86123 | 0.86151 | 0.86144 | 0.86164 | 0.86157 | 0.86173 | 0.86141 | 0.551 | 1.6306 | 1.6329 | 1.6325 | 1.634 | 1.6336 | 1.6347 | 1.6343 | 1.6351 | 1.6335
0.552 | 0.62119 | 0.62207 | 0.62194 | 0.6225 | 0.62236 | 0.62277 | 0.62263 | 0.62295 | 0.6223 | 0.552 | 0.8626 | 0.86303 | 0.86297 | 0.86325 | 0.86318 | 0.86338 | 0.86331 | 0.86347 | 0.86315 | 0.552 | 1.6352 | 1.6375 | 1.6371 | 1.6386 | 1.6382 | 1.6393 | 1.6389 | 1.6397 | 1.6381
0.553 | 0.62267 | 0.62355 | 0.62342 | 0.62399 | 0.62384 | 0.62425 | 0.62411 | 0.62443 | 0.62378 | 0.553 | 0.86434 | 0.86477 | 0.86471 | 0.86499 | 0.86492 | 0.86513 | 0.86506 | 0.86522 | 0.86489 | 0.553 | 1.6398 | 1.642 | 1.6417 | 1.6432 | 1.6428 | 1.6438 | 1.6435 | 1.6443 | 1.6426
0.554 | 0.62415 | 0.62503 | 0.62491 | 0.62548 | 0.62533 | 0.62574 | 0.6256 | 0.62592 | 0.62527 | 0.554 | 0.86608 | 0.86652 | 0.86645 | 0.86674 | 0.86666 | 0.86687 | 0.8668 | 0.86696 | 0.86664 | 0.554 | 1.6444 | 1.6466 | 1.6463 | 1.6478 | 1.6474 | 1.6484 | 1.6481 | 1.6489 | 1.6472
0.555 | 0.62564 | 0.62652 | 0.6264 | 0.62697 | 0.62682 | 0.62723 | 0.62709 | 0.62741 | 0.62676 | 0.555 | 0.86782 | 0.86826 | 0.8682 | 0.86848 | 0.86841 | 0.86862 | 0.86854 | 0.86871 | 0.86838 | 0.555 | 1.649 | 1.6512 | 1.6509 | 1.6524 | 1.652 | 1.653 | 1.6527 | 1.6535 | 1.6518
0.556 | 0.62713 | 0.62802 | 0.62789 | 0.62846 | 0.62831 | 0.62873 | 0.62858 | 0.62891 | 0.62825 | 0.556 | 0.86956 | 0.87001 | 0.86994 | 0.87023 | 0.87016 | 0.87036 | 0.87029 | 0.87045 | 0.87013 | 0.556 | 1.6536 | 1.6558 | 1.6555 | 1.657 | 1.6566 | 1.6576 | 1.6573 | 1.6581 | 1.6564
0.557 | 0.62862 | 0.62951 | 0.62938 | 0.62996 | 0.62981 | 0.63023 | 0.63008 | 0.63041 | 0.62975 | 0.557 | 0.87131 | 0.87176 | 0.87169 | 0.87198 | 0.8719 | 0.87211 | 0.87204 | 0.8722 | 0.87187 | 0.557 | 1.6582 | 1.6604 | 1.6601 | 1.6616 | 1.6612 | 1.6623 | 1.6619 | 1.6627 | 1.661
0.558 | 0.63012 | 0.63101 | 0.63088 | 0.63146 | 0.63131 | 0.63173 | 0.63158 | 0.63191 | 0.63125 | 0.558 | 0.87306 | 0.8735 | 0.87344 | 0.87373 | 0.87365 | 0.87386 | 0.87379 | 0.87395 | 0.87362 | 0.558 | 1.6628 | 1.6651 | 1.6647 | 1.6662 | 1.6658 | 1.6669 | 1.6665 | 1.6673 | 1.6657
0.559 | 0.63161 | 0.63251 | 0.63238 | 0.63296 | 0.63281 | 0.63323 | 0.63308 | 0.63341 | 0.63275 | 0.559 | 0.87481 | 0.87525 | 0.87519 | 0.87548 | 0.8754 | 0.87561 | 0.87554 | 0.87571 | 0.87537 | 0.559 | 1.6674 | 1.6697 | 1.6693 | 1.6708 | 1.6704 | 1.6715 | 1.6711 | 1.672 | 1.6703
0.56 | 0.63311 | 0.63401 | 0.63388 | 0.63446 | 0.63431 | 0.63473 | 0.63459 | 0.63492 | 0.63425 | 0.56 | 0.87656 | 0.87701 | 0.87694 | 0.87723 | 0.87716 | 0.87737 | 0.87729 | 0.87746 | 0.87713 | 0.56 | 1.672 | 1.6743 | 1.674 | 1.6754 | 1.6751 | 1.6761 | 1.6758 | 1.6766 | 1.6749
0.561 | 0.63462 | 0.63552 | 0.63539 | 0.63597 | 0.63582 | 0.63624 | 0.6361 | 0.63643 | 0.63576 | 0.561 | 0.87831 | 0.87876 | 0.87869 | 0.87899 | 0.87891 | 0.87912 | 0.87905 | 0.87921 | 0.87888 | 0.561 | 1.6767 | 1.6789 | 1.6786 | 1.6801 | 1.6797 | 1.6808 | 1.6804 | 1.6812 | 1.6795
0.562 | 0.63612 | 0.63703 | 0.6369 | 0.63748 | 0.63733 | 0.63776 | 0.63761 | 0.63794 | 0.63727 | 0.562 | 0.88006 | 0.88051 | 0.88045 | 0.88074 | 0.88067 | 0.88088 | 0.8808 | 0.88097 | 0.88064 | 0.562 | 1.6813 | 1.6836 | 1.6832 | 1.6847 | 1.6843 | 1.6854 | 1.685 | 1.6859 | 1.6842
0.563 | 0.63763 | 0.63854 | 0.63841 | 0.639 | 0.63884 | 0.63927 | 0.63912 | 0.63946 | 0.63878 | 0.563 | 0.88182 | 0.88227 | 0.88221 | 0.8825 | 0.88242 | 0.88264 | 0.88256 | 0.88273 | 0.88239 | 0.563 | 1.6859 | 1.6882 | 1.6879 | 1.6893 | 1.689 | 1.69 | 1.6897 | 1.6905 | 1.6888
0.564 | 0.63915 | 0.64006 | 0.63993 | 0.64051 | 0.64036 | 0.64079 | 0.64064 | 0.64097 | 0.6403 | 0.564 | 0.88357 | 0.88403 | 0.88396 | 0.88426 | 0.88418 | 0.88439 | 0.88432 | 0.88449 | 0.88415 | 0.564 | 1.6906 | 1.6929 | 1.6925 | 1.694 | 1.6936 | 1.6947 | 1.6943 | 1.6952 | 1.6935
0.565 | 0.64066 | 0.64158 | 0.64144 | 0.64203 | 0.64188 | 0.64231 | 0.64216 | 0.6425 | 0.64182 | 0.565 | 0.88533 | 0.88579 | 0.88572 | 0.88602 | 0.88594 | 0.88616 | 0.88608 | 0.88625 | 0.88591 | 0.565 | 1.6952 | 1.6975 | 1.6972 | 1.6987 | 1.6983 | 1.6993 | 1.699 | 1.6998 | 1.6981
0.566 | 0.64218 | 0.6431 | 0.64297 | 0.64356 | 0.6434 | 0.64384 | 0.64369 | 0.64402 | 0.64334 | 0.566 | 0.88709 | 0.88755 | 0.88748 | 0.88778 | 0.8877 | 0.88792 | 0.88784 | 0.88801 | 0.88767 | 0.566 | 1.6999 | 1.7022 | 1.7018 | 1.7033 | 1.7029 | 1.704 | 1.7036 | 1.7045 | 1.7028
0.567 | 0.6437 | 0.64462 | 0.64449 | 0.64508 | 0.64493 | 0.64536 | 0.64521 | 0.64555 | 0.64487 | 0.567 | 0.88885 | 0.88931 | 0.88924 | 0.88954 | 0.88947 | 0.88968 | 0.88961 | 0.88977 | 0.88943 | 0.567 | 1.7045 | 1.7068 | 1.7065 | 1.708 | 1.7076 | 1.7087 | 1.7083 | 1.7091 | 1.7074
0.568 | 0.64523 | 0.64615 | 0.64602 | 0.64661 | 0.64646 | 0.64689 | 0.64674 | 0.64708 | 0.6464 | 0.568 | 0.89061 | 0.89108 | 0.89101 | 0.89131 | 0.89123 | 0.89145 | 0.89137 | 0.89154 | 0.8912 | 0.568 | 1.7092 | 1.7115 | 1.7112 | 1.7127 | 1.7123 | 1.7134 | 1.713 | 1.7138 | 1.7121
0.569 | 0.64676 | 0.64768 | 0.64755 | 0.64815 | 0.64799 | 0.64843 | 0.64828 | 0.64861 | 0.64793 | 0.569 | 0.89238 | 0.89284 | 0.89277 | 0.89307 | 0.893 | 0.89321 | 0.89314 | 0.89331 | 0.89297 | 0.569 | 1.7139 | 1.7162 | 1.7158 | 1.7173 | 1.717 | 1.718 | 1.7177 | 1.7185 | 1.7168
0.57 | 0.64829 | 0.64922 | 0.64908 | 0.64968 | 0.64953 | 0.64996 | 0.64981 | 0.65015 | 0.64947 | 0.57 | 0.89414 | 0.89461 | 0.89454 | 0.89484 | 0.89476 | 0.89498 | 0.89491 | 0.89508 | 0.89473 | 0.57 | 1.7186 | 1.7209 | 1.7205 | 1.722 | 1.7216 | 1.7227 | 1.7223 | 1.7232 | 1.7215
0.571 | 0.64982 | 0.65075 | 0.65062 | 0.65122 | 0.65107 | 0.6515 | 0.65135 | 0.65169 | 0.651 | 0.571 | 0.89591 | 0.89638 | 0.89631 | 0.89661 | 0.89653 | 0.89675 | 0.89668 | 0.89685 | 0.8965 | 0.571 | 1.7232 | 1.7256 | 1.7252 | 1.7267 | 1.7263 | 1.7274 | 1.727 | 1.7279 | 1.7262
0.572 | 0.65136 | 0.6523 | 0.65216 | 0.65276 | 0.65261 | 0.65305 | 0.65289 | 0.65324 | 0.65255 | 0.572 | 0.89768 | 0.89815 | 0.89808 | 0.89838 | 0.8983 | 0.89852 | 0.89845 | 0.89862 | 0.89827 | 0.572 | 1.7279 | 1.7303 | 1.7299 | 1.7314 | 1.731 | 1.7321 | 1.7317 | 1.7326 | 1.7309
0.573 | 0.6529 | 0.65384 | 0.6537 | 0.65431 | 0.65415 | 0.65459 | 0.65444 | 0.65478 | 0.65409 | 0.573 | 0.89945 | 0.89992 | 0.89985 | 0.90015 | 0.90008 | 0.9003 | 0.90022 | 0.90039 | 0.90005 | 0.573 | 1.7326 | 1.735 | 1.7346 | 1.7361 | 1.7357 | 1.7368 | 1.7364 | 1.7373 | 1.7356
0.574 | 0.65445 | 0.65539 | 0.65525 | 0.65586 | 0.6557 | 0.65614 | 0.65599 | 0.65633 | 0.65564 | 0.574 | 0.90122 | 0.90169 | 0.90162 | 0.90193 | 0.90185 | 0.90207 | 0.90199 | 0.90217 | 0.90182 | 0.574 | 1.7373 | 1.7397 | 1.7393 | 1.7408 | 1.7404 | 1.7415 | 1.7411 | 1.742 | 1.7403
0.575 | 0.65599 | 0.65694 | 0.6568 | 0.65741 | 0.65725 | 0.6577 | 0.65754 | 0.65789 | 0.65719 | 0.575 | 0.903 | 0.90347 | 0.9034 | 0.9037 | 0.90363 | 0.90385 | 0.90377 | 0.90394 | 0.90359 | 0.575 | 1.742 | 1.7444 | 1.744 | 1.7455 | 1.7451 | 1.7462 | 1.7459 | 1.7467 | 1.745
0.576 | 0.65754 | 0.65849 | 0.65835 | 0.65897 | 0.65881 | 0.65925 | 0.6591 | 0.65944 | 0.65874 | 0.576 | 0.90477 | 0.90525 | 0.90518 | 0.90548 | 0.9054 | 0.90563 | 0.90555 | 0.90572 | 0.90537 | 0.576 | 1.7468 | 1.7491 | 1.7488 | 1.7503 | 1.7499 | 1.751 | 1.7506 | 1.7514 | 1.7497
0.577 | 0.6591 | 0.66005 | 0.65991 | 0.66052 | 0.66036 | 0.66081 | 0.66066 | 0.661 | 0.6603 | 0.577 | 0.90655 | 0.90702 | 0.90695 | 0.90726 | 0.90718 | 0.90741 | 0.90733 | 0.9075 | 0.90715 | 0.577 | 1.7515 | 1.7538 | 1.7535 | 1.755 | 1.7546 | 1.7557 | 1.7553 | 1.7562 | 1.7544
0.578 | 0.66065 | 0.66161 | 0.66147 | 0.66209 | 0.66193 | 0.66237 | 0.66222 | 0.66257 | 0.66186 | 0.578 | 0.90833 | 0.9088 | 0.90873 | 0.90904 | 0.90896 | 0.90919 | 0.90911 | 0.90928 | 0.90893 | 0.578 | 1.7562 | 1.7585 | 1.7582 | 1.7597 | 1.7593 | 1.7604 | 1.76 | 1.7609 | 1.7592
0.579 | 0.66221 | 0.66317 | 0.66303 | 0.66365 | 0.66349 | 0.66394 | 0.66378 | 0.66413 | 0.66343 | 0.579 | 0.91011 | 0.91059 | 0.91052 | 0.91083 | 0.91075 | 0.91097 | 0.91089 | 0.91107 | 0.91071 | 0.579 | 1.7609 | 1.7633 | 1.7629 | 1.7645 | 1.7641 | 1.7652 | 1.7648 | 1.7656 | 1.7639
0.58 | 0.66378 | 0.66474 | 0.6646 | 0.66522 | 0.66506 | 0.66551 | 0.66535 | 0.66571 | 0.665 | 0.58 | 0.91189 | 0.91237 | 0.9123 | 0.91261 | 0.91253 | 0.91276 | 0.91268 | 0.91285 | 0.9125 | 0.58 | 1.7657 | 1.768 | 1.7677 | 1.7692 | 1.7688 | 1.7699 | 1.7695 | 1.7704 | 1.7687
0.581 | 0.66535 | 0.66631 | 0.66617 | 0.66679 | 0.66663 | 0.66708 | 0.66693 | 0.66728 | 0.66657 | 0.581 | 0.91367 | 0.91415 | 0.91408 | 0.9144 | 0.91432 | 0.91454 | 0.91446 | 0.91464 | 0.91428 | 0.581 | 1.7704 | 1.7728 | 1.7724 | 1.774 | 1.7736 | 1.7747 | 1.7743 | 1.7751 | 1.7734
0.582 | 0.66692 | 0.66788 | 0.66774 | 0.66837 | 0.66821 | 0.66866 | 0.6685 | 0.66886 | 0.66814 | 0.582 | 0.91546 | 0.91594 | 0.91587 | 0.91618 | 0.9161 | 0.91633 | 0.91625 | 0.91643 | 0.91607 | 0.582 | 1.7752 | 1.7775 | 1.7772 | 1.7787 | 1.7783 | 1.7794 | 1.779 | 1.7799 | 1.7782
0.583 | 0.66849 | 0.66946 | 0.66932 | 0.66995 | 0.66978 | 0.67024 | 0.67008 | 0.67044 | 0.66972 | 0.583 | 0.91725 | 0.91773 | 0.91766 | 0.91797 | 0.91789 | 0.91812 | 0.91804 | 0.91822 | 0.91786 | 0.583 | 1.7799 | 1.7823 | 1.7819 | 1.7835 | 1.7831 | 1.7842 | 1.7838 | 1.7847 | 1.7829
0.584 | 0.67007 | 0.67104 | 0.6709 | 0.67153 | 0.67137 | 0.67182 | 0.67166 | 0.67202 | 0.6713 | 0.584 | 0.91903 | 0.91952 | 0.91945 | 0.91976 | 0.91968 | 0.91991 | 0.91983 | 0.92001 | 0.91965 | 0.584 | 1.7847 | 1.7871 | 1.7867 | 1.7882 | 1.7878 | 1.789 | 1.7886 | 1.7894 | 1.7877
0.585 | 0.67165 | 0.67262 | 0.67248 | 0.67311 | 0.67295 | 0.67341 | 0.67325 | 0.67361 | 0.67289 | 0.585 | 0.92082 | 0.92131 | 0.92124 | 0.92156 | 0.92148 | 0.9217 | 0.92162 | 0.9218 | 0.92144 | 0.585 | 1.7895 | 1.7918 | 1.7915 | 1.793 | 1.7926 | 1.7937 | 1.7933 | 1.7942 | 1.7925
0.586 | 0.67323 | 0.67421 | 0.67407 | 0.6747 | 0.67454 | 0.675 | 0.67484 | 0.6752 | 0.67447 | 0.586 | 0.92262 | 0.92311 | 0.92303 | 0.92335 | 0.92327 | 0.9235 | 0.92342 | 0.9236 | 0.92324 | 0.586 | 1.7942 | 1.7966 | 1.7963 | 1.7978 | 1.7974 | 1.7985 | 1.7981 | 1.799 | 1.7972
0.587 | 0.67482 | 0.6758 | 0.67566 | 0.6763 | 0.67613 | 0.67659 | 0.67643 | 0.67679 | 0.67607 | 0.587 | 0.92441 | 0.9249 | 0.92483 | 0.92515 | 0.92507 | 0.9253 | 0.92522 | 0.9254 | 0.92503 | 0.587 | 1.799 | 1.8014 | 1.8011 | 1.8026 | 1.8022 | 1.8033 | 1.8029 | 1.8038 | 1.802
0.588 | 0.67641 | 0.6774 | 0.67725 | 0.67789 | 0.67773 | 0.67819 | 0.67803 | 0.67839 | 0.67766 | 0.588 | 0.92621 | 0.9267 | 0.92663 | 0.92695 | 0.92686 | 0.92709 | 0.92701 | 0.9272 | 0.92683 | 0.588 | 1.8038 | 1.8062 | 1.8058 | 1.8074 | 1.807 | 1.8081 | 1.8077 | 1.8086 | 1.8068
0.589 | 0.67801 | 0.679 | 0.67885 | 0.67949 | 0.67933 | 0.67979 | 0.67963 | 0.67999 | 0.67926 | 0.589 | 0.928 | 0.9285 | 0.92843 | 0.92875 | 0.92866 | 0.9289 | 0.92881 | 0.929 | 0.92863 | 0.589 | 1.8086 | 1.811 | 1.8106 | 1.8122 | 1.8118 | 1.8129 | 1.8125 | 1.8134 | 1.8116
0.59 | 0.67961 | 0.6806 | 0.68045 | 0.68109 | 0.68093 | 0.68139 | 0.68123 | 0.6816 | 0.68086 | 0.59 | 0.9298 | 0.9303 | 0.93023 | 0.93055 | 0.93046 | 0.9307 | 0.93062 | 0.9308 | 0.93043 | 0.59 | 1.8134 | 1.8158 | 1.8154 | 1.817 | 1.8166 | 1.8177 | 1.8173 | 1.8182 | 1.8164
0.591 | 0.68121 | 0.6822 | 0.68206 | 0.6827 | 0.68254 | 0.683 | 0.68284 | 0.6832 | 0.68247 | 0.591 | 0.9316 | 0.9321 | 0.93203 | 0.93235 | 0.93227 | 0.9325 | 0.93242 | 0.9326 | 0.93223 | 0.591 | 1.8182 | 1.8206 | 1.8203 | 1.8218 | 1.8214 | 1.8225 | 1.8221 | 1.823 | 1.8212
0.592 | 0.68281 | 0.68381 | 0.68367 | 0.68431 | 0.68415 | 0.68461 | 0.68445 | 0.68482 | 0.68408 | 0.592 | 0.93341 | 0.93391 | 0.93383 | 0.93416 | 0.93407 | 0.93431 | 0.93423 | 0.93441 | 0.93404 | 0.592 | 1.823 | 1.8254 | 1.8251 | 1.8266 | 1.8262 | 1.8273 | 1.8269 | 1.8278 | 1.8261
0.593 | 0.68442 | 0.68542 | 0.68528 | 0.68593 | 0.68576 | 0.68623 | 0.68607 | 0.68643 | 0.68569 | 0.593 | 0.93521 | 0.93571 | 0.93564 | 0.93596 | 0.93588 | 0.93611 | 0.93603 | 0.93622 | 0.93585 | 0.593 | 1.8278 | 1.8302 | 1.8299 | 1.8314 | 1.831 | 1.8322 | 1.8318 | 1.8326 | 1.8309
0.594 | 0.68604 | 0.68704 | 0.68689 | 0.68754 | 0.68738 | 0.68785 | 0.68768 | 0.68805 | 0.68731 | 0.594 | 0.93702 | 0.93752 | 0.93745 | 0.93777 | 0.93769 | 0.93792 | 0.93784 | 0.93803 | 0.93765 | 0.594 | 1.8327 | 1.8351 | 1.8347 | 1.8363 | 1.8359 | 1.837 | 1.8366 | 1.8375 | 1.8357
0.595 | 0.68765 | 0.68866 | 0.68851 | 0.68917 | 0.689 | 0.68947 | 0.68931 | 0.68968 | 0.68893 | 0.595 | 0.93883 | 0.93933 | 0.93926 | 0.93958 | 0.9395 | 0.93974 | 0.93965 | 0.93984 | 0.93947 | 0.595 | 1.8375 | 1.8399 | 1.8396 | 1.8411 | 1.8407 | 1.8418 | 1.8414 | 1.8423 | 1.8405
0.596 | 0.68927 | 0.69028 | 0.69014 | 0.69079 | 0.69062 | 0.6911 | 0.69093 | 0.6913 | 0.69055 | 0.596 | 0.94064 | 0.94114 | 0.94107 | 0.9414 | 0.94131 | 0.94155 | 0.94147 | 0.94165 | 0.94128 | 0.596 | 1.8423 | 1.8447 | 1.8444 | 1.8459 | 1.8455 | 1.8467 | 1.8463 | 1.8472 | 1.8454
0.597 | 0.6909 | 0.69191 | 0.69176 | 0.69242 | 0.69225 | 0.69273 | 0.69256 | 0.69293 | 0.69218 | 0.597 | 0.94245 | 0.94296 | 0.94288 | 0.94321 | 0.94313 | 0.94336 | 0.94328 | 0.94347 | 0.94309 | 0.597 | 1.8472 | 1.8496 | 1.8492 | 1.8508 | 1.8504 | 1.8515 | 1.8511 | 1.852 | 1.8502
0.598 | 0.69252 | 0.69354 | 0.69339 | 0.69405 | 0.69388 | 0.69436 | 0.69419 | 0.69457 | 0.69382 | 0.598 | 0.94426 | 0.94477 | 0.9447 | 0.94503 | 0.94494 | 0.94518 | 0.9451 | 0.94528 | 0.94491 | 0.598 | 1.852 | 1.8544 | 1.8541 | 1.8557 | 1.8553 | 1.8564 | 1.856 | 1.8569 | 1.8551
0.599 | 0.69416 | 0.69518 | 0.69503 | 0.69569 | 0.69552 | 0.696 | 0.69583 | 0.69621 | 0.69545 | 0.599 | 0.94608 | 0.94659 | 0.94651 | 0.94684 | 0.94676 | 0.947 | 0.94692 | 0.9471 | 0.94673 | 0.599 | 1.8569 | 1.8593 | 1.859 | 1.8605 | 1.8601 | 1.8612 | 1.8609 | 1.8617 | 1.86
0.6 | 0.69579 | 0.69682 | 0.69667 | 0.69733 | 0.69716 | 0.69764 | 0.69747 | 0.69785 | 0.69709 | 0.6 | 0.9479 | 0.94841 | 0.94833 | 0.94866 | 0.94858 | 0.94882 | 0.94874 | 0.94892 | 0.94855 | 0.6 | 1.8618 | 1.8642 | 1.8638 | 1.8654 | 1.865 | 1.8661 | 1.8657 | 1.8666 | 1.8648
0.601 | 0.69743 | 0.69846 | 0.69831 | 0.69897 | 0.6988 | 0.69929 | 0.69912 | 0.69949 | 0.69873 | 0.601 | 0.94972 | 0.95023 | 0.95015 | 0.95049 | 0.9504 | 0.95064 | 0.95056 | 0.95075 | 0.95037 | 0.601 | 1.8666 | 1.869 | 1.8687 | 1.8703 | 1.8699 | 1.871 | 1.8706 | 1.8715 | 1.8697
0.602 | 0.69907 | 0.70011 | 0.69996 | 0.70062 | 0.70045 | 0.70093 | 0.70077 | 0.70114 | 0.70038 | 0.602 | 0.95154 | 0.95205 | 0.95198 | 0.95231 | 0.95222 | 0.95247 | 0.95238 | 0.95257 | 0.95219 | 0.602 | 1.8715 | 1.8739 | 1.8736 | 1.8751 | 1.8747 | 1.8759 | 1.8755 | 1.8764 | 1.8746
0.603 | 0.70072 | 0.70176 | 0.70161 | 0.70227 | 0.7021 | 0.70259 | 0.70242 | 0.7028 | 0.70203 | 0.603 | 0.95336 | 0.95388 | 0.9538 | 0.95414 | 0.95405 | 0.95429 | 0.95421 | 0.9544 | 0.95402 | 0.603 | 1.8764 | 1.8788 | 1.8785 | 1.88 | 1.8796 | 1.8808 | 1.8804 | 1.8813 | 1.8795
0.604 | 0.70237 | 0.70341 | 0.70326 | 0.70393 | 0.70376 | 0.70424 | 0.70408 | 0.70446 | 0.70369 | 0.604 | 0.95519 | 0.95571 | 0.95563 | 0.95597 | 0.95588 | 0.95612 | 0.95604 | 0.95623 | 0.95584 | 0.604 | 1.8813 | 1.8837 | 1.8834 | 1.8849 | 1.8845 | 1.8857 | 1.8853 | 1.8862 | 1.8844
0.605 | 0.70403 | 0.70507 | 0.70492 | 0.70559 | 0.70542 | 0.70591 | 0.70574 | 0.70612 | 0.70535 | 0.605 | 0.95701 | 0.95753 | 0.95746 | 0.9578 | 0.95771 | 0.95795 | 0.95787 | 0.95806 | 0.95767 | 0.605 | 1.8862 | 1.8886 | 1.8882 | 1.8898 | 1.8894 | 1.8906 | 1.8902 | 1.8911 | 1.8893
0.606 | 0.70569 | 0.70673 | 0.70658 | 0.70725 | 0.70708 | 0.70757 | 0.7074 | 0.70778 | 0.70701 | 0.606 | 0.95884 | 0.95937 | 0.95929 | 0.95963 | 0.95954 | 0.95979 | 0.9597 | 0.95989 | 0.95951 | 0.606 | 1.8911 | 1.8935 | 1.8932 | 1.8947 | 1.8943 | 1.8955 | 1.8951 | 1.896 | 1.8942
0.607 | 0.70735 | 0.7084 | 0.70824 | 0.70892 | 0.70875 | 0.70924 | 0.70907 | 0.70945 | 0.70868 | 0.607 | 0.96067 | 0.9612 | 0.96112 | 0.96146 | 0.96137 | 0.96162 | 0.96153 | 0.96173 | 0.96134 | 0.607 | 1.896 | 1.8984 | 1.8981 | 1.8996 | 1.8992 | 1.9004 | 1.9 | 1.9009 | 1.8991
0.608 | 0.70902 | 0.71007 | 0.70991 | 0.71059 | 0.71042 | 0.71091 | 0.71074 | 0.71113 | 0.71035 | 0.608 | 0.96251 | 0.96303 | 0.96296 | 0.9633 | 0.96321 | 0.96346 | 0.96337 | 0.96356 | 0.96317 | 0.608 | 1.9009 | 1.9033 | 1.903 | 1.9046 | 1.9042 | 1.9053 | 1.9049 | 1.9058 | 1.904
0.609 | 0.71069 | 0.71174 | 0.71159 | 0.71227 | 0.71209 | 0.71259 | 0.71242 | 0.7128 | 0.71202 | 0.609 | 0.96434 | 0.96487 | 0.96479 | 0.96513 | 0.96505 | 0.96529 | 0.96521 | 0.9654 | 0.96501 | 0.609 | 1.9058 | 1.9083 | 1.9079 | 1.9095 | 1.9091 | 1.9102 | 1.9098 | 1.9107 | 1.9089
0.61 | 0.71236 | 0.71342 | 0.71327 | 0.71395 | 0.71377 | 0.71427 | 0.7141 | 0.71449 | 0.7137 | 0.61 | 0.96618 | 0.96671 | 0.96663 | 0.96697 | 0.96689 | 0.96714 | 0.96705 | 0.96724 | 0.96685 | 0.61 | 1.9107 | 1.9132 | 1.9128 | 1.9144 | 1.914 | 1.9152 | 1.9148 | 1.9157 | 1.9139
0.611 | 0.71404 | 0.7151 | 0.71495 | 0.71563 | 0.71546 | 0.71596 | 0.71578 | 0.71617 | 0.71539 | 0.611 | 0.96802 | 0.96855 | 0.96847 | 0.96882 | 0.96873 | 0.96898 | 0.96889 | 0.96909 | 0.96869 | 0.611 | 1.9157 | 1.9181 | 1.9178 | 1.9194 | 1.919 | 1.9201 | 1.9197 | 1.9206 | 1.9188
0.612 | 0.71572 | 0.71679 | 0.71663 | 0.71732 | 0.71714 | 0.71764 | 0.71747 | 0.71786 | 0.71707 | 0.612 | 0.96986 | 0.97039 | 0.97032 | 0.97066 | 0.97057 | 0.97082 | 0.97074 | 0.97093 | 0.97054 | 0.612 | 1.9206 | 1.9231 | 1.9227 | 1.9243 | 1.9239 | 1.9251 | 1.9247 | 1.9256 | 1.9237
0.613 | 0.71741 | 0.71848 | 0.71832 | 0.71901 | 0.71884 | 0.71934 | 0.71916 | 0.71956 | 0.71877 | 0.613 | 0.97171 | 0.97224 | 0.97216 | 0.97251 | 0.97242 | 0.97267 | 0.97258 | 0.97278 | 0.97238 | 0.613 | 1.9256 | 1.928 | 1.9277 | 1.9293 | 1.9289 | 1.93 | 1.9296 | 1.9305 | 1.9287
0.614 | 0.7191 | 0.72017 | 0.72002 | 0.72071 | 0.72053 | 0.72104 | 0.72086 | 0.72125 | 0.72046 | 0.614 | 0.97355 | 0.97409 | 0.97401 | 0.97436 | 0.97427 | 0.97452 | 0.97443 | 0.97463 | 0.97423 | 0.614 | 1.9305 | 1.933 | 1.9326 | 1.9342 | 1.9338 | 1.935 | 1.9346 | 1.9355 | 1.9336
0.615 | 0.7208 | 0.72187 | 0.72172 | 0.72241 | 0.72223 | 0.72274 | 0.72256 | 0.72296 | 0.72216 | 0.615 | 0.9754 | 0.97594 | 0.97586 | 0.97621 | 0.97612 | 0.97637 | 0.97628 | 0.97648 | 0.97608 | 0.615 | 1.9355 | 1.938 | 1.9376 | 1.9392 | 1.9388 | 1.9399 | 1.9395 | 1.9404 | 1.9386
0.616 | 0.7225 | 0.72358 | 0.72342 | 0.72412 | 0.72394 | 0.72444 | 0.72427 | 0.72466 | 0.72387 | 0.616 | 0.97725 | 0.97779 | 0.97771 | 0.97806 | 0.97797 | 0.97822 | 0.97813 | 0.97833 | 0.97793 | 0.616 | 1.9404 | 1.9429 | 1.9426 | 1.9442 | 1.9437 | 1.9449 | 1.9445 | 1.9454 | 1.9436
0.617 | 0.7242 | 0.72528 | 0.72513 | 0.72583 | 0.72565 | 0.72615 | 0.72598 | 0.72637 | 0.72557 | 0.617 | 0.9791 | 0.97964 | 0.97956 | 0.97991 | 0.97982 | 0.98008 | 0.97999 | 0.98019 | 0.97979 | 0.617 | 1.9454 | 1.9479 | 1.9475 | 1.9491 | 1.9487 | 1.9499 | 1.9495 | 1.9504 | 1.9486
0.618 | 0.72591 | 0.727 | 0.72684 | 0.72754 | 0.72736 | 0.72787 | 0.72769 | 0.72809 | 0.72729 | 0.618 | 0.98095 | 0.9815 | 0.98142 | 0.98177 | 0.98168 | 0.98193 | 0.98185 | 0.98204 | 0.98164 | 0.618 | 1.9504 | 1.9529 | 1.9525 | 1.9541 | 1.9537 | 1.9549 | 1.9545 | 1.9554 | 1.9536
0.619 | 0.72762 | 0.72871 | 0.72855 | 0.72926 | 0.72908 | 0.72959 | 0.72941 | 0.72981 | 0.729 | 0.619 | 0.98281 | 0.98336 | 0.98328 | 0.98363 | 0.98354 | 0.98379 | 0.98371 | 0.9839 | 0.9835 | 0.619 | 1.9554 | 1.9579 | 1.9575 | 1.9591 | 1.9587 | 1.9599 | 1.9595 | 1.9604 | 1.9585
0.62 | 0.72934 | 0.73043 | 0.73027 | 0.73098 | 0.7308 | 0.73131 | 0.73113 | 0.73153 | 0.73073 | 0.62 | 0.98467 | 0.98522 | 0.98514 | 0.98549 | 0.9854 | 0.98566 | 0.98557 | 0.98577 | 0.98536 | 0.62 | 1.9604 | 1.9629 | 1.9625 | 1.9641 | 1.9637 | 1.9649 | 1.9645 | 1.9654 | 1.9635
0.621 | 0.73106 | 0.73216 | 0.732 | 0.73271 | 0.73252 | 0.73304 | 0.73286 | 0.73326 | 0.73245 | 0.621 | 0.98653 | 0.98708 | 0.987 | 0.98735 | 0.98726 | 0.98752 | 0.98743 | 0.98763 | 0.98723 | 0.621 | 1.9654 | 1.9679 | 1.9675 | 1.9691 | 1.9687 | 1.9699 | 1.9695 | 1.9704 | 1.9685
0.622 | 0.73279 | 0.73389 | 0.73373 | 0.73444 | 0.73425 | 0.73477 | 0.73459 | 0.735 | 0.73418 | 0.622 | 0.98839 | 0.98894 | 0.98886 | 0.98922 | 0.98913 | 0.98939 | 0.9893 | 0.9895 | 0.98909 | 0.622 | 1.9704 | 1.9729 | 1.9725 | 1.9741 | 1.9737 | 1.9749 | 1.9745 | 1.9754 | 1.9736
0.623 | 0.73452 | 0.73562 | 0.73546 | 0.73617 | 0.73599 | 0.73651 | 0.73633 | 0.73673 | 0.73592 | 0.623 | 0.99026 | 0.99081 | 0.99073 | 0.99109 | 0.99099 | 0.99125 | 0.99116 | 0.99137 | 0.99096 | 0.623 | 1.9754 | 1.9779 | 1.9776 | 1.9792 | 1.9787 | 1.9799 | 1.9795 | 1.9804 | 1.9786
0.624 | 0.73625 | 0.73736 | 0.7372 | 0.73791 | 0.73773 | 0.73825 | 0.73807 | 0.73847 | 0.73766 | 0.624 | 0.99213 | 0.99268 | 0.9926 | 0.99296 | 0.99286 | 0.99312 | 0.99303 | 0.99324 | 0.99283 | 0.624 | 1.9804 | 1.9829 | 1.9826 | 1.9842 | 1.9838 | 1.985 | 1.9845 | 1.9855 | 1.9836
0.625 | 0.73799 | 0.7391 | 0.73894 | 0.73966 | 0.73947 | 0.74 | 0.73981 | 0.74022 | 0.7394 | 0.625 | 0.994 | 0.99455 | 0.99447 | 0.99483 | 0.99474 | 0.995 | 0.99491 | 0.99511 | 0.9947 | 0.625 | 1.9855 | 1.988 | 1.9876 | 1.9892 | 1.9888 | 1.99 | 1.9896 | 1.9905 | 1.9886
0.626 | 0.73974 | 0.74085 | 0.74069 | 0.74141 | 0.74122 | 0.74175 | 0.74156 | 0.74197 | 0.74115 | 0.626 | 0.99587 | 0.99642 | 0.99634 | 0.9967 | 0.99661 | 0.99687 | 0.99678 | 0.99699 | 0.99657 | 0.626 | 1.9905 | 1.993 | 1.9926 | 1.9943 | 1.9939 | 1.995 | 1.9946 | 1.9955 | 1.9937
0.627 | 0.74148 | 0.7426 | 0.74244 | 0.74316 | 0.74297 | 0.7435 | 0.74332 | 0.74373 | 0.7429 | 0.627 | 0.99774 | 0.9983 | 0.99822 | 0.99858 | 0.99849 | 0.99875 | 0.99866 | 0.99886 | 0.99845 | 0.627 | 1.9955 | 1.9981 | 1.9977 | 1.9993 | 1.9989 | 2.0001 | 1.9997 | 2.0006 | 1.9987
0.628 | 0.74324 | 0.74436 | 0.7442 | 0.74492 | 0.74473 | 0.74526 | 0.74508 | 0.74549 | 0.74466 | 0.628 | 0.99962 | 1.0002 | 1.0001 | 1.0005 | 1.0004 | 1.0006 | 1.0005 | 1.0007 | 1.0003 | 0.628 | 2.0006 | 2.0031 | 2.0027 | 2.0044 | 2.004 | 2.0051 | 2.0047 | 2.0057 | 2.0038
0.629 | 0.74499 | 0.74612 | 0.74596 | 0.74668 | 0.7465 | 0.74702 | 0.74684 | 0.74725 | 0.74642 | 0.629 | 1.0015 | 1.0021 | 1.002 | 1.0023 | 1.0022 | 1.0025 | 1.0024 | 1.0026 | 1.0022 | 0.629 | 2.0057 | 2.0082 | 2.0078 | 2.0094 | 2.009 | 2.0102 | 2.0098 | 2.0107 | 2.0089
0.63 | 0.74676 | 0.74789 | 0.74772 | 0.74845 | 0.74826 | 0.74879 | 0.74861 | 0.74902 | 0.74819 | 0.63 | 1.0034 | 1.0039 | 1.0039 | 1.0042 | 1.0041 | 1.0044 | 1.0043 | 1.0045 | 1.0041 | 0.63 | 2.0107 | 2.0132 | 2.0129 | 2.0145 | 2.0141 | 2.0153 | 2.0149 | 2.0158 | 2.0139
0.631 | 0.74852 | 0.74966 | 0.74949 | 0.75022 | 0.75003 | 0.75057 | 0.75038 | 0.7508 | 0.74996 | 0.631 | 1.0053 | 1.0058 | 1.0057 | 1.0061 | 1.006 | 1.0063 | 1.0062 | 1.0064 | 1.006 | 0.631 | 2.0158 | 2.0183 | 2.018 | 2.0196 | 2.0192 | 2.0204 | 2.0199 | 2.0209 | 2.019
0.632 | 0.7503 | 0.75143 | 0.75127 | 0.752 | 0.75181 | 0.75234 | 0.75216 | 0.75258 | 0.75174 | 0.632 | 1.0071 | 1.0077 | 1.0076 | 1.008 | 1.0079 | 1.0082 | 1.0081 | 1.0083 | 1.0079 | 0.632 | 2.0209 | 2.0234 | 2.023 | 2.0247 | 2.0242 | 2.0254 | 2.025 | 2.026 | 2.0241
0.633 | 0.75207 | 0.75321 | 0.75305 | 0.75378 | 0.75359 | 0.75413 | 0.75394 | 0.75436 | 0.75352 | 0.633 | 1.009 | 1.0096 | 1.0095 | 1.0099 | 1.0098 | 1.0101 | 1.01 | 1.0102 | 1.0098 | 0.633 | 2.026 | 2.0285 | 2.0281 | 2.0298 | 2.0293 | 2.0305 | 2.0301 | 2.031 | 2.0292
0.634 | 0.75385 | 0.755 | 0.75483 | 0.75557 | 0.75538 | 0.75592 | 0.75573 | 0.75615 | 0.7553 | 0.634 | 1.0109 | 1.0115 | 1.0114 | 1.0118 | 1.0117 | 1.012 | 1.0119 | 1.0121 | 1.0117 | 0.634 | 2.031 | 2.0336 | 2.0332 | 2.0349 | 2.0344 | 2.0356 | 2.0352 | 2.0361 | 2.0343
0.635 | 0.75564 | 0.75679 | 0.75662 | 0.75736 | 0.75717 | 0.75771 | 0.75752 | 0.75794 | 0.75709 | 0.635 | 1.0128 | 1.0134 | 1.0133 | 1.0137 | 1.0136 | 1.0139 | 1.0138 | 1.014 | 1.0135 | 0.635 | 2.0362 | 2.0387 | 2.0383 | 2.04 | 2.0395 | 2.0407 | 2.0403 | 2.0413 | 2.0394
0.636 | 0.75743 | 0.75858 | 0.75841 | 0.75916 | 0.75896 | 0.75951 | 0.75932 | 0.75974 | 0.75889 | 0.636 | 1.0147 | 1.0153 | 1.0152 | 1.0156 | 1.0155 | 1.0158 | 1.0157 | 1.0159 | 1.0154 | 0.636 | 2.0413 | 2.0438 | 2.0434 | 2.0451 | 2.0447 | 2.0459 | 2.0454 | 2.0464 | 2.0445
0.637 | 0.75923 | 0.76038 | 0.76021 | 0.76096 | 0.76077 | 0.76131 | 0.76112 | 0.76154 | 0.76069 | 0.637 | 1.0166 | 1.0172 | 1.0171 | 1.0175 | 1.0174 | 1.0177 | 1.0176 | 1.0178 | 1.0173 | 0.637 | 2.0464 | 2.0489 | 2.0486 | 2.0502 | 2.0498 | 2.051 | 2.0506 | 2.0515 | 2.0496
0.638 | 0.76103 | 0.76218 | 0.76202 | 0.76276 | 0.76257 | 0.76312 | 0.76293 | 0.76335 | 0.76249 | 0.638 | 1.0185 | 1.0191 | 1.019 | 1.0194 | 1.0193 | 1.0196 | 1.0195 | 1.0197 | 1.0192 | 0.638 | 2.0515 | 2.0541 | 2.0537 | 2.0553 | 2.0549 | 2.0561 | 2.0557 | 2.0566 | 2.0547
0.639 | 0.76283 | 0.76399 | 0.76383 | 0.76458 | 0.76438 | 0.76493 | 0.76474 | 0.76516 | 0.76431 | 0.639 | 1.0204 | 1.021 | 1.0209 | 1.0213 | 1.0212 | 1.0215 | 1.0214 | 1.0216 | 1.0212 | 0.639 | 2.0566 | 2.0592 | 2.0588 | 2.0605 | 2.06 | 2.0612 | 2.0608 | 2.0618 | 2.0599
0.64 | 0.76464 | 0.76581 | 0.76564 | 0.76639 | 0.7662 | 0.76675 | 0.76656 | 0.76698 | 0.76612 | 0.64 | 1.0223 | 1.0229 | 1.0228 | 1.0232 | 1.0231 | 1.0234 | 1.0233 | 1.0235 | 1.0231 | 0.64 | 2.0618 | 2.0643 | 2.064 | 2.0656 | 2.0652 | 2.0664 | 2.066 | 2.0669 | 2.065
0.641 | 0.76646 | 0.76763 | 0.76746 | 0.76821 | 0.76802 | 0.76857 | 0.76838 | 0.76881 | 0.76794 | 0.641 | 1.0242 | 1.0248 | 1.0247 | 1.0251 | 1.025 | 1.0253 | 1.0252 | 1.0254 | 1.025 | 0.641 | 2.0669 | 2.0695 | 2.0691 | 2.0708 | 2.0703 | 2.0715 | 2.0711 | 2.0721 | 2.0702
0.642 | 0.76828 | 0.76945 | 0.76928 | 0.77004 | 0.76984 | 0.7704 | 0.7702 | 0.77063 | 0.76977 | 0.642 | 1.0261 | 1.0267 | 1.0266 | 1.027 | 1.0269 | 1.0272 | 1.0271 | 1.0273 | 1.0269 | 0.642 | 2.0721 | 2.0746 | 2.0743 | 2.0759 | 2.0755 | 2.0767 | 2.0763 | 2.0772 | 2.0753
0.643 | 0.77011 | 0.77128 | 0.77111 | 0.77187 | 0.77168 | 0.77223 | 0.77204 | 0.77247 | 0.7716 | 0.643 | 1.0281 | 1.0286 | 1.0286 | 1.0289 | 1.0288 | 1.0291 | 1.029 | 1.0292 | 1.0288 | 0.643 | 2.0772 | 2.0798 | 2.0794 | 2.0811 | 2.0807 | 2.0819 | 2.0814 | 2.0824 | 2.0805
0.644 | 0.77194 | 0.77312 | 0.77295 | 0.77371 | 0.77351 | 0.77407 | 0.77387 | 0.77431 | 0.77343 | 0.644 | 1.03 | 1.0306 | 1.0305 | 1.0309 | 1.0308 | 1.031 | 1.0309 | 1.0312 | 1.0307 | 0.644 | 2.0824 | 2.085 | 2.0846 | 2.0863 | 2.0858 | 2.087 | 2.0866 | 2.0876 | 2.0857
0.645 | 0.77377 | 0.77496 | 0.77479 | 0.77555 | 0.77535 | 0.77591 | 0.77572 | 0.77615 | 0.77527 | 0.645 | 1.0319 | 1.0325 | 1.0324 | 1.0328 | 1.0327 | 1.033 | 1.0329 | 1.0331 | 1.0326 | 0.645 | 2.0876 | 2.0901 | 2.0898 | 2.0914 | 2.091 | 2.0922 | 2.0918 | 2.0927 | 2.0908
0.646 | 0.77561 | 0.7768 | 0.77663 | 0.7774 | 0.7772 | 0.77776 | 0.77756 | 0.778 | 0.77712 | 0.646 | 1.0338 | 1.0344 | 1.0343 | 1.0347 | 1.0346 | 1.0349 | 1.0348 | 1.035 | 1.0346 | 0.646 | 2.0927 | 2.0953 | 2.095 | 2.0966 | 2.0962 | 2.0974 | 2.097 | 2.0979 | 2.096
0.647 | 0.77746 | 0.77865 | 0.77848 | 0.77925 | 0.77905 | 0.77961 | 0.77942 | 0.77985 | 0.77897 | 0.647 | 1.0357 | 1.0363 | 1.0362 | 1.0366 | 1.0365 | 1.0368 | 1.0367 | 1.0369 | 1.0365 | 0.647 | 2.0979 | 2.1005 | 2.1001 | 2.1018 | 2.1014 | 2.1026 | 2.1022 | 2.1031 | 2.1012
0.648 | 0.77931 | 0.78051 | 0.78034 | 0.78111 | 0.78091 | 0.78147 | 0.78128 | 0.78171 | 0.78083 | 0.648 | 1.0377 | 1.0383 | 1.0382 | 1.0386 | 1.0385 | 1.0387 | 1.0386 | 1.0389 | 1.0384 | 0.648 | 2.1031 | 2.1057 | 2.1053 | 2.107 | 2.1066 | 2.1078 | 2.1074 | 2.1083 | 2.1064
0.649 | 0.78117 | 0.78237 | 0.7822 | 0.78297 | 0.78277 | 0.78334 | 0.78314 | 0.78358 | 0.78269 | 0.649 | 1.0396 | 1.0402 | 1.0401 | 1.0405 | 1.0404 | 1.0407 | 1.0406 | 1.0408 | 1.0403 | 0.649 | 2.1083 | 2.1109 | 2.1106 | 2.1122 | 2.1118 | 2.113 | 2.1126 | 2.1135 | 2.1116
0.65 | 0.78303 | 0.78424 | 0.78406 | 0.78484 | 0.78464 | 0.78521 | 0.78501 | 0.78545 | 0.78456 | 0.65 | 1.0415 | 1.0421 | 1.042 | 1.0424 | 1.0423 | 1.0426 | 1.0425 | 1.0427 | 1.0423 | 0.65 | 2.1135 | 2.1161 | 2.1158 | 2.1174 | 2.117 | 2.1182 | 2.1178 | 2.1188 | 2.1168
0.651 | 0.7849 | 0.78611 | 0.78593 | 0.78671 | 0.78651 | 0.78708 | 0.78688 | 0.78733 | 0.78643 | 0.651 | 1.0435 | 1.0441 | 1.044 | 1.0444 | 1.0443 | 1.0445 | 1.0444 | 1.0447 | 1.0442 | 0.651 | 2.1188 | 2.1214 | 2.121 | 2.1227 | 2.1222 | 2.1235 | 2.123 | 2.124 | 2.1221
0.652 | 0.78678 | 0.78799 | 0.78781 | 0.78859 | 0.78839 | 0.78896 | 0.78876 | 0.78921 | 0.78831 | 0.652 | 1.0454 | 1.046 | 1.0459 | 1.0463 | 1.0462 | 1.0465 | 1.0464 | 1.0466 | 1.0462 | 0.652 | 2.124 | 2.1266 | 2.1262 | 2.1279 | 2.1275 | 2.1287 | 2.1283 | 2.1292 | 2.1273
0.653 | 0.78866 | 0.78987 | 0.78969 | 0.79048 | 0.79028 | 0.79085 | 0.79065 | 0.79109 | 0.7902 | 0.653 | 1.0473 | 1.0479 | 1.0478 | 1.0482 | 1.0481 | 1.0484 | 1.0483 | 1.0485 | 1.0481 | 0.653 | 2.1292 | 2.1318 | 2.1315 | 2.1331 | 2.1327 | 2.1339 | 2.1335 | 2.1345 | 2.1325
0.654 | 0.79054 | 0.79176 | 0.79158 | 0.79237 | 0.79217 | 0.79274 | 0.79254 | 0.79299 | 0.79209 | 0.654 | 1.0493 | 1.0499 | 1.0498 | 1.0502 | 1.0501 | 1.0504 | 1.0503 | 1.0505 | 1.05 | 0.654 | 2.1345 | 2.1371 | 2.1367 | 2.1384 | 2.138 | 2.1392 | 2.1388 | 2.1397 | 2.1378
0.655 | 0.79243 | 0.79365 | 0.79348 | 0.79427 | 0.79406 | 0.79464 | 0.79444 | 0.79489 | 0.79398 | 0.655 | 1.0512 | 1.0518 | 1.0517 | 1.0521 | 1.052 | 1.0523 | 1.0522 | 1.0524 | 1.052 | 0.655 | 2.1397 | 2.1423 | 2.142 | 2.1437 | 2.1432 | 2.1444 | 2.144 | 2.145 | 2.143
0.656 | 0.79433 | 0.79555 | 0.79537 | 0.79617 | 0.79596 | 0.79654 | 0.79634 | 0.79679 | 0.79588 | 0.656 | 1.0532 | 1.0538 | 1.0537 | 1.0541 | 1.054 | 1.0543 | 1.0542 | 1.0544 | 1.0539 | 0.656 | 2.145 | 2.1476 | 2.1472 | 2.1489 | 2.1485 | 2.1497 | 2.1493 | 2.1502 | 2.1483
0.657 | 0.79623 | 0.79746 | 0.79728 | 0.79808 | 0.79787 | 0.79845 | 0.79825 | 0.7987 | 0.79779 | 0.657 | 1.0551 | 1.0557 | 1.0556 | 1.056 | 1.0559 | 1.0562 | 1.0561 | 1.0563 | 1.0559 | 0.657 | 2.1503 | 2.1529 | 2.1525 | 2.1542 | 2.1538 | 2.155 | 2.1546 | 2.1555 | 2.1536
0.658 | 0.79814 | 0.79937 | 0.79919 | 0.79999 | 0.79978 | 0.80036 | 0.80016 | 0.80061 | 0.7997 | 0.658 | 1.0571 | 1.0577 | 1.0576 | 1.058 | 1.0579 | 1.0582 | 1.0581 | 1.0583 | 1.0579 | 0.658 | 2.1555 | 2.1582 | 2.1578 | 2.1595 | 2.159 | 2.1603 | 2.1598 | 2.1608 | 2.1589
0.659 | 0.80005 | 0.80129 | 0.80111 | 0.80191 | 0.8017 | 0.80228 | 0.80208 | 0.80253 | 0.80162 | 0.659 | 1.059 | 1.0596 | 1.0596 | 1.06 | 1.0599 | 1.0601 | 1.06 | 1.0603 | 1.0598 | 0.659 | 2.1608 | 2.1635 | 2.1631 | 2.1648 | 2.1643 | 2.1656 | 2.1651 | 2.1661 | 2.1642
0.66 | 0.80197 | 0.80321 | 0.80303 | 0.80383 | 0.80362 | 0.80421 | 0.80401 | 0.80446 | 0.80354 | 0.66 | 1.061 | 1.0616 | 1.0615 | 1.0619 | 1.0618 | 1.0621 | 1.062 | 1.0622 | 1.0618 | 0.66 | 2.1661 | 2.1687 | 2.1684 | 2.1701 | 2.1696 | 2.1709 | 2.1704 | 2.1714 | 2.1695
0.661 | 0.80389 | 0.80514 | 0.80496 | 0.80576 | 0.80555 | 0.80614 | 0.80594 | 0.80639 | 0.80547 | 0.661 | 1.0629 | 1.0636 | 1.0635 | 1.0639 | 1.0638 | 1.0641 | 1.064 | 1.0642 | 1.0637 | 0.661 | 2.1714 | 2.1741 | 2.1737 | 2.1754 | 2.1749 | 2.1762 | 2.1757 | 2.1767 | 2.1748
0.662 | 0.80582 | 0.80707 | 0.80689 | 0.8077 | 0.80749 | 0.80808 | 0.80787 | 0.80833 | 0.80741 | 0.662 | 1.0649 | 1.0655 | 1.0654 | 1.0658 | 1.0657 | 1.066 | 1.0659 | 1.0662 | 1.0657 | 0.662 | 2.1767 | 2.1794 | 2.179 | 2.1807 | 2.1802 | 2.1815 | 2.1811 | 2.182 | 2.1801
0.663 | 0.80776 | 0.80901 | 0.80883 | 0.80964 | 0.80943 | 0.81002 | 0.80982 | 0.81028 | 0.80935 | 0.663 | 1.0669 | 1.0675 | 1.0674 | 1.0678 | 1.0677 | 1.068 | 1.0679 | 1.0681 | 1.0677 | 0.663 | 2.182 | 2.1847 | 2.1843 | 2.186 | 2.1856 | 2.1868 | 2.1864 | 2.1873 | 2.1854
0.664 | 0.8097 | 0.81096 | 0.81078 | 0.81159 | 0.81138 | 0.81197 | 0.81177 | 0.81223 | 0.8113 | 0.664 | 1.0689 | 1.0695 | 1.0694 | 1.0698 | 1.0697 | 1.07 | 1.0699 | 1.0701 | 1.0696 | 0.664 | 2.1874 | 2.19 | 2.1896 | 2.1913 | 2.1909 | 2.1921 | 2.1917 | 2.1927 | 2.1907
0.665 | 0.81165 | 0.81291 | 0.81273 | 0.81355 | 0.81333 | 0.81393 | 0.81372 | 0.81419 | 0.81325 | 0.665 | 1.0708 | 1.0715 | 1.0714 | 1.0718 | 1.0717 | 1.072 | 1.0719 | 1.0721 | 1.0716 | 0.665 | 2.1927 | 2.1953 | 2.195 | 2.1967 | 2.1962 | 2.1975 | 2.197 | 2.198 | 2.1961
0.666 | 0.81361 | 0.81487 | 0.81469 | 0.81551 | 0.81529 | 0.81589 | 0.81568 | 0.81615 | 0.81521 | 0.666 | 1.0728 | 1.0734 | 1.0733 | 1.0738 | 1.0736 | 1.0739 | 1.0738 | 1.0741 | 1.0736 | 0.666 | 2.198 | 2.2007 | 2.2003 | 2.202 | 2.2016 | 2.2028 | 2.2024 | 2.2034 | 2.2014
0.667 | 0.81557 | 0.81684 | 0.81665 | 0.81747 | 0.81726 | 0.81786 | 0.81765 | 0.81812 | 0.81718 | 0.667 | 1.0748 | 1.0754 | 1.0753 | 1.0757 | 1.0756 | 1.0759 | 1.0758 | 1.0761 | 1.0756 | 0.667 | 2.2034 | 2.206 | 2.2057 | 2.2074 | 2.2069 | 2.2082 | 2.2078 | 2.2087 | 2.2068
0.668 | 0.81753 | 0.81881 | 0.81862 | 0.81945 | 0.81923 | 0.81983 | 0.81962 | 0.82009 | 0.81915 | 0.668 | 1.0768 | 1.0774 | 1.0773 | 1.0777 | 1.0776 | 1.0779 | 1.0778 | 1.078 | 1.0776 | 0.668 | 2.2087 | 2.2114 | 2.211 | 2.2127 | 2.2123 | 2.2136 | 2.2131 | 2.2141 | 2.2121
0.669 | 0.81951 | 0.82078 | 0.8206 | 0.82143 | 0.82121 | 0.82181 | 0.8216 | 0.82207 | 0.82113 | 0.669 | 1.0788 | 1.0794 | 1.0793 | 1.0797 | 1.0796 | 1.0799 | 1.0798 | 1.08 | 1.0796 | 0.669 | 2.2141 | 2.2168 | 2.2164 | 2.2181 | 2.2177 | 2.2189 | 2.2185 | 2.2195 | 2.2175
0.67 | 0.82149 | 0.82277 | 0.82258 | 0.82341 | 0.8232 | 0.8238 | 0.82359 | 0.82406 | 0.82311 | 0.67 | 1.0807 | 1.0814 | 1.0813 | 1.0817 | 1.0816 | 1.0819 | 1.0818 | 1.082 | 1.0816 | 0.67 | 2.2195 | 2.2222 | 2.2218 | 2.2235 | 2.2231 | 2.2243 | 2.2239 | 2.2248 | 2.2229
0.671 | 0.82347 | 0.82476 | 0.82457 | 0.8254 | 0.82519 | 0.82579 | 0.82558 | 0.82606 | 0.8251 | 0.671 | 1.0827 | 1.0834 | 1.0833 | 1.0837 | 1.0836 | 1.0839 | 1.0838 | 1.084 | 1.0836 | 0.671 | 2.2249 | 2.2275 | 2.2272 | 2.2289 | 2.2284 | 2.2297 | 2.2293 | 2.2302 | 2.2283
0.672 | 0.82546 | 0.82675 | 0.82657 | 0.8274 | 0.82719 | 0.82779 | 0.82758 | 0.82806 | 0.8271 | 0.672 | 1.0847 | 1.0854 | 1.0853 | 1.0857 | 1.0856 | 1.0859 | 1.0858 | 1.086 | 1.0856 | 0.672 | 2.2303 | 2.2329 | 2.2326 | 2.2343 | 2.2338 | 2.2351 | 2.2347 | 2.2356 | 2.2337
0.673 | 0.82746 | 0.82876 | 0.82857 | 0.82941 | 0.82919 | 0.8298 | 0.82959 | 0.83006 | 0.8291 | 0.673 | 1.0867 | 1.0874 | 1.0873 | 1.0877 | 1.0876 | 1.0879 | 1.0878 | 1.088 | 1.0876 | 0.673 | 2.2357 | 2.2384 | 2.238 | 2.2397 | 2.2392 | 2.2405 | 2.2401 | 2.2411 | 2.2391
0.674 | 0.82947 | 0.83077 | 0.83058 | 0.83142 | 0.8312 | 0.83181 | 0.8316 | 0.83208 | 0.83111 | 0.674 | 1.0887 | 1.0894 | 1.0893 | 1.0897 | 1.0896 | 1.0899 | 1.0898 | 1.09 | 1.0896 | 0.674 | 2.2411 | 2.2438 | 2.2434 | 2.2451 | 2.2447 | 2.2459 | 2.2455 | 2.2465 | 2.2445
0.675 | 0.83148 | 0.83278 | 0.83259 | 0.83344 | 0.83322 | 0.83383 | 0.83362 | 0.8341 | 0.83313 | 0.675 | 1.0907 | 1.0914 | 1.0913 | 1.0917 | 1.0916 | 1.0919 | 1.0918 | 1.092 | 1.0916 | 0.675 | 2.2465 | 2.2492 | 2.2488 | 2.2505 | 2.2501 | 2.2513 | 2.2509 | 2.2519 | 2.2499
0.676 | 0.8335 | 0.8348 | 0.83461 | 0.83546 | 0.83524 | 0.83586 | 0.83564 | 0.83612 | 0.83515 | 0.676 | 1.0927 | 1.0934 | 1.0933 | 1.0937 | 1.0936 | 1.0939 | 1.0938 | 1.0941 | 1.0936 | 0.676 | 2.2519 | 2.2546 | 2.2542 | 2.256 | 2.2555 | 2.2568 | 2.2563 | 2.2573 | 2.2553
0.677 | 0.83552 | 0.83683 | 0.83664 | 0.83749 | 0.83727 | 0.83789 | 0.83767 | 0.83816 | 0.83718 | 0.677 | 1.0948 | 1.0954 | 1.0953 | 1.0957 | 1.0956 | 1.0959 | 1.0958 | 1.0961 | 1.0956 | 0.677 | 2.2574 | 2.2601 | 2.2597 | 2.2614 | 2.261 | 2.2622 | 2.2618 | 2.2628 | 2.2608
0.678 | 0.83755 | 0.83887 | 0.83868 | 0.83953 | 0.83931 | 0.83993 | 0.83971 | 0.84019 | 0.83922 | 0.678 | 1.0968 | 1.0974 | 1.0973 | 1.0978 | 1.0977 | 1.098 | 1.0979 | 1.0981 | 1.0976 | 0.678 | 2.2628 | 2.2655 | 2.2651 | 2.2669 | 2.2664 | 2.2677 | 2.2672 | 2.2682 | 2.2662
0.679 | 0.83959 | 0.84091 | 0.84072 | 0.84157 | 0.84135 | 0.84197 | 0.84176 | 0.84224 | 0.84126 | 0.679 | 1.0988 | 1.0995 | 1.0994 | 1.0998 | 1.0997 | 1.1 | 1.0999 | 1.1001 | 1.0996 | 0.679 | 2.2683 | 2.271 | 2.2706 | 2.2723 | 2.2719 | 2.2731 | 2.2727 | 2.2737 | 2.2717
0.68 | 0.84163 | 0.84296 | 0.84277 | 0.84362 | 0.8434 | 0.84403 | 0.84381 | 0.84429 | 0.84331 | 0.68 | 1.1008 | 1.1015 | 1.1014 | 1.1018 | 1.1017 | 1.102 | 1.1019 | 1.1021 | 1.1017 | 0.68 | 2.2737 | 2.2764 | 2.276 | 2.2778 | 2.2773 | 2.2786 | 2.2782 | 2.2792 | 2.2772
0.681 | 0.84369 | 0.84502 | 0.84482 | 0.84568 | 0.84546 | 0.84608 | 0.84587 | 0.84635 | 0.84537 | 0.681 | 1.1028 | 1.1035 | 1.1034 | 1.1038 | 1.1037 | 1.104 | 1.1039 | 1.1042 | 1.1037 | 0.681 | 2.2792 | 2.2819 | 2.2815 | 2.2833 | 2.2828 | 2.2841 | 2.2836 | 2.2846 | 2.2826
0.682 | 0.84575 | 0.84708 | 0.84688 | 0.84775 | 0.84752 | 0.84815 | 0.84793 | 0.84842 | 0.84744 | 0.682 | 1.1049 | 1.1055 | 1.1054 | 1.1059 | 1.1058 | 1.1061 | 1.106 | 1.1062 | 1.1057 | 0.682 | 2.2847 | 2.2874 | 2.287 | 2.2888 | 2.2883 | 2.2896 | 2.2891 | 2.2901 | 2.2881
0.683 | 0.84781 | 0.84915 | 0.84895 | 0.84982 | 0.84959 | 0.85022 | 0.85001 | 0.8505 | 0.84951 | 0.683 | 1.1069 | 1.1076 | 1.1075 | 1.1079 | 1.1078 | 1.1081 | 1.108 | 1.1082 | 1.1078 | 0.683 | 2.2902 | 2.2929 | 2.2925 | 2.2943 | 2.2938 | 2.2951 | 2.2946 | 2.2956 | 2.2936
0.684 | 0.84988 | 0.85122 | 0.85103 | 0.8519 | 0.85167 | 0.8523 | 0.85208 | 0.85258 | 0.85158 | 0.684 | 1.1089 | 1.1096 | 1.1095 | 1.1099 | 1.1098 | 1.1102 | 1.11 | 1.1103 | 1.1098 | 0.684 | 2.2957 | 2.2984 | 2.298 | 2.2998 | 2.2993 | 2.3006 | 2.3001 | 2.3011 | 2.2991
0.685 | 0.85196 | 0.85331 | 0.85311 | 0.85398 | 0.85376 | 0.85439 | 0.85417 | 0.85467 | 0.85367 | 0.685 | 1.111 | 1.1117 | 1.1116 | 1.112 | 1.1119 | 1.1122 | 1.1121 | 1.1123 | 1.1118 | 0.685 | 2.3012 | 2.3039 | 2.3035 | 2.3053 | 2.3048 | 2.3061 | 2.3057 | 2.3067 | 2.3046
0.686 | 0.85405 | 0.8554 | 0.8552 | 0.85608 | 0.85585 | 0.85649 | 0.85627 | 0.85676 | 0.85576 | 0.686 | 1.113 | 1.1137 | 1.1136 | 1.114 | 1.1139 | 1.1142 | 1.1141 | 1.1144 | 1.1139 | 0.686 | 2.3067 | 2.3094 | 2.309 | 2.3108 | 2.3103 | 2.3116 | 2.3112 | 2.3122 | 2.3102
0.687 | 0.85614 | 0.8575 | 0.8573 | 0.85818 | 0.85795 | 0.85859 | 0.85837 | 0.85886 | 0.85786 | 0.687 | 1.1151 | 1.1157 | 1.1157 | 1.1161 | 1.116 | 1.1163 | 1.1162 | 1.1164 | 1.1159 | 0.687 | 2.3122 | 2.315 | 2.3146 | 2.3163 | 2.3159 | 2.3172 | 2.3167 | 2.3177 | 2.3157
0.688 | 0.85824 | 0.8596 | 0.85941 | 0.86028 | 0.86006 | 0.8607 | 0.86047 | 0.86097 | 0.85997 | 0.688 | 1.1171 | 1.1178 | 1.1177 | 1.1181 | 1.118 | 1.1183 | 1.1182 | 1.1185 | 1.118 | 0.688 | 2.3178 | 2.3205 | 2.3201 | 2.3219 | 2.3214 | 2.3227 | 2.3223 | 2.3233 | 2.3212
0.689 | 0.86035 | 0.86172 | 0.86152 | 0.8624 | 0.86217 | 0.86281 | 0.86259 | 0.86309 | 0.86208 | 0.689 | 1.1192 | 1.1199 | 1.1198 | 1.1202 | 1.1201 | 1.1204 | 1.1203 | 1.1205 | 1.12 | 0.689 | 2.3233 | 2.3261 | 2.3257 | 2.3274 | 2.327 | 2.3283 | 2.3278 | 2.3288 | 2.3268
0.69 | 0.86247 | 0.86384 | 0.86364 | 0.86452 | 0.86429 | 0.86494 | 0.86471 | 0.86521 | 0.8642 | 0.69 | 1.1212 | 1.1219 | 1.1218 | 1.1223 | 1.1221 | 1.1225 | 1.1224 | 1.1226 | 1.1221 | 0.69 | 2.3289 | 2.3316 | 2.3312 | 2.333 | 2.3325 | 2.3338 | 2.3334 | 2.3344 | 2.3324
0.691 | 0.86459 | 0.86596 | 0.86576 | 0.86665 | 0.86642 | 0.86707 | 0.86684 | 0.86735 | 0.86633 | 0.691 | 1.1233 | 1.124 | 1.1239 | 1.1243 | 1.1242 | 1.1245 | 1.1244 | 1.1247 | 1.1242 | 0.691 | 2.3344 | 2.3372 | 2.3368 | 2.3386 | 2.3381 | 2.3394 | 2.3389 | 2.34 | 2.3379
0.692 | 0.86672 | 0.8681 | 0.8679 | 0.86879 | 0.86856 | 0.86921 | 0.86898 | 0.86949 | 0.86847 | 0.692 | 1.1254 | 1.126 | 1.1259 | 1.1264 | 1.1263 | 1.1266 | 1.1265 | 1.1267 | 1.1262 | 0.692 | 2.34 | 2.3428 | 2.3424 | 2.3441 | 2.3437 | 2.345 | 2.3445 | 2.3455 | 2.3435
0.693 | 0.86886 | 0.87024 | 0.87004 | 0.87093 | 0.8707 | 0.87135 | 0.87113 | 0.87163 | 0.87061 | 0.693 | 1.1274 | 1.1281 | 1.128 | 1.1285 | 1.1284 | 1.1287 | 1.1286 | 1.1288 | 1.1283 | 0.693 | 2.3456 | 2.3484 | 2.348 | 2.3497 | 2.3493 | 2.3506 | 2.3501 | 2.3511 | 2.3491
0.694 | 0.87101 | 0.87239 | 0.87219 | 0.87309 | 0.87285 | 0.87351 | 0.87328 | 0.87379 | 0.87276 | 0.694 | 1.1295 | 1.1302 | 1.1301 | 1.1305 | 1.1304 | 1.1308 | 1.1306 | 1.1309 | 1.1304 | 0.694 | 2.3512 | 2.354 | 2.3536 | 2.3553 | 2.3549 | 2.3562 | 2.3557 | 2.3567 | 2.3547
0.695 | 0.87316 | 0.87455 | 0.87435 | 0.87525 | 0.87501 | 0.87567 | 0.87544 | 0.87595 | 0.87492 | 0.695 | 1.1316 | 1.1323 | 1.1322 | 1.1326 | 1.1325 | 1.1328 | 1.1327 | 1.133 | 1.1325 | 0.695 | 2.3568 | 2.3596 | 2.3592 | 2.3609 | 2.3605 | 2.3618 | 2.3613 | 2.3623 | 2.3603
0.696 | 0.87532 | 0.87671 | 0.87651 | 0.87741 | 0.87718 | 0.87784 | 0.87761 | 0.87812 | 0.87709 | 0.696 | 1.1337 | 1.1344 | 1.1343 | 1.1347 | 1.1346 | 1.1349 | 1.1348 | 1.1351 | 1.1345 | 0.696 | 2.3624 | 2.3652 | 2.3648 | 2.3666 | 2.3661 | 2.3674 | 2.367 | 2.368 | 2.3659
0.697 | 0.87749 | 0.87889 | 0.87868 | 0.87959 | 0.87936 | 0.88001 | 0.87978 | 0.8803 | 0.87926 | 0.697 | 1.1357 | 1.1364 | 1.1363 | 1.1368 | 1.1367 | 1.137 | 1.1369 | 1.1371 | 1.1366 | 0.697 | 2.368 | 2.3708 | 2.3704 | 2.3722 | 2.3717 | 2.373 | 2.3726 | 2.3736 | 2.3716
0.698 | 0.87967 | 0.88107 | 0.88086 | 0.88177 | 0.88154 | 0.8822 | 0.88197 | 0.88248 | 0.88145 | 0.698 | 1.1378 | 1.1385 | 1.1384 | 1.1389 | 1.1388 | 1.1391 | 1.139 | 1.1392 | 1.1387 | 0.698 | 2.3737 | 2.3765 | 2.376 | 2.3778 | 2.3774 | 2.3787 | 2.3782 | 2.3792 | 2.3772
0.699 | 0.88185 | 0.88326 | 0.88305 | 0.88396 | 0.88373 | 0.88439 | 0.88416 | 0.88468 | 0.88364 | 0.699 | 1.1399 | 1.1406 | 1.1405 | 1.141 | 1.1409 | 1.1412 | 1.1411 | 1.1413 | 1.1408 | 0.699 | 2.3793 | 2.3821 | 2.3817 | 2.3835 | 2.383 | 2.3843 | 2.3839 | 2.3849 | 2.3828
0.7 | 0.88404 | 0.88546 | 0.88525 | 0.88616 | 0.88593 | 0.88659 | 0.88636 | 0.88688 | 0.88583 | 0.7 | 1.142 | 1.1427 | 1.1426 | 1.1431 | 1.143 | 1.1433 | 1.1432 | 1.1434 | 1.1429 | 0.7 | 2.385 | 2.3878 | 2.3874 | 2.3892 | 2.3887 | 2.39 | 2.3895 | 2.3906 | 2.3885
0.701 | 0.88624 | 0.88766 | 0.88745 | 0.88837 | 0.88813 | 0.8888 | 0.88857 | 0.88909 | 0.88804 | 0.701 | 1.1441 | 1.1448 | 1.1447 | 1.1452 | 1.1451 | 1.1454 | 1.1453 | 1.1455 | 1.145 | 0.701 | 2.3906 | 2.3934 | 2.393 | 2.3948 | 2.3944 | 2.3957 | 2.3952 | 2.3962 | 2.3942
0.702 | 0.88845 | 0.88987 | 0.88967 | 0.89059 | 0.89035 | 0.89102 | 0.89079 | 0.89131 | 0.89026 | 0.702 | 1.1462 | 1.1469 | 1.1468 | 1.1473 | 1.1472 | 1.1475 | 1.1474 | 1.1477 | 1.1471 | 0.702 | 2.3963 | 2.3991 | 2.3987 | 2.4005 | 2.4 | 2.4014 | 2.4009 | 2.4019 | 2.3999
0.703 | 0.89067 | 0.8921 | 0.89189 | 0.89281 | 0.89257 | 0.89324 | 0.89301 | 0.89353 | 0.89248 | 0.703 | 1.1483 | 1.149 | 1.1489 | 1.1494 | 1.1493 | 1.1496 | 1.1495 | 1.1498 | 1.1492 | 0.703 | 2.402 | 2.4048 | 2.4044 | 2.4062 | 2.4057 | 2.407 | 2.4066 | 2.4076 | 2.4055
0.704 | 0.89289 | 0.89433 | 0.89412 | 0.89504 | 0.8948 | 0.89548 | 0.89524 | 0.89577 | 0.89471 | 0.704 | 1.1504 | 1.1512 | 1.1511 | 1.1515 | 1.1514 | 1.1517 | 1.1516 | 1.1519 | 1.1514 | 0.704 | 2.4077 | 2.4105 | 2.4101 | 2.4119 | 2.4114 | 2.4127 | 2.4123 | 2.4133 | 2.4112
0.705 | 0.89513 | 0.89656 | 0.89636 | 0.89728 | 0.89704 | 0.89772 | 0.89748 | 0.89801 | 0.89695 | 0.705 | 1.1526 | 1.1533 | 1.1532 | 1.1536 | 1.1535 | 1.1539 | 1.1537 | 1.154 | 1.1535 | 0.705 | 2.4134 | 2.4162 | 2.4158 | 2.4176 | 2.4171 | 2.4185 | 2.418 | 2.419 | 2.417
0.706 | 0.89737 | 0.89881 | 0.8986 | 0.89953 | 0.89929 | 0.89997 | 0.89973 | 0.90026 | 0.8992 | 0.706 | 1.1547 | 1.1554 | 1.1553 | 1.1558 | 1.1556 | 1.156 | 1.1559 | 1.1561 | 1.1556 | 0.706 | 2.4191 | 2.4219 | 2.4215 | 2.4233 | 2.4229 | 2.4242 | 2.4237 | 2.4248 | 2.4227
0.707 | 0.89962 | 0.90107 | 0.90086 | 0.90179 | 0.90155 | 0.90223 | 0.90199 | 0.90252 | 0.90145 | 0.707 | 1.1568 | 1.1575 | 1.1574 | 1.1579 | 1.1578 | 1.1581 | 1.158 | 1.1583 | 1.1577 | 0.707 | 2.4249 | 2.4277 | 2.4273 | 2.4291 | 2.4286 | 2.4299 | 2.4295 | 2.4305 | 2.4284
0.708 | 0.90188 | 0.90333 | 0.90312 | 0.90406 | 0.90381 | 0.9045 | 0.90426 | 0.90479 | 0.90372 | 0.708 | 1.1589 | 1.1597 | 1.1596 | 1.16 | 1.1599 | 1.1602 | 1.1601 | 1.1604 | 1.1599 | 0.708 | 2.4306 | 2.4334 | 2.433 | 2.4348 | 2.4343 | 2.4357 | 2.4352 | 2.4362 | 2.4342
0.709 | 0.90415 | 0.9056 | 0.90539 | 0.90633 | 0.90609 | 0.90677 | 0.90653 | 0.90707 | 0.90599 | 0.709 | 1.1611 | 1.1618 | 1.1617 | 1.1622 | 1.162 | 1.1624 | 1.1623 | 1.1625 | 1.162 | 0.709 | 2.4364 | 2.4392 | 2.4388 | 2.4406 | 2.4401 | 2.4414 | 2.441 | 2.442 | 2.4399
0.71 | 0.90642 | 0.90788 | 0.90767 | 0.90861 | 0.90837 | 0.90906 | 0.90882 | 0.90935 | 0.90827 | 0.71 | 1.1632 | 1.1639 | 1.1638 | 1.1643 | 1.1642 | 1.1645 | 1.1644 | 1.1647 | 1.1641 | 0.71 | 2.4421 | 2.4449 | 2.4445 | 2.4463 | 2.4459 | 2.4472 | 2.4467 | 2.4478 | 2.4457
0.711 | 0.90871 | 0.91017 | 0.90996 | 0.91091 | 0.91066 | 0.91135 | 0.91111 | 0.91165 | 0.91057 | 0.711 | 1.1654 | 1.1661 | 1.166 | 1.1665 | 1.1663 | 1.1667 | 1.1666 | 1.1668 | 1.1663 | 0.711 | 2.4479 | 2.4507 | 2.4503 | 2.4521 | 2.4516 | 2.453 | 2.4525 | 2.4535 | 2.4515
0.712 | 0.911 | 0.91247 | 0.91226 | 0.91321 | 0.91296 | 0.91365 | 0.91341 | 0.91395 | 0.91287 | 0.712 | 1.1675 | 1.1682 | 1.1681 | 1.1686 | 1.1685 | 1.1688 | 1.1687 | 1.169 | 1.1684 | 0.712 | 2.4537 | 2.4565 | 2.4561 | 2.4579 | 2.4574 | 2.4588 | 2.4583 | 2.4593 | 2.4572
0.713 | 0.91331 | 0.91478 | 0.91457 | 0.91552 | 0.91527 | 0.91597 | 0.91572 | 0.91627 | 0.91517 | 0.713 | 1.1697 | 1.1704 | 1.1703 | 1.1708 | 1.1706 | 1.171 | 1.1709 | 1.1711 | 1.1706 | 0.713 | 2.4595 | 2.4623 | 2.4619 | 2.4637 | 2.4632 | 2.4646 | 2.4641 | 2.4651 | 2.463
0.714 | 0.91562 | 0.9171 | 0.91688 | 0.91784 | 0.91759 | 0.91829 | 0.91804 | 0.91859 | 0.91749 | 0.714 | 1.1718 | 1.1725 | 1.1724 | 1.1729 | 1.1728 | 1.1731 | 1.173 | 1.1733 | 1.1727 | 0.714 | 2.4653 | 2.4681 | 2.4677 | 2.4695 | 2.469 | 2.4704 | 2.4699 | 2.471 | 2.4689
0.715 | 0.91794 | 0.91942 | 0.91921 | 0.92017 | 0.91992 | 0.92062 | 0.92037 | 0.92092 | 0.91982 | 0.715 | 1.174 | 1.1747 | 1.1746 | 1.1751 | 1.175 | 1.1753 | 1.1752 | 1.1755 | 1.1749 | 0.715 | 2.4711 | 2.4739 | 2.4735 | 2.4753 | 2.4749 | 2.4762 | 2.4757 | 2.4768 | 2.4747
0.716 | 0.92027 | 0.92176 | 0.92154 | 0.9225 | 0.92226 | 0.92296 | 0.92271 | 0.92326 | 0.92216 | 0.716 | 1.1761 | 1.1769 | 1.1768 | 1.1773 | 1.1771 | 1.1775 | 1.1774 | 1.1776 | 1.1771 | 0.716 | 2.4769 | 2.4798 | 2.4793 | 2.4812 | 2.4807 | 2.482 | 2.4816 | 2.4826 | 2.4805
0.717 | 0.92261 | 0.9241 | 0.92389 | 0.92485 | 0.9246 | 0.9253 | 0.92506 | 0.92561 | 0.9245 | 0.717 | 1.1783 | 1.1791 | 1.1789 | 1.1794 | 1.1793 | 1.1797 | 1.1795 | 1.1798 | 1.1793 | 0.717 | 2.4828 | 2.4856 | 2.4852 | 2.487 | 2.4865 | 2.4879 | 2.4874 | 2.4885 | 2.4864
0.718 | 0.92496 | 0.92646 | 0.92624 | 0.92721 | 0.92696 | 0.92766 | 0.92742 | 0.92797 | 0.92686 | 0.718 | 1.1805 | 1.1812 | 1.1811 | 1.1816 | 1.1815 | 1.1818 | 1.1817 | 1.182 | 1.1814 | 0.718 | 2.4886 | 2.4915 | 2.491 | 2.4929 | 2.4924 | 2.4937 | 2.4933 | 2.4943 | 2.4922
0.719 | 0.92732 | 0.92882 | 0.9286 | 0.92957 | 0.92932 | 0.93003 | 0.92978 | 0.93034 | 0.92922 | 0.719 | 1.1827 | 1.1834 | 1.1833 | 1.1838 | 1.1837 | 1.184 | 1.1839 | 1.1842 | 1.1836 | 0.719 | 2.4945 | 2.4973 | 2.4969 | 2.4987 | 2.4983 | 2.4996 | 2.4991 | 2.5002 | 2.4981
0.72 | 0.92968 | 0.93119 | 0.93097 | 0.93195 | 0.9317 | 0.93241 | 0.93216 | 0.93271 | 0.9316 | 0.72 | 1.1848 | 1.1856 | 1.1855 | 1.186 | 1.1858 | 1.1862 | 1.1861 | 1.1864 | 1.1858 | 0.72 | 2.5003 | 2.5032 | 2.5028 | 2.5046 | 2.5041 | 2.5055 | 2.505 | 2.5061 | 2.504
0.721 | 0.93206 | 0.93357 | 0.93335 | 0.93433 | 0.93408 | 0.93479 | 0.93454 | 0.9351 | 0.93398 | 0.721 | 1.187 | 1.1878 | 1.1877 | 1.1882 | 1.188 | 1.1884 | 1.1883 | 1.1886 | 1.188 | 0.721 | 2.5062 | 2.5091 | 2.5087 | 2.5105 | 2.51 | 2.5114 | 2.5109 | 2.512 | 2.5099
0.722 | 0.93445 | 0.93597 | 0.93575 | 0.93673 | 0.93647 | 0.93719 | 0.93694 | 0.9375 | 0.93637 | 0.722 | 1.1892 | 1.19 | 1.1899 | 1.1904 | 1.1902 | 1.1906 | 1.1905 | 1.1907 | 1.1902 | 0.722 | 2.5121 | 2.515 | 2.5146 | 2.5164 | 2.5159 | 2.5173 | 2.5168 | 2.5179 | 2.5158
0.723 | 0.93685 | 0.93837 | 0.93815 | 0.93913 | 0.93888 | 0.93959 | 0.93935 | 0.9399 | 0.93878 | 0.723 | 1.1914 | 1.1922 | 1.1921 | 1.1926 | 1.1924 | 1.1928 | 1.1927 | 1.193 | 1.1924 | 0.723 | 2.518 | 2.5209 | 2.5205 | 2.5223 | 2.5219 | 2.5232 | 2.5227 | 2.5238 | 2.5217
0.724 | 0.93925 | 0.94078 | 0.94056 | 0.94155 | 0.94129 | 0.94201 | 0.94176 | 0.94232 | 0.94119 | 0.724 | 1.1936 | 1.1944 | 1.1943 | 1.1948 | 1.1946 | 1.195 | 1.1949 | 1.1952 | 1.1946 | 0.724 | 2.524 | 2.5268 | 2.5264 | 2.5283 | 2.5278 | 2.5291 | 2.5287 | 2.5297 | 2.5276
0.725 | 0.94167 | 0.9432 | 0.94298 | 0.94397 | 0.94372 | 0.94444 | 0.94419 | 0.94475 | 0.94361 | 0.725 | 1.1958 | 1.1966 | 1.1965 | 1.197 | 1.1969 | 1.1972 | 1.1971 | 1.1974 | 1.1968 | 0.725 | 2.5299 | 2.5328 | 2.5323 | 2.5342 | 2.5337 | 2.5351 | 2.5346 | 2.5357 | 2.5335
0.726 | 0.9441 | 0.94563 | 0.94541 | 0.94641 | 0.94615 | 0.94687 | 0.94662 | 0.94719 | 0.94605 | 0.726 | 1.198 | 1.1988 | 1.1987 | 1.1992 | 1.1991 | 1.1994 | 1.1993 | 1.1996 | 1.199 | 0.726 | 2.5358 | 2.5387 | 2.5383 | 2.5402 | 2.5397 | 2.541 | 2.5406 | 2.5416 | 2.5395
0.727 | 0.94653 | 0.94808 | 0.94785 | 0.94885 | 0.94859 | 0.94932 | 0.94907 | 0.94963 | 0.94849 | 0.727 | 1.2003 | 1.201 | 1.2009 | 1.2014 | 1.2013 | 1.2017 | 1.2015 | 1.2018 | 1.2012 | 0.727 | 2.5418 | 2.5447 | 2.5443 | 2.5461 | 2.5456 | 2.547 | 2.5465 | 2.5476 | 2.5454
0.728 | 0.94898 | 0.95053 | 0.9503 | 0.95131 | 0.95105 | 0.95178 | 0.95152 | 0.95209 | 0.95094 | 0.728 | 1.2025 | 1.2033 | 1.2032 | 1.2037 | 1.2035 | 1.2039 | 1.2038 | 1.204 | 1.2035 | 0.728 | 2.5478 | 2.5507 | 2.5502 | 2.5521 | 2.5516 | 2.553 | 2.5525 | 2.5536 | 2.5514
0.729 | 0.95144 | 0.95299 | 0.95277 | 0.95377 | 0.95351 | 0.95424 | 0.95399 | 0.95456 | 0.95341 | 0.729 | 1.2047 | 1.2055 | 1.2054 | 1.2059 | 1.2058 | 1.2061 | 1.206 | 1.2063 | 1.2057 | 0.729 | 2.5537 | 2.5566 | 2.5562 | 2.5581 | 2.5576 | 2.559 | 2.5585 | 2.5595 | 2.5574
0.73 | 0.95391 | 0.95547 | 0.95524 | 0.95625 | 0.95599 | 0.95672 | 0.95646 | 0.95704 | 0.95588 | 0.73 | 1.207 | 1.2077 | 1.2076 | 1.2081 | 1.208 | 1.2084 | 1.2082 | 1.2085 | 1.2079 | 0.73 | 2.5597 | 2.5626 | 2.5622 | 2.5641 | 2.5636 | 2.565 | 2.5645 | 2.5656 | 2.5634
0.731 | 0.95638 | 0.95795 | 0.95772 | 0.95873 | 0.95847 | 0.95921 | 0.95895 | 0.95953 | 0.95837 | 0.731 | 1.2092 | 1.21 | 1.2099 | 1.2104 | 1.2102 | 1.2106 | 1.2105 | 1.2108 | 1.2102 | 0.731 | 2.5658 | 2.5686 | 2.5682 | 2.5701 | 2.5696 | 2.571 | 2.5705 | 2.5716 | 2.5694
0.732 | 0.95887 | 0.96044 | 0.96022 | 0.96123 | 0.96097 | 0.96171 | 0.96145 | 0.96203 | 0.96086 | 0.732 | 1.2114 | 1.2122 | 1.2121 | 1.2126 | 1.2125 | 1.2129 | 1.2127 | 1.213 | 1.2124 | 0.732 | 2.5718 | 2.5747 | 2.5743 | 2.5761 | 2.5756 | 2.577 | 2.5765 | 2.5776 | 2.5755
0.733 | 0.96137 | 0.96295 | 0.96272 | 0.96374 | 0.96348 | 0.96422 | 0.96396 | 0.96454 | 0.96337 | 0.733 | 1.2137 | 1.2145 | 1.2144 | 1.2149 | 1.2147 | 1.2151 | 1.215 | 1.2153 | 1.2147 | 0.733 | 2.5778 | 2.5807 | 2.5803 | 2.5822 | 2.5817 | 2.583 | 2.5826 | 2.5836 | 2.5815
0.734 | 0.96389 | 0.96547 | 0.96524 | 0.96626 | 0.96599 | 0.96674 | 0.96648 | 0.96706 | 0.96589 | 0.734 | 1.2159 | 1.2167 | 1.2166 | 1.2171 | 1.217 | 1.2174 | 1.2172 | 1.2175 | 1.2169 | 0.734 | 2.5839 | 2.5868 | 2.5863 | 2.5882 | 2.5877 | 2.5891 | 2.5886 | 2.5897 | 2.5875
0.735 | 0.96641 | 0.96799 | 0.96776 | 0.96879 | 0.96852 | 0.96927 | 0.96901 | 0.96959 | 0.96842 | 0.735 | 1.2182 | 1.219 | 1.2189 | 1.2194 | 1.2193 | 1.2196 | 1.2195 | 1.2198 | 1.2192 | 0.735 | 2.5899 | 2.5928 | 2.5924 | 2.5943 | 2.5938 | 2.5952 | 2.5947 | 2.5958 | 2.5936
0.736 | 0.96894 | 0.97053 | 0.9703 | 0.97133 | 0.97106 | 0.97181 | 0.97155 | 0.97213 | 0.97096 | 0.736 | 1.2205 | 1.2213 | 1.2211 | 1.2217 | 1.2215 | 1.2219 | 1.2218 | 1.2221 | 1.2215 | 0.736 | 2.596 | 2.5989 | 2.5985 | 2.6004 | 2.5999 | 2.6013 | 2.6008 | 2.6018 | 2.5997
0.737 | 0.97148 | 0.97308 | 0.97285 | 0.97388 | 0.97361 | 0.97436 | 0.9741 | 0.97469 | 0.97351 | 0.737 | 1.2227 | 1.2235 | 1.2234 | 1.2239 | 1.2238 | 1.2242 | 1.2241 | 1.2243 | 1.2238 | 0.737 | 2.6021 | 2.605 | 2.6046 | 2.6065 | 2.606 | 2.6073 | 2.6069 | 2.6079 | 2.6058
0.738 | 0.97404 | 0.97564 | 0.97541 | 0.97644 | 0.97618 | 0.97693 | 0.97667 | 0.97726 | 0.97607 | 0.738 | 1.225 | 1.2258 | 1.2257 | 1.2262 | 1.2261 | 1.2265 | 1.2263 | 1.2266 | 1.226 | 0.738 | 2.6082 | 2.6111 | 2.6107 | 2.6126 | 2.6121 | 2.6135 | 2.613 | 2.614 | 2.6119
0.739 | 0.97661 | 0.97821 | 0.97798 | 0.97902 | 0.97875 | 0.97951 | 0.97924 | 0.97983 | 0.97864 | 0.739 | 1.2273 | 1.2281 | 1.228 | 1.2285 | 1.2284 | 1.2288 | 1.2286 | 1.2289 | 1.2283 | 0.739 | 2.6143 | 2.6172 | 2.6168 | 2.6187 | 2.6182 | 2.6196 | 2.6191 | 2.6202 | 2.618
0.74 | 0.97918 | 0.9808 | 0.98056 | 0.9816 | 0.98133 | 0.98209 | 0.98183 | 0.98242 | 0.98123 | 0.74 | 1.2296 | 1.2304 | 1.2303 | 1.2308 | 1.2307 | 1.231 | 1.2309 | 1.2312 | 1.2306 | 0.74 | 2.6204 | 2.6233 | 2.6229 | 2.6248 | 2.6243 | 2.6257 | 2.6252 | 2.6263 | 2.6241
0.741 | 0.98177 | 0.98339 | 0.98316 | 0.9842 | 0.98393 | 0.98469 | 0.98443 | 0.98502 | 0.98382 | 0.741 | 1.2319 | 1.2327 | 1.2326 | 1.2331 | 1.233 | 1.2333 | 1.2332 | 1.2335 | 1.2329 | 0.741 | 2.6266 | 2.6295 | 2.6291 | 2.631 | 2.6305 | 2.6319 | 2.6314 | 2.6325 | 2.6303
0.742 | 0.98438 | 0.986 | 0.98576 | 0.98681 | 0.98654 | 0.9873 | 0.98704 | 0.98763 | 0.98643 | 0.742 | 1.2342 | 1.235 | 1.2349 | 1.2354 | 1.2353 | 1.2357 | 1.2355 | 1.2358 | 1.2352 | 0.742 | 2.6327 | 2.6356 | 2.6352 | 2.6371 | 2.6366 | 2.638 | 2.6375 | 2.6386 | 2.6364
0.743 | 0.98699 | 0.98862 | 0.98838 | 0.98943 | 0.98916 | 0.98993 | 0.98966 | 0.99026 | 0.98905 | 0.743 | 1.2365 | 1.2373 | 1.2372 | 1.2377 | 1.2376 | 1.238 | 1.2378 | 1.2381 | 1.2375 | 0.743 | 2.6389 | 2.6418 | 2.6414 | 2.6433 | 2.6428 | 2.6442 | 2.6437 | 2.6448 | 2.6426
0.744 | 0.98961 | 0.99125 | 0.99101 | 0.99207 | 0.99179 | 0.99256 | 0.9923 | 0.9929 | 0.99169 | 0.744 | 1.2388 | 1.2396 | 1.2395 | 1.24 | 1.2399 | 1.2403 | 1.2401 | 1.2404 | 1.2398 | 0.744 | 2.6451 | 2.648 | 2.6476 | 2.6495 | 2.649 | 2.6504 | 2.6499 | 2.651 | 2.6488
0.745 | 0.99225 | 0.99389 | 0.99365 | 0.99471 | 0.99444 | 0.99521 | 0.99494 | 0.99554 | 0.99433 | 0.745 | 1.2411 | 1.2419 | 1.2418 | 1.2424 | 1.2422 | 1.2426 | 1.2425 | 1.2428 | 1.2422 | 0.745 | 2.6513 | 2.6542 | 2.6538 | 2.6557 | 2.6552 | 2.6566 | 2.6561 | 2.6572 | 2.655
0.746 | 0.9949 | 0.99655 | 0.99631 | 0.99737 | 0.9971 | 0.99787 | 0.9976 | 0.9982 | 0.99699 | 0.746 | 1.2435 | 1.2443 | 1.2442 | 1.2447 | 1.2445 | 1.2449 | 1.2448 | 1.2451 | 1.2445 | 0.746 | 2.6575 | 2.6604 | 2.66 | 2.6619 | 2.6614 | 2.6628 | 2.6623 | 2.6634 | 2.6612
0.747 | 0.99756 | 0.99921 | 0.99897 | 1 | 0.99976 | 1.0005 | 1.0003 | 1.0009 | 0.99966 | 0.747 | 1.2458 | 1.2466 | 1.2465 | 1.247 | 1.2469 | 1.2473 | 1.2471 | 1.2474 | 1.2468 | 0.747 | 2.6637 | 2.6667 | 2.6662 | 2.6681 | 2.6676 | 2.669 | 2.6686 | 2.6696 | 2.6674
0.748 | 1.0002 | 1.0019 | 1.0017 | 1.0027 | 1.0024 | 1.0032 | 1.003 | 1.0036 | 1.0023 | 0.748 | 1.2481 | 1.2489 | 1.2488 | 1.2494 | 1.2492 | 1.2496 | 1.2495 | 1.2498 | 1.2492 | 0.748 | 2.6699 | 2.6729 | 2.6725 | 2.6744 | 2.6739 | 2.6753 | 2.6748 | 2.6759 | 2.6737
0.749 | 1.0029 | 1.0046 | 1.0043 | 1.0054 | 1.0051 | 1.0059 | 1.0057 | 1.0063 | 1.005 | 0.749 | 1.2505 | 1.2513 | 1.2512 | 1.2517 | 1.2516 | 1.252 | 1.2518 | 1.2521 | 1.2515 | 0.749 | 2.6762 | 2.6792 | 2.6787 | 2.6806 | 2.6801 | 2.6815 | 2.6811 | 2.6821 | 2.6799
0.75 | 1.0056 | 1.0073 | 1.007 | 1.0081 | 1.0078 | 1.0086 | 1.0084 | 1.009 | 1.0077 | 0.75 | 1.2528 | 1.2536 | 1.2535 | 1.2541 | 1.2539 | 1.2543 | 1.2542 | 1.2545 | 1.2539 | 0.75 | 2.6825 | 2.6854 | 2.685 | 2.6869 | 2.6864 | 2.6878 | 2.6873 | 2.6884 | 2.6862
0.751 | 1.0083 | 1.01 | 1.0098 | 1.0108 | 1.0106 | 1.0114 | 1.0111 | 1.0117 | 1.0105 | 0.751 | 1.2552 | 1.256 | 1.2559 | 1.2564 | 1.2563 | 1.2567 | 1.2565 | 1.2568 | 1.2562 | 0.751 | 2.6887 | 2.6917 | 2.6913 | 2.6932 | 2.6927 | 2.6941 | 2.6936 | 2.6947 | 2.6925
0.752 | 1.0111 | 1.0127 | 1.0125 | 1.0136 | 1.0133 | 1.0141 | 1.0138 | 1.0144 | 1.0132 | 0.752 | 1.2575 | 1.2584 | 1.2582 | 1.2588 | 1.2587 | 1.259 | 1.2589 | 1.2592 | 1.2586 | 0.752 | 2.695 | 2.698 | 2.6976 | 2.6995 | 2.699 | 2.7004 | 2.6999 | 2.701 | 2.6988
0.753 | 1.0138 | 1.0155 | 1.0152 | 1.0163 | 1.016 | 1.0168 | 1.0166 | 1.0172 | 1.0159 | 0.753 | 1.2599 | 1.2607 | 1.2606 | 1.2612 | 1.261 | 1.2614 | 1.2613 | 1.2616 | 1.261 | 0.753 | 2.7014 | 2.7043 | 2.7039 | 2.7058 | 2.7053 | 2.7067 | 2.7063 | 2.7073 | 2.7051
0.754 | 1.0166 | 1.0182 | 1.018 | 1.0191 | 1.0188 | 1.0196 | 1.0193 | 1.0199 | 1.0187 | 0.754 | 1.2623 | 1.2631 | 1.263 | 1.2635 | 1.2634 | 1.2638 | 1.2637 | 1.264 | 1.2633 | 0.754 | 2.7077 | 2.7107 | 2.7102 | 2.7122 | 2.7117 | 2.7131 | 2.7126 | 2.7137 | 2.7115
0.755 | 1.0193 | 1.021 | 1.0208 | 1.0219 | 1.0216 | 1.0224 | 1.0221 | 1.0227 | 1.0215 | 0.755 | 1.2647 | 1.2655 | 1.2654 | 1.2659 | 1.2658 | 1.2662 | 1.2661 | 1.2664 | 1.2657 | 0.755 | 2.714 | 2.717 | 2.7166 | 2.7185 | 2.718 | 2.7194 | 2.7189 | 2.72 | 2.7178
0.756 | 1.0221 | 1.0238 | 1.0235 | 1.0247 | 1.0244 | 1.0252 | 1.0249 | 1.0255 | 1.0243 | 0.756 | 1.267 | 1.2679 | 1.2678 | 1.2683 | 1.2682 | 1.2686 | 1.2684 | 1.2688 | 1.2681 | 0.756 | 2.7204 | 2.7234 | 2.7229 | 2.7249 | 2.7244 | 2.7258 | 2.7253 | 2.7264 | 2.7242
0.757 | 1.0249 | 1.0266 | 1.0263 | 1.0275 | 1.0272 | 1.028 | 1.0277 | 1.0283 | 1.0271 | 0.757 | 1.2694 | 1.2703 | 1.2702 | 1.2707 | 1.2706 | 1.271 | 1.2708 | 1.2712 | 1.2705 | 0.757 | 2.7268 | 2.7298 | 2.7293 | 2.7313 | 2.7308 | 2.7322 | 2.7317 | 2.7328 | 2.7306
0.758 | 1.0277 | 1.0294 | 1.0292 | 1.0303 | 1.03 | 1.0308 | 1.0305 | 1.0311 | 1.0299 | 0.758 | 1.2718 | 1.2727 | 1.2726 | 1.2731 | 1.273 | 1.2734 | 1.2733 | 1.2736 | 1.2729 | 0.758 | 2.7332 | 2.7362 | 2.7357 | 2.7377 | 2.7372 | 2.7386 | 2.7381 | 2.7392 | 2.737
0.759 | 1.0305 | 1.0322 | 1.032 | 1.0331 | 1.0328 | 1.0336 | 1.0333 | 1.034 | 1.0327 | 0.759 | 1.2743 | 1.2751 | 1.275 | 1.2755 | 1.2754 | 1.2758 | 1.2757 | 1.276 | 1.2753 | 0.759 | 2.7396 | 2.7426 | 2.7421 | 2.7441 | 2.7436 | 2.745 | 2.7445 | 2.7456 | 2.7434
0.76 | 1.0333 | 1.0351 | 1.0348 | 1.0359 | 1.0356 | 1.0365 | 1.0362 | 1.0368 | 1.0355 | 0.76 | 1.2767 | 1.2775 | 1.2774 | 1.278 | 1.2778 | 1.2782 | 1.2781 | 1.2784 | 1.2778 | 0.76 | 2.746 | 2.749 | 2.7486 | 2.7505 | 2.75 | 2.7514 | 2.7509 | 2.752 | 2.7498
0.761 | 1.0362 | 1.0379 | 1.0377 | 1.0388 | 1.0385 | 1.0393 | 1.039 | 1.0397 | 1.0384 | 0.761 | 1.2791 | 1.28 | 1.2798 | 1.2804 | 1.2803 | 1.2807 | 1.2805 | 1.2808 | 1.2802 | 0.761 | 2.7524 | 2.7554 | 2.755 | 2.757 | 2.7565 | 2.7579 | 2.7574 | 2.7585 | 2.7563
0.762 | 1.0391 | 1.0408 | 1.0405 | 1.0417 | 1.0414 | 1.0422 | 1.0419 | 1.0425 | 1.0413 | 0.762 | 1.2815 | 1.2824 | 1.2823 | 1.2828 | 1.2827 | 1.2831 | 1.283 | 1.2833 | 1.2826 | 0.762 | 2.7589 | 2.7619 | 2.7615 | 2.7634 | 2.7629 | 2.7643 | 2.7638 | 2.765 | 2.7627
0.763 | 1.0419 | 1.0437 | 1.0434 | 1.0446 | 1.0443 | 1.0451 | 1.0448 | 1.0454 | 1.0441 | 0.763 | 1.284 | 1.2848 | 1.2847 | 1.2853 | 1.2851 | 1.2855 | 1.2854 | 1.2857 | 1.2851 | 0.763 | 2.7654 | 2.7684 | 2.7679 | 2.7699 | 2.7694 | 2.7708 | 2.7703 | 2.7714 | 2.7692
0.764 | 1.0448 | 1.0466 | 1.0463 | 1.0475 | 1.0472 | 1.048 | 1.0477 | 1.0483 | 1.047 | 0.764 | 1.2864 | 1.2873 | 1.2872 | 1.2877 | 1.2876 | 1.288 | 1.2878 | 1.2882 | 1.2875 | 0.764 | 2.7718 | 2.7749 | 2.7744 | 2.7764 | 2.7759 | 2.7773 | 2.7768 | 2.7779 | 2.7757
0.765 | 1.0477 | 1.0495 | 1.0492 | 1.0504 | 1.0501 | 1.0509 | 1.0506 | 1.0513 | 1.05 | 0.765 | 1.2889 | 1.2897 | 1.2896 | 1.2902 | 1.29 | 1.2905 | 1.2903 | 1.2906 | 1.29 | 0.765 | 2.7784 | 2.7814 | 2.7809 | 2.7829 | 2.7824 | 2.7838 | 2.7833 | 2.7845 | 2.7822
0.766 | 1.0507 | 1.0524 | 1.0522 | 1.0533 | 1.053 | 1.0538 | 1.0535 | 1.0542 | 1.0529 | 0.766 | 1.2913 | 1.2922 | 1.2921 | 1.2927 | 1.2925 | 1.2929 | 1.2928 | 1.2931 | 1.2924 | 0.766 | 2.7849 | 2.7879 | 2.7875 | 2.7894 | 2.7889 | 2.7904 | 2.7899 | 2.791 | 2.7887
0.767 | 1.0536 | 1.0554 | 1.0551 | 1.0562 | 1.056 | 1.0568 | 1.0565 | 1.0571 | 1.0558 | 0.767 | 1.2938 | 1.2947 | 1.2946 | 1.2951 | 1.295 | 1.2954 | 1.2952 | 1.2956 | 1.2949 | 0.767 | 2.7914 | 2.7945 | 2.794 | 2.796 | 2.7955 | 2.7969 | 2.7964 | 2.7975 | 2.7953
0.768 | 1.0565 | 1.0583 | 1.0581 | 1.0592 | 1.0589 | 1.0597 | 1.0595 | 1.0601 | 1.0588 | 0.768 | 1.2963 | 1.2972 | 1.297 | 1.2976 | 1.2975 | 1.2979 | 1.2977 | 1.2981 | 1.2974 | 0.768 | 2.798 | 2.801 | 2.8006 | 2.8026 | 2.802 | 2.8035 | 2.803 | 2.8041 | 2.8018
0.769 | 1.0595 | 1.0613 | 1.061 | 1.0622 | 1.0619 | 1.0627 | 1.0624 | 1.0631 | 1.0618 | 0.769 | 1.2988 | 1.2996 | 1.2995 | 1.3001 | 1.2999 | 1.3004 | 1.3002 | 1.3005 | 1.2999 | 0.769 | 2.8046 | 2.8076 | 2.8072 | 2.8091 | 2.8086 | 2.8101 | 2.8096 | 2.8107 | 2.8084
0.77 | 1.0625 | 1.0643 | 1.064 | 1.0652 | 1.0649 | 1.0657 | 1.0654 | 1.0661 | 1.0648 | 0.77 | 1.3012 | 1.3021 | 1.302 | 1.3026 | 1.3024 | 1.3029 | 1.3027 | 1.303 | 1.3024 | 0.77 | 2.8111 | 2.8142 | 2.8138 | 2.8157 | 2.8152 | 2.8167 | 2.8162 | 2.8173 | 2.815
0.771 | 1.0655 | 1.0673 | 1.067 | 1.0682 | 1.0679 | 1.0687 | 1.0684 | 1.0691 | 1.0678 | 0.771 | 1.3037 | 1.3046 | 1.3045 | 1.3051 | 1.3049 | 1.3054 | 1.3052 | 1.3055 | 1.3049 | 0.771 | 2.8178 | 2.8208 | 2.8204 | 2.8224 | 2.8218 | 2.8233 | 2.8228 | 2.8239 | 2.8216
0.772 | 1.0685 | 1.0703 | 1.07 | 1.0712 | 1.0709 | 1.0718 | 1.0715 | 1.0721 | 1.0708 | 0.772 | 1.3063 | 1.3072 | 1.307 | 1.3076 | 1.3075 | 1.3079 | 1.3077 | 1.3081 | 1.3074 | 0.772 | 2.8244 | 2.8275 | 2.827 | 2.829 | 2.8285 | 2.8299 | 2.8294 | 2.8305 | 2.8283
0.773 | 1.0715 | 1.0733 | 1.0731 | 1.0743 | 1.0739 | 1.0748 | 1.0745 | 1.0752 | 1.0738 | 0.773 | 1.3088 | 1.3097 | 1.3095 | 1.3101 | 1.31 | 1.3104 | 1.3103 | 1.3106 | 1.3099 | 0.773 | 2.831 | 2.8341 | 2.8337 | 2.8356 | 2.8351 | 2.8366 | 2.8361 | 2.8372 | 2.8349
0.774 | 1.0746 | 1.0764 | 1.0761 | 1.0773 | 1.077 | 1.0779 | 1.0776 | 1.0782 | 1.0769 | 0.774 | 1.3113 | 1.3122 | 1.3121 | 1.3127 | 1.3125 | 1.3129 | 1.3128 | 1.3131 | 1.3124 | 0.774 | 2.8377 | 2.8408 | 2.8403 | 2.8423 | 2.8418 | 2.8433 | 2.8428 | 2.8439 | 2.8416
0.775 | 1.0777 | 1.0795 | 1.0792 | 1.0804 | 1.0801 | 1.0809 | 1.0806 | 1.0813 | 1.08 | 0.775 | 1.3138 | 1.3147 | 1.3146 | 1.3152 | 1.315 | 1.3155 | 1.3153 | 1.3157 | 1.315 | 0.775 | 2.8444 | 2.8475 | 2.847 | 2.849 | 2.8485 | 2.8499 | 2.8494 | 2.8506 | 2.8483
0.776 | 1.0807 | 1.0826 | 1.0823 | 1.0835 | 1.0832 | 1.084 | 1.0837 | 1.0844 | 1.083 | 0.776 | 1.3164 | 1.3173 | 1.3171 | 1.3177 | 1.3176 | 1.318 | 1.3179 | 1.3182 | 1.3175 | 0.776 | 2.8511 | 2.8542 | 2.8537 | 2.8557 | 2.8552 | 2.8567 | 2.8562 | 2.8573 | 2.855
0.777 | 1.0838 | 1.0857 | 1.0854 | 1.0866 | 1.0863 | 1.0871 | 1.0868 | 1.0875 | 1.0862 | 0.777 | 1.3189 | 1.3198 | 1.3197 | 1.3203 | 1.3201 | 1.3206 | 1.3204 | 1.3208 | 1.3201 | 0.777 | 2.8578 | 2.8609 | 2.8605 | 2.8625 | 2.8619 | 2.8634 | 2.8629 | 2.864 | 2.8617
0.778 | 1.0869 | 1.0888 | 1.0885 | 1.0897 | 1.0894 | 1.0903 | 1.09 | 1.0906 | 1.0893 | 0.778 | 1.3215 | 1.3224 | 1.3223 | 1.3229 | 1.3227 | 1.3231 | 1.323 | 1.3233 | 1.3226 | 0.778 | 2.8646 | 2.8677 | 2.8672 | 2.8692 | 2.8687 | 2.8701 | 2.8696 | 2.8708 | 2.8685
0.779 | 1.0901 | 1.0919 | 1.0917 | 1.0928 | 1.0925 | 1.0934 | 1.0931 | 1.0938 | 1.0924 | 0.779 | 1.324 | 1.325 | 1.3248 | 1.3254 | 1.3253 | 1.3257 | 1.3256 | 1.3259 | 1.3252 | 0.779 | 2.8713 | 2.8744 | 2.874 | 2.876 | 2.8755 | 2.8769 | 2.8764 | 2.8775 | 2.8752
0.78 | 1.0932 | 1.0951 | 1.0948 | 1.096 | 1.0957 | 1.0966 | 1.0963 | 1.0969 | 1.0956 | 0.78 | 1.3266 | 1.3275 | 1.3274 | 1.328 | 1.3278 | 1.3283 | 1.3281 | 1.3285 | 1.3278 | 0.78 | 2.8781 | 2.8812 | 2.8807 | 2.8828 | 2.8822 | 2.8837 | 2.8832 | 2.8843 | 2.882
0.781 | 1.0964 | 1.0983 | 1.098 | 1.0992 | 1.0989 | 1.0997 | 1.0994 | 1.1001 | 1.0988 | 0.781 | 1.3292 | 1.3301 | 1.33 | 1.3306 | 1.3304 | 1.3309 | 1.3307 | 1.3311 | 1.3304 | 0.781 | 2.8849 | 2.888 | 2.8876 | 2.8896 | 2.889 | 2.8905 | 2.89 | 2.8911 | 2.8888
0.782 | 1.0996 | 1.1014 | 1.1012 | 1.1024 | 1.1021 | 1.1029 | 1.1026 | 1.1033 | 1.1019 | 0.782 | 1.3318 | 1.3327 | 1.3326 | 1.3332 | 1.333 | 1.3335 | 1.3333 | 1.3337 | 1.333 | 0.782 | 2.8917 | 2.8948 | 2.8944 | 2.8964 | 2.8959 | 2.8973 | 2.8968 | 2.898 | 2.8957
0.783 | 1.1028 | 1.1047 | 1.1044 | 1.1056 | 1.1053 | 1.1062 | 1.1059 | 1.1065 | 1.1052 | 0.783 | 1.3344 | 1.3353 | 1.3352 | 1.3358 | 1.3356 | 1.3361 | 1.3359 | 1.3363 | 1.3356 | 0.783 | 2.8986 | 2.9017 | 2.9012 | 2.9032 | 2.9027 | 2.9042 | 2.9037 | 2.9048 | 2.9025
0.784 | 1.106 | 1.1079 | 1.1076 | 1.1088 | 1.1085 | 1.1094 | 1.1091 | 1.1098 | 1.1084 | 0.784 | 1.337 | 1.3379 | 1.3378 | 1.3384 | 1.3383 | 1.3387 | 1.3385 | 1.3389 | 1.3382 | 0.784 | 2.9054 | 2.9085 | 2.9081 | 2.9101 | 2.9096 | 2.9111 | 2.9105 | 2.9117 | 2.9094
0.785 | 1.1092 | 1.1111 | 1.1109 | 1.1121 | 1.1118 | 1.1126 | 1.1123 | 1.113 | 1.1116 | 0.785 | 1.3396 | 1.3406 | 1.3404 | 1.341 | 1.3409 | 1.3413 | 1.3412 | 1.3415 | 1.3408 | 0.785 | 2.9123 | 2.9154 | 2.915 | 2.917 | 2.9165 | 2.9179 | 2.9174 | 2.9186 | 2.9163
0.786 | 1.1125 | 1.1144 | 1.1141 | 1.1153 | 1.115 | 1.1159 | 1.1156 | 1.1163 | 1.1149 | 0.786 | 1.3423 | 1.3432 | 1.3431 | 1.3437 | 1.3435 | 1.344 | 1.3438 | 1.3442 | 1.3435 | 0.786 | 2.9192 | 2.9223 | 2.9219 | 2.9239 | 2.9234 | 2.9249 | 2.9243 | 2.9255 | 2.9232
0.787 | 1.1158 | 1.1177 | 1.1174 | 1.1186 | 1.1183 | 1.1192 | 1.1189 | 1.1196 | 1.1182 | 0.787 | 1.3449 | 1.3458 | 1.3457 | 1.3463 | 1.3462 | 1.3466 | 1.3465 | 1.3468 | 1.3461 | 0.787 | 2.9261 | 2.9293 | 2.9288 | 2.9308 | 2.9303 | 2.9318 | 2.9313 | 2.9324 | 2.9301
0.788 | 1.1191 | 1.121 | 1.1207 | 1.1219 | 1.1216 | 1.1225 | 1.1222 | 1.1229 | 1.1215 | 0.788 | 1.3475 | 1.3485 | 1.3484 | 1.349 | 1.3488 | 1.3493 | 1.3491 | 1.3495 | 1.3487 | 0.788 | 2.9331 | 2.9362 | 2.9358 | 2.9378 | 2.9373 | 2.9387 | 2.9382 | 2.9394 | 2.9371
0.789 | 1.1224 | 1.1243 | 1.124 | 1.1253 | 1.125 | 1.1259 | 1.1255 | 1.1262 | 1.1248 | 0.789 | 1.3502 | 1.3512 | 1.351 | 1.3516 | 1.3515 | 1.3519 | 1.3518 | 1.3521 | 1.3514 | 0.789 | 2.94 | 2.9432 | 2.9427 | 2.9448 | 2.9442 | 2.9457 | 2.9452 | 2.9464 | 2.944
0.79 | 1.1257 | 1.1277 | 1.1274 | 1.1286 | 1.1283 | 1.1292 | 1.1289 | 1.1296 | 1.1282 | 0.79 | 1.3529 | 1.3538 | 1.3537 | 1.3543 | 1.3541 | 1.3546 | 1.3544 | 1.3548 | 1.3541 | 0.79 | 2.947 | 2.9502 | 2.9497 | 2.9518 | 2.9512 | 2.9527 | 2.9522 | 2.9534 | 2.951
0.791 | 1.1291 | 1.131 | 1.1307 | 1.132 | 1.1317 | 1.1326 | 1.1323 | 1.133 | 1.1315 | 0.791 | 1.3555 | 1.3565 | 1.3564 | 1.357 | 1.3568 | 1.3573 | 1.3571 | 1.3575 | 1.3568 | 0.791 | 2.954 | 2.9572 | 2.9567 | 2.9588 | 2.9582 | 2.9597 | 2.9592 | 2.9604 | 2.958
0.792 | 1.1325 | 1.1344 | 1.1341 | 1.1354 | 1.135 | 1.136 | 1.1356 | 1.1364 | 1.1349 | 0.792 | 1.3582 | 1.3592 | 1.3591 | 1.3597 | 1.3595 | 1.36 | 1.3598 | 1.3602 | 1.3595 | 0.792 | 2.9611 | 2.9642 | 2.9638 | 2.9658 | 2.9653 | 2.9668 | 2.9663 | 2.9674 | 2.9651
0.793 | 1.1359 | 1.1378 | 1.1375 | 1.1388 | 1.1385 | 1.1394 | 1.1391 | 1.1398 | 1.1383 | 0.793 | 1.3609 | 1.3619 | 1.3618 | 1.3624 | 1.3622 | 1.3627 | 1.3625 | 1.3629 | 1.3622 | 0.793 | 2.9681 | 2.9713 | 2.9708 | 2.9729 | 2.9723 | 2.9738 | 2.9733 | 2.9745 | 2.9721
0.794 | 1.1393 | 1.1412 | 1.1409 | 1.1422 | 1.1419 | 1.1428 | 1.1425 | 1.1432 | 1.1418 | 0.794 | 1.3636 | 1.3646 | 1.3645 | 1.3651 | 1.3649 | 1.3654 | 1.3652 | 1.3656 | 1.3649 | 0.794 | 2.9752 | 2.9784 | 2.9779 | 2.98 | 2.9794 | 2.9809 | 2.9804 | 2.9816 | 2.9792
0.795 | 1.1427 | 1.1447 | 1.1444 | 1.1457 | 1.1453 | 1.1463 | 1.1459 | 1.1467 | 1.1452 | 0.795 | 1.3664 | 1.3673 | 1.3672 | 1.3678 | 1.3677 | 1.3681 | 1.368 | 1.3683 | 1.3676 | 0.795 | 2.9823 | 2.9855 | 2.985 | 2.9871 | 2.9865 | 2.988 | 2.9875 | 2.9887 | 2.9863
0.796 | 1.1462 | 1.1481 | 1.1479 | 1.1491 | 1.1488 | 1.1497 | 1.1494 | 1.1501 | 1.1487 | 0.796 | 1.3691 | 1.3701 | 1.3699 | 1.3706 | 1.3704 | 1.3709 | 1.3707 | 1.3711 | 1.3703 | 0.796 | 2.9894 | 2.9926 | 2.9921 | 2.9942 | 2.9937 | 2.9952 | 2.9946 | 2.9958 | 2.9934
0.797 | 1.1497 | 1.1516 | 1.1513 | 1.1526 | 1.1523 | 1.1532 | 1.1529 | 1.1536 | 1.1522 | 0.797 | 1.3718 | 1.3728 | 1.3727 | 1.3733 | 1.3731 | 1.3736 | 1.3734 | 1.3738 | 1.3731 | 0.797 | 2.9966 | 2.9997 | 2.9993 | 3.0013 | 3.0008 | 3.0023 | 3.0018 | 3.003 | 3.0006
0.798 | 1.1532 | 1.1551 | 1.1549 | 1.1561 | 1.1558 | 1.1567 | 1.1564 | 1.1571 | 1.1557 | 0.798 | 1.3746 | 1.3756 | 1.3754 | 1.3761 | 1.3759 | 1.3764 | 1.3762 | 1.3766 | 1.3758 | 0.798 | 3.0037 | 3.0069 | 3.0065 | 3.0085 | 3.008 | 3.0095 | 3.009 | 3.0101 | 3.0078
0.799 | 1.1567 | 1.1587 | 1.1584 | 1.1597 | 1.1593 | 1.1603 | 1.16 | 1.1607 | 1.1592 | 0.799 | 1.3773 | 1.3783 | 1.3782 | 1.3788 | 1.3787 | 1.3791 | 1.379 | 1.3793 | 1.3786 | 0.799 | 3.0109 | 3.0141 | 3.0137 | 3.0157 | 3.0152 | 3.0167 | 3.0162 | 3.0173 | 3.015
0.8 | 1.1602 | 1.1622 | 1.1619 | 1.1632 | 1.1629 | 1.1638 | 1.1635 | 1.1642 | 1.1628 | 0.8 | 1.3801 | 1.3811 | 1.381 | 1.3816 | 1.3814 | 1.3819 | 1.3818 | 1.3821 | 1.3814 | 0.8 | 3.0181 | 3.0213 | 3.0209 | 3.0229 | 3.0224 | 3.0239 | 3.0234 | 3.0246 | 3.0222
0.801 | 1.1638 | 1.1658 | 1.1655 | 1.1668 | 1.1665 | 1.1674 | 1.1671 | 1.1678 | 1.1663 | 0.801 | 1.3829 | 1.3839 | 1.3838 | 1.3844 | 1.3842 | 1.3847 | 1.3845 | 1.3849 | 1.3842 | 0.801 | 3.0254 | 3.0286 | 3.0281 | 3.0302 | 3.0297 | 3.0312 | 3.0306 | 3.0318 | 3.0295
0.802 | 1.1674 | 1.1694 | 1.1691 | 1.1704 | 1.1701 | 1.171 | 1.1707 | 1.1714 | 1.17 | 0.802 | 1.3857 | 1.3867 | 1.3866 | 1.3872 | 1.387 | 1.3875 | 1.3873 | 1.3877 | 1.387 | 0.802 | 3.0327 | 3.0359 | 3.0354 | 3.0375 | 3.0369 | 3.0384 | 3.0379 | 3.0391 | 3.0367
0.803 | 1.171 | 1.173 | 1.1727 | 1.174 | 1.1737 | 1.1747 | 1.1743 | 1.1751 | 1.1736 | 0.803 | 1.3885 | 1.3895 | 1.3894 | 1.39 | 1.3899 | 1.3903 | 1.3902 | 1.3905 | 1.3898 | 0.803 | 3.0399 | 3.0432 | 3.0427 | 3.0448 | 3.0442 | 3.0457 | 3.0452 | 3.0464 | 3.044
0.804 | 1.1747 | 1.1767 | 1.1764 | 1.1777 | 1.1774 | 1.1783 | 1.178 | 1.1787 | 1.1772 | 0.804 | 1.3913 | 1.3923 | 1.3922 | 1.3928 | 1.3927 | 1.3932 | 1.393 | 1.3934 | 1.3926 | 0.804 | 3.0473 | 3.0505 | 3.05 | 3.0521 | 3.0516 | 3.0531 | 3.0525 | 3.0537 | 3.0513
0.805 | 1.1783 | 1.1804 | 1.1801 | 1.1814 | 1.181 | 1.182 | 1.1817 | 1.1824 | 1.1809 | 0.805 | 1.3942 | 1.3952 | 1.395 | 1.3957 | 1.3955 | 1.396 | 1.3958 | 1.3962 | 1.3954 | 0.805 | 3.0546 | 3.0578 | 3.0574 | 3.0594 | 3.0589 | 3.0604 | 3.0599 | 3.0611 | 3.0587
0.806 | 1.182 | 1.184 | 1.1838 | 1.1851 | 1.1847 | 1.1857 | 1.1854 | 1.1861 | 1.1846 | 0.806 | 1.397 | 1.398 | 1.3979 | 1.3985 | 1.3984 | 1.3988 | 1.3987 | 1.3991 | 1.3983 | 0.806 | 3.062 | 3.0652 | 3.0647 | 3.0668 | 3.0663 | 3.0678 | 3.0673 | 3.0685 | 3.0661
0.807 | 1.1857 | 1.1878 | 1.1875 | 1.1888 | 1.1885 | 1.1894 | 1.1891 | 1.1898 | 1.1883 | 0.807 | 1.3999 | 1.4009 | 1.4007 | 1.4014 | 1.4012 | 1.4017 | 1.4015 | 1.4019 | 1.4012 | 0.807 | 3.0694 | 3.0726 | 3.0721 | 3.0742 | 3.0737 | 3.0752 | 3.0747 | 3.0759 | 3.0735
0.808 | 1.1895 | 1.1915 | 1.1912 | 1.1925 | 1.1922 | 1.1932 | 1.1928 | 1.1936 | 1.1921 | 0.808 | 1.4027 | 1.4038 | 1.4036 | 1.4043 | 1.4041 | 1.4046 | 1.4044 | 1.4048 | 1.404 | 0.808 | 3.0768 | 3.08 | 3.0796 | 3.0817 | 3.0811 | 3.0826 | 3.0821 | 3.0833 | 3.0809
0.809 | 1.1932 | 1.1953 | 1.195 | 1.1963 | 1.196 | 1.1969 | 1.1966 | 1.1974 | 1.1958 | 0.809 | 1.4056 | 1.4066 | 1.4065 | 1.4072 | 1.407 | 1.4075 | 1.4073 | 1.4077 | 1.4069 | 0.809 | 3.0842 | 3.0875 | 3.087 | 3.0891 | 3.0886 | 3.0901 | 3.0896 | 3.0908 | 3.0884
0.81 | 1.197 | 1.1991 | 1.1988 | 1.2001 | 1.1998 | 1.2007 | 1.2004 | 1.2012 | 1.1996 | 0.81 | 1.4085 | 1.4095 | 1.4094 | 1.4101 | 1.4099 | 1.4104 | 1.4102 | 1.4106 | 1.4098 | 0.81 | 3.0917 | 3.095 | 3.0945 | 3.0966 | 3.0961 | 3.0976 | 3.0971 | 3.0982 | 3.0958
0.811 | 1.2008 | 1.2029 | 1.2026 | 1.2039 | 1.2036 | 1.2046 | 1.2042 | 1.205 | 1.2035 | 0.811 | 1.4114 | 1.4124 | 1.4123 | 1.413 | 1.4128 | 1.4133 | 1.4131 | 1.4135 | 1.4127 | 0.811 | 3.0992 | 3.1025 | 3.102 | 3.1041 | 3.1036 | 3.1051 | 3.1046 | 3.1058 | 3.1033
0.812 | 1.2047 | 1.2067 | 1.2064 | 1.2078 | 1.2074 | 1.2084 | 1.2081 | 1.2088 | 1.2073 | 0.812 | 1.4143 | 1.4154 | 1.4152 | 1.4159 | 1.4157 | 1.4162 | 1.416 | 1.4164 | 1.4157 | 0.812 | 3.1068 | 3.11 | 3.1095 | 3.1116 | 3.1111 | 3.1126 | 3.1121 | 3.1133 | 3.1109
0.813 | 1.2085 | 1.2106 | 1.2103 | 1.2117 | 1.2113 | 1.2123 | 1.212 | 1.2127 | 1.2112 | 0.813 | 1.4173 | 1.4183 | 1.4182 | 1.4188 | 1.4187 | 1.4192 | 1.419 | 1.4194 | 1.4186 | 0.813 | 3.1143 | 3.1176 | 3.1171 | 3.1192 | 3.1187 | 3.1202 | 3.1197 | 3.1209 | 3.1185
0.814 | 1.2124 | 1.2145 | 1.2142 | 1.2156 | 1.2152 | 1.2162 | 1.2159 | 1.2166 | 1.2151 | 0.814 | 1.4202 | 1.4213 | 1.4211 | 1.4218 | 1.4216 | 1.4221 | 1.4219 | 1.4223 | 1.4215 | 0.814 | 3.1219 | 3.1252 | 3.1247 | 3.1268 | 3.1263 | 3.1278 | 3.1273 | 3.1285 | 3.126
0.815 | 1.2163 | 1.2184 | 1.2181 | 1.2195 | 1.2191 | 1.2201 | 1.2198 | 1.2206 | 1.219 | 0.815 | 1.4232 | 1.4242 | 1.4241 | 1.4248 | 1.4246 | 1.4251 | 1.4249 | 1.4253 | 1.4245 | 0.815 | 3.1295 | 3.1328 | 3.1323 | 3.1344 | 3.1339 | 3.1354 | 3.1349 | 3.1361 | 3.1337
0.816 | 1.2203 | 1.2224 | 1.2221 | 1.2235 | 1.2231 | 1.2241 | 1.2238 | 1.2245 | 1.223 | 0.816 | 1.4261 | 1.4272 | 1.427 | 1.4277 | 1.4276 | 1.4281 | 1.4279 | 1.4283 | 1.4275 | 0.816 | 3.1372 | 3.1404 | 3.14 | 3.1421 | 3.1415 | 3.1431 | 3.1426 | 3.1438 | 3.1413
0.817 | 1.2243 | 1.2264 | 1.2261 | 1.2274 | 1.2271 | 1.2281 | 1.2277 | 1.2285 | 1.2269 | 0.817 | 1.4291 | 1.4302 | 1.43 | 1.4307 | 1.4305 | 1.431 | 1.4309 | 1.4313 | 1.4305 | 0.817 | 3.1448 | 3.1481 | 3.1476 | 3.1498 | 3.1492 | 3.1508 | 3.1502 | 3.1514 | 3.149
0.818 | 1.2283 | 1.2304 | 1.2301 | 1.2315 | 1.2311 | 1.2321 | 1.2318 | 1.2325 | 1.231 | 0.818 | 1.4321 | 1.4332 | 1.433 | 1.4337 | 1.4336 | 1.4341 | 1.4339 | 1.4343 | 1.4335 | 0.818 | 3.1525 | 3.1558 | 3.1554 | 3.1575 | 3.1569 | 3.1585 | 3.1579 | 3.1592 | 3.1567
0.819 | 1.2323 | 1.2344 | 1.2341 | 1.2355 | 1.2351 | 1.2362 | 1.2358 | 1.2366 | 1.235 | 0.819 | 1.4351 | 1.4362 | 1.4361 | 1.4368 | 1.4366 | 1.4371 | 1.4369 | 1.4373 | 1.4365 | 0.819 | 3.1603 | 3.1636 | 3.1631 | 3.1652 | 3.1647 | 3.1662 | 3.1657 | 3.1669 | 3.1645
0.82 | 1.2363 | 1.2385 | 1.2382 | 1.2396 | 1.2392 | 1.2402 | 1.2399 | 1.2407 | 1.2391 | 0.82 | 1.4382 | 1.4392 | 1.4391 | 1.4398 | 1.4396 | 1.4401 | 1.4399 | 1.4403 | 1.4395 | 0.82 | 3.168 | 3.1714 | 3.1709 | 3.173 | 3.1725 | 3.174 | 3.1735 | 3.1747 | 3.1722
0.821 | 1.2404 | 1.2426 | 1.2423 | 1.2437 | 1.2433 | 1.2443 | 1.244 | 1.2448 | 1.2432 | 0.821 | 1.4412 | 1.4423 | 1.4421 | 1.4428 | 1.4427 | 1.4432 | 1.443 | 1.4434 | 1.4426 | 0.821 | 3.1758 | 3.1792 | 3.1787 | 3.1808 | 3.1803 | 3.1818 | 3.1813 | 3.1825 | 3.18
0.822 | 1.2446 | 1.2467 | 1.2464 | 1.2478 | 1.2474 | 1.2485 | 1.2481 | 1.2489 | 1.2473 | 0.822 | 1.4443 | 1.4454 | 1.4452 | 1.4459 | 1.4457 | 1.4462 | 1.4461 | 1.4465 | 1.4457 | 0.822 | 3.1837 | 3.187 | 3.1865 | 3.1887 | 3.1881 | 3.1897 | 3.1891 | 3.1903 | 3.1879
0.823 | 1.2487 | 1.2509 | 1.2506 | 1.252 | 1.2516 | 1.2526 | 1.2523 | 1.2531 | 1.2515 | 0.823 | 1.4473 | 1.4484 | 1.4483 | 1.449 | 1.4488 | 1.4493 | 1.4491 | 1.4495 | 1.4487 | 0.823 | 3.1915 | 3.1949 | 3.1944 | 3.1965 | 3.196 | 3.1975 | 3.197 | 3.1982 | 3.1957
0.824 | 1.2529 | 1.2551 | 1.2547 | 1.2562 | 1.2558 | 1.2568 | 1.2565 | 1.2573 | 1.2557 | 0.824 | 1.4504 | 1.4515 | 1.4514 | 1.4521 | 1.4519 | 1.4524 | 1.4522 | 1.4526 | 1.4518 | 0.824 | 3.1994 | 3.2028 | 3.2023 | 3.2044 | 3.2039 | 3.2054 | 3.2049 | 3.2061 | 3.2037
0.825 | 1.2571 | 1.2593 | 1.259 | 1.2604 | 1.26 | 1.2611 | 1.2607 | 1.2615 | 1.2599 | 0.825 | 1.4535 | 1.4546 | 1.4545 | 1.4552 | 1.455 | 1.4555 | 1.4553 | 1.4558 | 1.4549 | 0.825 | 3.2074 | 3.2107 | 3.2102 | 3.2124 | 3.2118 | 3.2134 | 3.2128 | 3.2141 | 3.2116
0.826 | 1.2613 | 1.2635 | 1.2632 | 1.2646 | 1.2643 | 1.2653 | 1.265 | 1.2658 | 1.2641 | 0.826 | 1.4567 | 1.4578 | 1.4576 | 1.4583 | 1.4581 | 1.4587 | 1.4585 | 1.4589 | 1.4581 | 0.826 | 3.2153 | 3.2187 | 3.2182 | 3.2203 | 3.2198 | 3.2213 | 3.2208 | 3.222 | 3.2196
0.827 | 1.2656 | 1.2678 | 1.2675 | 1.2689 | 1.2686 | 1.2696 | 1.2692 | 1.2701 | 1.2684 | 0.827 | 1.4598 | 1.4609 | 1.4608 | 1.4615 | 1.4613 | 1.4618 | 1.4616 | 1.462 | 1.4612 | 0.827 | 3.2233 | 3.2267 | 3.2262 | 3.2283 | 3.2278 | 3.2293 | 3.2288 | 3.23 | 3.2276
0.828 | 1.2699 | 1.2721 | 1.2718 | 1.2733 | 1.2729 | 1.2739 | 1.2736 | 1.2744 | 1.2727 | 0.828 | 1.463 | 1.4641 | 1.4639 | 1.4646 | 1.4644 | 1.465 | 1.4648 | 1.4652 | 1.4644 | 0.828 | 3.2313 | 3.2347 | 3.2342 | 3.2364 | 3.2358 | 3.2374 | 3.2368 | 3.2381 | 3.2356
0.829 | 1.2743 | 1.2765 | 1.2762 | 1.2776 | 1.2772 | 1.2783 | 1.2779 | 1.2787 | 1.2771 | 0.829 | 1.4661 | 1.4672 | 1.4671 | 1.4678 | 1.4676 | 1.4681 | 1.468 | 1.4684 | 1.4675 | 0.829 | 3.2394 | 3.2428 | 3.2423 | 3.2444 | 3.2439 | 3.2455 | 3.2449 | 3.2461 | 3.2437
0.83 | 1.2786 | 1.2809 | 1.2805 | 1.282 | 1.2816 | 1.2827 | 1.2823 | 1.2831 | 1.2815 | 0.83 | 1.4693 | 1.4704 | 1.4703 | 1.471 | 1.4708 | 1.4713 | 1.4712 | 1.4716 | 1.4707 | 0.83 | 3.2475 | 3.2509 | 3.2504 | 3.2525 | 3.252 | 3.2536 | 3.253 | 3.2543 | 3.2518
0.831 | 1.283 | 1.2853 | 1.285 | 1.2864 | 1.286 | 1.2871 | 1.2867 | 1.2876 | 1.2859 | 0.831 | 1.4725 | 1.4736 | 1.4735 | 1.4742 | 1.474 | 1.4746 | 1.4744 | 1.4748 | 1.4739 | 0.831 | 3.2556 | 3.259 | 3.2585 | 3.2607 | 3.2601 | 3.2617 | 3.2612 | 3.2624 | 3.2599
0.832 | 1.2875 | 1.2897 | 1.2894 | 1.2909 | 1.2905 | 1.2916 | 1.2912 | 1.292 | 1.2903 | 0.832 | 1.4757 | 1.4769 | 1.4767 | 1.4774 | 1.4772 | 1.4778 | 1.4776 | 1.478 | 1.4772 | 0.832 | 3.2638 | 3.2672 | 3.2667 | 3.2689 | 3.2683 | 3.2699 | 3.2693 | 3.2706 | 3.2681
0.833 | 1.292 | 1.2942 | 1.2939 | 1.2954 | 1.295 | 1.2961 | 1.2957 | 1.2965 | 1.2948 | 0.833 | 1.479 | 1.4801 | 1.4799 | 1.4807 | 1.4805 | 1.481 | 1.4808 | 1.4813 | 1.4804 | 0.833 | 3.272 | 3.2754 | 3.2749 | 3.2771 | 3.2765 | 3.2781 | 3.2776 | 3.2788 | 3.2763
0.834 | 1.2965 | 1.2987 | 1.2984 | 1.2999 | 1.2995 | 1.3006 | 1.3002 | 1.301 | 1.2994 | 0.834 | 1.4822 | 1.4834 | 1.4832 | 1.4839 | 1.4838 | 1.4843 | 1.4841 | 1.4845 | 1.4837 | 0.834 | 3.2803 | 3.2836 | 3.2831 | 3.2853 | 3.2848 | 3.2864 | 3.2858 | 3.2871 | 3.2845
0.835 | 1.301 | 1.3033 | 1.303 | 1.3045 | 1.3041 | 1.3051 | 1.3048 | 1.3056 | 1.3039 | 0.835 | 1.4855 | 1.4867 | 1.4865 | 1.4872 | 1.487 | 1.4876 | 1.4874 | 1.4878 | 1.487 | 0.835 | 3.2885 | 3.2919 | 3.2914 | 3.2936 | 3.2931 | 3.2947 | 3.2941 | 3.2953 | 3.2928
0.836 | 1.3056 | 1.3079 | 1.3076 | 1.3091 | 1.3087 | 1.3098 | 1.3094 | 1.3102 | 1.3085 | 0.836 | 1.4888 | 1.49 | 1.4898 | 1.4905 | 1.4903 | 1.4909 | 1.4907 | 1.4911 | 1.4903 | 0.836 | 3.2968 | 3.3002 | 3.2998 | 3.302 | 3.3014 | 3.303 | 3.3024 | 3.3037 | 3.3012
0.837 | 1.3102 | 1.3125 | 1.3122 | 1.3137 | 1.3133 | 1.3144 | 1.314 | 1.3149 | 1.3132 | 0.837 | 1.4921 | 1.4933 | 1.4931 | 1.4938 | 1.4937 | 1.4942 | 1.494 | 1.4944 | 1.4936 | 0.837 | 3.3052 | 3.3086 | 3.3081 | 3.3103 | 3.3097 | 3.3114 | 3.3108 | 3.312 | 3.3095
0.838 | 1.3149 | 1.3172 | 1.3169 | 1.3184 | 1.318 | 1.3191 | 1.3187 | 1.3195 | 1.3178 | 0.838 | 1.4954 | 1.4966 | 1.4964 | 1.4972 | 1.497 | 1.4975 | 1.4973 | 1.4978 | 1.4969 | 0.838 | 3.3136 | 3.317 | 3.3165 | 3.3187 | 3.3182 | 3.3198 | 3.3192 | 3.3205 | 3.3179
0.839 | 1.3196 | 1.3219 | 1.3216 | 1.3231 | 1.3227 | 1.3238 | 1.3234 | 1.3243 | 1.3225 | 0.839 | 1.4988 | 1.5 | 1.4998 | 1.5005 | 1.5003 | 1.5009 | 1.5007 | 1.5011 | 1.5003 | 0.839 | 3.322 | 3.3255 | 3.325 | 3.3272 | 3.3266 | 3.3282 | 3.3276 | 3.3289 | 3.3264
0.84 | 1.3243 | 1.3267 | 1.3263 | 1.3278 | 1.3274 | 1.3285 | 1.3282 | 1.329 | 1.3273 | 0.84 | 1.5022 | 1.5033 | 1.5032 | 1.5039 | 1.5037 | 1.5043 | 1.5041 | 1.5045 | 1.5036 | 0.84 | 3.3305 | 3.3339 | 3.3334 | 3.3357 | 3.3351 | 3.3367 | 3.3361 | 3.3374 | 3.3349
0.841 | 1.3291 | 1.3314 | 1.3311 | 1.3326 | 1.3322 | 1.3333 | 1.333 | 1.3338 | 1.3321 | 0.841 | 1.5055 | 1.5067 | 1.5066 | 1.5073 | 1.5071 | 1.5077 | 1.5075 | 1.5079 | 1.507 | 0.841 | 3.339 | 3.3425 | 3.342 | 3.3442 | 3.3436 | 3.3452 | 3.3447 | 3.3459 | 3.3434
0.842 | 1.3339 | 1.3363 | 1.3359 | 1.3375 | 1.3371 | 1.3382 | 1.3378 | 1.3387 | 1.3369 | 0.842 | 1.509 | 1.5101 | 1.51 | 1.5107 | 1.5105 | 1.5111 | 1.5109 | 1.5113 | 1.5105 | 0.842 | 3.3476 | 3.351 | 3.3505 | 3.3528 | 3.3522 | 3.3538 | 3.3532 | 3.3545 | 3.352
0.843 | 1.3388 | 1.3411 | 1.3408 | 1.3423 | 1.3419 | 1.3431 | 1.3427 | 1.3435 | 1.3418 | 0.843 | 1.5124 | 1.5136 | 1.5134 | 1.5142 | 1.514 | 1.5145 | 1.5143 | 1.5148 | 1.5139 | 0.843 | 3.3562 | 3.3596 | 3.3591 | 3.3614 | 3.3608 | 3.3624 | 3.3618 | 3.3631 | 3.3606
0.844 | 1.3437 | 1.3461 | 1.3457 | 1.3472 | 1.3468 | 1.348 | 1.3476 | 1.3485 | 1.3467 | 0.844 | 1.5158 | 1.517 | 1.5169 | 1.5176 | 1.5174 | 1.518 | 1.5178 | 1.5182 | 1.5173 | 0.844 | 3.3648 | 3.3683 | 3.3678 | 3.37 | 3.3694 | 3.3711 | 3.3705 | 3.3718 | 3.3692
0.845 | 1.3486 | 1.351 | 1.3507 | 1.3522 | 1.3518 | 1.3529 | 1.3525 | 1.3534 | 1.3516 | 0.845 | 1.5193 | 1.5205 | 1.5203 | 1.5211 | 1.5209 | 1.5215 | 1.5213 | 1.5217 | 1.5208 | 0.845 | 3.3735 | 3.377 | 3.3765 | 3.3787 | 3.3781 | 3.3798 | 3.3792 | 3.3805 | 3.3779
0.846 | 1.3536 | 1.356 | 1.3557 | 1.3572 | 1.3568 | 1.3579 | 1.3575 | 1.3584 | 1.3566 | 0.846 | 1.5228 | 1.524 | 1.5238 | 1.5246 | 1.5244 | 1.525 | 1.5248 | 1.5252 | 1.5243 | 0.846 | 3.3823 | 3.3857 | 3.3852 | 3.3875 | 3.3869 | 3.3885 | 3.3879 | 3.3892 | 3.3866
0.847 | 1.3586 | 1.361 | 1.3607 | 1.3622 | 1.3618 | 1.363 | 1.3626 | 1.3635 | 1.3617 | 0.847 | 1.5263 | 1.5275 | 1.5273 | 1.5281 | 1.5279 | 1.5285 | 1.5283 | 1.5287 | 1.5278 | 0.847 | 3.391 | 3.3945 | 3.394 | 3.3962 | 3.3957 | 3.3973 | 3.3967 | 3.398 | 3.3954
0.848 | 1.3637 | 1.3661 | 1.3658 | 1.3673 | 1.3669 | 1.3681 | 1.3677 | 1.3686 | 1.3668 | 0.848 | 1.5299 | 1.5311 | 1.5309 | 1.5317 | 1.5315 | 1.532 | 1.5318 | 1.5323 | 1.5314 | 0.848 | 3.3999 | 3.4033 | 3.4028 | 3.4051 | 3.4045 | 3.4061 | 3.4056 | 3.4068 | 3.4043
0.849 | 1.3688 | 1.3713 | 1.3709 | 1.3725 | 1.3721 | 1.3732 | 1.3728 | 1.3737 | 1.3719 | 0.849 | 1.5334 | 1.5346 | 1.5344 | 1.5352 | 1.535 | 1.5356 | 1.5354 | 1.5359 | 1.535 | 0.849 | 3.4087 | 3.4122 | 3.4117 | 3.414 | 3.4134 | 3.415 | 3.4144 | 3.4157 | 3.4131
0.85 | 1.374 | 1.3764 | 1.3761 | 1.3777 | 1.3772 | 1.3784 | 1.378 | 1.3789 | 1.3771 | 0.85 | 1.537 | 1.5382 | 1.538 | 1.5388 | 1.5386 | 1.5392 | 1.539 | 1.5394 | 1.5385 | 0.85 | 3.4176 | 3.4211 | 3.4206 | 3.4229 | 3.4223 | 3.4239 | 3.4234 | 3.4246 | 3.4221
0.851 | 1.3792 | 1.3816 | 1.3813 | 1.3829 | 1.3825 | 1.3836 | 1.3832 | 1.3841 | 1.3823 | 0.851 | 1.5406 | 1.5418 | 1.5416 | 1.5424 | 1.5422 | 1.5428 | 1.5426 | 1.5431 | 1.5422 | 0.851 | 3.4266 | 3.4301 | 3.4296 | 3.4318 | 3.4313 | 3.4329 | 3.4323 | 3.4336 | 3.431
0.852 | 1.3845 | 1.3869 | 1.3866 | 1.3882 | 1.3877 | 1.3889 | 1.3885 | 1.3894 | 1.3876 | 0.852 | 1.5442 | 1.5455 | 1.5453 | 1.5461 | 1.5459 | 1.5465 | 1.5462 | 1.5467 | 1.5458 | 0.852 | 3.4356 | 3.4391 | 3.4386 | 3.4409 | 3.4403 | 3.4419 | 3.4414 | 3.4426 | 3.4401
0.853 | 1.3898 | 1.3922 | 1.3919 | 1.3935 | 1.3931 | 1.3942 | 1.3938 | 1.3947 | 1.3929 | 0.853 | 1.5479 | 1.5491 | 1.5489 | 1.5497 | 1.5495 | 1.5501 | 1.5499 | 1.5504 | 1.5494 | 0.853 | 3.4447 | 3.4482 | 3.4477 | 3.4499 | 3.4494 | 3.451 | 3.4504 | 3.4517 | 3.4491
0.854 | 1.3951 | 1.3976 | 1.3972 | 1.3988 | 1.3984 | 1.3996 | 1.3992 | 1.4001 | 1.3983 | 0.854 | 1.5516 | 1.5528 | 1.5526 | 1.5534 | 1.5532 | 1.5538 | 1.5536 | 1.5541 | 1.5531 | 0.854 | 3.4538 | 3.4573 | 3.4568 | 3.4591 | 3.4585 | 3.4601 | 3.4595 | 3.4608 | 3.4582
0.855 | 1.4005 | 1.403 | 1.4027 | 1.4043 | 1.4038 | 1.405 | 1.4046 | 1.4055 | 1.4037 | 0.855 | 1.5553 | 1.5565 | 1.5563 | 1.5571 | 1.5569 | 1.5575 | 1.5573 | 1.5578 | 1.5568 | 0.855 | 3.4629 | 3.4665 | 3.4659 | 3.4682 | 3.4676 | 3.4693 | 3.4687 | 3.47 | 3.4674
0.856 | 1.406 | 1.4085 | 1.4081 | 1.4097 | 1.4093 | 1.4105 | 1.4101 | 1.411 | 1.4092 | 0.856 | 1.559 | 1.5602 | 1.5601 | 1.5609 | 1.5607 | 1.5613 | 1.561 | 1.5615 | 1.5606 | 0.856 | 3.4721 | 3.4757 | 3.4752 | 3.4774 | 3.4769 | 3.4785 | 3.4779 | 3.4792 | 3.4766
0.857 | 1.4115 | 1.414 | 1.4136 | 1.4153 | 1.4148 | 1.416 | 1.4156 | 1.4165 | 1.4147 | 0.857 | 1.5627 | 1.564 | 1.5638 | 1.5646 | 1.5644 | 1.565 | 1.5648 | 1.5653 | 1.5643 | 0.857 | 3.4814 | 3.4849 | 3.4844 | 3.4867 | 3.4861 | 3.4878 | 3.4872 | 3.4885 | 3.4859
0.858 | 1.417 | 1.4196 | 1.4192 | 1.4208 | 1.4204 | 1.4216 | 1.4212 | 1.4221 | 1.4202 | 0.858 | 1.5665 | 1.5678 | 1.5676 | 1.5684 | 1.5682 | 1.5688 | 1.5686 | 1.5691 | 1.5681 | 0.858 | 3.4907 | 3.4943 | 3.4938 | 3.4961 | 3.4955 | 3.4971 | 3.4965 | 3.4978 | 3.4952
0.859 | 1.4226 | 1.4252 | 1.4248 | 1.4265 | 1.426 | 1.4272 | 1.4268 | 1.4278 | 1.4259 | 0.859 | 1.5703 | 1.5716 | 1.5714 | 1.5722 | 1.572 | 1.5726 | 1.5724 | 1.5729 | 1.5719 | 0.859 | 3.5001 | 3.5037 | 3.5031 | 3.5054 | 3.5048 | 3.5065 | 3.5059 | 3.5072 | 3.5046
0.86 | 1.4283 | 1.4309 | 1.4305 | 1.4322 | 1.4317 | 1.4329 | 1.4325 | 1.4335 | 1.4316 | 0.86 | 1.5742 | 1.5754 | 1.5753 | 1.5761 | 1.5759 | 1.5765 | 1.5763 | 1.5767 | 1.5758 | 0.86 | 3.5095 | 3.5131 | 3.5126 | 3.5149 | 3.5143 | 3.516 | 3.5154 | 3.5167 | 3.514
0.861 | 1.434 | 1.4366 | 1.4362 | 1.4379 | 1.4375 | 1.4387 | 1.4383 | 1.4392 | 1.4373 | 0.861 | 1.578 | 1.5793 | 1.5791 | 1.5799 | 1.5797 | 1.5803 | 1.5801 | 1.5806 | 1.5796 | 0.861 | 3.519 | 3.5226 | 3.5221 | 3.5244 | 3.5238 | 3.5254 | 3.5249 | 3.5262 | 3.5235
0.862 | 1.4398 | 1.4424 | 1.442 | 1.4437 | 1.4433 | 1.4445 | 1.4441 | 1.445 | 1.4431 | 0.862 | 1.5819 | 1.5832 | 1.583 | 1.5838 | 1.5836 | 1.5842 | 1.584 | 1.5845 | 1.5835 | 0.862 | 3.5285 | 3.5321 | 3.5316 | 3.5339 | 3.5333 | 3.535 | 3.5344 | 3.5357 | 3.5331
0.863 | 1.4457 | 1.4482 | 1.4479 | 1.4495 | 1.4491 | 1.4503 | 1.4499 | 1.4509 | 1.4489 | 0.863 | 1.5858 | 1.5871 | 1.5869 | 1.5878 | 1.5876 | 1.5882 | 1.588 | 1.5884 | 1.5875 | 0.863 | 3.5381 | 3.5417 | 3.5412 | 3.5435 | 3.5429 | 3.5446 | 3.544 | 3.5453 | 3.5427
0.864 | 1.4515 | 1.4542 | 1.4538 | 1.4555 | 1.455 | 1.4563 | 1.4558 | 1.4568 | 1.4549 | 0.864 | 1.5898 | 1.5911 | 1.5909 | 1.5917 | 1.5915 | 1.5921 | 1.5919 | 1.5924 | 1.5914 | 0.864 | 3.5478 | 3.5514 | 3.5509 | 3.5532 | 3.5526 | 3.5543 | 3.5537 | 3.555 | 3.5523
0.865 | 1.4575 | 1.4601 | 1.4597 | 1.4614 | 1.461 | 1.4622 | 1.4618 | 1.4628 | 1.4608 | 0.865 | 1.5938 | 1.5951 | 1.5949 | 1.5957 | 1.5955 | 1.5961 | 1.5959 | 1.5964 | 1.5954 | 0.865 | 3.5575 | 3.5611 | 3.5606 | 3.5629 | 3.5623 | 3.564 | 3.5634 | 3.5647 | 3.5621
0.866 | 1.4635 | 1.4661 | 1.4658 | 1.4675 | 1.467 | 1.4683 | 1.4678 | 1.4688 | 1.4669 | 0.866 | 1.5978 | 1.5991 | 1.5989 | 1.5997 | 1.5995 | 1.6001 | 1.5999 | 1.6004 | 1.5994 | 0.866 | 3.5673 | 3.5709 | 3.5704 | 3.5727 | 3.5721 | 3.5738 | 3.5732 | 3.5745 | 3.5719
0.867 | 1.4696 | 1.4722 | 1.4719 | 1.4736 | 1.4731 | 1.4744 | 1.4739 | 1.4749 | 1.4729 | 0.867 | 1.6018 | 1.6031 | 1.6029 | 1.6038 | 1.6036 | 1.6042 | 1.604 | 1.6045 | 1.6035 | 0.867 | 3.5771 | 3.5807 | 3.5802 | 3.5825 | 3.5819 | 3.5836 | 3.5831 | 3.5844 | 3.5817
0.868 | 1.4757 | 1.4784 | 1.478 | 1.4797 | 1.4793 | 1.4805 | 1.4801 | 1.4811 | 1.4791 | 0.868 | 1.6059 | 1.6072 | 1.607 | 1.6079 | 1.6076 | 1.6083 | 1.608 | 1.6085 | 1.6076 | 0.868 | 3.587 | 3.5906 | 3.5901 | 3.5925 | 3.5919 | 3.5936 | 3.593 | 3.5943 | 3.5916
0.869 | 1.4819 | 1.4846 | 1.4842 | 1.4859 | 1.4855 | 1.4868 | 1.4863 | 1.4873 | 1.4853 | 0.869 | 1.61 | 1.6113 | 1.6111 | 1.612 | 1.6118 | 1.6124 | 1.6122 | 1.6127 | 1.6117 | 0.869 | 3.597 | 3.6006 | 3.6001 | 3.6024 | 3.6018 | 3.6035 | 3.6029 | 3.6043 | 3.6016
0.87 | 1.4882 | 1.4909 | 1.4905 | 1.4922 | 1.4918 | 1.4931 | 1.4926 | 1.4936 | 1.4916 | 0.87 | 1.6141 | 1.6154 | 1.6153 | 1.6161 | 1.6159 | 1.6165 | 1.6163 | 1.6168 | 1.6158 | 0.87 | 3.607 | 3.6106 | 3.6101 | 3.6125 | 3.6119 | 3.6136 | 3.613 | 3.6143 | 3.6116
0.871 | 1.4945 | 1.4972 | 1.4968 | 1.4986 | 1.4981 | 1.4994 | 1.499 | 1.5 | 1.498 | 0.871 | 1.6183 | 1.6196 | 1.6194 | 1.6203 | 1.6201 | 1.6207 | 1.6205 | 1.621 | 1.62 | 0.871 | 3.6171 | 3.6208 | 3.6202 | 3.6226 | 3.622 | 3.6237 | 3.6231 | 3.6244 | 3.6217
0.872 | 1.5009 | 1.5037 | 1.5033 | 1.505 | 1.5046 | 1.5058 | 1.5054 | 1.5064 | 1.5044 | 0.872 | 1.6225 | 1.6238 | 1.6236 | 1.6245 | 1.6243 | 1.6249 | 1.6247 | 1.6252 | 1.6242 | 0.872 | 3.6273 | 3.6309 | 3.6304 | 3.6328 | 3.6321 | 3.6339 | 3.6333 | 3.6346 | 3.6319
0.873 | 1.5074 | 1.5101 | 1.5098 | 1.5115 | 1.5111 | 1.5123 | 1.5119 | 1.5129 | 1.5109 | 0.873 | 1.6267 | 1.6281 | 1.6279 | 1.6288 | 1.6285 | 1.6292 | 1.6289 | 1.6294 | 1.6284 | 0.873 | 3.6375 | 3.6412 | 3.6406 | 3.643 | 3.6424 | 3.6441 | 3.6435 | 3.6449 | 3.6421
0.874 | 1.514 | 1.5167 | 1.5163 | 1.5181 | 1.5176 | 1.5189 | 1.5185 | 1.5195 | 1.5174 | 0.874 | 1.631 | 1.6324 | 1.6322 | 1.633 | 1.6328 | 1.6335 | 1.6332 | 1.6337 | 1.6327 | 0.874 | 3.6478 | 3.6515 | 3.6509 | 3.6533 | 3.6527 | 3.6544 | 3.6538 | 3.6552 | 3.6525
0.875 | 1.5206 | 1.5233 | 1.5229 | 1.5247 | 1.5243 | 1.5256 | 1.5251 | 1.5261 | 1.5241 | 0.875 | 1.6353 | 1.6367 | 1.6365 | 1.6374 | 1.6371 | 1.6378 | 1.6376 | 1.6381 | 1.637 | 0.875 | 3.6582 | 3.6619 | 3.6613 | 3.6637 | 3.6631 | 3.6648 | 3.6642 | 3.6656 | 3.6628
0.876 | 1.5273 | 1.53 | 1.5296 | 1.5314 | 1.531 | 1.5323 | 1.5318 | 1.5328 | 1.5308 | 0.876 | 1.6396 | 1.641 | 1.6408 | 1.6417 | 1.6415 | 1.6421 | 1.6419 | 1.6424 | 1.6414 | 0.876 | 3.6686 | 3.6723 | 3.6718 | 3.6742 | 3.6735 | 3.6753 | 3.6747 | 3.676 | 3.6733
0.877 | 1.534 | 1.5368 | 1.5364 | 1.5382 | 1.5377 | 1.5391 | 1.5386 | 1.5396 | 1.5376 | 0.877 | 1.644 | 1.6454 | 1.6452 | 1.6461 | 1.6459 | 1.6465 | 1.6463 | 1.6468 | 1.6458 | 0.877 | 3.6791 | 3.6828 | 3.6823 | 3.6847 | 3.6841 | 3.6858 | 3.6852 | 3.6866 | 3.6838
0.878 | 1.5409 | 1.5437 | 1.5433 | 1.5451 | 1.5446 | 1.5459 | 1.5455 | 1.5465 | 1.5444 | 0.878 | 1.6484 | 1.6498 | 1.6496 | 1.6505 | 1.6503 | 1.651 | 1.6507 | 1.6512 | 1.6502 | 0.878 | 3.6897 | 3.6934 | 3.6929 | 3.6953 | 3.6947 | 3.6964 | 3.6958 | 3.6972 | 3.6944
0.879 | 1.5478 | 1.5506 | 1.5502 | 1.552 | 1.5516 | 1.5529 | 1.5524 | 1.5534 | 1.5514 | 0.879 | 1.6529 | 1.6543 | 1.6541 | 1.655 | 1.6548 | 1.6554 | 1.6552 | 1.6557 | 1.6547 | 0.879 | 3.7004 | 3.7041 | 3.7036 | 3.706 | 3.7054 | 3.7071 | 3.7065 | 3.7079 | 3.7051
0.88 | 1.5548 | 1.5576 | 1.5572 | 1.559 | 1.5586 | 1.5599 | 1.5594 | 1.5605 | 1.5584 | 0.88 | 1.6574 | 1.6588 | 1.6586 | 1.6595 | 1.6593 | 1.66 | 1.6597 | 1.6602 | 1.6592 | 0.88 | 3.7112 | 3.7149 | 3.7143 | 3.7167 | 3.7161 | 3.7179 | 3.7173 | 3.7186 | 3.7159
0.881 | 1.5619 | 1.5647 | 1.5643 | 1.5661 | 1.5657 | 1.567 | 1.5665 | 1.5676 | 1.5655 | 0.881 | 1.6619 | 1.6634 | 1.6632 | 1.6641 | 1.6638 | 1.6645 | 1.6643 | 1.6648 | 1.6637 | 0.881 | 3.722 | 3.7257 | 3.7252 | 3.7276 | 3.727 | 3.7287 | 3.7281 | 3.7295 | 3.7267
0.882 | 1.5691 | 1.5719 | 1.5715 | 1.5733 | 1.5729 | 1.5742 | 1.5737 | 1.5748 | 1.5727 | 0.882 | 1.6665 | 1.668 | 1.6677 | 1.6687 | 1.6684 | 1.6691 | 1.6689 | 1.6694 | 1.6683 | 0.882 | 3.7329 | 3.7366 | 3.7361 | 3.7385 | 3.7379 | 3.7396 | 3.739 | 3.7404 | 3.7376
0.883 | 1.5763 | 1.5792 | 1.5788 | 1.5806 | 1.5801 | 1.5815 | 1.581 | 1.5821 | 1.5799 | 0.883 | 1.6712 | 1.6726 | 1.6724 | 1.6733 | 1.6731 | 1.6737 | 1.6735 | 1.674 | 1.673 | 0.883 | 3.7439 | 3.7476 | 3.7471 | 3.7495 | 3.7489 | 3.7507 | 3.75 | 3.7514 | 3.7486
0.884 | 1.5836 | 1.5865 | 1.5861 | 1.588 | 1.5875 | 1.5888 | 1.5884 | 1.5894 | 1.5873 | 0.884 | 1.6758 | 1.6773 | 1.6771 | 1.678 | 1.6777 | 1.6784 | 1.6782 | 1.6787 | 1.6776 | 0.884 | 3.755 | 3.7587 | 3.7582 | 3.7606 | 3.76 | 3.7618 | 3.7611 | 3.7625 | 3.7597
0.885 | 1.5911 | 1.594 | 1.5935 | 1.5954 | 1.5949 | 1.5963 | 1.5958 | 1.5969 | 1.5947 | 0.885 | 1.6805 | 1.682 | 1.6818 | 1.6827 | 1.6825 | 1.6831 | 1.6829 | 1.6834 | 1.6824 | 0.885 | 3.7661 | 3.7699 | 3.7694 | 3.7718 | 3.7712 | 3.7729 | 3.7723 | 3.7737 | 3.7709
0.886 | 1.5986 | 1.6015 | 1.6011 | 1.603 | 1.6025 | 1.6038 | 1.6034 | 1.6044 | 1.6023 | 0.886 | 1.6853 | 1.6867 | 1.6865 | 1.6875 | 1.6872 | 1.6879 | 1.6877 | 1.6882 | 1.6871 | 0.886 | 3.7774 | 3.7812 | 3.7806 | 3.7831 | 3.7824 | 3.7842 | 3.7836 | 3.785 | 3.7822
0.887 | 1.6062 | 1.6091 | 1.6087 | 1.6106 | 1.6101 | 1.6115 | 1.611 | 1.6121 | 1.6099 | 0.887 | 1.6901 | 1.6916 | 1.6913 | 1.6923 | 1.6921 | 1.6927 | 1.6925 | 1.693 | 1.692 | 0.887 | 3.7887 | 3.7925 | 3.792 | 3.7944 | 3.7938 | 3.7956 | 3.795 | 3.7963 | 3.7935
0.888 | 1.6139 | 1.6168 | 1.6164 | 1.6183 | 1.6178 | 1.6192 | 1.6187 | 1.6198 | 1.6176 | 0.888 | 1.6949 | 1.6964 | 1.6962 | 1.6972 | 1.6969 | 1.6976 | 1.6974 | 1.6979 | 1.6968 | 0.888 | 3.8002 | 3.804 | 3.8034 | 3.8059 | 3.8052 | 3.807 | 3.8064 | 3.8078 | 3.805
0.889 | 1.6217 | 1.6247 | 1.6242 | 1.6261 | 1.6257 | 1.627 | 1.6266 | 1.6277 | 1.6255 | 0.889 | 1.6998 | 1.7013 | 1.7011 | 1.7021 | 1.7018 | 1.7025 | 1.7023 | 1.7028 | 1.7017 | 0.889 | 3.8117 | 3.8155 | 3.815 | 3.8174 | 3.8168 | 3.8186 | 3.8179 | 3.8193 | 3.8165
0.89 | 1.6296 | 1.6326 | 1.6321 | 1.6341 | 1.6336 | 1.635 | 1.6345 | 1.6356 | 1.6334 | 0.89 | 1.7048 | 1.7063 | 1.7061 | 1.707 | 1.7068 | 1.7075 | 1.7072 | 1.7078 | 1.7067 | 0.89 | 3.8233 | 3.8271 | 3.8266 | 3.8291 | 3.8284 | 3.8302 | 3.8296 | 3.831 | 3.8282
0.891 | 1.6376 | 1.6406 | 1.6402 | 1.6421 | 1.6416 | 1.643 | 1.6425 | 1.6436 | 1.6414 | 0.891 | 1.7098 | 1.7113 | 1.7111 | 1.7121 | 1.7118 | 1.7125 | 1.7123 | 1.7128 | 1.7117 | 0.891 | 3.8351 | 3.8389 | 3.8383 | 3.8408 | 3.8402 | 3.842 | 3.8413 | 3.8427 | 3.8399
0.892 | 1.6457 | 1.6487 | 1.6483 | 1.6502 | 1.6497 | 1.6511 | 1.6507 | 1.6518 | 1.6495 | 0.892 | 1.7149 | 1.7164 | 1.7161 | 1.7171 | 1.7169 | 1.7176 | 1.7173 | 1.7179 | 1.7168 | 0.892 | 3.8469 | 3.8507 | 3.8502 | 3.8526 | 3.852 | 3.8538 | 3.8532 | 3.8546 | 3.8517
0.893 | 1.6539 | 1.657 | 1.6565 | 1.6585 | 1.658 | 1.6594 | 1.6589 | 1.66 | 1.6578 | 0.893 | 1.72 | 1.7215 | 1.7213 | 1.7222 | 1.722 | 1.7227 | 1.7224 | 1.723 | 1.7219 | 0.893 | 3.8588 | 3.8626 | 3.8621 | 3.8646 | 3.8639 | 3.8657 | 3.8651 | 3.8665 | 3.8637
0.894 | 1.6622 | 1.6653 | 1.6648 | 1.6668 | 1.6663 | 1.6677 | 1.6672 | 1.6684 | 1.6661 | 0.894 | 1.7251 | 1.7266 | 1.7264 | 1.7274 | 1.7272 | 1.7279 | 1.7276 | 1.7282 | 1.7271 | 0.894 | 3.8708 | 3.8747 | 3.8741 | 3.8766 | 3.876 | 3.8778 | 3.8772 | 3.8786 | 3.8757
0.895 | 1.6707 | 1.6737 | 1.6733 | 1.6753 | 1.6748 | 1.6762 | 1.6757 | 1.6768 | 1.6746 | 0.895 | 1.7303 | 1.7319 | 1.7316 | 1.7326 | 1.7324 | 1.7331 | 1.7329 | 1.7334 | 1.7323 | 0.895 | 3.883 | 3.8868 | 3.8863 | 3.8888 | 3.8881 | 3.8899 | 3.8893 | 3.8907 | 3.8879
0.896 | 1.6792 | 1.6823 | 1.6819 | 1.6839 | 1.6833 | 1.6848 | 1.6843 | 1.6854 | 1.6831 | 0.896 | 1.7356 | 1.7372 | 1.7369 | 1.7379 | 1.7377 | 1.7384 | 1.7381 | 1.7387 | 1.7376 | 0.896 | 3.8952 | 3.8991 | 3.8985 | 3.901 | 3.9004 | 3.9022 | 3.9016 | 3.903 | 3.9001
0.897 | 1.6879 | 1.691 | 1.6905 | 1.6925 | 1.692 | 1.6935 | 1.693 | 1.6941 | 1.6918 | 0.897 | 1.7409 | 1.7425 | 1.7423 | 1.7433 | 1.743 | 1.7437 | 1.7435 | 1.7441 | 1.7429 | 0.897 | 3.9076 | 3.9114 | 3.9109 | 3.9134 | 3.9127 | 3.9146 | 3.9139 | 3.9154 | 3.9125
0.898 | 1.6967 | 1.6998 | 1.6993 | 1.7014 | 1.7008 | 1.7023 | 1.7018 | 1.7029 | 1.7006 | 0.898 | 1.7463 | 1.7479 | 1.7477 | 1.7487 | 1.7484 | 1.7492 | 1.7489 | 1.7495 | 1.7483 | 0.898 | 3.92 | 3.9239 | 3.9234 | 3.9259 | 3.9252 | 3.9271 | 3.9264 | 3.9279 | 3.925
0.899 | 1.7056 | 1.7087 | 1.7083 | 1.7103 | 1.7098 | 1.7112 | 1.7107 | 1.7119 | 1.7096 | 0.899 | 1.7518 | 1.7534 | 1.7531 | 1.7541 | 1.7539 | 1.7546 | 1.7544 | 1.7549 | 1.7538 | 0.899 | 3.9326 | 3.9365 | 3.936 | 3.9385 | 3.9378 | 3.9397 | 3.939 | 3.9405 | 3.9376
0.9 | 1.7146 | 1.7178 | 1.7173 | 1.7193 | 1.7188 | 1.7203 | 1.7198 | 1.721 | 1.7186 | 0.9 | 1.7573 | 1.7589 | 1.7587 | 1.7597 | 1.7594 | 1.7602 | 1.7599 | 1.7605 | 1.7593 | 0.9 | 3.9453 | 3.9492 | 3.9487 | 3.9512 | 3.9506 | 3.9524 | 3.9518 | 3.9532 | 3.9503
0.901 | 1.7238 | 1.7269 | 1.7265 | 1.7285 | 1.728 | 1.7295 | 1.729 | 1.7302 | 1.7278 | 0.901 | 1.7629 | 1.7645 | 1.7642 | 1.7653 | 1.765 | 1.7658 | 1.7655 | 1.7661 | 1.7649 | 0.901 | 3.9582 | 3.9621 | 3.9615 | 3.9641 | 3.9634 | 3.9652 | 3.9646 | 3.966 | 3.9631
0.902 | 1.7331 | 1.7363 | 1.7358 | 1.7379 | 1.7373 | 1.7388 | 1.7383 | 1.7395 | 1.7371 | 0.902 | 1.7685 | 1.7701 | 1.7699 | 1.7709 | 1.7707 | 1.7714 | 1.7712 | 1.7717 | 1.7706 | 0.902 | 3.9711 | 3.975 | 3.9745 | 3.977 | 3.9764 | 3.9782 | 3.9776 | 3.979 | 3.9761
0.903 | 1.7425 | 1.7457 | 1.7452 | 1.7473 | 1.7468 | 1.7483 | 1.7478 | 1.749 | 1.7466 | 0.903 | 1.7742 | 1.7759 | 1.7756 | 1.7767 | 1.7764 | 1.7771 | 1.7769 | 1.7775 | 1.7763 | 0.903 | 3.9842 | 3.9881 | 3.9876 | 3.9901 | 3.9895 | 3.9913 | 3.9907 | 3.9921 | 3.9892
0.904 | 1.7521 | 1.7553 | 1.7548 | 1.7569 | 1.7564 | 1.7579 | 1.7574 | 1.7586 | 1.7562 | 0.904 | 1.78 | 1.7816 | 1.7814 | 1.7825 | 1.7822 | 1.783 | 1.7827 | 1.7833 | 1.7821 | 0.904 | 3.9974 | 4.0014 | 4.0008 | 4.0033 | 4.0027 | 4.0046 | 4.0039 | 4.0054 | 4.0024
0.905 | 1.7618 | 1.765 | 1.7646 | 1.7667 | 1.7661 | 1.7676 | 1.7671 | 1.7683 | 1.7659 | 0.905 | 1.7859 | 1.7875 | 1.7873 | 1.7883 | 1.7881 | 1.7888 | 1.7886 | 1.7892 | 1.7879 | 0.905 | 4.0107 | 4.0147 | 4.0141 | 4.0167 | 4.016 | 4.0179 | 4.0173 | 4.0187 | 4.0158
0.906 | 1.7716 | 1.7749 | 1.7744 | 1.7765 | 1.776 | 1.7775 | 1.777 | 1.7782 | 1.7758 | 0.906 | 1.7918 | 1.7935 | 1.7932 | 1.7943 | 1.794 | 1.7948 | 1.7945 | 1.7951 | 1.7939 | 0.906 | 4.0242 | 4.0282 | 4.0276 | 4.0302 | 4.0295 | 4.0314 | 4.0308 | 4.0322 | 4.0293
0.907 | 1.7816 | 1.7849 | 1.7845 | 1.7866 | 1.786 | 1.7876 | 1.787 | 1.7883 | 1.7858 | 0.907 | 1.7978 | 1.7995 | 1.7992 | 1.8003 | 1.8 | 1.8008 | 1.8005 | 1.8011 | 1.7999 | 0.907 | 4.0378 | 4.0418 | 4.0413 | 4.0439 | 4.0432 | 4.0451 | 4.0444 | 4.0459 | 4.0429
0.908 | 1.7918 | 1.7951 | 1.7946 | 1.7968 | 1.7962 | 1.7978 | 1.7972 | 1.7985 | 1.796 | 0.908 | 1.8039 | 1.8056 | 1.8053 | 1.8064 | 1.8061 | 1.8069 | 1.8066 | 1.8072 | 1.806 | 0.908 | 4.0516 | 4.0556 | 4.055 | 4.0576 | 4.057 | 4.0589 | 4.0582 | 4.0597 | 4.0567
0.909 | 1.8021 | 1.8055 | 1.805 | 1.8071 | 1.8066 | 1.8082 | 1.8076 | 1.8088 | 1.8064 | 0.909 | 1.8101 | 1.8117 | 1.8115 | 1.8126 | 1.8123 | 1.8131 | 1.8128 | 1.8134 | 1.8122 | 0.909 | 4.0655 | 4.0696 | 4.069 | 4.0716 | 4.0709 | 4.0728 | 4.0721 | 4.0736 | 4.0706
0.91 | 1.8126 | 1.816 | 1.8155 | 1.8177 | 1.8171 | 1.8187 | 1.8181 | 1.8194 | 1.8169 | 0.91 | 1.8163 | 1.818 | 1.8177 | 1.8188 | 1.8185 | 1.8193 | 1.8191 | 1.8197 | 1.8184 | 0.91 | 4.0796 | 4.0836 | 4.083 | 4.0857 | 4.085 | 4.0869 | 4.0862 | 4.0877 | 4.0847
0.911 | 1.8233 | 1.8266 | 1.8262 | 1.8283 | 1.8278 | 1.8294 | 1.8288 | 1.8301 | 1.8276 | 0.911 | 1.8226 | 1.8243 | 1.8241 | 1.8252 | 1.8249 | 1.8257 | 1.8254 | 1.826 | 1.8248 | 0.911 | 4.0938 | 4.0979 | 4.0973 | 4.0999 | 4.0992 | 4.1011 | 4.1005 | 4.102 | 4.099
0.912 | 1.8341 | 1.8375 | 1.837 | 1.8392 | 1.8386 | 1.8402 | 1.8397 | 1.8409 | 1.8384 | 0.912 | 1.829 | 1.8307 | 1.8305 | 1.8316 | 1.8313 | 1.8321 | 1.8318 | 1.8325 | 1.8312 | 0.912 | 4.1082 | 4.1123 | 4.1117 | 4.1143 | 4.1136 | 4.1155 | 4.1149 | 4.1164 | 4.1134
0.913 | 1.8451 | 1.8485 | 1.848 | 1.8502 | 1.8497 | 1.8513 | 1.8507 | 1.852 | 1.8494 | 0.913 | 1.8355 | 1.8373 | 1.837 | 1.8381 | 1.8378 | 1.8386 | 1.8384 | 1.839 | 1.8377 | 0.913 | 4.1227 | 4.1268 | 4.1262 | 4.1289 | 4.1282 | 4.1301 | 4.1294 | 4.1309 | 4.1279
0.914 | 1.8563 | 1.8597 | 1.8592 | 1.8615 | 1.8609 | 1.8625 | 1.8619 | 1.8632 | 1.8607 | 0.914 | 1.8421 | 1.8439 | 1.8436 | 1.8447 | 1.8444 | 1.8453 | 1.845 | 1.8456 | 1.8443 | 0.914 | 4.1375 | 4.1415 | 4.141 | 4.1436 | 4.1429 | 4.1448 | 4.1442 | 4.1457 | 4.1426
0.915 | 1.8677 | 1.8711 | 1.8706 | 1.8729 | 1.8723 | 1.8739 | 1.8734 | 1.8746 | 1.8721 | 0.915 | 1.8488 | 1.8506 | 1.8503 | 1.8514 | 1.8511 | 1.852 | 1.8517 | 1.8523 | 1.851 | 0.915 | 4.1523 | 4.1564 | 4.1559 | 4.1585 | 4.1578 | 4.1597 | 4.1591 | 4.1606 | 4.1575
0.916 | 1.8792 | 1.8827 | 1.8822 | 1.8845 | 1.8839 | 1.8855 | 1.885 | 1.8863 | 1.8837 | 0.916 | 1.8556 | 1.8574 | 1.8571 | 1.8582 | 1.8579 | 1.8588 | 1.8585 | 1.8591 | 1.8578 | 0.916 | 4.1674 | 4.1715 | 4.1709 | 4.1736 | 4.1729 | 4.1748 | 4.1742 | 4.1757 | 4.1726
0.917 | 1.891 | 1.8945 | 1.894 | 1.8963 | 1.8957 | 1.8974 | 1.8968 | 1.8981 | 1.8955 | 0.917 | 1.8625 | 1.8643 | 1.864 | 1.8651 | 1.8648 | 1.8657 | 1.8654 | 1.866 | 1.8647 | 0.917 | 4.1827 | 4.1868 | 4.1862 | 4.1889 | 4.1882 | 4.1901 | 4.1894 | 4.191 | 4.1879
0.918 | 1.903 | 1.9065 | 1.906 | 1.9083 | 1.9077 | 1.9094 | 1.9088 | 1.9101 | 1.9075 | 0.918 | 1.8695 | 1.8713 | 1.871 | 1.8721 | 1.8718 | 1.8727 | 1.8724 | 1.873 | 1.8717 | 0.918 | 4.1981 | 4.2022 | 4.2016 | 4.2043 | 4.2036 | 4.2056 | 4.2049 | 4.2064 | 4.2033
0.919 | 1.9151 | 1.9187 | 1.9182 | 1.9205 | 1.9199 | 1.9216 | 1.921 | 1.9223 | 1.9197 | 0.919 | 1.8766 | 1.8784 | 1.8781 | 1.8793 | 1.879 | 1.8798 | 1.8795 | 1.8802 | 1.8788 | 0.919 | 4.2137 | 4.2179 | 4.2173 | 4.22 | 4.2193 | 4.2212 | 4.2205 | 4.2221 | 4.219
0.92 | 1.9276 | 1.9312 | 1.9306 | 1.933 | 1.9324 | 1.9341 | 1.9335 | 1.9348 | 1.9321 | 0.92 | 1.8838 | 1.8856 | 1.8853 | 1.8865 | 1.8862 | 1.887 | 1.8867 | 1.8874 | 1.8861 | 0.92 | 4.2295 | 4.2337 | 4.2331 | 4.2358 | 4.2351 | 4.2371 | 4.2364 | 4.2379 | 4.2348
0.921 | 1.9402 | 1.9438 | 1.9433 | 1.9456 | 1.945 | 1.9467 | 1.9461 | 1.9475 | 1.9448 | 0.921 | 1.8911 | 1.8929 | 1.8926 | 1.8938 | 1.8935 | 1.8944 | 1.8941 | 1.8947 | 1.8934 | 0.921 | 4.2456 | 4.2498 | 4.2492 | 4.2519 | 4.2512 | 4.2531 | 4.2524 | 4.254 | 4.2509
0.922 | 1.953 | 1.9567 | 1.9562 | 1.9585 | 1.9579 | 1.9596 | 1.959 | 1.9604 | 1.9577 | 0.922 | 1.8985 | 1.9004 | 1.9001 | 1.9013 | 1.901 | 1.9018 | 1.9015 | 1.9022 | 1.9008 | 0.922 | 4.2618 | 4.266 | 4.2654 | 4.2681 | 4.2674 | 4.2694 | 4.2687 | 4.2703 | 4.2671
0.923 | 1.9662 | 1.9698 | 1.9693 | 1.9717 | 1.9711 | 1.9728 | 1.9722 | 1.9736 | 1.9708 | 0.923 | 1.9061 | 1.9079 | 1.9076 | 1.9088 | 1.9085 | 1.9094 | 1.9091 | 1.9098 | 1.9084 | 0.923 | 4.2783 | 4.2825 | 4.2819 | 4.2846 | 4.2839 | 4.2859 | 4.2852 | 4.2867 | 4.2836
0.924 | 1.9795 | 1.9832 | 1.9827 | 1.9851 | 1.9845 | 1.9862 | 1.9856 | 1.987 | 1.9842 | 0.924 | 1.9138 | 1.9156 | 1.9153 | 1.9165 | 1.9162 | 1.9171 | 1.9168 | 1.9175 | 1.9161 | 0.924 | 4.2949 | 4.2992 | 4.2986 | 4.3013 | 4.3006 | 4.3026 | 4.3019 | 4.3035 | 4.3003
0.925 | 1.9931 | 1.9969 | 1.9963 | 1.9987 | 1.9981 | 1.9999 | 1.9992 | 2.0006 | 1.9979 | 0.925 | 1.9216 | 1.9234 | 1.9232 | 1.9244 | 1.9241 | 1.9249 | 1.9246 | 1.9253 | 1.9239 | 0.925 | 4.3119 | 4.3161 | 4.3155 | 4.3182 | 4.3175 | 4.3195 | 4.3188 | 4.3204 | 4.3172
0.926 | 2.007 | 2.0108 | 2.0102 | 2.0126 | 2.012 | 2.0138 | 2.0132 | 2.0146 | 2.0118 | 0.926 | 1.9295 | 1.9314 | 1.9311 | 1.9323 | 1.932 | 1.9329 | 1.9326 | 1.9333 | 1.9319 | 0.926 | 4.329 | 4.3333 | 4.3326 | 4.3354 | 4.3347 | 4.3367 | 4.336 | 4.3376 | 4.3344
0.927 | 2.0211 | 2.0249 | 2.0244 | 2.0268 | 2.0262 | 2.028 | 2.0274 | 2.0288 | 2.026 | 0.927 | 1.9376 | 1.9395 | 1.9392 | 1.9404 | 1.9401 | 1.941 | 1.9407 | 1.9414 | 1.94 | 0.927 | 4.3464 | 4.3507 | 4.3501 | 4.3528 | 4.3521 | 4.3541 | 4.3534 | 4.355 | 4.3518
0.928 | 2.0356 | 2.0394 | 2.0388 | 2.0413 | 2.0407 | 2.0425 | 2.0419 | 2.0433 | 2.0404 | 0.928 | 1.9458 | 1.9477 | 1.9474 | 1.9487 | 1.9483 | 1.9492 | 1.9489 | 1.9496 | 1.9482 | 0.928 | 4.364 | 4.3683 | 4.3677 | 4.3705 | 4.3698 | 4.3718 | 4.3711 | 4.3727 | 4.3695
0.929 | 2.0503 | 2.0542 | 2.0536 | 2.0561 | 2.0554 | 2.0573 | 2.0566 | 2.058 | 2.0552 | 0.929 | 1.9541 | 1.9561 | 1.9558 | 1.957 | 1.9567 | 1.9576 | 1.9573 | 1.958 | 1.9566 | 0.929 | 4.3819 | 4.3863 | 4.3856 | 4.3884 | 4.3877 | 4.3897 | 4.389 | 4.3906 | 4.3874
0.93 | 2.0653 | 2.0692 | 2.0686 | 2.0712 | 2.0705 | 2.0723 | 2.0717 | 2.0731 | 2.0703 | 0.93 | 1.9627 | 1.9646 | 1.9643 | 1.9656 | 1.9653 | 1.9662 | 1.9659 | 1.9666 | 1.9651 | 0.93 | 4.4001 | 4.4044 | 4.4038 | 4.4066 | 4.4059 | 4.4079 | 4.4072 | 4.4088 | 4.4056
0.931 | 2.0807 | 2.0846 | 2.084 | 2.0866 | 2.0859 | 2.0878 | 2.0871 | 2.0886 | 2.0856 | 0.931 | 1.9713 | 1.9733 | 1.973 | 1.9743 | 1.974 | 1.9749 | 1.9746 | 1.9753 | 1.9738 | 0.931 | 4.4186 | 4.4229 | 4.4223 | 4.4251 | 4.4244 | 4.4264 | 4.4257 | 4.4273 | 4.4241
0.932 | 2.0963 | 2.1003 | 2.0997 | 2.1023 | 2.1016 | 2.1035 | 2.1028 | 2.1043 | 2.1014 | 0.932 | 1.9802 | 1.9821 | 1.9819 | 1.9831 | 1.9828 | 1.9837 | 1.9834 | 1.9841 | 1.9827 | 0.932 | 4.4373 | 4.4417 | 4.441 | 4.4438 | 4.4431 | 4.4452 | 4.4445 | 4.4461 | 4.4428
0.933 | 2.1124 | 2.1163 | 2.1158 | 2.1183 | 2.1177 | 2.1196 | 2.1189 | 2.1204 | 2.1174 | 0.933 | 1.9892 | 1.9912 | 1.9909 | 1.9922 | 1.9918 | 1.9928 | 1.9925 | 1.9932 | 1.9917 | 0.933 | 4.4563 | 4.4607 | 4.4601 | 4.4629 | 4.4622 | 4.4642 | 4.4635 | 4.4651 | 4.4619
0.934 | 2.1287 | 2.1327 | 2.1322 | 2.1348 | 2.1341 | 2.136 | 2.1353 | 2.1368 | 2.1338 | 0.934 | 1.9984 | 2.0004 | 2.0001 | 2.0014 | 2.001 | 2.002 | 2.0017 | 2.0024 | 2.0009 | 0.934 | 4.4757 | 4.4801 | 4.4794 | 4.4823 | 4.4815 | 4.4836 | 4.4829 | 4.4845 | 4.4812
0.935 | 2.1455 | 2.1495 | 2.1489 | 2.1515 | 2.1509 | 2.1528 | 2.1521 | 2.1536 | 2.1506 | 0.935 | 2.0077 | 2.0098 | 2.0095 | 2.0108 | 2.0104 | 2.0114 | 2.0111 | 2.0118 | 2.0103 | 0.935 | 4.4953 | 4.4997 | 4.4991 | 4.502 | 4.5012 | 4.5033 | 4.5026 | 4.5042 | 4.5009
0.936 | 2.1626 | 2.1667 | 2.1661 | 2.1687 | 2.168 | 2.17 | 2.1693 | 2.1708 | 2.1678 | 0.936 | 2.0173 | 2.0193 | 2.019 | 2.0204 | 2.02 | 2.021 | 2.0206 | 2.0214 | 2.0199 | 0.936 | 4.5153 | 4.5197 | 4.5191 | 4.522 | 4.5212 | 4.5233 | 4.5226 | 4.5242 | 4.5209
0.937 | 2.1801 | 2.1842 | 2.1836 | 2.1863 | 2.1856 | 2.1875 | 2.1868 | 2.1884 | 2.1853 | 0.937 | 2.027 | 2.0291 | 2.0288 | 2.0301 | 2.0298 | 2.0308 | 2.0304 | 2.0312 | 2.0297 | 0.937 | 4.5356 | 4.5401 | 4.5394 | 4.5423 | 4.5416 | 4.5437 | 4.5429 | 4.5446 | 4.5413
0.938 | 2.198 | 2.2021 | 2.2015 | 2.2042 | 2.2035 | 2.2055 | 2.2048 | 2.2064 | 2.2033 | 0.938 | 2.037 | 2.0391 | 2.0388 | 2.0401 | 2.0398 | 2.0408 | 2.0404 | 2.0412 | 2.0396 | 0.938 | 4.5563 | 4.5608 | 4.5601 | 4.563 | 4.5623 | 4.5644 | 4.5637 | 4.5653 | 4.562
0.939 | 2.2163 | 2.2205 | 2.2199 | 2.2226 | 2.2219 | 2.2239 | 2.2232 | 2.2248 | 2.2217 | 0.939 | 2.0472 | 2.0493 | 2.049 | 2.0503 | 2.05 | 2.051 | 2.0506 | 2.0514 | 2.0498 | 0.939 | 4.5774 | 4.5819 | 4.5812 | 4.5841 | 4.5834 | 4.5855 | 4.5847 | 4.5864 | 4.5831
0.94 | 2.2351 | 2.2394 | 2.2387 | 2.2415 | 2.2408 | 2.2428 | 2.2421 | 2.2436 | 2.2405 | 0.94 | 2.0576 | 2.0597 | 2.0594 | 2.0607 | 2.0604 | 2.0614 | 2.061 | 2.0618 | 2.0602 | 0.94 | 4.5988 | 4.6033 | 4.6026 | 4.6056 | 4.6048 | 4.6069 | 4.6062 | 4.6079 | 4.6045
0.941 | 2.2544 | 2.2587 | 2.258 | 2.2608 | 2.2601 | 2.2621 | 2.2614 | 2.263 | 2.2598 | 0.941 | 2.0682 | 2.0703 | 2.07 | 2.0714 | 2.071 | 2.072 | 2.0717 | 2.0725 | 2.0709 | 0.941 | 4.6206 | 4.6251 | 4.6245 | 4.6274 | 4.6267 | 4.6288 | 4.6281 | 4.6297 | 4.6264
0.942 | 2.2741 | 2.2784 | 2.2778 | 2.2806 | 2.2799 | 2.2819 | 2.2812 | 2.2828 | 2.2796 | 0.942 | 2.0791 | 2.0812 | 2.0809 | 2.0823 | 2.0819 | 2.083 | 2.0826 | 2.0834 | 2.0818 | 0.942 | 4.6428 | 4.6474 | 4.6467 | 4.6497 | 4.6489 | 4.6511 | 4.6503 | 4.652 | 4.6486
0.943 | 2.2944 | 2.2987 | 2.2981 | 2.3009 | 2.3002 | 2.3022 | 2.3015 | 2.3031 | 2.2999 | 0.943 | 2.0902 | 2.0924 | 2.092 | 2.0935 | 2.0931 | 2.0941 | 2.0938 | 2.0946 | 2.0929 | 0.943 | 4.6655 | 4.6701 | 4.6694 | 4.6724 | 4.6716 | 4.6738 | 4.673 | 4.6747 | 4.6713
0.944 | 2.3151 | 2.3195 | 2.3189 | 2.3217 | 2.321 | 2.3231 | 2.3224 | 2.324 | 2.3207 | 0.944 | 2.1016 | 2.1038 | 2.1034 | 2.1049 | 2.1045 | 2.1055 | 2.1052 | 2.106 | 2.1044 | 0.944 | 4.6886 | 4.6932 | 4.6925 | 4.6955 | 4.6947 | 4.6969 | 4.6962 | 4.6979 | 4.6944
0.945 | 2.3364 | 2.3409 | 2.3402 | 2.3431 | 2.3424 | 2.3445 | 2.3437 | 2.3454 | 2.3421 | 0.945 | 2.1132 | 2.1154 | 2.1151 | 2.1166 | 2.1162 | 2.1172 | 2.1169 | 2.1177 | 2.116 | 0.945 | 4.7122 | 4.7168 | 4.7161 | 4.7191 | 4.7183 | 4.7205 | 4.7198 | 4.7215 | 4.718
0.946 | 2.3583 | 2.3628 | 2.3622 | 2.3651 | 2.3643 | 2.3665 | 2.3657 | 2.3674 | 2.364 | 0.946 | 2.1252 | 2.1274 | 2.1271 | 2.1285 | 2.1282 | 2.1292 | 2.1289 | 2.1297 | 2.128 | 0.946 | 4.7362 | 4.7409 | 4.7402 | 4.7432 | 4.7424 | 4.7446 | 4.7439 | 4.7456 | 4.7421
0.947 | 2.3808 | 2.3854 | 2.3847 | 2.3877 | 2.3869 | 2.389 | 2.3883 | 2.39 | 2.3866 | 0.947 | 2.1374 | 2.1397 | 2.1394 | 2.1408 | 2.1405 | 2.1415 | 2.1412 | 2.142 | 2.1403 | 0.947 | 4.7608 | 4.7654 | 4.7648 | 4.7678 | 4.767 | 4.7692 | 4.7684 | 4.7702 | 4.7667
0.948 | 2.404 | 2.4086 | 2.4079 | 2.4109 | 2.4101 | 2.4123 | 2.4115 | 2.4132 | 2.4098 | 0.948 | 2.15 | 2.1523 | 2.152 | 2.1534 | 2.1531 | 2.1541 | 2.1538 | 2.1546 | 2.1529 | 0.948 | 4.7859 | 4.7905 | 4.7899 | 4.7929 | 4.7921 | 4.7943 | 4.7936 | 4.7953 | 4.7918
0.949 | 2.4278 | 2.4324 | 2.4317 | 2.4347 | 2.434 | 2.4362 | 2.4354 | 2.4371 | 2.4337 | 0.949 | 2.1629 | 2.1652 | 2.1649 | 2.1664 | 2.166 | 2.1671 | 2.1667 | 2.1676 | 2.1658 | 0.949 | 4.8115 | 4.8162 | 4.8155 | 4.8186 | 4.8178 | 4.82 | 4.8192 | 4.821 | 4.8175
0.95 | 2.4523 | 2.457 | 2.4563 | 2.4593 | 2.4585 | 2.4607 | 2.46 | 2.4617 | 2.4582 | 0.95 | 2.1761 | 2.1785 | 2.1781 | 2.1797 | 2.1793 | 2.1804 | 2.18 | 2.1809 | 2.1791 | 0.95 | 4.8377 | 4.8424 | 4.8417 | 4.8448 | 4.844 | 4.8462 | 4.8455 | 4.8472 | 4.8437
0.951 | 2.4775 | 2.4823 | 2.4816 | 2.4846 | 2.4838 | 2.4861 | 2.4853 | 2.487 | 2.4835 | 0.951 | 2.1898 | 2.1921 | 2.1918 | 2.1933 | 2.1929 | 2.194 | 2.1936 | 2.1945 | 2.1928 | 0.951 | 4.8645 | 4.8692 | 4.8685 | 4.8716 | 4.8708 | 4.8731 | 4.8723 | 4.8741 | 4.8705
0.952 | 2.5035 | 2.5083 | 2.5076 | 2.5107 | 2.5099 | 2.5122 | 2.5114 | 2.5131 | 2.5096 | 0.952 | 2.2038 | 2.2062 | 2.2058 | 2.2074 | 2.207 | 2.2081 | 2.2077 | 2.2086 | 2.2068 | 0.952 | 4.8919 | 4.8967 | 4.896 | 4.8991 | 4.8983 | 4.9006 | 4.8998 | 4.9015 | 4.898
0.953 | 2.5303 | 2.5352 | 2.5345 | 2.5376 | 2.5368 | 2.5391 | 2.5383 | 2.5401 | 2.5365 | 0.953 | 2.2182 | 2.2206 | 2.2202 | 2.2218 | 2.2214 | 2.2225 | 2.2221 | 2.223 | 2.2212 | 0.953 | 4.92 | 4.9248 | 4.9241 | 4.9272 | 4.9264 | 4.9287 | 4.9279 | 4.9297 | 4.9261
0.954 | 2.558 | 2.5629 | 2.5622 | 2.5654 | 2.5645 | 2.5669 | 2.5661 | 2.5679 | 2.5642 | 0.954 | 2.233 | 2.2355 | 2.2351 | 2.2367 | 2.2363 | 2.2374 | 2.237 | 2.2379 | 2.2361 | 0.954 | 4.9487 | 4.9536 | 4.9529 | 4.956 | 4.9552 | 4.9575 | 4.9567 | 4.9585 | 4.9549
0.955 | 2.5866 | 2.5915 | 2.5908 | 2.594 | 2.5932 | 2.5955 | 2.5947 | 2.5966 | 2.5929 | 0.955 | 2.2483 | 2.2508 | 2.2504 | 2.252 | 2.2516 | 2.2528 | 2.2524 | 2.2533 | 2.2514 | 0.955 | 4.9782 | 4.9831 | 4.9824 | 4.9856 | 4.9848 | 4.9871 | 4.9863 | 4.9881 | 4.9844
0.956 | 2.6161 | 2.6211 | 2.6204 | 2.6236 | 2.6228 | 2.6252 | 2.6244 | 2.6262 | 2.6225 | 0.956 | 2.2641 | 2.2666 | 2.2662 | 2.2678 | 2.2674 | 2.2686 | 2.2682 | 2.2691 | 2.2672 | 0.956 | 5.0085 | 5.0134 | 5.0127 | 5.0159 | 5.0151 | 5.0174 | 5.0166 | 5.0184 | 5.0147
0.957 | 2.6466 | 2.6517 | 2.651 | 2.6543 | 2.6534 | 2.6558 | 2.655 | 2.6569 | 2.6531 | 0.957 | 2.2803 | 2.2829 | 2.2825 | 2.2841 | 2.2837 | 2.2849 | 2.2845 | 2.2854 | 2.2835 | 0.957 | 5.0396 | 5.0445 | 5.0438 | 5.047 | 5.0462 | 5.0485 | 5.0477 | 5.0495 | 5.0458
0.958 | 2.6782 | 2.6834 | 2.6826 | 2.686 | 2.6851 | 2.6875 | 2.6867 | 2.6886 | 2.6848 | 0.958 | 2.2971 | 2.2997 | 2.2993 | 2.301 | 2.3006 | 2.3018 | 2.3014 | 2.3023 | 2.3004 | 0.958 | 5.0715 | 5.0764 | 5.0757 | 5.0789 | 5.0781 | 5.0805 | 5.0796 | 5.0815 | 5.0778
0.959 | 2.711 | 2.7162 | 2.7154 | 2.7188 | 2.7179 | 2.7204 | 2.7196 | 2.7215 | 2.7176 | 0.959 | 2.3145 | 2.3171 | 2.3167 | 2.3184 | 2.318 | 2.3192 | 2.3188 | 2.3197 | 2.3178 | 0.959 | 5.1043 | 5.1093 | 5.1086 | 5.1118 | 5.111 | 5.1133 | 5.1125 | 5.1143 | 5.1106
0.96 | 2.7449 | 2.7502 | 2.7494 | 2.7529 | 2.752 | 2.7545 | 2.7536 | 2.7556 | 2.7516 | 0.96 | 2.3325 | 2.3351 | 2.3347 | 2.3364 | 2.336 | 2.3372 | 2.3368 | 2.3378 | 2.3358 | 0.96 | 5.138 | 5.1431 | 5.1423 | 5.1456 | 5.1447 | 5.1471 | 5.1463 | 5.1481 | 5.1444
0.961 | 2.7802 | 2.7855 | 2.7847 | 2.7882 | 2.7873 | 2.7898 | 2.789 | 2.7909 | 2.787 | 0.961 | 2.3511 | 2.3538 | 2.3534 | 2.3551 | 2.3547 | 2.3559 | 2.3555 | 2.3565 | 2.3545 | 0.961 | 5.1727 | 5.1778 | 5.1771 | 5.1804 | 5.1795 | 5.1819 | 5.1811 | 5.1829 | 5.1792
0.962 | 2.8168 | 2.8222 | 2.8214 | 2.8249 | 2.824 | 2.8266 | 2.8257 | 2.8277 | 2.8236 | 0.962 | 2.3704 | 2.3731 | 2.3727 | 2.3745 | 2.374 | 2.3753 | 2.3748 | 2.3758 | 2.3738 | 0.962 | 5.2085 | 5.2137 | 5.2129 | 5.2162 | 5.2154 | 5.2178 | 5.2169 | 5.2188 | 5.215
0.963 | 2.8548 | 2.8603 | 2.8595 | 2.8631 | 2.8622 | 2.8648 | 2.8639 | 2.8659 | 2.8618 | 0.963 | 2.3904 | 2.3932 | 2.3928 | 2.3945 | 2.3941 | 2.3954 | 2.3949 | 2.3959 | 2.3939 | 0.963 | 5.2455 | 5.2506 | 5.2499 | 5.2532 | 5.2523 | 5.2547 | 5.2539 | 5.2558 | 5.252
0.964 | 2.8944 | 2.9 | 2.8992 | 2.9028 | 2.9019 | 2.9045 | 2.9036 | 2.9056 | 2.9015 | 0.964 | 2.4112 | 2.414 | 2.4136 | 2.4154 | 2.4149 | 2.4163 | 2.4158 | 2.4168 | 2.4148 | 0.964 | 5.2836 | 5.2887 | 5.288 | 5.2913 | 5.2905 | 5.2929 | 5.2921 | 5.294 | 5.2901
0.965 | 2.9357 | 2.9414 | 2.9405 | 2.9442 | 2.9433 | 2.9459 | 2.945 | 2.9471 | 2.9429 | 0.965 | 2.4328 | 2.4357 | 2.4353 | 2.4371 | 2.4366 | 2.438 | 2.4375 | 2.4385 | 2.4364 | 0.965 | 5.3229 | 5.3281 | 5.3274 | 5.3308 | 5.3299 | 5.3324 | 5.3315 | 5.3334 | 5.3295
0.966 | 2.9788 | 2.9845 | 2.9837 | 2.9874 | 2.9864 | 2.9892 | 2.9882 | 2.9903 | 2.9861 | 0.966 | 2.4554 | 2.4583 | 2.4578 | 2.4597 | 2.4592 | 2.4606 | 2.4601 | 2.4612 | 2.459 | 0.966 | 5.3636 | 5.3689 | 5.3681 | 5.3715 | 5.3707 | 5.3731 | 5.3723 | 5.3742 | 5.3703
0.967 | 3.0237 | 3.0296 | 3.0287 | 3.0325 | 3.0316 | 3.0343 | 3.0334 | 3.0355 | 3.0312 | 0.967 | 2.4789 | 2.4818 | 2.4814 | 2.4833 | 2.4828 | 2.4842 | 2.4837 | 2.4848 | 2.4826 | 0.967 | 5.4058 | 5.4111 | 5.4103 | 5.4138 | 5.4129 | 5.4154 | 5.4145 | 5.4165 | 5.4125
0.968 | 3.0708 | 3.0768 | 3.0759 | 3.0798 | 3.0788 | 3.0816 | 3.0806 | 3.0828 | 3.0784 | 0.968 | 2.5034 | 2.5064 | 2.5059 | 2.5079 | 2.5074 | 2.5088 | 2.5083 | 2.5094 | 2.5072 | 0.968 | 5.4495 | 5.4548 | 5.4541 | 5.4575 | 5.4566 | 5.4592 | 5.4583 | 5.4602 | 5.4563
0.969 | 3.1201 | 3.1262 | 3.1253 | 3.1292 | 3.1282 | 3.1311 | 3.1301 | 3.1323 | 3.1278 | 0.969 | 2.5291 | 2.5321 | 2.5316 | 2.5336 | 2.5331 | 2.5345 | 2.534 | 2.5351 | 2.5329 | 0.969 | 5.4948 | 5.5002 | 5.4995 | 5.5029 | 5.502 | 5.5046 | 5.5037 | 5.5057 | 5.5017
0.97 | 3.1719 | 3.178 | 3.1771 | 3.1811 | 3.1801 | 3.183 | 3.182 | 3.1842 | 3.1797 | 0.97 | 2.5559 | 2.559 | 2.5586 | 2.5606 | 2.56 | 2.5615 | 2.561 | 2.5621 | 2.5598 | 0.97 | 5.542 | 5.5474 | 5.5466 | 5.5501 | 5.5492 | 5.5518 | 5.5509 | 5.5529 | 5.5489
0.971 | 3.2262 | 3.2325 | 3.2316 | 3.2356 | 3.2346 | 3.2375 | 3.2365 | 3.2388 | 3.2342 | 0.971 | 2.5841 | 2.5872 | 2.5868 | 2.5888 | 2.5883 | 2.5898 | 2.5893 | 2.5904 | 2.5881 | 0.971 | 5.591 | 5.5965 | 5.5957 | 5.5993 | 5.5983 | 5.6009 | 5.6 | 5.6021 | 5.598
0.972 | 3.2835 | 3.2898 | 3.2889 | 3.293 | 3.292 | 3.295 | 3.2939 | 3.2963 | 3.2916 | 0.972 | 2.6137 | 2.6169 | 2.6165 | 2.6185 | 2.618 | 2.6195 | 2.619 | 2.6201 | 2.6178 | 0.972 | 5.6421 | 5.6477 | 5.6469 | 5.6504 | 5.6495 | 5.6521 | 5.6512 | 5.6533 | 5.6492
0.973 | 3.3438 | 3.3503 | 3.3494 | 3.3536 | 3.3525 | 3.3556 | 3.3545 | 3.3569 | 3.3521 | 0.973 | 2.6449 | 2.6482 | 2.6477 | 2.6498 | 2.6493 | 2.6508 | 2.6503 | 2.6515 | 2.649 | 0.973 | 5.6955 | 5.7011 | 5.7003 | 5.7039 | 5.7029 | 5.7056 | 5.7047 | 5.7067 | 5.7026
0.974 | 3.4076 | 3.4143 | 3.4133 | 3.4176 | 3.4165 | 3.4196 | 3.4185 | 3.421 | 3.416 | 0.974 | 2.6778 | 2.6811 | 2.6806 | 2.6828 | 2.6822 | 2.6838 | 2.6833 | 2.6845 | 2.682 | 0.974 | 5.7512 | 5.7569 | 5.7561 | 5.7597 | 5.7588 | 5.7615 | 5.7605 | 5.7626 | 5.7584
0.975 | 3.4752 | 3.482 | 3.481 | 3.4854 | 3.4842 | 3.4874 | 3.4863 | 3.4888 | 3.4838 | 0.975 | 2.7126 | 2.716 | 2.7155 | 2.7177 | 2.7171 | 2.7187 | 2.7182 | 2.7194 | 2.7169 | 0.975 | 5.8097 | 5.8154 | 5.8146 | 5.8183 | 5.8173 | 5.82 | 5.8191 | 5.8212 | 5.8169
0.976 | 3.5469 | 3.5538 | 3.5528 | 3.5573 | 3.5561 | 3.5594 | 3.5583 | 3.5608 | 3.5557 | 0.976 | 2.7495 | 2.7529 | 2.7524 | 2.7547 | 2.7541 | 2.7557 | 2.7551 | 2.7564 | 2.7538 | 0.976 | 5.871 | 5.8768 | 5.8759 | 5.8797 | 5.8787 | 5.8814 | 5.8805 | 5.8826 | 5.8783
0.977 | 3.6232 | 3.6303 | 3.6293 | 3.6339 | 3.6327 | 3.636 | 3.6349 | 3.6375 | 3.6322 | 0.977 | 2.7886 | 2.7922 | 2.7916 | 2.7939 | 2.7933 | 2.795 | 2.7944 | 2.7957 | 2.7931 | 0.977 | 5.9355 | 5.9413 | 5.9405 | 5.9443 | 5.9433 | 5.946 | 5.9451 | 5.9472 | 5.9429
0.978 | 3.7047 | 3.7119 | 3.7109 | 3.7156 | 3.7144 | 3.7178 | 3.7166 | 3.7193 | 3.7139 | 0.978 | 2.8303 | 2.834 | 2.8334 | 2.8358 | 2.8352 | 2.8369 | 2.8363 | 2.8376 | 2.8349 | 0.978 | 6.0035 | 6.0094 | 6.0085 | 6.0123 | 6.0114 | 6.0141 | 6.0132 | 6.0153 | 6.011
0.979 | 3.7919 | 3.7993 | 3.7982 | 3.803 | 3.8018 | 3.8053 | 3.8041 | 3.8068 | 3.8013 | 0.979 | 2.8749 | 2.8786 | 2.8781 | 2.8805 | 2.8799 | 2.8816 | 2.881 | 2.8824 | 2.8796 | 0.979 | 6.0753 | 6.0813 | 6.0804 | 6.0843 | 6.0833 | 6.0861 | 6.0851 | 6.0873 | 6.0829
0.98 | 3.8855 | 3.8931 | 3.892 | 3.8969 | 3.8956 | 3.8992 | 3.898 | 3.9008 | 3.8951 | 0.98 | 2.9227 | 2.9266 | 2.926 | 2.9285 | 2.9278 | 2.9296 | 2.929 | 2.9304 | 2.9276 | 0.98 | 6.1515 | 6.1575 | 6.1566 | 6.1606 | 6.1595 | 6.1624 | 6.1614 | 6.1636 | 6.1591
0.981 | 3.9864 | 3.9942 | 3.9931 | 3.9981 | 3.9968 | 4.0005 | 3.9992 | 4.0021 | 3.9963 | 0.981 | 2.9742 | 2.9781 | 2.9775 | 2.9801 | 2.9794 | 2.9812 | 2.9806 | 2.982 | 2.9791 | 0.981 | 6.2324 | 6.2385 | 6.2376 | 6.2416 | 6.2406 | 6.2435 | 6.2425 | 6.2447 | 6.2402
0.982 | 4.0955 | 4.1036 | 4.1024 | 4.1076 | 4.1063 | 4.1101 | 4.1087 | 4.1117 | 4.1057 | 0.982 | 3.0298 | 3.0338 | 3.0332 | 3.0358 | 3.0351 | 3.037 | 3.0364 | 3.0378 | 3.0349 | 0.982 | 6.3187 | 6.3249 | 6.324 | 6.3281 | 6.327 | 6.33 | 6.3289 | 6.3312 | 6.3266
0.983 | 4.2142 | 4.2224 | 4.2212 | 4.2266 | 4.2252 | 4.2291 | 4.2278 | 4.2308 | 4.2247 | 0.983 | 3.0901 | 3.0942 | 3.0936 | 3.0963 | 3.0956 | 3.0976 | 3.0969 | 3.0984 | 3.0953 | 0.983 | 6.4111 | 6.4174 | 6.4165 | 6.4206 | 6.4196 | 6.4225 | 6.4215 | 6.4238 | 6.4191
0.984 | 4.3437 | 4.3523 | 4.351 | 4.3566 | 4.3551 | 4.3591 | 4.3577 | 4.3609 | 4.3546 | 0.984 | 3.1559 | 3.1601 | 3.1595 | 3.1623 | 3.1616 | 3.1636 | 3.1629 | 3.1644 | 3.1613 | 0.984 | 6.5104 | 6.5169 | 6.5159 | 6.5201 | 6.519 | 6.522 | 6.521 | 6.5233 | 6.5186
0.985 | 4.486 | 4.4948 | 4.4935 | 4.4993 | 4.4978 | 4.5019 | 4.5005 | 4.5037 | 4.4972 | 0.985 | 3.228 | 3.2324 | 3.2318 | 3.2346 | 3.2339 | 3.236 | 3.2352 | 3.2369 | 3.2336 | 0.985 | 6.6177 | 6.6242 | 6.6233 | 6.6275 | 6.6264 | 6.6295 | 6.6284 | 6.6308 | 6.626
0.986 | 4.6432 | 4.6524 | 4.6511 | 4.657 | 4.6554 | 4.6598 | 4.6583 | 4.6616 | 4.6548 | 0.986 | 3.3076 | 3.3122 | 3.3115 | 3.3145 | 3.3137 | 3.3159 | 3.3151 | 3.3168 | 3.3134 | 0.986 | 6.7342 | 6.7408 | 6.7398 | 6.7441 | 6.743 | 6.7462 | 6.7451 | 6.7475 | 6.7426
0.987 | 4.8183 | 4.8278 | 4.8264 | 4.8325 | 4.8309 | 4.8354 | 4.8339 | 4.8373 | 4.8303 | 0.987 | 3.3961 | 3.4009 | 3.4002 | 3.4033 | 3.4025 | 3.4047 | 3.4039 | 3.4057 | 3.4022 | 0.987 | 6.8614 | 6.8681 | 6.8671 | 6.8715 | 6.8704 | 6.8736 | 6.8725 | 6.875 | 6.87
0.988 | 5.0147 | 5.0246 | 5.0231 | 5.0296 | 5.0279 | 5.0326 | 5.0309 | 5.0346 | 5.0272 | 0.988 | 3.4954 | 3.5003 | 3.4996 | 3.5028 | 3.5019 | 3.5043 | 3.5035 | 3.5053 | 3.5016 | 0.988 | 7.0012 | 7.0082 | 7.0072 | 7.0116 | 7.0105 | 7.0137 | 7.0126 | 7.0152 | 7.01
0.989 | 5.2373 | 5.2477 | 5.2461 | 5.2528 | 5.2511 | 5.256 | 5.2543 | 5.2581 | 5.2504 | 0.989 | 3.6077 | 3.6128 | 3.6121 | 3.6154 | 3.6146 | 3.617 | 3.6161 | 3.618 | 3.6142 | 0.989 | 7.1564 | 7.1634 | 7.1624 | 7.167 | 7.1658 | 7.1691 | 7.168 | 7.1706 | 7.1653
0.99 | 5.4925 | 5.5034 | 5.5018 | 5.5088 | 5.507 | 5.5121 | 5.5103 | 5.5143 | 5.5063 | 0.99 | 3.7363 | 3.7417 | 3.7409 | 3.7444 | 3.7435 | 3.7461 | 3.7452 | 3.7472 | 3.7431 | 0.99 | 7.33 | 7.3373 | 7.3362 | 7.3409 | 7.3397 | 7.3431 | 7.3419 | 7.3446 | 7.3392
0.991 | 5.7891 | 5.8006 | 5.7989 | 5.8063 | 5.8044 | 5.8098 | 5.8079 | 5.8121 | 5.8036 | 0.991 | 3.8856 | 3.8913 | 3.8904 | 3.8942 | 3.8932 | 3.8959 | 3.895 | 3.8971 | 3.8928 | 0.991 | 7.5266 | 7.5341 | 7.533 | 7.5378 | 7.5366 | 7.5401 | 7.5389 | 7.5416 | 7.5361
0.992 | 6.1397 | 6.1518 | 6.1501 | 6.1579 | 6.1559 | 6.1616 | 6.1596 | 6.1641 | 6.1551 | 0.992 | 4.0618 | 4.0679 | 4.067 | 4.071 | 4.0699 | 4.0728 | 4.0718 | 4.0741 | 4.0695 | 0.992 | 7.7525 | 7.7602 | 7.7591 | 7.764 | 7.7627 | 7.7664 | 7.7651 | 7.7679 | 7.7622
0.993 | 6.5629 | 6.5759 | 6.574 | 6.5824 | 6.5802 | 6.5864 | 6.5842 | 6.589 | 6.5794 | 0.993 | 4.2744 | 4.2809 | 4.28 | 4.2842 | 4.2831 | 4.2862 | 4.2851 | 4.2875 | 4.2827 | 0.993 | 8.0165 | 8.0244 | 8.0233 | 8.0284 | 8.0271 | 8.0308 | 8.0295 | 8.0325 | 8.0266
0.994 | 7.0879 | 7.102 | 7.0999 | 7.109 | 7.1067 | 7.1133 | 7.111 | 7.1162 | 7.1057 | 0.994 | 4.538 | 4.545 | 4.544 | 4.5485 | 4.5473 | 4.5506 | 4.5495 | 4.5521 | 4.5469 | 0.994 | 8.3322 | 8.3405 | 8.3393 | 8.3446 | 8.3432 | 8.3471 | 8.3458 | 8.3488 | 8.3427
0.995 | 7.7634 | 7.7788 | 7.7766 | 7.7865 | 7.784 | 7.7912 | 7.7887 | 7.7944 | 7.783 | 0.995 | 4.8767 | 4.8844 | 4.8833 | 4.8883 | 4.887 | 4.8906 | 4.8894 | 4.8922 | 4.8865 | 0.995 | 8.7214 | 8.73 | 8.7288 | 8.7344 | 8.7329 | 8.737 | 8.7356 | 8.7388 | 8.7324
0.996 | 8.6785 | 8.6958 | 8.6932 | 8.7044 | 8.7015 | 8.7097 | 8.7068 | 8.7132 | 8.7004 | 0.996 | 5.3353 | 5.3439 | 5.3426 | 5.3482 | 5.3468 | 5.3508 | 5.3494 | 5.3526 | 5.3462 | 0.996 | 9.2222 | 9.2314 | 9.23 | 9.236 | 9.2344 | 9.2388 | 9.2373 | 9.2406 | 9.2338
0.997 | 10.0195 | 10.0394 | 10.0365 | 10.0494 | 10.0461 | 10.0555 | 10.0522 | 10.0596 | 10.0448 | 0.997 | 6.0068 | 6.0167 | 6.0153 | 6.0217 | 6.0201 | 6.0248 | 6.0231 | 6.0268 | 6.0194 | 0.997 | 9.9102 | 9.9201 | 9.9186 | 9.925 | 9.9234 | 9.928 | 9.9264 | 9.93 | 9.9227
0.998 | 12.2692 | 12.2937 | 12.2901 | 12.3059 | 12.3018 | 12.3133 | 12.3093 | 12.3183 | 12.3002 | 0.998 | 7.1326 | 7.1448 | 7.1431 | 7.151 | 7.1489 | 7.1547 | 7.1527 | 7.1572 | 7.1481 | 0.998 | 10.9675 | 10.9784 | 10.9768 | 10.9839 | 10.9821 | 10.9872 | 10.9854 | 10.9894 | 10.9813
0.999 | 17.348 | 17.3825 | 17.3775 | 17.3999 | 17.3941 | 17.4104 | 17.4047 | 17.4175 | 17.3918 | 0.999 | 9.673 | 9.6903 | 9.6877 | 9.6989 | 9.696 | 9.7042 | 9.7014 | 9.7077 | 9.6949 | 0.999 | 13.0423 | 13.0553 | 13.0534 | 13.0618 | 13.0596 | 13.0657 | 13.0636 | 13.0684 | 13.0588
1 | [9 empty] | 1 | [9 empty] | 1