## Input&Results
Velocity & Flow Calculations for …
| Structure Type = | Pipe-Arch |  | Green cells require input
| Span = | 1630 | mm
| Rise = | 1120 | mm
| Corrugation = | 68x13
| Manning's n = | 0.021
| Inlet Type = | Headwall w/ 33.7 degree bevelled ring (Type B)
| Slope = | 0.03 | m/m
| HW/D = | 0.75
| HW/D = 0.75 | 1.876
| Q = | 1.8721 | m3/s
| V = | 3.4463 | m/s
| d = | 0.40208 | m
| HW/D = 2.0 | 5.763
| Q = | 5.7608 | m3/s
| V = | 4.5112 | m/s
| d = | 0.89936 | m
| HW/D = 1.0 | 2.837
| Q = | 2.8363 | m3/s
| V = | 3.8982 | m/s
| d = | 0.5152 | m
| HW/D = 0.5 | 0.99
| Q = | 0.98408 | m3/s
| V = | 2.8088 | m/s
| d = | 0.28224 | m
| Normal Flow = | 0.5 | m3/s |  | Note 1 - Maximum flows are based on inlet control.
| Velocity = | 2.2416 | m/s | X | Note 2 - Velocity and depth calculations are based on Manning's Equation.
| Depth = | 0.19848 | m

## Data (hidden)
|  | 1 | 2 | 3 | 4 | 5 | 6 | 7 | 8 | 9 | 10
|  | Span | Rise | EquRnd | Corr | n | Calc'd | Calc'd | Calc'd
[7 empty] | Span | Rise | Area
|  | 450 | 340 | 400 | 68x13 | 0.014 | 448.0681 | 340.7292 | 0.12073 | 2 | 2
|  | 560 | 420 | 500 | 68x13 | 0.015 | 563.7781 | 415.9377 | 0.18449 | 3 | 3
|  | 680 | 500 | 600 | 68x13 | 0.016 | 674.9678 | 502.4989 | 0.26878 | 4 | 4
|  | 800 | 580 | 700 | 68x13 | 0.016667 | 792.5822 | 582.3193 | 0.36582 | 5 | 5
|  | 910 | 660 | 800 | 68x13 | 0.017333 | 907.3703 | 659.7526 | 0.47366 | 6 | 6
|  | 1030 | 740 | 900 | 68x13 | 0.018 | 1032.0783 | 739.1728 | 0.60217 | 7 | 7
|  | 1150 | 820 | 1000 | 68x13 | 0.018667 | 1151.7751 | 821.4037 | 0.74785 | 8 | 8
|  | 1390 | 970 | 1200 | 68x13 | 0.02 | 1391.9537 | 969.3054 | 1.0653 | 9 | 9
|  | 1630 | 1120 | 1400 | 68x13 | 0.021 | 1636.0475 | 1121.3755 | 1.4498 | 10 | 10
|  | 1880 | 1260 | 1600 | 68x13 | 0.021 | 1880.1638 | 1257.5071 | 1.8691 | 11 | 11
|  | 2060 | 1520 | 1810 | 152x51 | 0.0325 | 2045.7647 | 1538.3183 | 2.4928 | 2 | 12
|  | 2130 | 1400 | 1800 | 68x13 | 0.021 | 2131.5444 | 1401.4365 | 2.3641 | 13 | 13
|  | 2240 | 1630 | 1970 | 152x51 | 0.0322 | 2244.8644 | 1617.9353 | 2.8984 | 4 | 14
|  | 2440 | 1750 | 2120 | 152x51 | 0.032 | 2437.8717 | 1739.0563 | 3.365 | 5 | 15
|  | 2590 | 1880 | 2280 | 152x51 | 0.0317 | 2593.405 | 1868.8973 | 3.871 | 6 | 16
|  | 2690 | 2080 | 2430 | 152x51 | 0.0313 | 2697.0779 | 2077.1721 | 4.4847 | 7 | 17
|  | 3100 | 1980 | 2590 | 152x51 | 0.031 | 3100.2998 | 1980.6013 | 4.8267 | 8 | 18
|  | 3400 | 2010 | 2740 | 152x51 | 0.0307 | 3395.2936 | 1997.3106 | 5.273 | 9 | 19
|  | 3730 | 2290 | 3050 | 152x51 | 0.03 | 3731.2543 | 2283.1783 | 6.6106 | 10 | 20
|  | 6: CSP Pipe-Arches | SPCSP Pipe-Arches
1 | 2 | 3 | 4 | 5 | 6 | 7 | 8 | 9 | 10 | 11 | 12 | 13 | 14 | 15 | 16 | 17
Entrance Type Data and Formula Constants
Description | Type | ke | K | M | c | Y | p | q | r | s | t | p | q | r | s | t
Headwall - Square Edge | 1 | 0.5 | 0.0083 | 2 | 0.0379 | 0.69 | -3.5479 | 22.173 | -45.46 | 31.764 | -0.5 | -3.4619 | 21.648 | -44.399 | 31.055 | -0.5
Headwall w/ 33.7 degree bevelled ring (Type B) | B | 0.25 | 0.003 | 2 | 0.0269 | 0.77 | -3.5811 | 22.22 | -45.337 | 31.527 | -0.5 | -3.4925 | 21.678 | -44.241 | 30.795 | -0.5
Mitered/Bevelled to conform to fill slope | 2 | 0.7 | 0.03 | 1 | 0.0463 | 0.75 | -18.267 | 113.81 | -234.65 | 161.381 | 0.7 | -18.381 | 114.55 | -236.25 | 162.534 | 0.7
Projecting from fill | 3 | 0.9 | 0.034 | 1.5 | 0.0496 | 0.57 | 3.5163 | -21.488 | 44.159 | -29.234 | -0.5 | 3.6912 | -22.573 | 46.393 | -30.759 | -0.5
[7 empty] | x^3 | x^2 | x |  | S | x^3 | x^2 | x |  | S

## Calculations (hidden)
Calculations -Arches
|  |  |  | Type B | [10 empty] | To present graphical lines in order of HW/D magnitude
|  |  | Slope = | 0.03
|  |  | K = | 0.003 | [10 empty] | 2 | 1 |  | 1 | 2 | 5.7608 | 4.5112
|  |  | M = | 2 | [10 empty] | 1 | 2 |  | 2 | 1 | 2.8363 | 3.8982
|  |  | c = | 0.0269 | [10 empty] | 0.5 | 4 |  | 3 | 0.75 | 1.8721 | 3.4463
|  |  | Y = | 0.77 | [10 empty] | 0.75 | 3 |  | 4 | 0.5 | 0.98408 | 2.8088
|  |  | p x^3 = | -3.5811
|  |  | q x^2 = | 22.22
|  |  | r x = | -45.337
|  |  | s = | 31.527
|  |  | t S = | -0.5
|  |  | Scor = | -0.5
To determine HW/D and Q/(AD^0.5) relationship … | [6 empty] | To determine flow and velocity for depth of water, for specific data provided in Entry worksheet …
1 | 2 | 3 | 4 | 5 | 6 | 7 | 8 | 9 | 10 | 11 | 12 | 13 |  | 1 | 2 | 3 | 4 | 5 | 6 | 7 | 8 | 9 | 10 | 11 | 12 | 13 | 14 | 15 | 16 | 17 | 18 | 19 | 20 | 21 | 22 | 23 | Area | 1.4498 |  |  | 0 | 1 | 2 | 3 | 4 | 5 | 6 | 7 | 8 | 9 | 10
[14 empty] | 1: Flow (m^3/s); 12: Velocity (m/s) | Inlet Type | B |  |  | Depth (fraction of D) | [10 empty] | Velocity (m/s) | [10 empty] | Velocity
[7 empty] | Depth | Rh^2/3 | Velocity | Flow | Velocity |  |  | 1: Slope (m/m); 12: Slope (m/m); 23: Depth | Structure Material | CSP |  |  | Slope (m/m) | [10 empty] | Slope (m/m) | [10 empty] | Slope
dc/D | dh/D | Hc/D | Af/A | HW/D | Q/(AD^0.5) |  | d | m^2/3 | m/s | m^3/s | m/s | dc/D | dc/D | 0.005 | 0.01 | 0.02 | 0.03 | 0.04 | 0.05 | 0.06 | 0.07 | 0.08 | 0.09 | 0.1 | 0.005 | 0.01 | 0.02 | 0.03 | 0.04 | 0.05 | 0.06 | 0.07 | 0.08 | 0.09 | 0.1 | x D |  |  |  |  | 0.005 | 0.01 | 0.02 | 0.03 | 0.04 | 0.05 | 0.06 | 0.07 | 0.08 | 0.09 | 0.1 | 0.005 | 0.01 | 0.02 | 0.03 | 0.04 | 0.05 | 0.06 | 0.07 | 0.08 | 0.09 | 0.1 | 0.03
0.001 | 0.0006667 | 0.0013334 | 7.252e-05 | 0 | 5.8637e-06 |  | 0.001 | 0.0082364 | 0.067933 | 7.1422e-06 | 0.067933 | 0.001 | 0.001 | 2.9158e-06 | 4.1235e-06 | 5.8316e-06 | 7.1422e-06 | 8.2471e-06 | 9.2205e-06 | 1.0101e-05 | 1.091e-05 | 1.1663e-05 | 1.2371e-05 | 1.304e-05 | 0.027733 | 0.039221 | 0.055467 | 0.067933 | 0.078442 | 0.087701 | 0.096072 | 0.10377 | 0.11093 | 0.11766 | 0.12403 | 0.001 | HW/D = 2 | HW/D = 2, Qmax = | 5.7608 | m^3/s | #N/A | #N/A | #N/A | 0.803 | 0.691 | 0.629 | 0.587 | 0.555 | 0.53 | 0.509 | 0.492 | #N/A | #N/A | #N/A | 4.5112 | 5.1434 | 5.633 | 6.0504 | 6.4163 | 6.7469 | 7.0461 | 7.3263
0.002 | 0.0013335 | 0.0026667 | 0.0002051 | 0 | 2.3453e-05 |  | 0.002 | 0.013073 | 0.10783 | 3.2062e-05 | 0.10783 | 0.002 | 0.002 | 1.3089e-05 | 1.8511e-05 | 2.6179e-05 | 3.2062e-05 | 3.7022e-05 | 4.1392e-05 | 4.5343e-05 | 4.8976e-05 | 5.2358e-05 | 5.5534e-05 | 5.8538e-05 | 0.044021 | 0.062255 | 0.088041 | 0.10783 | 0.12451 | 0.13921 | 0.15249 | 0.16471 | 0.17608 | 0.18676 | 0.19687 | 0.002 | HW/D = 1 | HW/D = 1, Qmax = | 2.8363 | m^3/s | #N/A | 0.682 | 0.525 | 0.46 | 0.421 | 0.393 | 0.373 | 0.357 | 0.343 | 0.332 | 0.323 | #N/A | 2.5655 | 3.3615 | 3.8982 | 4.3186 | 4.6654 | 4.9741 | 5.2485 | 5.49 | 5.7189 | 5.936
0.003 | 0.0020003 | 0.0040002 | 0.00037677 | 0 | 5.2768e-05 |  | 0.003 | 0.01713 | 0.14128 | 7.7172e-05 | 0.14128 | 0.003 | 0.003 | 3.1505e-05 | 4.4555e-05 | 6.3011e-05 | 7.7172e-05 | 8.911e-05 | 9.9629e-05 | 0.00010914 | 0.00011788 | 0.00012602 | 0.00013367 | 0.0001409 | 0.057679 | 0.08157 | 0.11536 | 0.14128 | 0.16314 | 0.1824 | 0.19981 | 0.21581 | 0.23072 | 0.24471 | 0.25795 | 0.003 | HW/D = 0.75 | HW/D = 0.75, Qmax = | 1.8721 | m^3/s | 0.643 | 0.501 | 0.404 | 0.359 | 0.33 | 0.31 | 0.295 | 0.283 | 0.273 | 0.264 | 0.257 | 1.7912 | 2.3339 | 2.9922 | 3.4463 | 3.7998 | 4.1005 | 4.3649 | 4.6009 | 4.8145 | 5.0046 | 5.1901
0.004 | 0.0026672 | 0.0053336 | 0.00058003 | 0 | 9.3804e-05 |  | 0.004 | 0.02075 | 0.17114 | 0.00014391 | 0.17114 | 0.004 | 0.004 | 5.8751e-05 | 8.3087e-05 | 0.0001175 | 0.00014391 | 0.00016617 | 0.00018579 | 0.00020352 | 0.00021983 | 0.000235 | 0.00024926 | 0.00026274 | 0.069867 | 0.098807 | 0.13973 | 0.17114 | 0.19761 | 0.22094 | 0.24203 | 0.26142 | 0.27947 | 0.29642 | 0.31246 | 0.004 | HW/D = 0.5 | HW/D = 0.5, Qmax = | 0.98408 | m^3/s | 0.416 | 0.34 | 0.28 | 0.252 | 0.233 | 0.22 | 0.21 | 0.201 | 0.195 | 0.189 | 0.184 | 1.518 | 1.9316 | 2.4438 | 2.8088 | 3.0899 | 3.3321 | 3.5436 | 3.7212 | 3.9008 | 4.054 | 4.1988
0.005 | 0.0033342 | 0.0066671 | 0.00081055 | 0 | 0.00014656 |  | 0.005 | 0.024076 | 0.19857 | 0.00023334 | 0.19857 | 0.005 | 0.005 | 9.5262e-05 | 0.00013472 | 0.00019052 | 0.00023334 | 0.00026944 | 0.00030125 | 0.00033 | 0.00035644 | 0.00038105 | 0.00040416 | 0.00042603 | 0.081068 | 0.11465 | 0.16214 | 0.19857 | 0.22929 | 0.25636 | 0.28083 | 0.30333 | 0.32427 | 0.34394 | 0.36255 | 0.005 | Abrasion Level 1 & 2 Limit |  |  |  | Slope (m/m) 0.005: 1.5; Slope (m/m) 0.01: 1.5; Slope (m/m) 0.02: 1.5; Slope (m/m) 0.03: 1.5; Slope (m/m) 0.04: 1.5; Slope (m/m) 0.05: 1.5; Slope (m/m) 0.06: 1.5; Slope (m/m) 0.07: 1.5; Slope (m/m) 0.08: 1.5; Slope (m/m) 0.09: 1.5; Slope (m/m) 0.1: 1.5
0.006 | 0.0040012 | 0.0080006 | 0.0010654 | 0 | 0.00021104 |  | 0.006 | 0.027185 | 0.22422 | 0.00034633 | 0.22422 | 0.006 | 0.006 | 0.00014139 | 0.00019995 | 0.00028278 | 0.00034633 | 0.00039991 | 0.00044711 | 0.00048978 | 0.00052903 | 0.00056555 | 0.00059986 | 0.00063231 | 0.091538 | 0.12945 | 0.18308 | 0.22422 | 0.25891 | 0.28947 | 0.3171 | 0.3425 | 0.36615 | 0.38836 | 0.40937 | 0.006 | Abrasion Level 3 Limit |  |  |  | Slope (m/m) 0.005: 4.5; Slope (m/m) 0.01: 4.5; Slope (m/m) 0.02: 4.5; Slope (m/m) 0.03: 4.5; Slope (m/m) 0.04: 4.5; Slope (m/m) 0.05: 4.5; Slope (m/m) 0.06: 4.5; Slope (m/m) 0.07: 4.5; Slope (m/m) 0.08: 4.5; Slope (m/m) 0.09: 4.5; Slope (m/m) 0.1: 4.5
0.007 | 0.0046683 | 0.0093342 | 0.0013425 | 0 | 0.00028723 |  | 0.007 | 0.030125 | 0.24847 | 0.00048358 | 0.24847 | 0.007 | 0.007 | 0.00019742 | 0.0002792 | 0.00039484 | 0.00048358 | 0.0005584 | 0.0006243 | 0.00068389 | 0.00073869 | 0.00078969 | 0.00083759 | 0.0008829 | 0.10144 | 0.14345 | 0.20287 | 0.24847 | 0.28691 | 0.32077 | 0.35139 | 0.37954 | 0.40575 | 0.43036 | 0.45364 | 0.007 | Qmax = 5.761 m^3/s |  |  |  | Slope (m/m) 0.005: #N/A; Slope (m/m) 0.01: #N/A; Slope (m/m) 0.02: #N/A; Slope (m/m) 0.03: 4.5112; Slope (m/m) 0.04: #N/A; Slope (m/m) 0.05: #N/A; Slope (m/m) 0.06: #N/A; Slope (m/m) 0.07: #N/A; Slope (m/m) 0.08: #N/A; Slope (m/m) 0.09: #N/A; Slope (m/m) 0.1: #N/A; Slope 0.03: 4.511
0.008 | 0.0053355 | 0.010668 | 0.0016401 | 0 | 0.00037514 |  | 0.008 | 0.032927 | 0.27158 | 0.00064573 | 0.27158 | 0.008 | 0.008 | 0.00026362 | 0.00037281 | 0.00052724 | 0.00064573 | 0.00074563 | 0.00083364 | 0.00091321 | 0.00098638 | 0.0010545 | 0.0011184 | 0.0011789 | 0.11087 | 0.1568 | 0.22175 | 0.27158 | 0.31359 | 0.35061 | 0.38407 | 0.41485 | 0.44349 | 0.47039 | 0.49584 | 0.008 | Qmax = 2.836 m^3/s |  |  |  | Slope (m/m) 0.005: #N/A; Slope (m/m) 0.01: #N/A; Slope (m/m) 0.02: #N/A; Slope (m/m) 0.03: 3.8982; Slope (m/m) 0.04: #N/A; Slope (m/m) 0.05: #N/A; Slope (m/m) 0.06: #N/A; Slope (m/m) 0.07: #N/A; Slope (m/m) 0.08: #N/A; Slope (m/m) 0.09: #N/A; Slope (m/m) 0.1: #N/A; Slope 0.03: 3.898
0.009 | 0.0060028 | 0.012001 | 0.0019568 | 0 | 0.00047476 |  | 0.009 | 0.035614 | 0.29374 | 0.00083333 | 0.29374 | 0.009 | 0.009 | 0.00034021 | 0.00048112 | 0.00068041 | 0.00083333 | 0.00096225 | 0.0010758 | 0.0011785 | 0.0012729 | 0.0013608 | 0.0014434 | 0.0015214 | 0.11992 | 0.16959 | 0.23984 | 0.29374 | 0.33918 | 0.37922 | 0.41541 | 0.4487 | 0.47968 | 0.50878 | 0.5363 | 0.009 | Qmax = 1.872 m^3/s |  |  |  | Slope (m/m) 0.005: #N/A; Slope (m/m) 0.01: #N/A; Slope (m/m) 0.02: #N/A; Slope (m/m) 0.03: 3.4463; Slope (m/m) 0.04: #N/A; Slope (m/m) 0.05: #N/A; Slope (m/m) 0.06: #N/A; Slope (m/m) 0.07: #N/A; Slope (m/m) 0.08: #N/A; Slope (m/m) 0.09: #N/A; Slope (m/m) 0.1: #N/A; Slope 0.03: 3.446
0.01 | 0.0066701 | 0.013335 | 0.0022917 | 0 | 0.0005861 |  | 0.01 | 0.038203 | 0.31509 | 0.0010469 | 0.31509 | 0.01 | 0.01 | 0.00042738 | 0.00060441 | 0.00085476 | 0.0010469 | 0.0012088 | 0.0013515 | 0.0014805 | 0.0015991 | 0.0017095 | 0.0018132 | 0.0019113 | 0.12864 | 0.18192 | 0.25727 | 0.31509 | 0.36384 | 0.40678 | 0.44561 | 0.48131 | 0.51454 | 0.54576 | 0.57528 | 0.01 | Qmax = 0.984 m^3/s |  |  |  | Slope (m/m) 0.005: #N/A; Slope (m/m) 0.01: #N/A; Slope (m/m) 0.02: #N/A; Slope (m/m) 0.03: 2.8088; Slope (m/m) 0.04: #N/A; Slope (m/m) 0.05: #N/A; Slope (m/m) 0.06: #N/A; Slope (m/m) 0.07: #N/A; Slope (m/m) 0.08: #N/A; Slope (m/m) 0.09: #N/A; Slope (m/m) 0.1: #N/A; Slope 0.03: 2.809
0.011 | 0.0073374 | 0.014669 | 0.0026437 | 0 | 0.00070914 |  | 0.011 | 0.040706 | 0.33574 | 0.0012868 | 0.33574 | 0.011 | 0.011 | 0.00052533 | 0.00074293 | 0.0010507 | 0.0012868 | 0.0014859 | 0.0016612 | 0.0018198 | 0.0019656 | 0.0021013 | 0.0022288 | 0.0023493 | 0.13706 | 0.19384 | 0.27413 | 0.33574 | 0.38767 | 0.43343 | 0.4748 | 0.51285 | 0.54825 | 0.58151 | 0.61297 | 0.011 | Specific Flow = 0.5 m^3/s |  |  |  | Slope 0.03: 2.2416
0.012 | 0.0080049 | 0.016002 | 0.0030121 | 0.0010025 | 0.0008439 |  | 0.012 | 0.043133 | 0.35576 | 0.0015535 | 0.35576 | 0.012 | 0.012 | 0.00063422 | 0.00089692 | 0.0012684 | 0.0015535 | 0.0017938 | 0.0020056 | 0.002197 | 0.002373 | 0.0025369 | 0.0026908 | 0.0028363 | 0.14524 | 0.2054 | 0.29048 | 0.35576 | 0.4108 | 0.45928 | 0.50312 | 0.54343 | 0.58095 | 0.61619 | 0.64952 | 0.012 | Velocities for 1630 mm Span x 1120 mm Rise CSP Pipe-Arch, Inlet Type B
0.013 | 0.0086724 | 0.017336 | 0.0033961 | 0.0023362 | 0.00099035 |  | 0.013 | 0.045494 | 0.37523 | 0.0018474 | 0.37523 | 0.013 | 0.013 | 0.0007542 | 0.0010666 | 0.0015084 | 0.0018474 | 0.0021332 | 0.002385 | 0.0026126 | 0.002822 | 0.0030168 | 0.0031998 | 0.0033729 | 0.15319 | 0.21664 | 0.30637 | 0.37523 | 0.43328 | 0.48442 | 0.53065 | 0.57317 | 0.61275 | 0.64992 | 0.68507 | 0.013
0.014 | 0.00934 | 0.01867 | 0.0037951 | 0.00367 | 0.0011485 |  | 0.014 | 0.047794 | 0.3942 | 0.0021689 | 0.3942 | 0.014 | 0.014 | 0.00088543 | 0.0012522 | 0.0017709 | 0.0021689 | 0.0025044 | 0.0028 | 0.0030672 | 0.003313 | 0.0035417 | 0.0037566 | 0.0039598 | 0.16093 | 0.22759 | 0.32186 | 0.3942 | 0.45518 | 0.50891 | 0.55749 | 0.60215 | 0.64373 | 0.68278 | 0.71971 | 0.014
0.015 | 0.010008 | 0.020004 | 0.0042085 | 0.0050038 | 0.0013184 |  | 0.015 | 0.05004 | 0.41272 | 0.0025182 | 0.41272 | 0.015 | 0.015 | 0.001028 | 0.0014539 | 0.0020561 | 0.0025182 | 0.0029077 | 0.0032509 | 0.0035612 | 0.0038466 | 0.0041121 | 0.0043616 | 0.0045975 | 0.16849 | 0.23829 | 0.33699 | 0.41272 | 0.47657 | 0.53282 | 0.58368 | 0.63045 | 0.67397 | 0.71486 | 0.75353 | 0.015
0.016 | 0.010675 | 0.021338 | 0.004636 | 0.0063377 | 0.0015 |  | 0.016 | 0.052236 | 0.43083 | 0.0028956 | 0.43083 | 0.016 | 0.016 | 0.0011821 | 0.0016718 | 0.0023643 | 0.0028956 | 0.0033436 | 0.0037383 | 0.0040951 | 0.0044232 | 0.0047286 | 0.0050154 | 0.0052867 | 0.17589 | 0.24874 | 0.35178 | 0.43083 | 0.49749 | 0.55621 | 0.60929 | 0.65811 | 0.70355 | 0.74623 | 0.78659 | 0.016
0.017 | 0.011343 | 0.022672 | 0.0050769 | 0.0076716 | 0.0016932 |  | 0.017 | 0.054386 | 0.44857 | 0.0033016 | 0.44857 | 0.017 | 0.017 | 0.0013479 | 0.0019062 | 0.0026957 | 0.0033016 | 0.0038123 | 0.0042623 | 0.0046692 | 0.0050433 | 0.0053915 | 0.0057185 | 0.0060278 | 0.18313 | 0.25898 | 0.36625 | 0.44857 | 0.51796 | 0.5791 | 0.63437 | 0.6852 | 0.73251 | 0.77694 | 0.81897 | 0.017
0.018 | 0.012011 | 0.024006 | 0.005531 | 0.0090055 | 0.0018982 |  | 0.018 | 0.056494 | 0.46595 | 0.0037363 | 0.46595 | 0.018 | 0.018 | 0.0015253 | 0.0021571 | 0.0030507 | 0.0037363 | 0.0043143 | 0.0048235 | 0.0052839 | 0.0057073 | 0.0061013 | 0.0064714 | 0.0068215 | 0.19023 | 0.26902 | 0.38045 | 0.46595 | 0.53804 | 0.60154 | 0.65896 | 0.71176 | 0.7609 | 0.80706 | 0.85071 | 0.018
0.019 | 0.012679 | 0.025339 | 0.0059978 | 0.01034 | 0.0021148 |  | 0.019 | 0.058563 | 0.48302 | 0.0042 | 0.48302 | 0.019 | 0.019 | 0.0017146 | 0.0024249 | 0.0034293 | 0.0042 | 0.0048497 | 0.0054222 | 0.0059397 | 0.0064156 | 0.0068585 | 0.0072746 | 0.0076681 | 0.19719 | 0.27887 | 0.39438 | 0.48302 | 0.55774 | 0.62357 | 0.68309 | 0.73782 | 0.78876 | 0.83661 | 0.88187 | 0.019
0.02 | 0.013347 | 0.026673 | 0.006477 | 0.011674 | 0.0023432 |  | 0.02 | 0.060595 | 0.49978 | 0.0046929 | 0.49978 | 0.02 | 0.02 | 0.0019159 | 0.0027095 | 0.0038318 | 0.0046929 | 0.0054189 | 0.0060586 | 0.0066368 | 0.0071686 | 0.0076635 | 0.0081284 | 0.0085681 | 0.20403 | 0.28855 | 0.40807 | 0.49978 | 0.5771 | 0.64521 | 0.7068 | 0.76343 | 0.81614 | 0.86565 | 0.91247 | 0.02
0.021 | 0.014015 | 0.028008 | 0.0069682 | 0.013008 | 0.0025832 |  | 0.021 | 0.062594 | 0.51626 | 0.0052154 | 0.51626 | 0.021 | 0.021 | 0.0021292 | 0.0030111 | 0.0042584 | 0.0052154 | 0.0060222 | 0.0067331 | 0.0073757 | 0.0079667 | 0.0085167 | 0.0090333 | 0.009522 | 0.21076 | 0.29806 | 0.42153 | 0.51626 | 0.59613 | 0.66649 | 0.73011 | 0.78861 | 0.84305 | 0.89419 | 0.94256 | 0.021
0.022 | 0.014683 | 0.029342 | 0.0074713 | 0.014342 | 0.002835 |  | 0.022 | 0.06456 | 0.53248 | 0.0057676 | 0.53248 | 0.022 | 0.022 | 0.0023546 | 0.0033299 | 0.0047092 | 0.0057676 | 0.0066598 | 0.0074459 | 0.0081566 | 0.0088101 | 0.0094184 | 0.0099898 | 0.01053 | 0.21739 | 0.30743 | 0.43477 | 0.53248 | 0.61486 | 0.68743 | 0.75304 | 0.81338 | 0.86954 | 0.92229 | 0.97218 | 0.022
0.023 | 0.015351 | 0.030676 | 0.0079858 | 0.015676 | 0.0030984 |  | 0.023 | 0.066497 | 0.54846 | 0.0063497 | 0.54846 | 0.023 | 0.023 | 0.0025923 | 0.003666 | 0.0051845 | 0.0063497 | 0.007332 | 0.0081974 | 0.0089799 | 0.0096993 | 0.010369 | 0.010998 | 0.011593 | 0.22391 | 0.31665 | 0.44781 | 0.54846 | 0.6333 | 0.70805 | 0.77563 | 0.83778 | 0.89562 | 0.94995 | 1.0013 | 0.023
0.024 | 0.01602 | 0.03201 | 0.0085116 | 0.01701 | 0.0033735 |  | 0.024 | 0.068405 | 0.56419 | 0.006962 | 0.56419 | 0.024 | 0.024 | 0.0028422 | 0.0040195 | 0.0056844 | 0.006962 | 0.008039 | 0.0089879 | 0.0098458 | 0.010635 | 0.011369 | 0.012059 | 0.012711 | 0.23033 | 0.32574 | 0.46066 | 0.56419 | 0.65148 | 0.72837 | 0.79789 | 0.86182 | 0.92133 | 0.97721 | 1.0301 | 0.024
0.025 | 0.016688 | 0.033344 | 0.0090484 | 0.018344 | 0.0036603 |  | 0.025 | 0.070287 | 0.57971 | 0.0076046 | 0.57971 | 0.025 | 0.025 | 0.0031046 | 0.0043905 | 0.0062092 | 0.0076046 | 0.0087811 | 0.0098175 | 0.010755 | 0.011616 | 0.012418 | 0.013172 | 0.013884 | 0.23667 | 0.3347 | 0.47333 | 0.57971 | 0.6694 | 0.74841 | 0.81984 | 0.88553 | 0.94667 | 1.0041 | 1.0584 | 0.025
0.026 | 0.017356 | 0.034678 | 0.0095959 | 0.019678 | 0.0039588 |  | 0.026 | 0.072143 | 0.59502 | 0.0082778 | 0.59502 | 0.026 | 0.026 | 0.0033794 | 0.0047792 | 0.0067588 | 0.0082778 | 0.0095584 | 0.010687 | 0.011707 | 0.012645 | 0.013518 | 0.014338 | 0.015113 | 0.24292 | 0.34354 | 0.48584 | 0.59502 | 0.68708 | 0.76817 | 0.84149 | 0.90891 | 0.97167 | 1.0306 | 1.0864 | 0.026
0.027 | 0.018025 | 0.036012 | 0.010154 | 0.021013 | 0.004269 |  | 0.027 | 0.073975 | 0.61014 | 0.0089818 | 0.61014 | 0.027 | 0.027 | 0.0036668 | 0.0051856 | 0.0073336 | 0.0089818 | 0.010371 | 0.011595 | 0.012702 | 0.01372 | 0.014667 | 0.015557 | 0.016398 | 0.24909 | 0.35226 | 0.49817 | 0.61014 | 0.70453 | 0.78768 | 0.86286 | 0.932 | 0.99635 | 1.0568 | 1.114 | 0.027
0.028 | 0.018693 | 0.037347 | 0.010723 | 0.022347 | 0.0045908 |  | 0.028 | 0.075785 | 0.62506 | 0.0097166 | 0.62506 | 0.028 | 0.028 | 0.0039668 | 0.0056099 | 0.0079336 | 0.0097166 | 0.01122 | 0.012544 | 0.013741 | 0.014842 | 0.015867 | 0.01683 | 0.01774 | 0.25518 | 0.36088 | 0.51036 | 0.62506 | 0.72176 | 0.80695 | 0.88397 | 0.9548 | 1.0207 | 1.0826 | 1.1412 | 0.028
0.029 | 0.019362 | 0.038681 | 0.011301 | 0.023681 | 0.0049243 |  | 0.029 | 0.077572 | 0.63981 | 0.010483 | 0.63981 | 0.029 | 0.029 | 0.0042795 | 0.0060521 | 0.008559 | 0.010483 | 0.012104 | 0.013533 | 0.014825 | 0.016012 | 0.017118 | 0.018156 | 0.019138 | 0.2612 | 0.36939 | 0.5224 | 0.63981 | 0.73878 | 0.82598 | 0.90482 | 0.97732 | 1.0448 | 1.1082 | 1.1681 | 0.029
0.03 | 0.020031 | 0.040015 | 0.01189 | 0.025016 | 0.0052695 |  | 0.03 | 0.079339 | 0.65438 | 0.01128 | 0.65438 | 0.03 | 0.03 | 0.0046049 | 0.0065124 | 0.0092099 | 0.01128 | 0.013025 | 0.014562 | 0.015952 | 0.01723 | 0.01842 | 0.019537 | 0.020594 | 0.26715 | 0.37781 | 0.5343 | 0.65438 | 0.75561 | 0.8448 | 0.92543 | 0.99958 | 1.0686 | 1.1334 | 1.1947 | 0.03
0.031 | 0.020699 | 0.04135 | 0.012488 | 0.02635 | 0.0056264 |  | 0.031 | 0.081086 | 0.66879 | 0.012108 | 0.66879 | 0.031 | 0.031 | 0.0049432 | 0.0069908 | 0.0098864 | 0.012108 | 0.013982 | 0.015632 | 0.017124 | 0.018496 | 0.019773 | 0.020972 | 0.022107 | 0.27303 | 0.38612 | 0.54606 | 0.66879 | 0.77225 | 0.8634 | 0.94581 | 1.0216 | 1.0921 | 1.1584 | 1.221 | 0.031
0.032 | 0.021368 | 0.042684 | 0.013096 | 0.027685 | 0.0059949 |  | 0.032 | 0.082814 | 0.68304 | 0.012969 | 0.68304 | 0.032 | 0.032 | 0.0052944 | 0.0074874 | 0.010589 | 0.012969 | 0.014975 | 0.016742 | 0.01834 | 0.01981 | 0.021178 | 0.022462 | 0.023677 | 0.27885 | 0.39435 | 0.5577 | 0.68304 | 0.78871 | 0.8818 | 0.96596 | 1.0434 | 1.1154 | 1.1831 | 1.2471 | 0.032
0.033 | 0.022037 | 0.044019 | 0.013714 | 0.029019 | 0.0063751 |  | 0.033 | 0.084524 | 0.69714 | 0.013861 | 0.69714 | 0.033 | 0.033 | 0.0056585 | 0.0080024 | 0.011317 | 0.013861 | 0.016005 | 0.017894 | 0.019602 | 0.021172 | 0.022634 | 0.024007 | 0.025306 | 0.28461 | 0.40249 | 0.56921 | 0.69714 | 0.80499 | 0.9 | 0.98591 | 1.0649 | 1.1384 | 1.2075 | 1.2728 | 0.033
0.034 | 0.022706 | 0.045353 | 0.014341 | 0.030354 | 0.006767 |  | 0.034 | 0.086216 | 0.7111 | 0.014784 | 0.7111 | 0.034 | 0.034 | 0.0060357 | 0.0085357 | 0.012071 | 0.014784 | 0.017071 | 0.019087 | 0.020908 | 0.022583 | 0.024143 | 0.025607 | 0.026992 | 0.2903 | 0.41055 | 0.58061 | 0.7111 | 0.8211 | 0.91802 | 1.0056 | 1.0862 | 1.1612 | 1.2317 | 1.2983 | 0.034
0.035 | 0.023375 | 0.046688 | 0.014977 | 0.031688 | 0.0071706 |  | 0.035 | 0.087891 | 0.72491 | 0.01574 | 0.72491 | 0.035 | 0.035 | 0.0064259 | 0.0090876 | 0.012852 | 0.01574 | 0.018175 | 0.020321 | 0.02226 | 0.024044 | 0.025704 | 0.027263 | 0.028738 | 0.29595 | 0.41853 | 0.59189 | 0.72491 | 0.83706 | 0.93586 | 1.0252 | 1.1073 | 1.1838 | 1.2556 | 1.3235 | 0.035
0.036 | 0.024044 | 0.048022 | 0.015622 | 0.033023 | 0.0075858 |  | 0.036 | 0.08955 | 0.7386 | 0.016728 | 0.7386 | 0.036 | 0.036 | 0.0068293 | 0.0096581 | 0.013659 | 0.016728 | 0.019316 | 0.021596 | 0.023657 | 0.025553 | 0.027317 | 0.028974 | 0.030541 | 0.30153 | 0.42643 | 0.60306 | 0.7386 | 0.85286 | 0.95353 | 1.0445 | 1.1282 | 1.2061 | 1.2793 | 1.3485 | 0.036
0.037 | 0.024713 | 0.049357 | 0.016277 | 0.034357 | 0.0080127 |  | 0.037 | 0.091194 | 0.75215 | 0.017749 | 0.75215 | 0.037 | 0.037 | 0.0072458 | 0.010247 | 0.014492 | 0.017749 | 0.020494 | 0.022913 | 0.0251 | 0.027111 | 0.028983 | 0.030742 | 0.032404 | 0.30707 | 0.43426 | 0.61413 | 0.75215 | 0.86851 | 0.97103 | 1.0637 | 1.1489 | 1.2283 | 1.3028 | 1.3732 | 0.037
0.038 | 0.025383 | 0.050691 | 0.01694 | 0.035692 | 0.0084512 |  | 0.038 | 0.092822 | 0.76559 | 0.018801 | 0.76559 | 0.038 | 0.038 | 0.0076756 | 0.010855 | 0.015351 | 0.018801 | 0.02171 | 0.024273 | 0.026589 | 0.02872 | 0.030703 | 0.032565 | 0.034327 | 0.31255 | 0.44201 | 0.6251 | 0.76559 | 0.88402 | 0.98837 | 1.0827 | 1.1695 | 1.2502 | 1.326 | 1.3978 | 0.038
0.039 | 0.026052 | 0.052026 | 0.017611 | 0.037027 | 0.0089014 |  | 0.039 | 0.094436 | 0.7789 | 0.019887 | 0.7789 | 0.039 | 0.039 | 0.0081188 | 0.011482 | 0.016238 | 0.019887 | 0.022963 | 0.025674 | 0.028124 | 0.030378 | 0.032475 | 0.034445 | 0.036308 | 0.31798 | 0.4497 | 0.63597 | 0.7789 | 0.89939 | 1.0056 | 1.1015 | 1.1898 | 1.2719 | 1.3491 | 1.4221 | 0.039
0.04 | 0.026721 | 0.053361 | 0.018292 | 0.038362 | 0.0093633 |  | 0.04 | 0.096036 | 0.79209 | 0.021005 | 0.79209 | 0.04 | 0.04 | 0.0085752 | 0.012127 | 0.01715 | 0.021005 | 0.024254 | 0.027117 | 0.029705 | 0.032086 | 0.034301 | 0.036382 | 0.03835 | 0.32337 | 0.45731 | 0.64674 | 0.79209 | 0.91463 | 1.0226 | 1.1202 | 1.2099 | 1.2935 | 1.3719 | 1.4462 | 0.04
0.041 | 0.027391 | 0.054695 | 0.01898 | 0.039696 | 0.0098368 |  | 0.041 | 0.097622 | 0.80517 | 0.022156 | 0.80517 | 0.041 | 0.041 | 0.0090451 | 0.012792 | 0.01809 | 0.022156 | 0.025583 | 0.028603 | 0.031333 | 0.033844 | 0.03618 | 0.038375 | 0.040451 | 0.32871 | 0.46487 | 0.65742 | 0.80517 | 0.92974 | 1.0395 | 1.1387 | 1.2299 | 1.3148 | 1.3946 | 1.47 | 0.041
0.042 | 0.02806 | 0.05603 | 0.019677 | 0.041031 | 0.010322 |  | 0.042 | 0.099195 | 0.81815 | 0.02334 | 0.81815 | 0.042 | 0.042 | 0.0095284 | 0.013475 | 0.019057 | 0.02334 | 0.02695 | 0.030131 | 0.033007 | 0.035652 | 0.038114 | 0.040425 | 0.042612 | 0.33401 | 0.47236 | 0.66802 | 0.81815 | 0.94472 | 1.0562 | 1.157 | 1.2497 | 1.336 | 1.4171 | 1.4937 | 0.042
0.043 | 0.02873 | 0.057365 | 0.020383 | 0.042366 | 0.010819 |  | 0.043 | 0.10076 | 0.83102 | 0.024557 | 0.83102 | 0.043 | 0.043 | 0.010025 | 0.014178 | 0.02005 | 0.024557 | 0.028356 | 0.031702 | 0.034728 | 0.037511 | 0.040101 | 0.042533 | 0.044834 | 0.33926 | 0.47979 | 0.67852 | 0.83102 | 0.95958 | 1.0728 | 1.1752 | 1.2694 | 1.357 | 1.4394 | 1.5172 | 0.043
0.044 | 0.0294 | 0.0587 | 0.021096 | 0.043701 | 0.011327 |  | 0.044 | 0.1023 | 0.84379 | 0.025807 | 0.84379 | 0.044 | 0.044 | 0.010536 | 0.0149 | 0.021071 | 0.025807 | 0.029799 | 0.033316 | 0.036496 | 0.03942 | 0.042142 | 0.044699 | 0.047116 | 0.34447 | 0.48716 | 0.68895 | 0.84379 | 0.97432 | 1.0893 | 1.1933 | 1.2889 | 1.3779 | 1.4615 | 1.5405 | 0.044
0.045 | 0.030069 | 0.060035 | 0.021818 | 0.045036 | 0.011847 |  | 0.045 | 0.10384 | 0.85645 | 0.02709 | 0.85645 | 0.045 | 0.045 | 0.011059 | 0.01564 | 0.022119 | 0.02709 | 0.031281 | 0.034973 | 0.038311 | 0.041381 | 0.044238 | 0.046921 | 0.04946 | 0.34965 | 0.49447 | 0.69929 | 0.85645 | 0.98895 | 1.1057 | 1.2112 | 1.3083 | 1.3986 | 1.4834 | 1.5637 | 0.045
0.046 | 0.030739 | 0.06137 | 0.022547 | 0.046371 | 0.012379 |  | 0.046 | 0.10536 | 0.86903 | 0.028407 | 0.86903 | 0.046 | 0.046 | 0.011597 | 0.016401 | 0.023194 | 0.028407 | 0.032802 | 0.036673 | 0.040173 | 0.043392 | 0.046388 | 0.049202 | 0.051864 | 0.35478 | 0.50173 | 0.70956 | 0.86903 | 1.0035 | 1.1219 | 1.229 | 1.3275 | 1.4191 | 1.5052 | 1.5866 | 0.046
0.047 | 0.031409 | 0.062705 | 0.023285 | 0.047706 | 0.012923 |  | 0.047 | 0.10688 | 0.88151 | 0.029757 | 0.88151 | 0.047 | 0.047 | 0.012148 | 0.01718 | 0.024297 | 0.029757 | 0.034361 | 0.038416 | 0.042083 | 0.045455 | 0.048593 | 0.051541 | 0.054329 | 0.35987 | 0.50894 | 0.71975 | 0.88151 | 1.0179 | 1.138 | 1.2466 | 1.3465 | 1.4395 | 1.5268 | 1.6094 | 0.047
0.048 | 0.032079 | 0.064039 | 0.02403 | 0.049041 | 0.013478 |  | 0.048 | 0.10838 | 0.89389 | 0.031141 | 0.89389 | 0.048 | 0.048 | 0.012713 | 0.017979 | 0.025427 | 0.031141 | 0.035959 | 0.040203 | 0.04404 | 0.047569 | 0.050853 | 0.053938 | 0.056856 | 0.36493 | 0.51609 | 0.72986 | 0.89389 | 1.0322 | 1.154 | 1.2642 | 1.3654 | 1.4597 | 1.5483 | 1.632 | 0.048
0.049 | 0.032749 | 0.065374 | 0.024783 | 0.050376 | 0.014044 |  | 0.049 | 0.10987 | 0.90619 | 0.032559 | 0.90619 | 0.049 | 0.049 | 0.013292 | 0.018798 | 0.026584 | 0.032559 | 0.037596 | 0.042033 | 0.046045 | 0.049735 | 0.053168 | 0.056394 | 0.059444 | 0.36995 | 0.52319 | 0.7399 | 0.90619 | 1.0464 | 1.1699 | 1.2816 | 1.3842 | 1.4798 | 1.5696 | 1.6545 | 0.049
0.05 | 0.033419 | 0.06671 | 0.025544 | 0.051712 | 0.014623 |  | 0.05 | 0.11135 | 0.91841 | 0.03401 | 0.91841 | 0.05 | 0.05 | 0.013885 | 0.019636 | 0.027769 | 0.03401 | 0.039272 | 0.043907 | 0.048098 | 0.051952 | 0.055539 | 0.058908 | 0.062094 | 0.37494 | 0.53024 | 0.74988 | 0.91841 | 1.0605 | 1.1857 | 1.2988 | 1.4029 | 1.4998 | 1.5907 | 1.6768 | 0.05
0.051 | 0.034089 | 0.068045 | 0.026312 | 0.053047 | 0.015213 |  | 0.051 | 0.11282 | 0.93054 | 0.035496 | 0.93054 | 0.051 | 0.051 | 0.014491 | 0.020494 | 0.028982 | 0.035496 | 0.040987 | 0.045825 | 0.050199 | 0.054221 | 0.057964 | 0.061481 | 0.064806 | 0.37989 | 0.53725 | 0.75978 | 0.93054 | 1.0745 | 1.2013 | 1.316 | 1.4214 | 1.5196 | 1.6117 | 1.6989 | 0.051
0.052 | 0.034759 | 0.06938 | 0.027087 | 0.054382 | 0.015814 |  | 0.052 | 0.11428 | 0.94259 | 0.037015 | 0.94259 | 0.052 | 0.052 | 0.015111 | 0.021371 | 0.030223 | 0.037015 | 0.042742 | 0.047787 | 0.052348 | 0.056542 | 0.060446 | 0.064112 | 0.06758 | 0.38481 | 0.5442 | 0.76962 | 0.94259 | 1.0884 | 1.2169 | 1.333 | 1.4398 | 1.5392 | 1.6326 | 1.7209 | 0.052
0.053 | 0.03543 | 0.070715 | 0.02787 | 0.055717 | 0.016427 |  | 0.053 | 0.11573 | 0.95456 | 0.038569 | 0.95456 | 0.053 | 0.053 | 0.015746 | 0.022268 | 0.031491 | 0.038569 | 0.044536 | 0.049792 | 0.054545 | 0.058915 | 0.062983 | 0.066803 | 0.070417 | 0.3897 | 0.55111 | 0.77939 | 0.95456 | 1.1022 | 1.2323 | 1.3499 | 1.4581 | 1.5588 | 1.6533 | 1.7428 | 0.053
0.054 | 0.0361 | 0.07205 | 0.028661 | 0.057053 | 0.017052 |  | 0.054 | 0.11718 | 0.96645 | 0.040157 | 0.96645 | 0.054 | 0.054 | 0.016394 | 0.023184 | 0.032788 | 0.040157 | 0.046369 | 0.051842 | 0.05679 | 0.06134 | 0.065576 | 0.069553 | 0.073316 | 0.39455 | 0.55798 | 0.7891 | 0.96645 | 1.116 | 1.2477 | 1.3668 | 1.4763 | 1.5782 | 1.6739 | 1.7645 | 0.054
0.055 | 0.03677 | 0.073385 | 0.029458 | 0.058388 | 0.017689 |  | 0.055 | 0.11861 | 0.97827 | 0.041779 | 0.97827 | 0.055 | 0.055 | 0.017056 | 0.024121 | 0.034112 | 0.041779 | 0.048242 | 0.053936 | 0.059084 | 0.063818 | 0.068224 | 0.072363 | 0.076277 | 0.39938 | 0.5648 | 0.79875 | 0.97827 | 1.1296 | 1.2629 | 1.3835 | 1.4943 | 1.5975 | 1.6944 | 1.7861 | 0.055
0.056 | 0.037441 | 0.07472 | 0.030263 | 0.059724 | 0.018337 |  | 0.056 | 0.12003 | 0.99001 | 0.043435 | 0.99001 | 0.056 | 0.056 | 0.017732 | 0.025077 | 0.035465 | 0.043435 | 0.050155 | 0.056075 | 0.061427 | 0.066348 | 0.070929 | 0.075232 | 0.079302 | 0.40417 | 0.57158 | 0.80834 | 0.99001 | 1.1432 | 1.2781 | 1.4001 | 1.5123 | 1.6167 | 1.7147 | 1.8075 | 0.056
0.057 | 0.037855 | 0.075927 | 0.031076 | 0.060931 | 0.018933 |  | 0.057 | 0.12145 | 1.0017 | 0.045131 | 1.0017 | 0.057 | 0.057 | 0.018425 | 0.026056 | 0.036849 | 0.045131 | 0.052113 | 0.058264 | 0.063825 | 0.068938 | 0.073698 | 0.078169 | 0.082397 | 0.40896 | 0.57835 | 0.81792 | 1.0017 | 1.1567 | 1.2932 | 1.4167 | 1.5302 | 1.6358 | 1.7351 | 1.8289 | 0.057
0.058 | 0.038539 | 0.07727 | 0.031897 | 0.062273 | 0.019609 |  | 0.058 | 0.12289 | 1.0136 | 0.046873 | 1.0136 | 0.058 | 0.058 | 0.019136 | 0.027062 | 0.038272 | 0.046873 | 0.054125 | 0.060513 | 0.066289 | 0.0716 | 0.076544 | 0.081187 | 0.085578 | 0.41381 | 0.58521 | 0.82762 | 1.0136 | 1.1704 | 1.3086 | 1.4335 | 1.5483 | 1.6552 | 1.7556 | 1.8506 | 0.058
0.059 | 0.039235 | 0.078618 | 0.032726 | 0.063622 | 0.020299 |  | 0.059 | 0.12435 | 1.0256 | 0.048659 | 1.0256 | 0.059 | 0.059 | 0.019865 | 0.028093 | 0.03973 | 0.048659 | 0.056187 | 0.062819 | 0.068815 | 0.074328 | 0.07946 | 0.08428 | 0.088839 | 0.41871 | 0.59214 | 0.83741 | 1.0256 | 1.1843 | 1.3241 | 1.4504 | 1.5667 | 1.6748 | 1.7764 | 1.8725 | 0.059
0.06 | 0.039941 | 0.07997 | 0.03356 | 0.064975 | 0.021003 |  | 0.06 | 0.12581 | 1.0377 | 0.050488 | 1.0377 | 0.06 | 0.06 | 0.020612 | 0.029149 | 0.041223 | 0.050488 | 0.058298 | 0.065179 | 0.0714 | 0.077121 | 0.082446 | 0.087447 | 0.092178 | 0.42364 | 0.59911 | 0.84728 | 1.0377 | 1.1982 | 1.3397 | 1.4675 | 1.5851 | 1.6946 | 1.7973 | 1.8946 | 0.06
0.061 | 0.040655 | 0.081328 | 0.0344 | 0.066332 | 0.02172 |  | 0.061 | 0.12729 | 1.0498 | 0.052358 | 1.0498 | 0.061 | 0.061 | 0.021375 | 0.030229 | 0.04275 | 0.052358 | 0.060458 | 0.067594 | 0.074045 | 0.079978 | 0.0855 | 0.090686 | 0.095592 | 0.4286 | 0.60613 | 0.85719 | 1.0498 | 1.2123 | 1.3553 | 1.4847 | 1.6037 | 1.7144 | 1.8184 | 1.9167 | 0.061
0.062 | 0.041377 | 0.082688 | 0.035247 | 0.067693 | 0.022451 |  | 0.062 | 0.12877 | 1.062 | 0.054269 | 1.062 | 0.062 | 0.062 | 0.022155 | 0.031332 | 0.04431 | 0.054269 | 0.062664 | 0.070061 | 0.076748 | 0.082897 | 0.088621 | 0.093996 | 0.099081 | 0.43357 | 0.61317 | 0.86715 | 1.062 | 1.2263 | 1.3711 | 1.5019 | 1.6223 | 1.7343 | 1.8395 | 1.939 | 0.062
0.063 | 0.042105 | 0.084053 | 0.036098 | 0.069058 | 0.023195 |  | 0.063 | 0.13025 | 1.0743 | 0.05622 | 1.0743 | 0.063 | 0.063 | 0.022952 | 0.032459 | 0.045903 | 0.05622 | 0.064917 | 0.07258 | 0.079507 | 0.085877 | 0.091807 | 0.097376 | 0.10264 | 0.43856 | 0.62022 | 0.87713 | 1.0743 | 1.2404 | 1.3869 | 1.5192 | 1.641 | 1.7543 | 1.8607 | 1.9613 | 0.063
0.064 | 0.04284 | 0.08542 | 0.036956 | 0.070425 | 0.023952 |  | 0.064 | 0.13173 | 1.0865 | 0.058211 | 1.0865 | 0.064 | 0.064 | 0.023764 | 0.033608 | 0.047529 | 0.058211 | 0.067216 | 0.07515 | 0.082323 | 0.088919 | 0.095058 | 0.10082 | 0.10628 | 0.44356 | 0.62729 | 0.88712 | 1.0865 | 1.2546 | 1.4027 | 1.5365 | 1.6597 | 1.7742 | 1.8819 | 1.9837 | 0.064
0.065 | 0.043579 | 0.08679 | 0.037818 | 0.071796 | 0.024722 |  | 0.065 | 0.13322 | 1.0988 | 0.060241 | 1.0988 | 0.065 | 0.065 | 0.024593 | 0.03478 | 0.049187 | 0.060241 | 0.06956 | 0.077771 | 0.085194 | 0.09202 | 0.098373 | 0.10434 | 0.10998 | 0.44856 | 0.63436 | 0.89713 | 1.0988 | 1.2687 | 1.4185 | 1.5539 | 1.6784 | 1.7943 | 1.9031 | 2.006 | 0.065
0.066 | 0.044323 | 0.088162 | 0.038686 | 0.073168 | 0.025504 |  | 0.066 | 0.1347 | 1.111 | 0.06231 | 1.111 | 0.066 | 0.066 | 0.025438 | 0.035975 | 0.050876 | 0.06231 | 0.071949 | 0.080442 | 0.088119 | 0.09518 | 0.10175 | 0.10792 | 0.11376 | 0.45356 | 0.64144 | 0.90713 | 1.111 | 1.2829 | 1.4343 | 1.5712 | 1.6971 | 1.8143 | 1.9243 | 2.0284 | 0.066
0.067 | 0.045072 | 0.089536 | 0.039558 | 0.074543 | 0.026299 |  | 0.067 | 0.13619 | 1.1232 | 0.064417 | 1.1232 | 0.067 | 0.067 | 0.026298 | 0.037191 | 0.052596 | 0.064417 | 0.074383 | 0.083162 | 0.0911 | 0.098399 | 0.10519 | 0.11157 | 0.11761 | 0.45856 | 0.6485 | 0.91712 | 1.1232 | 1.297 | 1.4501 | 1.5885 | 1.7158 | 1.8342 | 1.9455 | 2.0508 | 0.067
0.068 | 0.045824 | 0.090912 | 0.040435 | 0.075919 | 0.027105 |  | 0.068 | 0.13767 | 1.1355 | 0.066563 | 1.1355 | 0.068 | 0.068 | 0.027174 | 0.03843 | 0.054348 | 0.066563 | 0.07686 | 0.085932 | 0.094134 | 0.10168 | 0.1087 | 0.11529 | 0.12153 | 0.46355 | 0.65556 | 0.92711 | 1.1355 | 1.3111 | 1.4659 | 1.6058 | 1.7345 | 1.8542 | 1.9667 | 2.0731 | 0.068
0.069 | 0.046581 | 0.09229 | 0.041317 | 0.077298 | 0.027924 |  | 0.069 | 0.13915 | 1.1477 | 0.068746 | 1.1477 | 0.069 | 0.069 | 0.028065 | 0.03969 | 0.056131 | 0.068746 | 0.079381 | 0.08875 | 0.097221 | 0.10501 | 0.11226 | 0.11907 | 0.12551 | 0.46854 | 0.66261 | 0.93708 | 1.1477 | 1.3252 | 1.4817 | 1.6231 | 1.7531 | 1.8742 | 1.9878 | 2.0954 | 0.069
0.07 | 0.04734 | 0.09367 | 0.042204 | 0.078678 | 0.028755 |  | 0.07 | 0.14063 | 1.1599 | 0.070966 | 1.1599 | 0.07 | 0.07 | 0.028972 | 0.040972 | 0.057944 | 0.070966 | 0.081945 | 0.091617 | 0.10036 | 0.1084 | 0.11589 | 0.12292 | 0.12957 | 0.47351 | 0.66965 | 0.94703 | 1.1599 | 1.3393 | 1.4974 | 1.6403 | 1.7717 | 1.8941 | 2.009 | 2.1176 | 0.07
0.071 | 0.048103 | 0.095051 | 0.043094 | 0.08006 | 0.029597 |  | 0.071 | 0.1421 | 1.172 | 0.073224 | 1.172 | 0.071 | 0.071 | 0.029894 | 0.042276 | 0.059787 | 0.073224 | 0.084552 | 0.094532 | 0.10355 | 0.11185 | 0.11957 | 0.12683 | 0.13369 | 0.47848 | 0.67667 | 0.95696 | 1.172 | 1.3533 | 1.5131 | 1.6575 | 1.7903 | 1.9139 | 2.03 | 2.1398 | 0.071
0.072 | 0.048868 | 0.096434 | 0.04399 | 0.081443 | 0.030451 |  | 0.072 | 0.14357 | 1.1842 | 0.075519 | 1.1842 | 0.072 | 0.072 | 0.03083 | 0.043601 | 0.061661 | 0.075519 | 0.087202 | 0.097494 | 0.1068 | 0.11536 | 0.12332 | 0.1308 | 0.13788 | 0.48343 | 0.68367 | 0.96686 | 1.1842 | 1.3673 | 1.5287 | 1.6747 | 1.8088 | 1.9337 | 2.051 | 2.162 | 0.072
0.073 | 0.049636 | 0.097818 | 0.044889 | 0.082828 | 0.031317 |  | 0.073 | 0.14504 | 1.1963 | 0.07785 | 1.1963 | 0.073 | 0.073 | 0.031782 | 0.044947 | 0.063565 | 0.07785 | 0.089894 | 0.1005 | 0.1101 | 0.11892 | 0.12713 | 0.13484 | 0.14213 | 0.48837 | 0.69066 | 0.97674 | 1.1963 | 1.3813 | 1.5444 | 1.6918 | 1.8273 | 1.9535 | 2.072 | 2.1841 | 0.073
0.074 | 0.050406 | 0.099203 | 0.045793 | 0.084213 | 0.032195 |  | 0.074 | 0.1465 | 1.2083 | 0.080218 | 1.2083 | 0.074 | 0.074 | 0.032749 | 0.046314 | 0.065498 | 0.080218 | 0.092628 | 0.10356 | 0.11345 | 0.12254 | 0.131 | 0.13894 | 0.14646 | 0.4933 | 0.69763 | 0.98659 | 1.2083 | 1.3953 | 1.5599 | 1.7088 | 1.8457 | 1.9732 | 2.0929 | 2.2061 | 0.074
0.075 | 0.051179 | 0.10059 | 0.0467 | 0.0856 | 0.033084 |  | 0.075 | 0.14796 | 1.2203 | 0.082623 | 1.2203 | 0.075 | 0.075 | 0.033731 | 0.047702 | 0.067461 | 0.082623 | 0.095405 | 0.10667 | 0.11685 | 0.12621 | 0.13492 | 0.14311 | 0.15085 | 0.49821 | 0.70457 | 0.99641 | 1.2203 | 1.4091 | 1.5755 | 1.7258 | 1.8641 | 1.9928 | 2.1137 | 2.228 | 0.075
0.076 | 0.051953 | 0.10198 | 0.047612 | 0.086988 | 0.033984 |  | 0.076 | 0.14941 | 1.2323 | 0.085063 | 1.2323 | 0.076 | 0.076 | 0.034727 | 0.049111 | 0.069454 | 0.085063 | 0.098223 | 0.10982 | 0.1203 | 0.12994 | 0.13891 | 0.14733 | 0.1553 | 0.5031 | 0.71149 | 1.0062 | 1.2323 | 1.423 | 1.5909 | 1.7428 | 1.8824 | 2.0124 | 2.1345 | 2.2499 | 0.076
0.077 | 0.05273 | 0.10337 | 0.048528 | 0.088377 | 0.034895 |  | 0.077 | 0.15086 | 1.2443 | 0.08754 | 1.2443 | 0.077 | 0.077 | 0.035738 | 0.050541 | 0.071476 | 0.08754 | 0.10108 | 0.11301 | 0.1238 | 0.13372 | 0.14295 | 0.15162 | 0.15982 | 0.50798 | 0.71839 | 1.016 | 1.2443 | 1.4368 | 1.6064 | 1.7597 | 1.9007 | 2.0319 | 2.1552 | 2.2718 | 0.077
0.078 | 0.053509 | 0.10475 | 0.049447 | 0.089767 | 0.035818 |  | 0.078 | 0.15231 | 1.2562 | 0.090052 | 1.2562 | 0.078 | 0.078 | 0.036764 | 0.051992 | 0.073527 | 0.090052 | 0.10398 | 0.11626 | 0.12735 | 0.13756 | 0.14705 | 0.15597 | 0.16441 | 0.51284 | 0.72527 | 1.0257 | 1.2562 | 1.4505 | 1.6217 | 1.7765 | 1.9189 | 2.0514 | 2.1758 | 2.2935 | 0.078
0.079 | 0.054289 | 0.10614 | 0.05037 | 0.091158 | 0.036752 |  | 0.079 | 0.15375 | 1.2681 | 0.0926 | 1.2681 | 0.079 | 0.079 | 0.037804 | 0.053463 | 0.075608 | 0.0926 | 0.10693 | 0.11955 | 0.13096 | 0.14145 | 0.15122 | 0.16039 | 0.16906 | 0.51769 | 0.73212 | 1.0354 | 1.2681 | 1.4642 | 1.6371 | 1.7933 | 1.937 | 2.0707 | 2.1964 | 2.3152 | 0.079
0.08 | 0.055071 | 0.10754 | 0.051297 | 0.09255 | 0.037696 |  | 0.08 | 0.15518 | 1.2799 | 0.095183 | 1.2799 | 0.08 | 0.08 | 0.038858 | 0.054954 | 0.077717 | 0.095183 | 0.10991 | 0.12288 | 0.13461 | 0.14539 | 0.15543 | 0.16486 | 0.17378 | 0.52251 | 0.73895 | 1.045 | 1.2799 | 1.4779 | 1.6523 | 1.81 | 1.9551 | 2.0901 | 2.2168 | 2.3368 | 0.08
0.081 | 0.055855 | 0.10893 | 0.052228 | 0.093942 | 0.038652 |  | 0.081 | 0.15661 | 1.2917 | 0.097802 | 1.2917 | 0.081 | 0.081 | 0.039927 | 0.056466 | 0.079855 | 0.097802 | 0.11293 | 0.12626 | 0.13831 | 0.1494 | 0.15971 | 0.1694 | 0.17856 | 0.52732 | 0.74575 | 1.0546 | 1.2917 | 1.4915 | 1.6675 | 1.8267 | 1.9731 | 2.1093 | 2.2372 | 2.3583 | 0.081
0.082 | 0.05664 | 0.11032 | 0.053162 | 0.095335 | 0.039619 |  | 0.082 | 0.15803 | 1.3034 | 0.10046 | 1.3034 | 0.082 | 0.082 | 0.041011 | 0.057998 | 0.082022 | 0.10046 | 0.116 | 0.12969 | 0.14207 | 0.15345 | 0.16404 | 0.17399 | 0.18341 | 0.53212 | 0.75253 | 1.0642 | 1.3034 | 1.5051 | 1.6827 | 1.8433 | 1.991 | 2.1285 | 2.2576 | 2.3797 | 0.082
0.083 | 0.057426 | 0.11171 | 0.054099 | 0.096729 | 0.040597 |  | 0.083 | 0.15945 | 1.3151 | 0.10314 | 1.3151 | 0.083 | 0.083 | 0.042109 | 0.059551 | 0.084217 | 0.10314 | 0.1191 | 0.13316 | 0.14587 | 0.15756 | 0.16843 | 0.17865 | 0.18832 | 0.53689 | 0.75928 | 1.0738 | 1.3151 | 1.5186 | 1.6978 | 1.8598 | 2.0089 | 2.1476 | 2.2778 | 2.4011 | 0.083
0.084 | 0.058214 | 0.11311 | 0.05504 | 0.098124 | 0.041585 |  | 0.084 | 0.16086 | 1.3268 | 0.10587 | 1.3268 | 0.084 | 0.084 | 0.043221 | 0.061123 | 0.086441 | 0.10587 | 0.12225 | 0.13668 | 0.14972 | 0.16172 | 0.17288 | 0.18337 | 0.19329 | 0.54165 | 0.76601 | 1.0833 | 1.3268 | 1.532 | 1.7128 | 1.8763 | 2.0267 | 2.1666 | 2.298 | 2.4223 | 0.084
0.085 | 0.059003 | 0.1145 | 0.055985 | 0.099519 | 0.042584 |  | 0.085 | 0.16227 | 1.3384 | 0.10863 | 1.3384 | 0.085 | 0.085 | 0.044347 | 0.062716 | 0.088694 | 0.10863 | 0.12543 | 0.14024 | 0.15362 | 0.16593 | 0.17739 | 0.18815 | 0.19832 | 0.54639 | 0.77271 | 1.0928 | 1.3384 | 1.5454 | 1.7278 | 1.8927 | 2.0444 | 2.1855 | 2.3181 | 2.4435 | 0.085
0.086 | 0.059793 | 0.1159 | 0.056932 | 0.10092 | 0.043594 |  | 0.086 | 0.16367 | 1.3499 | 0.11142 | 1.3499 | 0.086 | 0.086 | 0.045487 | 0.064328 | 0.090974 | 0.11142 | 0.12866 | 0.14384 | 0.15757 | 0.1702 | 0.18195 | 0.19299 | 0.20342 | 0.55111 | 0.77938 | 1.1022 | 1.3499 | 1.5588 | 1.7428 | 1.9091 | 2.0621 | 2.2044 | 2.3382 | 2.4646 | 0.086
0.087 | 0.060584 | 0.11729 | 0.057883 | 0.10231 | 0.044615 |  | 0.087 | 0.16507 | 1.3614 | 0.11425 | 1.3614 | 0.087 | 0.087 | 0.046641 | 0.065961 | 0.093283 | 0.11425 | 0.13192 | 0.14749 | 0.16157 | 0.17452 | 0.18657 | 0.19788 | 0.20859 | 0.55581 | 0.78603 | 1.1116 | 1.3614 | 1.5721 | 1.7576 | 1.9254 | 2.0796 | 2.2232 | 2.3581 | 2.4857 | 0.087
0.088 | 0.061377 | 0.11869 | 0.058837 | 0.10371 | 0.045646 |  | 0.088 | 0.16646 | 1.3729 | 0.11711 | 1.3729 | 0.088 | 0.088 | 0.04781 | 0.067613 | 0.09562 | 0.11711 | 0.13523 | 0.15119 | 0.16562 | 0.17889 | 0.19124 | 0.20284 | 0.21381 | 0.56049 | 0.79266 | 1.121 | 1.3729 | 1.5853 | 1.7724 | 1.9416 | 2.0972 | 2.242 | 2.378 | 2.5066 | 0.088
0.089 | 0.06217 | 0.12009 | 0.059795 | 0.10511 | 0.046688 |  | 0.089 | 0.16784 | 1.3843 | 0.12001 | 1.3843 | 0.089 | 0.089 | 0.048992 | 0.069285 | 0.097984 | 0.12001 | 0.13857 | 0.15493 | 0.16971 | 0.18331 | 0.19597 | 0.20786 | 0.2191 | 0.56516 | 0.79925 | 1.1303 | 1.3843 | 1.5985 | 1.7872 | 1.9578 | 2.1146 | 2.2606 | 2.3978 | 2.5275 | 0.089
0.09 | 0.062965 | 0.12148 | 0.060755 | 0.1065 | 0.04774 |  | 0.09 | 0.16922 | 1.3957 | 0.12294 | 1.3957 | 0.09 | 0.09 | 0.050189 | 0.070977 | 0.10038 | 0.12294 | 0.14195 | 0.15871 | 0.17386 | 0.18779 | 0.20075 | 0.21293 | 0.22445 | 0.5698 | 0.80583 | 1.1396 | 1.3957 | 1.6117 | 1.8019 | 1.9739 | 2.132 | 2.2792 | 2.4175 | 2.5482 | 0.09
0.091 | 0.06376 | 0.12288 | 0.061719 | 0.1079 | 0.048802 |  | 0.091 | 0.1706 | 1.4071 | 0.1259 | 1.4071 | 0.091 | 0.091 | 0.051399 | 0.072689 | 0.1028 | 0.1259 | 0.14538 | 0.16254 | 0.17805 | 0.19232 | 0.2056 | 0.21807 | 0.22986 | 0.57443 | 0.81237 | 1.1489 | 1.4071 | 1.6247 | 1.8165 | 1.9899 | 2.1493 | 2.2977 | 2.4371 | 2.5689 | 0.091
0.092 | 0.064557 | 0.12428 | 0.062686 | 0.1093 | 0.049875 |  | 0.092 | 0.17197 | 1.4184 | 0.1289 | 1.4184 | 0.092 | 0.092 | 0.052623 | 0.07442 | 0.10525 | 0.1289 | 0.14884 | 0.16641 | 0.18229 | 0.1969 | 0.21049 | 0.22326 | 0.23534 | 0.57904 | 0.81889 | 1.1581 | 1.4184 | 1.6378 | 1.8311 | 2.0059 | 2.1666 | 2.3162 | 2.4567 | 2.5896 | 0.092
0.093 | 0.065354 | 0.12568 | 0.063655 | 0.1107 | 0.050959 |  | 0.093 | 0.17333 | 1.4296 | 0.13193 | 1.4296 | 0.093 | 0.093 | 0.053861 | 0.07617 | 0.10772 | 0.13193 | 0.15234 | 0.17032 | 0.18658 | 0.20153 | 0.21544 | 0.22851 | 0.24087 | 0.58364 | 0.82539 | 1.1673 | 1.4296 | 1.6508 | 1.8456 | 2.0218 | 2.1838 | 2.3345 | 2.4762 | 2.6101 | 0.093
0.094 | 0.066152 | 0.12708 | 0.064628 | 0.1121 | 0.052052 |  | 0.094 | 0.17469 | 1.4408 | 0.135 | 1.4408 | 0.094 | 0.094 | 0.055112 | 0.07794 | 0.11022 | 0.135 | 0.15588 | 0.17428 | 0.19091 | 0.20621 | 0.22045 | 0.23382 | 0.24647 | 0.58821 | 0.83185 | 1.1764 | 1.4408 | 1.6637 | 1.8601 | 2.0376 | 2.2009 | 2.3528 | 2.4956 | 2.6306 | 0.094
0.095 | 0.066951 | 0.12848 | 0.065604 | 0.1135 | 0.053156 |  | 0.095 | 0.17604 | 1.452 | 0.1381 | 1.452 | 0.095 | 0.095 | 0.056377 | 0.07973 | 0.11275 | 0.1381 | 0.15946 | 0.17828 | 0.1953 | 0.21095 | 0.22551 | 0.23919 | 0.25213 | 0.59277 | 0.8383 | 1.1855 | 1.452 | 1.6766 | 1.8745 | 2.0534 | 2.2179 | 2.3711 | 2.5149 | 2.6509 | 0.095
0.096 | 0.067751 | 0.12988 | 0.066582 | 0.1149 | 0.05427 |  | 0.096 | 0.17739 | 1.4631 | 0.14123 | 1.4631 | 0.096 | 0.096 | 0.057656 | 0.081538 | 0.11531 | 0.14123 | 0.16308 | 0.18233 | 0.19973 | 0.21573 | 0.23063 | 0.24462 | 0.25785 | 0.5973 | 0.84472 | 1.1946 | 1.4631 | 1.6894 | 1.8888 | 2.0691 | 2.2349 | 2.3892 | 2.5341 | 2.6712 | 0.096
0.097 | 0.068552 | 0.13128 | 0.067564 | 0.11631 | 0.055395 |  | 0.097 | 0.17873 | 1.4742 | 0.14439 | 1.4742 | 0.097 | 0.097 | 0.058949 | 0.083366 | 0.1179 | 0.14439 | 0.16673 | 0.18641 | 0.20421 | 0.22057 | 0.2358 | 0.2501 | 0.26363 | 0.60182 | 0.85111 | 1.2036 | 1.4742 | 1.7022 | 1.9031 | 2.0848 | 2.2518 | 2.4073 | 2.5533 | 2.6914 | 0.097
0.098 | 0.069353 | 0.13268 | 0.068548 | 0.11771 | 0.056529 |  | 0.098 | 0.18007 | 1.4852 | 0.14759 | 1.4852 | 0.098 | 0.098 | 0.060255 | 0.085214 | 0.12051 | 0.14759 | 0.17043 | 0.19054 | 0.20873 | 0.22545 | 0.24102 | 0.25564 | 0.26947 | 0.60633 | 0.85747 | 1.2127 | 1.4852 | 1.7149 | 1.9174 | 2.1004 | 2.2687 | 2.4253 | 2.5724 | 2.7116 | 0.098
0.099 | 0.070155 | 0.13408 | 0.069535 | 0.11911 | 0.057674 |  | 0.099 | 0.1814 | 1.4962 | 0.15083 | 1.4962 | 0.099 | 0.099 | 0.061575 | 0.08708 | 0.12315 | 0.15083 | 0.17416 | 0.19472 | 0.2133 | 0.23039 | 0.2463 | 0.26124 | 0.27537 | 0.61081 | 0.86382 | 1.2216 | 1.4962 | 1.7276 | 1.9316 | 2.1159 | 2.2854 | 2.4432 | 2.5914 | 2.7316 | 0.099
0.1 | 0.070958 | 0.13548 | 0.070525 | 0.12051 | 0.058828 |  | 0.1 | 0.18273 | 1.5071 | 0.15409 | 1.5071 | 0.1 | 0.1 | 0.062908 | 0.088965 | 0.12582 | 0.15409 | 0.17793 | 0.19893 | 0.21792 | 0.23538 | 0.25163 | 0.2669 | 0.28133 | 0.61528 | 0.87013 | 1.2306 | 1.5071 | 1.7403 | 1.9457 | 2.1314 | 2.3022 | 2.4611 | 2.6104 | 2.7516 | 0.1
0.101 | 0.071761 | 0.13688 | 0.071517 | 0.12192 | 0.059993 |  | 0.101 | 0.18405 | 1.518 | 0.15739 | 1.518 | 0.101 | 0.101 | 0.064254 | 0.090869 | 0.12851 | 0.15739 | 0.18174 | 0.20319 | 0.22258 | 0.24042 | 0.25702 | 0.27261 | 0.28735 | 0.61973 | 0.87643 | 1.2395 | 1.518 | 1.7529 | 1.9597 | 2.1468 | 2.3188 | 2.4789 | 2.6293 | 2.7715 | 0.101
0.102 | 0.072565 | 0.13828 | 0.072512 | 0.12332 | 0.061168 |  | 0.102 | 0.18537 | 1.5289 | 0.16072 | 1.5289 | 0.102 | 0.102 | 0.065614 | 0.092793 | 0.13123 | 0.16072 | 0.18559 | 0.20749 | 0.22729 | 0.24551 | 0.26246 | 0.27838 | 0.29344 | 0.62416 | 0.88269 | 1.2483 | 1.5289 | 1.7654 | 1.9738 | 2.1621 | 2.3354 | 2.4966 | 2.6481 | 2.7913 | 0.102
0.103 | 0.07337 | 0.13969 | 0.07351 | 0.12472 | 0.062352 |  | 0.103 | 0.18668 | 1.5397 | 0.16409 | 1.5397 | 0.103 | 0.103 | 0.066988 | 0.094735 | 0.13398 | 0.16409 | 0.18947 | 0.21183 | 0.23205 | 0.25065 | 0.26795 | 0.2842 | 0.29958 | 0.62857 | 0.88894 | 1.2571 | 1.5397 | 1.7779 | 1.9877 | 2.1774 | 2.3519 | 2.5143 | 2.6668 | 2.8111 | 0.103
0.104 | 0.074176 | 0.14109 | 0.07451 | 0.12613 | 0.063547 |  | 0.104 | 0.18798 | 1.5505 | 0.16748 | 1.5505 | 0.104 | 0.104 | 0.068374 | 0.096696 | 0.13675 | 0.16748 | 0.19339 | 0.21622 | 0.23686 | 0.25583 | 0.2735 | 0.29009 | 0.30578 | 0.63297 | 0.89516 | 1.2659 | 1.5505 | 1.7903 | 2.0016 | 2.1927 | 2.3684 | 2.5319 | 2.6855 | 2.8307 | 0.104
0.105 | 0.074982 | 0.14249 | 0.075513 | 0.12753 | 0.064751 |  | 0.105 | 0.18928 | 1.5612 | 0.17091 | 1.5612 | 0.105 | 0.105 | 0.069774 | 0.098676 | 0.13955 | 0.17091 | 0.19735 | 0.22065 | 0.24171 | 0.26107 | 0.2791 | 0.29603 | 0.31204 | 0.63735 | 0.90135 | 1.2747 | 1.5612 | 1.8027 | 2.0155 | 2.2078 | 2.3848 | 2.5494 | 2.7041 | 2.8503 | 0.105
0.106 | 0.075788 | 0.14389 | 0.076519 | 0.12894 | 0.065965 |  | 0.106 | 0.19058 | 1.5719 | 0.17437 | 1.5719 | 0.106 | 0.106 | 0.071188 | 0.10067 | 0.14238 | 0.17437 | 0.20135 | 0.22511 | 0.2466 | 0.26636 | 0.28475 | 0.30202 | 0.31836 | 0.64171 | 0.90752 | 1.2834 | 1.5719 | 1.815 | 2.0293 | 2.223 | 2.4011 | 2.5669 | 2.7226 | 2.8698 | 0.106
0.107 | 0.076596 | 0.1453 | 0.077527 | 0.13034 | 0.067189 |  | 0.107 | 0.19187 | 1.5825 | 0.17787 | 1.5825 | 0.107 | 0.107 | 0.072614 | 0.10269 | 0.14523 | 0.17787 | 0.20538 | 0.22963 | 0.25154 | 0.2717 | 0.29046 | 0.30807 | 0.32474 | 0.64606 | 0.91367 | 1.2921 | 1.5825 | 1.8273 | 2.043 | 2.238 | 2.4173 | 2.5842 | 2.741 | 2.8893 | 0.107
0.108 | 0.077403 | 0.1467 | 0.078538 | 0.13175 | 0.068423 |  | 0.108 | 0.19316 | 1.5931 | 0.18139 | 1.5931 | 0.108 | 0.108 | 0.074054 | 0.10473 | 0.14811 | 0.18139 | 0.20946 | 0.23418 | 0.25653 | 0.27708 | 0.29621 | 0.31418 | 0.33118 | 0.65039 | 0.91979 | 1.3008 | 1.5931 | 1.8396 | 2.0567 | 2.253 | 2.4335 | 2.6016 | 2.7594 | 2.9086 | 0.108
0.109 | 0.078212 | 0.14811 | 0.079551 | 0.13315 | 0.069667 |  | 0.109 | 0.19444 | 1.6037 | 0.18495 | 1.6037 | 0.109 | 0.109 | 0.075506 | 0.10678 | 0.15101 | 0.18495 | 0.21356 | 0.23877 | 0.26156 | 0.28252 | 0.30202 | 0.32035 | 0.33767 | 0.6547 | 0.92589 | 1.3094 | 1.6037 | 1.8518 | 2.0704 | 2.268 | 2.4497 | 2.6188 | 2.7777 | 2.9279 | 0.109
0.11 | 0.079021 | 0.14951 | 0.080566 | 0.13456 | 0.07092 |  | 0.11 | 0.19571 | 1.6142 | 0.18854 | 1.6142 | 0.11 | 0.11 | 0.076972 | 0.10885 | 0.15394 | 0.18854 | 0.21771 | 0.24341 | 0.26664 | 0.288 | 0.30789 | 0.32656 | 0.34423 | 0.659 | 0.93197 | 1.318 | 1.6142 | 1.8639 | 2.0839 | 2.2828 | 2.4658 | 2.636 | 2.7959 | 2.9471 | 0.11
0.111 | 0.07983 | 0.15092 | 0.081584 | 0.13597 | 0.072183 |  | 0.111 | 0.19698 | 1.6247 | 0.19216 | 1.6247 | 0.111 | 0.111 | 0.078451 | 0.11095 | 0.1569 | 0.19216 | 0.22189 | 0.24808 | 0.27176 | 0.29354 | 0.3138 | 0.33284 | 0.35084 | 0.66328 | 0.93802 | 1.3266 | 1.6247 | 1.876 | 2.0975 | 2.2977 | 2.4818 | 2.6531 | 2.8141 | 2.9663 | 0.111
0.112 | 0.08064 | 0.15232 | 0.082604 | 0.13737 | 0.073456 |  | 0.112 | 0.19825 | 1.6351 | 0.19582 | 1.6351 | 0.112 | 0.112 | 0.079943 | 0.11306 | 0.15989 | 0.19582 | 0.22611 | 0.2528 | 0.27693 | 0.29912 | 0.31977 | 0.33917 | 0.35751 | 0.66755 | 0.94405 | 1.3351 | 1.6351 | 1.8881 | 2.111 | 2.3124 | 2.4977 | 2.6702 | 2.8322 | 2.9854 | 0.112
0.113 | 0.081451 | 0.15373 | 0.083627 | 0.13878 | 0.074738 |  | 0.113 | 0.19951 | 1.6456 | 0.1995 | 1.6456 | 0.113 | 0.113 | 0.081448 | 0.11518 | 0.1629 | 0.1995 | 0.23037 | 0.25756 | 0.28214 | 0.30475 | 0.32579 | 0.34555 | 0.36424 | 0.67179 | 0.95006 | 1.3436 | 1.6456 | 1.9001 | 2.1244 | 2.3272 | 2.5136 | 2.6872 | 2.8502 | 3.0044 | 0.113
0.114 | 0.082262 | 0.15513 | 0.084652 | 0.14019 | 0.07603 |  | 0.114 | 0.20077 | 1.6559 | 0.20322 | 1.6559 | 0.114 | 0.114 | 0.082965 | 0.11733 | 0.16593 | 0.20322 | 0.23466 | 0.26236 | 0.2874 | 0.31043 | 0.33186 | 0.35199 | 0.37103 | 0.67603 | 0.95605 | 1.3521 | 1.6559 | 1.9121 | 2.1378 | 2.3418 | 2.5295 | 2.7041 | 2.8681 | 3.0233 | 0.114
0.115 | 0.083074 | 0.15654 | 0.08568 | 0.1416 | 0.077331 |  | 0.115 | 0.20202 | 1.6663 | 0.20697 | 1.6663 | 0.115 | 0.115 | 0.084496 | 0.1195 | 0.16899 | 0.20697 | 0.23899 | 0.2672 | 0.2927 | 0.31616 | 0.33798 | 0.35849 | 0.37788 | 0.68024 | 0.96201 | 1.3605 | 1.6663 | 1.924 | 2.1511 | 2.3564 | 2.5452 | 2.721 | 2.886 | 3.0421 | 0.115
0.116 | 0.083886 | 0.15794 | 0.086709 | 0.143 | 0.078642 |  | 0.116 | 0.20327 | 1.6765 | 0.21075 | 1.6765 | 0.116 | 0.116 | 0.08604 | 0.12168 | 0.17208 | 0.21075 | 0.24336 | 0.27208 | 0.29805 | 0.32193 | 0.34416 | 0.36504 | 0.38478 | 0.68444 | 0.96795 | 1.3689 | 1.6765 | 1.9359 | 2.1644 | 2.371 | 2.561 | 2.7378 | 2.9039 | 3.0609 | 0.116
0.117 | 0.084698 | 0.15935 | 0.087741 | 0.14441 | 0.079963 |  | 0.117 | 0.20451 | 1.6868 | 0.21457 | 1.6868 | 0.117 | 0.117 | 0.087596 | 0.12388 | 0.17519 | 0.21457 | 0.24776 | 0.277 | 0.30344 | 0.32775 | 0.35038 | 0.37164 | 0.39174 | 0.68863 | 0.97387 | 1.3773 | 1.6868 | 1.9477 | 2.1776 | 2.3855 | 2.5766 | 2.7545 | 2.9216 | 3.0796 | 0.117
0.118 | 0.085511 | 0.16076 | 0.088776 | 0.14582 | 0.081293 |  | 0.118 | 0.20575 | 1.697 | 0.21841 | 1.697 | 0.118 | 0.118 | 0.089165 | 0.1261 | 0.17833 | 0.21841 | 0.2522 | 0.28196 | 0.30888 | 0.33363 | 0.35666 | 0.3783 | 0.39876 | 0.6928 | 0.97977 | 1.3856 | 1.697 | 1.9595 | 2.1908 | 2.3999 | 2.5922 | 2.7712 | 2.9393 | 3.0983 | 0.118
0.119 | 0.086325 | 0.16216 | 0.089812 | 0.14723 | 0.082632 |  | 0.119 | 0.20698 | 1.7072 | 0.22228 | 1.7072 | 0.119 | 0.119 | 0.090747 | 0.12834 | 0.18149 | 0.22228 | 0.25667 | 0.28697 | 0.31436 | 0.33954 | 0.36299 | 0.38501 | 0.40583 | 0.69695 | 0.98564 | 1.3939 | 1.7072 | 1.9713 | 2.204 | 2.4143 | 2.6078 | 2.7878 | 2.9569 | 3.1169 | 0.119
0.12 | 0.087139 | 0.16357 | 0.090851 | 0.14864 | 0.083981 |  | 0.12 | 0.20821 | 1.7173 | 0.22619 | 1.7173 | 0.12 | 0.12 | 0.092342 | 0.13059 | 0.18468 | 0.22619 | 0.26118 | 0.29201 | 0.31988 | 0.34551 | 0.36937 | 0.39177 | 0.41296 | 0.70109 | 0.99149 | 1.4022 | 1.7173 | 1.983 | 2.217 | 2.4287 | 2.6232 | 2.8044 | 2.9745 | 3.1354 | 0.12
0.121 | 0.087953 | 0.16498 | 0.091892 | 0.15005 | 0.085339 |  | 0.121 | 0.20944 | 1.7274 | 0.23013 | 1.7274 | 0.121 | 0.121 | 0.093949 | 0.13286 | 0.1879 | 0.23013 | 0.26573 | 0.29709 | 0.32545 | 0.35153 | 0.3758 | 0.39859 | 0.42015 | 0.70522 | 0.99733 | 1.4104 | 1.7274 | 1.9947 | 2.2301 | 2.4429 | 2.6387 | 2.8209 | 2.992 | 3.1538 | 0.121
0.122 | 0.088768 | 0.16638 | 0.092935 | 0.15146 | 0.086707 |  | 0.122 | 0.21066 | 1.7375 | 0.2341 | 1.7375 | 0.122 | 0.122 | 0.095569 | 0.13516 | 0.19114 | 0.2341 | 0.27031 | 0.30222 | 0.33106 | 0.35759 | 0.38228 | 0.40547 | 0.4274 | 0.70933 | 1.0031 | 1.4187 | 1.7375 | 2.0063 | 2.2431 | 2.4572 | 2.6541 | 2.8373 | 3.0094 | 3.1722 | 0.122
0.123 | 0.089584 | 0.16779 | 0.09398 | 0.15287 | 0.088084 |  | 0.123 | 0.21187 | 1.7475 | 0.23809 | 1.7475 | 0.123 | 0.123 | 0.097202 | 0.13746 | 0.1944 | 0.23809 | 0.27493 | 0.30738 | 0.33672 | 0.3637 | 0.38881 | 0.41239 | 0.4347 | 0.71342 | 1.0089 | 1.4268 | 1.7475 | 2.0179 | 2.256 | 2.4714 | 2.6694 | 2.8537 | 3.0268 | 3.1905 | 0.123
0.124 | 0.0904 | 0.1692 | 0.095027 | 0.15428 | 0.08947 |  | 0.124 | 0.21309 | 1.7575 | 0.24212 | 1.7575 | 0.124 | 0.124 | 0.098847 | 0.13979 | 0.19769 | 0.24212 | 0.27958 | 0.31258 | 0.34242 | 0.36985 | 0.39539 | 0.41937 | 0.44206 | 0.7175 | 1.0147 | 1.435 | 1.7575 | 2.0294 | 2.2689 | 2.4855 | 2.6846 | 2.87 | 3.0441 | 3.2088 | 0.124
0.125 | 0.091216 | 0.17061 | 0.096077 | 0.15569 | 0.090866 |  | 0.125 | 0.21429 | 1.7675 | 0.24619 | 1.7675 | 0.125 | 0.125 | 0.1005 | 0.14214 | 0.20101 | 0.24619 | 0.28427 | 0.31782 | 0.34816 | 0.37605 | 0.40202 | 0.42641 | 0.44947 | 0.72156 | 1.0204 | 1.4431 | 1.7675 | 2.0409 | 2.2818 | 2.4996 | 2.6998 | 2.8863 | 3.0613 | 3.2269 | 0.125
0.126 | 0.092033 | 0.17202 | 0.097128 | 0.1571 | 0.09227 |  | 0.126 | 0.2155 | 1.7774 | 0.25028 | 1.7774 | 0.126 | 0.126 | 0.10218 | 0.1445 | 0.20435 | 0.25028 | 0.28899 | 0.32311 | 0.35394 | 0.3823 | 0.4087 | 0.43349 | 0.45694 | 0.72561 | 1.0262 | 1.4512 | 1.7774 | 2.0523 | 2.2946 | 2.5136 | 2.715 | 2.9025 | 3.0785 | 3.245 | 0.126
0.127 | 0.09285 | 0.17342 | 0.098182 | 0.15851 | 0.093684 |  | 0.127 | 0.21669 | 1.7873 | 0.2544 | 1.7873 | 0.127 | 0.127 | 0.10386 | 0.14688 | 0.20772 | 0.2544 | 0.29375 | 0.32843 | 0.35977 | 0.3886 | 0.41543 | 0.44063 | 0.46447 | 0.72965 | 1.0319 | 1.4593 | 1.7873 | 2.0638 | 2.3074 | 2.5276 | 2.7301 | 2.9186 | 3.0956 | 3.2631 | 0.127
0.128 | 0.093667 | 0.17483 | 0.099238 | 0.15992 | 0.095108 |  | 0.128 | 0.21789 | 1.7971 | 0.25855 | 1.7971 | 0.128 | 0.128 | 0.10555 | 0.14927 | 0.21111 | 0.25855 | 0.29855 | 0.33379 | 0.36565 | 0.39494 | 0.42221 | 0.44782 | 0.47205 | 0.73367 | 1.0376 | 1.4673 | 1.7971 | 2.0751 | 2.3201 | 2.5415 | 2.7451 | 2.9347 | 3.1127 | 3.2811 | 0.128
0.129 | 0.094485 | 0.17624 | 0.1003 | 0.16133 | 0.09654 |  | 0.129 | 0.21908 | 1.8069 | 0.26273 | 1.8069 | 0.129 | 0.129 | 0.10726 | 0.15169 | 0.21452 | 0.26273 | 0.30338 | 0.33919 | 0.37156 | 0.40133 | 0.42904 | 0.45507 | 0.47968 | 0.73768 | 1.0432 | 1.4754 | 1.8069 | 2.0865 | 2.3327 | 2.5554 | 2.7601 | 2.9507 | 3.1297 | 3.299 | 0.129
0.13 | 0.095304 | 0.17765 | 0.10135 | 0.16275 | 0.097982 |  | 0.13 | 0.22026 | 1.8167 | 0.26695 | 1.8167 | 0.13 | 0.13 | 0.10898 | 0.15412 | 0.21796 | 0.26695 | 0.30824 | 0.34463 | 0.37752 | 0.40777 | 0.43592 | 0.46237 | 0.48738 | 0.74167 | 1.0489 | 1.4833 | 1.8167 | 2.0978 | 2.3454 | 2.5692 | 2.7751 | 2.9667 | 3.1466 | 3.3169 | 0.13
0.131 | 0.096123 | 0.17906 | 0.10242 | 0.16416 | 0.099433 |  | 0.131 | 0.22145 | 1.8265 | 0.27119 | 1.8265 | 0.131 | 0.131 | 0.11071 | 0.15657 | 0.22143 | 0.27119 | 0.31314 | 0.35011 | 0.38352 | 0.41425 | 0.44285 | 0.46972 | 0.49512 | 0.74565 | 1.0545 | 1.4913 | 1.8265 | 2.109 | 2.358 | 2.583 | 2.79 | 2.9826 | 3.1635 | 3.3346 | 0.131
0.132 | 0.096942 | 0.18047 | 0.10348 | 0.16557 | 0.10089 |  | 0.132 | 0.22262 | 1.8362 | 0.27546 | 1.8362 | 0.132 | 0.132 | 0.11246 | 0.15904 | 0.22492 | 0.27546 | 0.31808 | 0.35562 | 0.38956 | 0.42078 | 0.44983 | 0.47712 | 0.50293 | 0.74961 | 1.0601 | 1.4992 | 1.8362 | 2.1202 | 2.3705 | 2.5967 | 2.8048 | 2.9985 | 3.1803 | 3.3524 | 0.132
0.133 | 0.097762 | 0.18188 | 0.10455 | 0.16698 | 0.10236 |  | 0.133 | 0.2238 | 1.8459 | 0.27977 | 1.8459 | 0.133 | 0.133 | 0.11421 | 0.16152 | 0.22843 | 0.27977 | 0.32305 | 0.36118 | 0.39565 | 0.42735 | 0.45686 | 0.48457 | 0.51078 | 0.75357 | 1.0657 | 1.5071 | 1.8459 | 2.1314 | 2.383 | 2.6104 | 2.8196 | 3.0143 | 3.1971 | 3.37 | 0.133
0.134 | 0.098582 | 0.18329 | 0.10561 | 0.1684 | 0.10384 |  | 0.134 | 0.22497 | 1.8555 | 0.2841 | 1.8555 | 0.134 | 0.134 | 0.11598 | 0.16403 | 0.23197 | 0.2841 | 0.32805 | 0.36677 | 0.40178 | 0.43397 | 0.46394 | 0.49208 | 0.5187 | 0.7575 | 1.0713 | 1.515 | 1.8555 | 2.1425 | 2.3954 | 2.6241 | 2.8343 | 3.03 | 3.2138 | 3.3877 | 0.134
0.135 | 0.099403 | 0.1847 | 0.10668 | 0.16981 | 0.10533 |  | 0.135 | 0.22613 | 1.8651 | 0.28846 | 1.8651 | 0.135 | 0.135 | 0.11777 | 0.16655 | 0.23553 | 0.28846 | 0.33309 | 0.37241 | 0.40795 | 0.44064 | 0.47106 | 0.49964 | 0.52666 | 0.76143 | 1.0768 | 1.5229 | 1.8651 | 2.1536 | 2.4078 | 2.6377 | 2.849 | 3.0457 | 3.2305 | 3.4052 | 0.135
0.136 | 0.10022 | 0.18611 | 0.10775 | 0.17122 | 0.10682 |  | 0.136 | 0.22729 | 1.8747 | 0.29286 | 1.8747 | 0.136 | 0.136 | 0.11956 | 0.16908 | 0.23912 | 0.29286 | 0.33816 | 0.37808 | 0.41416 | 0.44735 | 0.47823 | 0.50724 | 0.53468 | 0.76534 | 1.0824 | 1.5307 | 1.8747 | 2.1647 | 2.4202 | 2.6512 | 2.8636 | 3.0614 | 3.2471 | 3.4227 | 0.136
0.137 | 0.10105 | 0.18752 | 0.10883 | 0.17264 | 0.10833 |  | 0.137 | 0.22845 | 1.8842 | 0.29728 | 1.8842 | 0.137 | 0.137 | 0.12136 | 0.17164 | 0.24273 | 0.29728 | 0.34327 | 0.38379 | 0.42042 | 0.4541 | 0.48546 | 0.51491 | 0.54276 | 0.76923 | 1.0879 | 1.5385 | 1.8842 | 2.1757 | 2.4325 | 2.6647 | 2.8782 | 3.0769 | 3.2636 | 3.4401 | 0.137
0.138 | 0.10187 | 0.18893 | 0.1099 | 0.17405 | 0.10984 |  | 0.138 | 0.2296 | 1.8937 | 0.30173 | 1.8937 | 0.138 | 0.138 | 0.12318 | 0.17421 | 0.24636 | 0.30173 | 0.34841 | 0.38954 | 0.42672 | 0.46091 | 0.49273 | 0.52262 | 0.55089 | 0.77312 | 1.0934 | 1.5462 | 1.8937 | 2.1867 | 2.4448 | 2.6782 | 2.8927 | 3.0925 | 3.2801 | 3.4575 | 0.138
0.139 | 0.10269 | 0.19034 | 0.11098 | 0.17547 | 0.11137 |  | 0.139 | 0.23075 | 1.9032 | 0.30622 | 1.9032 | 0.139 | 0.139 | 0.12501 | 0.17679 | 0.25002 | 0.30622 | 0.35359 | 0.39532 | 0.43305 | 0.46775 | 0.50005 | 0.53038 | 0.55907 | 0.77699 | 1.0988 | 1.554 | 1.9032 | 2.1977 | 2.4571 | 2.6916 | 2.9072 | 3.108 | 3.2965 | 3.4748 | 0.139
0.14 | 0.10351 | 0.19176 | 0.11206 | 0.17688 | 0.1129 |  | 0.14 | 0.2319 | 1.9127 | 0.31073 | 1.9127 | 0.14 | 0.14 | 0.12685 | 0.1794 | 0.25371 | 0.31073 | 0.3588 | 0.40115 | 0.43944 | 0.47464 | 0.50742 | 0.5382 | 0.56731 | 0.78085 | 1.1043 | 1.5617 | 1.9127 | 2.2086 | 2.4693 | 2.7049 | 2.9217 | 3.1234 | 3.3129 | 3.4921 | 0.14
0.141 | 0.10433 | 0.19317 | 0.11314 | 0.1783 | 0.11444 |  | 0.141 | 0.23304 | 1.9221 | 0.31527 | 1.9221 | 0.141 | 0.141 | 0.12871 | 0.18202 | 0.25742 | 0.31527 | 0.36404 | 0.40701 | 0.44586 | 0.48158 | 0.51483 | 0.54606 | 0.5756 | 0.78469 | 1.1097 | 1.5694 | 1.9221 | 2.2194 | 2.4814 | 2.7182 | 2.936 | 3.1388 | 3.3292 | 3.5092 | 0.141
0.142 | 0.10516 | 0.19458 | 0.11422 | 0.17971 | 0.11599 |  | 0.142 | 0.23418 | 1.9315 | 0.31984 | 1.9315 | 0.142 | 0.142 | 0.13057 | 0.18466 | 0.26115 | 0.31984 | 0.36932 | 0.41291 | 0.45232 | 0.48856 | 0.5223 | 0.55398 | 0.58394 | 0.78852 | 1.1151 | 1.577 | 1.9315 | 2.2303 | 2.4935 | 2.7315 | 2.9504 | 3.1541 | 3.3454 | 3.5264 | 0.142
0.143 | 0.10598 | 0.19599 | 0.11531 | 0.18113 | 0.11755 |  | 0.143 | 0.23531 | 1.9408 | 0.32444 | 1.9408 | 0.143 | 0.143 | 0.13245 | 0.18732 | 0.2649 | 0.32444 | 0.37463 | 0.41885 | 0.45883 | 0.49559 | 0.52981 | 0.56195 | 0.59234 | 0.79234 | 1.1205 | 1.5847 | 1.9408 | 2.2411 | 2.5056 | 2.7448 | 2.9647 | 3.1694 | 3.3616 | 3.5435 | 0.143
0.144 | 0.10681 | 0.1974 | 0.11639 | 0.18254 | 0.11912 |  | 0.144 | 0.23644 | 1.9502 | 0.32907 | 1.9502 | 0.144 | 0.144 | 0.13434 | 0.18999 | 0.26868 | 0.32907 | 0.37998 | 0.42483 | 0.46537 | 0.50266 | 0.53737 | 0.56996 | 0.60079 | 0.79615 | 1.1259 | 1.5923 | 1.9502 | 2.2518 | 2.5176 | 2.7579 | 2.9789 | 3.1846 | 3.3778 | 3.5605 | 0.144
0.145 | 0.10763 | 0.19882 | 0.11748 | 0.18396 | 0.12069 |  | 0.145 | 0.23757 | 1.9594 | 0.33373 | 1.9594 | 0.145 | 0.145 | 0.13624 | 0.19268 | 0.27249 | 0.33373 | 0.38535 | 0.43084 | 0.47196 | 0.50978 | 0.54497 | 0.57803 | 0.6093 | 0.79994 | 1.1313 | 1.5999 | 1.9594 | 2.2626 | 2.5296 | 2.7711 | 2.9931 | 3.1998 | 3.3939 | 3.5774 | 0.145
0.146 | 0.10846 | 0.20023 | 0.11857 | 0.18538 | 0.12228 |  | 0.146 | 0.23869 | 1.9687 | 0.33841 | 1.9687 | 0.146 | 0.146 | 0.13816 | 0.19538 | 0.27631 | 0.33841 | 0.39077 | 0.43689 | 0.47859 | 0.51694 | 0.55263 | 0.58615 | 0.61786 | 0.80372 | 1.1366 | 1.6074 | 1.9687 | 2.2733 | 2.5416 | 2.7842 | 3.0073 | 3.2149 | 3.4099 | 3.5944 | 0.146
0.147 | 0.10928 | 0.20164 | 0.11966 | 0.18679 | 0.12387 |  | 0.147 | 0.23981 | 1.9779 | 0.34313 | 1.9779 | 0.147 | 0.147 | 0.14008 | 0.19811 | 0.28016 | 0.34313 | 0.39621 | 0.44298 | 0.48526 | 0.52414 | 0.56033 | 0.59432 | 0.62647 | 0.80749 | 1.142 | 1.615 | 1.9779 | 2.2839 | 2.5535 | 2.7972 | 3.0214 | 3.23 | 3.4259 | 3.6112 | 0.147
0.148 | 0.11011 | 0.20305 | 0.12075 | 0.18821 | 0.12547 |  | 0.148 | 0.24093 | 1.9871 | 0.34787 | 1.9871 | 0.148 | 0.148 | 0.14202 | 0.20085 | 0.28404 | 0.34787 | 0.40169 | 0.4491 | 0.49197 | 0.53139 | 0.56808 | 0.60254 | 0.63513 | 0.81125 | 1.1473 | 1.6225 | 1.9871 | 2.2946 | 2.5654 | 2.8102 | 3.0354 | 3.245 | 3.4418 | 3.628 | 0.148
0.149 | 0.11093 | 0.20447 | 0.12185 | 0.18963 | 0.12709 |  | 0.149 | 0.24204 | 1.9963 | 0.35265 | 1.9963 | 0.149 | 0.149 | 0.14397 | 0.2036 | 0.28794 | 0.35265 | 0.4072 | 0.45527 | 0.49872 | 0.53868 | 0.57587 | 0.6108 | 0.64384 | 0.81499 | 1.1526 | 1.63 | 1.9963 | 2.3051 | 2.5772 | 2.8232 | 3.0494 | 3.26 | 3.4577 | 3.6447 | 0.149
0.15 | 0.11176 | 0.20588 | 0.12294 | 0.19104 | 0.12871 |  | 0.15 | 0.24315 | 2.0054 | 0.35745 | 2.0054 | 0.15 | 0.15 | 0.14593 | 0.20637 | 0.29186 | 0.35745 | 0.41275 | 0.46147 | 0.50551 | 0.54601 | 0.58371 | 0.61912 | 0.65261 | 0.81872 | 1.1578 | 1.6374 | 2.0054 | 2.3157 | 2.589 | 2.8361 | 3.0634 | 3.2749 | 3.4735 | 3.6614 | 0.15
0.151 | 0.11259 | 0.20729 | 0.12404 | 0.19246 | 0.13034 |  | 0.151 | 0.24425 | 2.0146 | 0.36228 | 2.0146 | 0.151 | 0.151 | 0.1479 | 0.20916 | 0.2958 | 0.36228 | 0.41833 | 0.4677 | 0.51234 | 0.55339 | 0.5916 | 0.62749 | 0.66143 | 0.82244 | 1.1631 | 1.6449 | 2.0146 | 2.3262 | 2.6008 | 2.849 | 3.0773 | 3.2898 | 3.4893 | 3.6781 | 0.151
0.152 | 0.11342 | 0.20871 | 0.12514 | 0.19388 | 0.13197 |  | 0.152 | 0.24535 | 2.0236 | 0.36714 | 2.0236 | 0.152 | 0.152 | 0.14988 | 0.21197 | 0.29977 | 0.36714 | 0.42394 | 0.47398 | 0.51922 | 0.56082 | 0.59954 | 0.63591 | 0.67031 | 0.82615 | 1.1684 | 1.6523 | 2.0236 | 2.3367 | 2.6125 | 2.8619 | 3.0912 | 3.3046 | 3.5051 | 3.6946 | 0.152
0.153 | 0.11424 | 0.21012 | 0.12624 | 0.1953 | 0.13362 |  | 0.153 | 0.24645 | 2.0327 | 0.37203 | 2.0327 | 0.153 | 0.153 | 0.15188 | 0.21479 | 0.30376 | 0.37203 | 0.42958 | 0.48029 | 0.52613 | 0.56828 | 0.60752 | 0.64437 | 0.67923 | 0.82984 | 1.1736 | 1.6597 | 2.0327 | 2.3472 | 2.6242 | 2.8747 | 3.105 | 3.3194 | 3.5207 | 3.7112 | 0.153
0.154 | 0.11507 | 0.21154 | 0.12735 | 0.19672 | 0.13528 |  | 0.154 | 0.24755 | 2.0417 | 0.37695 | 2.0417 | 0.154 | 0.154 | 0.15389 | 0.21763 | 0.30777 | 0.37695 | 0.43526 | 0.48663 | 0.53308 | 0.57579 | 0.61555 | 0.65289 | 0.68821 | 0.83353 | 1.1788 | 1.6671 | 2.0417 | 2.3576 | 2.6358 | 2.8874 | 3.1188 | 3.3341 | 3.5364 | 3.7276 | 0.154
0.155 | 0.1159 | 0.21295 | 0.12845 | 0.19813 | 0.13694 |  | 0.155 | 0.24864 | 2.0507 | 0.38189 | 2.0507 | 0.155 | 0.155 | 0.15591 | 0.22048 | 0.31181 | 0.38189 | 0.44097 | 0.49302 | 0.54007 | 0.58335 | 0.62362 | 0.66145 | 0.69723 | 0.8372 | 1.184 | 1.6744 | 2.0507 | 2.368 | 2.6475 | 2.9001 | 3.1325 | 3.3488 | 3.5519 | 3.7441 | 0.155
0.156 | 0.11673 | 0.21436 | 0.12956 | 0.19955 | 0.13861 |  | 0.156 | 0.24972 | 2.0597 | 0.38686 | 2.0597 | 0.156 | 0.156 | 0.15794 | 0.22336 | 0.31587 | 0.38686 | 0.44671 | 0.49944 | 0.54711 | 0.59094 | 0.63175 | 0.67007 | 0.70631 | 0.84086 | 1.1892 | 1.6817 | 2.0597 | 2.3783 | 2.659 | 2.9128 | 3.1462 | 3.3634 | 3.5675 | 3.7604 | 0.156
0.157 | 0.11756 | 0.21578 | 0.13067 | 0.20097 | 0.14029 |  | 0.157 | 0.25081 | 2.0686 | 0.39186 | 2.0686 | 0.157 | 0.157 | 0.15998 | 0.22624 | 0.31996 | 0.39186 | 0.45249 | 0.5059 | 0.55418 | 0.59858 | 0.63991 | 0.67873 | 0.71544 | 0.84451 | 1.1943 | 1.689 | 2.0686 | 2.3886 | 2.6706 | 2.9255 | 3.1599 | 3.378 | 3.5829 | 3.7768 | 0.157
0.158 | 0.11839 | 0.21719 | 0.13178 | 0.20239 | 0.14198 |  | 0.158 | 0.25189 | 2.0775 | 0.39689 | 2.0775 | 0.158 | 0.158 | 0.16203 | 0.22915 | 0.32406 | 0.39689 | 0.45829 | 0.51239 | 0.56129 | 0.60627 | 0.64813 | 0.68744 | 0.72463 | 0.84814 | 1.1995 | 1.6963 | 2.0775 | 2.3989 | 2.6821 | 2.9381 | 3.1735 | 3.3926 | 3.5984 | 3.793 | 0.158
0.159 | 0.11922 | 0.21861 | 0.13289 | 0.20381 | 0.14368 |  | 0.159 | 0.25296 | 2.0864 | 0.40195 | 2.0864 | 0.159 | 0.159 | 0.1641 | 0.23207 | 0.32819 | 0.40195 | 0.46413 | 0.51892 | 0.56844 | 0.61399 | 0.65638 | 0.6962 | 0.73386 | 0.85177 | 1.2046 | 1.7035 | 2.0864 | 2.4092 | 2.6935 | 2.9506 | 3.187 | 3.4071 | 3.6138 | 3.8092 | 0.159
0.16 | 0.12005 | 0.22003 | 0.134 | 0.20523 | 0.14539 |  | 0.16 | 0.25404 | 2.0953 | 0.40704 | 2.0953 | 0.16 | 0.16 | 0.16617 | 0.235 | 0.33234 | 0.40704 | 0.47001 | 0.52548 | 0.57564 | 0.62176 | 0.66469 | 0.70501 | 0.74314 | 0.85538 | 1.2097 | 1.7108 | 2.0953 | 2.4194 | 2.705 | 2.9631 | 3.2006 | 3.4215 | 3.6291 | 3.8254 | 0.16
0.161 | 0.12088 | 0.22144 | 0.13511 | 0.20665 | 0.1471 |  | 0.161 | 0.25511 | 2.1041 | 0.41215 | 2.1041 | 0.161 | 0.161 | 0.16826 | 0.23795 | 0.33652 | 0.41215 | 0.47591 | 0.53208 | 0.58287 | 0.62957 | 0.67304 | 0.71386 | 0.75248 | 0.85899 | 1.2148 | 1.718 | 2.1041 | 2.4296 | 2.7164 | 2.9756 | 3.214 | 3.4359 | 3.6444 | 3.8415 | 0.161
0.162 | 0.12171 | 0.22286 | 0.13623 | 0.20807 | 0.14883 |  | 0.162 | 0.25617 | 2.1129 | 0.41729 | 2.1129 | 0.162 | 0.162 | 0.17036 | 0.24092 | 0.34072 | 0.41729 | 0.48185 | 0.53872 | 0.59014 | 0.63742 | 0.68143 | 0.72277 | 0.76186 | 0.86258 | 1.2199 | 1.7252 | 2.1129 | 2.4397 | 2.7277 | 2.9881 | 3.2275 | 3.4503 | 3.6596 | 3.8576 | 0.162
0.163 | 0.12254 | 0.22427 | 0.13735 | 0.2095 | 0.15056 |  | 0.163 | 0.25724 | 2.1216 | 0.42246 | 2.1216 | 0.163 | 0.163 | 0.17247 | 0.24391 | 0.34494 | 0.42246 | 0.48781 | 0.54539 | 0.59745 | 0.64532 | 0.68987 | 0.73172 | 0.7713 | 0.86616 | 1.2249 | 1.7323 | 2.1216 | 2.4499 | 2.739 | 3.0005 | 3.2409 | 3.4646 | 3.6748 | 3.8736 | 0.163
0.164 | 0.12338 | 0.22569 | 0.13847 | 0.21092 | 0.1523 |  | 0.164 | 0.2583 | 2.1304 | 0.42765 | 2.1304 | 0.164 | 0.164 | 0.17459 | 0.24691 | 0.34918 | 0.42765 | 0.49381 | 0.5521 | 0.60479 | 0.65325 | 0.69836 | 0.74072 | 0.78079 | 0.86973 | 1.23 | 1.7395 | 2.1304 | 2.46 | 2.7503 | 3.0128 | 3.2542 | 3.4789 | 3.6899 | 3.8895 | 0.164
0.165 | 0.12421 | 0.2271 | 0.13959 | 0.21234 | 0.15405 |  | 0.165 | 0.25935 | 2.1391 | 0.43288 | 2.1391 | 0.165 | 0.165 | 0.17672 | 0.24992 | 0.35344 | 0.43288 | 0.49984 | 0.55884 | 0.61218 | 0.66123 | 0.70689 | 0.74977 | 0.79032 | 0.87329 | 1.235 | 1.7466 | 2.1391 | 2.47 | 2.7616 | 3.0252 | 3.2675 | 3.4931 | 3.705 | 3.9055 | 0.165
0.166 | 0.12504 | 0.22852 | 0.14071 | 0.21376 | 0.15581 |  | 0.166 | 0.26041 | 2.1478 | 0.43813 | 2.1478 | 0.166 | 0.166 | 0.17887 | 0.25295 | 0.35773 | 0.43813 | 0.50591 | 0.56562 | 0.61961 | 0.66925 | 0.71546 | 0.75886 | 0.79991 | 0.87683 | 1.24 | 1.7537 | 2.1478 | 2.4801 | 2.7728 | 3.0374 | 3.2808 | 3.5073 | 3.7201 | 3.9213 | 0.166
0.167 | 0.12588 | 0.22994 | 0.14183 | 0.21518 | 0.15758 |  | 0.167 | 0.26146 | 2.1565 | 0.44341 | 2.1565 | 0.167 | 0.167 | 0.18102 | 0.256 | 0.36204 | 0.44341 | 0.512 | 0.57244 | 0.62707 | 0.67732 | 0.72408 | 0.768 | 0.80955 | 0.88037 | 1.245 | 1.7607 | 2.1565 | 2.4901 | 2.784 | 3.0497 | 3.294 | 3.5215 | 3.7351 | 3.9371 | 0.167
0.168 | 0.12671 | 0.23136 | 0.14295 | 0.21661 | 0.15935 |  | 0.168 | 0.2625 | 2.1651 | 0.44871 | 2.1651 | 0.168 | 0.168 | 0.18319 | 0.25906 | 0.36637 | 0.44871 | 0.51813 | 0.57929 | 0.63458 | 0.68542 | 0.73275 | 0.77719 | 0.81923 | 0.88389 | 1.25 | 1.7678 | 2.1651 | 2.5 | 2.7951 | 3.0619 | 3.3072 | 3.5356 | 3.75 | 3.9529 | 0.168
0.169 | 0.12755 | 0.23277 | 0.14408 | 0.21803 | 0.16113 |  | 0.169 | 0.26355 | 2.1737 | 0.45405 | 2.1737 | 0.169 | 0.169 | 0.18536 | 0.26214 | 0.37073 | 0.45405 | 0.52429 | 0.58617 | 0.64212 | 0.69357 | 0.74145 | 0.78643 | 0.82897 | 0.88741 | 1.255 | 1.7748 | 2.1737 | 2.51 | 2.8062 | 3.0741 | 3.3204 | 3.5496 | 3.765 | 3.9686 | 0.169
0.17 | 0.12838 | 0.23419 | 0.14521 | 0.21945 | 0.16292 |  | 0.17 | 0.26459 | 2.1823 | 0.45941 | 2.1823 | 0.17 | 0.17 | 0.18755 | 0.26524 | 0.3751 | 0.45941 | 0.53048 | 0.59309 | 0.6497 | 0.70176 | 0.75021 | 0.79572 | 0.83876 | 0.89091 | 1.2599 | 1.7818 | 2.1823 | 2.5199 | 2.8173 | 3.0862 | 3.3335 | 3.5637 | 3.7798 | 3.9843 | 0.17
0.171 | 0.12922 | 0.23561 | 0.14634 | 0.22087 | 0.16472 |  | 0.171 | 0.26563 | 2.1908 | 0.46479 | 2.1908 | 0.171 | 0.171 | 0.18975 | 0.26835 | 0.3795 | 0.46479 | 0.5367 | 0.60005 | 0.65732 | 0.70998 | 0.75901 | 0.80505 | 0.84859 | 0.89441 | 1.2649 | 1.7888 | 2.1908 | 2.5298 | 2.8284 | 3.0983 | 3.3466 | 3.5776 | 3.7946 | 3.9999 | 0.171
0.172 | 0.13005 | 0.23703 | 0.14747 | 0.2223 | 0.16653 |  | 0.172 | 0.26666 | 2.1994 | 0.47021 | 2.1994 | 0.172 | 0.172 | 0.19196 | 0.27147 | 0.38392 | 0.47021 | 0.54295 | 0.60704 | 0.66497 | 0.71825 | 0.76785 | 0.81442 | 0.85848 | 0.89789 | 1.2698 | 1.7958 | 2.1994 | 2.5396 | 2.8394 | 3.1104 | 3.3596 | 3.5916 | 3.8094 | 4.0155 | 0.172
0.173 | 0.13089 | 0.23844 | 0.1486 | 0.22372 | 0.16835 |  | 0.173 | 0.26769 | 2.2079 | 0.47565 | 2.2079 | 0.173 | 0.173 | 0.19418 | 0.27462 | 0.38837 | 0.47565 | 0.54923 | 0.61406 | 0.67267 | 0.72657 | 0.77673 | 0.82385 | 0.86841 | 0.90136 | 1.2747 | 1.8027 | 2.2079 | 2.5494 | 2.8504 | 3.1224 | 3.3726 | 3.6054 | 3.8242 | 4.031 | 0.173
0.174 | 0.13172 | 0.23986 | 0.14973 | 0.22515 | 0.17018 |  | 0.174 | 0.26872 | 2.2164 | 0.48112 | 2.2164 | 0.174 | 0.174 | 0.19642 | 0.27777 | 0.39283 | 0.48112 | 0.55555 | 0.62112 | 0.6804 | 0.73492 | 0.78566 | 0.83332 | 0.8784 | 0.90482 | 1.2796 | 1.8096 | 2.2164 | 2.5592 | 2.8613 | 3.1344 | 3.3855 | 3.6193 | 3.8388 | 4.0465 | 0.174
0.175 | 0.13256 | 0.24128 | 0.15087 | 0.22657 | 0.17201 |  | 0.175 | 0.26974 | 2.2248 | 0.48661 | 2.2248 | 0.175 | 0.175 | 0.19866 | 0.28095 | 0.39732 | 0.48661 | 0.56189 | 0.62821 | 0.68817 | 0.74331 | 0.79463 | 0.84284 | 0.88843 | 0.90827 | 1.2845 | 1.8165 | 2.2248 | 2.569 | 2.8722 | 3.1464 | 3.3985 | 3.6331 | 3.8535 | 4.0619 | 0.175
0.176 | 0.1334 | 0.2427 | 0.152 | 0.228 | 0.17385 |  | 0.176 | 0.27077 | 2.2332 | 0.49213 | 2.2332 | 0.176 | 0.176 | 0.20091 | 0.28413 | 0.40183 | 0.49213 | 0.56827 | 0.63534 | 0.69598 | 0.75175 | 0.80365 | 0.8524 | 0.89851 | 0.91172 | 1.2894 | 1.8234 | 2.2332 | 2.5787 | 2.8831 | 3.1583 | 3.4113 | 3.6469 | 3.8681 | 4.0773 | 0.176
0.177 | 0.13424 | 0.24412 | 0.15314 | 0.22942 | 0.1757 |  | 0.177 | 0.27178 | 2.2416 | 0.49768 | 2.2416 | 0.177 | 0.177 | 0.20318 | 0.28734 | 0.40635 | 0.49768 | 0.57467 | 0.6425 | 0.70383 | 0.76022 | 0.81271 | 0.86201 | 0.90864 | 0.91515 | 1.2942 | 1.8303 | 2.2416 | 2.5884 | 2.8939 | 3.1702 | 3.4242 | 3.6606 | 3.8826 | 4.0927 | 0.177
0.178 | 0.13507 | 0.24554 | 0.15428 | 0.23085 | 0.17756 |  | 0.178 | 0.2728 | 2.25 | 0.50326 | 2.25 | 0.178 | 0.178 | 0.20545 | 0.29055 | 0.41091 | 0.50326 | 0.58111 | 0.6497 | 0.71171 | 0.76874 | 0.82181 | 0.87166 | 0.91882 | 0.91857 | 1.299 | 1.8371 | 2.25 | 2.5981 | 2.9048 | 3.182 | 3.437 | 3.6743 | 3.8971 | 4.108 | 0.178
0.179 | 0.13591 | 0.24696 | 0.15542 | 0.23227 | 0.17942 |  | 0.179 | 0.27381 | 2.2584 | 0.50886 | 2.2584 | 0.179 | 0.179 | 0.20774 | 0.29379 | 0.41548 | 0.50886 | 0.58758 | 0.65693 | 0.71963 | 0.77729 | 0.83096 | 0.88137 | 0.92904 | 0.92198 | 1.3039 | 1.844 | 2.2584 | 2.6077 | 2.9155 | 3.1938 | 3.4497 | 3.6879 | 3.9116 | 4.1232 | 0.179
0.18 | 0.13675 | 0.24838 | 0.15656 | 0.2337 | 0.1813 |  | 0.18 | 0.27482 | 2.2667 | 0.51448 | 2.2667 | 0.18 | 0.18 | 0.21004 | 0.29704 | 0.42007 | 0.51448 | 0.59408 | 0.6642 | 0.72759 | 0.78589 | 0.84015 | 0.89111 | 0.93932 | 0.92538 | 1.3087 | 1.8508 | 2.2667 | 2.6174 | 2.9263 | 3.2056 | 3.4624 | 3.7015 | 3.926 | 4.1384 | 0.18
0.181 | 0.13759 | 0.2498 | 0.1577 | 0.23513 | 0.18318 |  | 0.181 | 0.27583 | 2.275 | 0.52014 | 2.275 | 0.181 | 0.181 | 0.21235 | 0.3003 | 0.42469 | 0.52014 | 0.6006 | 0.6715 | 0.73559 | 0.79452 | 0.84938 | 0.90091 | 0.94964 | 0.92877 | 1.3135 | 1.8575 | 2.275 | 2.627 | 2.937 | 3.2173 | 3.4751 | 3.7151 | 3.9404 | 4.1536 | 0.181
0.182 | 0.13843 | 0.25122 | 0.15885 | 0.23655 | 0.18507 |  | 0.182 | 0.27683 | 2.2833 | 0.52582 | 2.2833 | 0.182 | 0.182 | 0.21466 | 0.30358 | 0.42933 | 0.52582 | 0.60716 | 0.67883 | 0.74362 | 0.8032 | 0.85866 | 0.91074 | 0.96001 | 0.93215 | 1.3183 | 1.8643 | 2.2833 | 2.6365 | 2.9477 | 3.2291 | 3.4878 | 3.7286 | 3.9548 | 4.1687 | 0.182
0.183 | 0.13927 | 0.25264 | 0.15999 | 0.23798 | 0.18697 |  | 0.183 | 0.27783 | 2.2915 | 0.53152 | 2.2915 | 0.183 | 0.183 | 0.21699 | 0.30688 | 0.43399 | 0.53152 | 0.61375 | 0.68619 | 0.75169 | 0.81192 | 0.86798 | 0.92063 | 0.97043 | 0.93552 | 1.323 | 1.871 | 2.2915 | 2.646 | 2.9584 | 3.2407 | 3.5004 | 3.7421 | 3.9691 | 4.1838 | 0.183
0.184 | 0.14011 | 0.25406 | 0.16114 | 0.23941 | 0.18888 |  | 0.184 | 0.27883 | 2.2998 | 0.53726 | 2.2998 | 0.184 | 0.184 | 0.21933 | 0.31019 | 0.43867 | 0.53726 | 0.62037 | 0.69359 | 0.7598 | 0.82067 | 0.87734 | 0.93056 | 0.98089 | 0.93888 | 1.3278 | 1.8778 | 2.2998 | 2.6555 | 2.969 | 3.2524 | 3.513 | 3.7555 | 3.9833 | 4.1988 | 0.184
0.185 | 0.14095 | 0.25548 | 0.16229 | 0.24084 | 0.1908 |  | 0.185 | 0.27983 | 2.308 | 0.54301 | 2.308 | 0.185 | 0.185 | 0.22168 | 0.31351 | 0.44337 | 0.54301 | 0.62702 | 0.70103 | 0.76794 | 0.82947 | 0.88674 | 0.94053 | 0.9914 | 0.94223 | 1.3325 | 1.8845 | 2.308 | 2.665 | 2.9796 | 3.264 | 3.5255 | 3.7689 | 3.9975 | 4.2138 | 0.185
0.186 | 0.1418 | 0.2569 | 0.16344 | 0.24226 | 0.19272 |  | 0.186 | 0.28082 | 2.3162 | 0.5488 | 2.3162 | 0.186 | 0.186 | 0.22405 | 0.31685 | 0.44809 | 0.5488 | 0.6337 | 0.7085 | 0.77612 | 0.8383 | 0.89618 | 0.95055 | 1.002 | 0.94557 | 1.3372 | 1.8911 | 2.3162 | 2.6745 | 2.9902 | 3.2755 | 3.538 | 3.7823 | 4.0117 | 4.2287 | 0.186
0.187 | 0.14264 | 0.25832 | 0.16459 | 0.24369 | 0.19465 |  | 0.187 | 0.28181 | 2.3243 | 0.55461 | 2.3243 | 0.187 | 0.187 | 0.22642 | 0.3202 | 0.45284 | 0.55461 | 0.64041 | 0.716 | 0.78433 | 0.84718 | 0.90567 | 0.96061 | 1.0126 | 0.9489 | 1.3419 | 1.8978 | 2.3243 | 2.6839 | 3.0007 | 3.2871 | 3.5505 | 3.7956 | 4.0258 | 4.2436 | 0.187
0.188 | 0.14348 | 0.25974 | 0.16574 | 0.24512 | 0.19659 |  | 0.188 | 0.2828 | 2.3325 | 0.56044 | 2.3325 | 0.188 | 0.188 | 0.2288 | 0.32357 | 0.4576 | 0.56044 | 0.64715 | 0.72353 | 0.79259 | 0.85609 | 0.9152 | 0.97072 | 1.0232 | 0.95222 | 1.3466 | 1.9044 | 2.3325 | 2.6933 | 3.0112 | 3.2986 | 3.5629 | 3.8089 | 4.0399 | 4.2585 | 0.188
0.189 | 0.14432 | 0.26116 | 0.16689 | 0.24655 | 0.19854 |  | 0.189 | 0.28378 | 2.3406 | 0.56631 | 2.3406 | 0.189 | 0.189 | 0.23119 | 0.32696 | 0.46239 | 0.56631 | 0.65391 | 0.7311 | 0.80088 | 0.86505 | 0.92477 | 0.98087 | 1.0339 | 0.95553 | 1.3513 | 1.9111 | 2.3406 | 2.7027 | 3.0217 | 3.3101 | 3.5753 | 3.8221 | 4.054 | 4.2733 | 0.189
0.19 | 0.14517 | 0.26258 | 0.16805 | 0.24798 | 0.2005 |  | 0.19 | 0.28476 | 2.3487 | 0.57219 | 2.3487 | 0.19 | 0.19 | 0.2336 | 0.33036 | 0.46719 | 0.57219 | 0.66071 | 0.7387 | 0.8092 | 0.87404 | 0.93439 | 0.99107 | 1.0447 | 0.95884 | 1.356 | 1.9177 | 2.3487 | 2.712 | 3.0321 | 3.3215 | 3.5876 | 3.8353 | 4.068 | 4.288 | 0.19
0.191 | 0.14601 | 0.26401 | 0.1692 | 0.24941 | 0.20246 |  | 0.191 | 0.28574 | 2.3567 | 0.57811 | 2.3567 | 0.191 | 0.191 | 0.23601 | 0.33377 | 0.47202 | 0.57811 | 0.66754 | 0.74633 | 0.81756 | 0.88307 | 0.94404 | 1.0013 | 1.0555 | 0.96213 | 1.3607 | 1.9243 | 2.3567 | 2.7213 | 3.0425 | 3.3329 | 3.6 | 3.8485 | 4.082 | 4.3028 | 0.191
0.192 | 0.14686 | 0.26543 | 0.17036 | 0.25084 | 0.20443 |  | 0.192 | 0.28671 | 2.3648 | 0.58404 | 2.3648 | 0.192 | 0.192 | 0.23843 | 0.3372 | 0.47687 | 0.58404 | 0.6744 | 0.754 | 0.82596 | 0.89214 | 0.95374 | 1.0116 | 1.0663 | 0.96541 | 1.3653 | 1.9308 | 2.3648 | 2.7306 | 3.0529 | 3.3443 | 3.6122 | 3.8616 | 4.0959 | 4.3175 | 0.192
0.193 | 0.1477 | 0.26685 | 0.17152 | 0.25227 | 0.20642 |  | 0.193 | 0.28769 | 2.3728 | 0.59001 | 2.3728 | 0.193 | 0.193 | 0.24087 | 0.34064 | 0.48174 | 0.59001 | 0.68128 | 0.7617 | 0.8344 | 0.90125 | 0.96348 | 1.0219 | 1.0772 | 0.96869 | 1.3699 | 1.9374 | 2.3728 | 2.7399 | 3.0633 | 3.3556 | 3.6245 | 3.8747 | 4.1098 | 4.3321 | 0.193
0.194 | 0.14855 | 0.26827 | 0.17268 | 0.2537 | 0.2084 |  | 0.194 | 0.28865 | 2.3808 | 0.596 | 2.3808 | 0.194 | 0.194 | 0.24331 | 0.3441 | 0.48663 | 0.596 | 0.6882 | 0.76943 | 0.84287 | 0.9104 | 0.97326 | 1.0323 | 1.0881 | 0.97195 | 1.3745 | 1.9439 | 2.3808 | 2.7491 | 3.0736 | 3.3669 | 3.6367 | 3.8878 | 4.1236 | 4.3467 | 0.194
0.195 | 0.14939 | 0.2697 | 0.17384 | 0.25513 | 0.2104 |  | 0.195 | 0.28962 | 2.3888 | 0.60201 | 2.3888 | 0.195 | 0.195 | 0.24577 | 0.34757 | 0.49154 | 0.60201 | 0.69514 | 0.77719 | 0.85137 | 0.91959 | 0.98308 | 1.0427 | 1.0991 | 0.97521 | 1.3791 | 1.9504 | 2.3888 | 2.7583 | 3.0839 | 3.3782 | 3.6489 | 3.9008 | 4.1374 | 4.3613 | 0.195
0.196 | 0.15024 | 0.27112 | 0.175 | 0.25656 | 0.21241 |  | 0.196 | 0.29059 | 2.3967 | 0.60805 | 2.3967 | 0.196 | 0.196 | 0.24824 | 0.35106 | 0.49647 | 0.60805 | 0.70212 | 0.78499 | 0.85991 | 0.92881 | 0.99294 | 1.0532 | 1.1101 | 0.97845 | 1.3837 | 1.9569 | 2.3967 | 2.7675 | 3.0941 | 3.3895 | 3.661 | 3.9138 | 4.1512 | 4.3758 | 0.196
0.197 | 0.15108 | 0.27254 | 0.17616 | 0.25799 | 0.21442 |  | 0.197 | 0.29155 | 2.4046 | 0.61411 | 2.4046 | 0.197 | 0.197 | 0.25071 | 0.35456 | 0.50142 | 0.61411 | 0.70912 | 0.79282 | 0.86849 | 0.93807 | 1.0028 | 1.0637 | 1.1212 | 0.98169 | 1.3883 | 1.9634 | 2.4046 | 2.7766 | 3.1044 | 3.4007 | 3.6731 | 3.9268 | 4.165 | 4.3902 | 0.197
0.198 | 0.15193 | 0.27397 | 0.17732 | 0.25943 | 0.21644 |  | 0.198 | 0.29251 | 2.4125 | 0.6202 | 2.4125 | 0.198 | 0.198 | 0.2532 | 0.35807 | 0.50639 | 0.6202 | 0.71615 | 0.80068 | 0.8771 | 0.94738 | 1.0128 | 1.0742 | 1.1323 | 0.98492 | 1.3929 | 1.9698 | 2.4125 | 2.7858 | 3.1146 | 3.4119 | 3.6852 | 3.9397 | 4.1786 | 4.4047 | 0.198
0.199 | 0.15278 | 0.27539 | 0.17849 | 0.26086 | 0.21847 |  | 0.199 | 0.29346 | 2.4204 | 0.62632 | 2.4204 | 0.199 | 0.199 | 0.25569 | 0.3616 | 0.51139 | 0.62632 | 0.72321 | 0.80857 | 0.88575 | 0.95672 | 1.0228 | 1.0848 | 1.1435 | 0.98814 | 1.3974 | 1.9763 | 2.4204 | 2.7949 | 3.1248 | 3.423 | 3.6973 | 3.9525 | 4.1923 | 4.4191 | 0.199
0.2 | 0.15363 | 0.27681 | 0.17965 | 0.26229 | 0.2205 |  | 0.2 | 0.29441 | 2.4283 | 0.63246 | 2.4283 | 0.2 | 0.2 | 0.2582 | 0.36515 | 0.5164 | 0.63246 | 0.7303 | 0.8165 | 0.89443 | 0.96609 | 1.0328 | 1.0954 | 1.1547 | 0.99134 | 1.402 | 1.9827 | 2.4283 | 2.8039 | 3.1349 | 3.4341 | 3.7093 | 3.9654 | 4.2059 | 4.4334 | 0.2
0.201 | 0.15448 | 0.27824 | 0.18082 | 0.26373 | 0.22255 |  | 0.201 | 0.29536 | 2.4361 | 0.63862 | 2.4361 | 0.201 | 0.201 | 0.26072 | 0.36871 | 0.52143 | 0.63862 | 0.73742 | 0.82446 | 0.90315 | 0.97551 | 1.0429 | 1.1061 | 1.166 | 0.99454 | 1.4065 | 1.9891 | 2.4361 | 2.813 | 3.145 | 3.4452 | 3.7212 | 3.9782 | 4.2195 | 4.4477 | 0.201
0.202 | 0.15533 | 0.27966 | 0.18199 | 0.26516 | 0.2246 |  | 0.202 | 0.29631 | 2.4439 | 0.64481 | 2.4439 | 0.202 | 0.202 | 0.26324 | 0.37228 | 0.52648 | 0.64481 | 0.74456 | 0.83245 | 0.9119 | 0.98496 | 1.053 | 1.1168 | 1.1773 | 0.99774 | 1.411 | 1.9955 | 2.4439 | 2.822 | 3.1551 | 3.4563 | 3.7332 | 3.9909 | 4.233 | 4.462 | 0.202
0.203 | 0.15618 | 0.28109 | 0.18316 | 0.26659 | 0.22666 |  | 0.203 | 0.29726 | 2.4517 | 0.65102 | 2.4517 | 0.203 | 0.203 | 0.26578 | 0.37587 | 0.53156 | 0.65102 | 0.75174 | 0.84047 | 0.92069 | 0.99445 | 1.0631 | 1.1276 | 1.1886 | 1.0009 | 1.4155 | 2.0018 | 2.4517 | 2.831 | 3.1652 | 3.4673 | 3.7451 | 4.0037 | 4.2465 | 4.4762 | 0.203
0.204 | 0.15703 | 0.28251 | 0.18433 | 0.26803 | 0.22873 |  | 0.204 | 0.2982 | 2.4595 | 0.65726 | 2.4595 | 0.204 | 0.204 | 0.26833 | 0.37947 | 0.53665 | 0.65726 | 0.75894 | 0.84852 | 0.92951 | 1.004 | 1.0733 | 1.1384 | 1.2 | 1.0041 | 1.42 | 2.0082 | 2.4595 | 2.84 | 3.1752 | 3.4783 | 3.757 | 4.0164 | 4.26 | 4.4904 | 0.204
0.205 | 0.15788 | 0.28394 | 0.1855 | 0.26946 | 0.23081 |  | 0.205 | 0.29914 | 2.4673 | 0.66352 | 2.4673 | 0.205 | 0.205 | 0.27088 | 0.38309 | 0.54176 | 0.66352 | 0.76617 | 0.8566 | 0.93836 | 1.0135 | 1.0835 | 1.1493 | 1.2114 | 1.0073 | 1.4245 | 2.0145 | 2.4673 | 2.849 | 3.1852 | 3.4892 | 3.7688 | 4.029 | 4.2734 | 4.5046 | 0.205
0.206 | 0.15873 | 0.28536 | 0.18667 | 0.2709 | 0.23289 |  | 0.206 | 0.30008 | 2.475 | 0.66981 | 2.475 | 0.206 | 0.206 | 0.27345 | 0.38671 | 0.5469 | 0.66981 | 0.77343 | 0.86472 | 0.94725 | 1.0232 | 1.0938 | 1.1601 | 1.2229 | 1.0104 | 1.4289 | 2.0208 | 2.475 | 2.8579 | 3.1952 | 3.5002 | 3.7806 | 4.0417 | 4.2868 | 4.5187 | 0.206
0.207 | 0.15958 | 0.28679 | 0.18785 | 0.27233 | 0.23498 |  | 0.207 | 0.30101 | 2.4827 | 0.67612 | 2.4827 | 0.207 | 0.207 | 0.27603 | 0.39036 | 0.55205 | 0.67612 | 0.78072 | 0.87287 | 0.95618 | 1.0328 | 1.1041 | 1.1711 | 1.2344 | 1.0136 | 1.4334 | 2.0271 | 2.4827 | 2.8668 | 3.2052 | 3.5111 | 3.7924 | 4.0542 | 4.3002 | 4.5328 | 0.207
0.208 | 0.16043 | 0.28822 | 0.18902 | 0.27377 | 0.23708 |  | 0.208 | 0.30194 | 2.4904 | 0.68246 | 2.4904 | 0.208 | 0.208 | 0.27861 | 0.39402 | 0.55722 | 0.68246 | 0.78803 | 0.88105 | 0.96514 | 1.0425 | 1.1144 | 1.182 | 1.246 | 1.0167 | 1.4378 | 2.0334 | 2.4904 | 2.8757 | 3.2151 | 3.5219 | 3.8041 | 4.0668 | 4.3135 | 4.5468 | 0.208
0.209 | 0.16128 | 0.28964 | 0.1902 | 0.2752 | 0.23919 |  | 0.209 | 0.30287 | 2.4981 | 0.68882 | 2.4981 | 0.209 | 0.209 | 0.28121 | 0.39769 | 0.56242 | 0.68882 | 0.79538 | 0.88926 | 0.97413 | 1.0522 | 1.1248 | 1.1931 | 1.2576 | 1.0198 | 1.4423 | 2.0397 | 2.4981 | 2.8845 | 3.225 | 3.5328 | 3.8158 | 4.0793 | 4.3268 | 4.5608 | 0.209
0.21 | 0.16214 | 0.29107 | 0.19138 | 0.27664 | 0.24131 |  | 0.21 | 0.3038 | 2.5057 | 0.6952 | 2.5057 | 0.21 | 0.21 | 0.28381 | 0.40137 | 0.56763 | 0.6952 | 0.80275 | 0.8975 | 0.98316 | 1.0619 | 1.1353 | 1.2041 | 1.2693 | 1.0229 | 1.4467 | 2.0459 | 2.5057 | 2.8933 | 3.2348 | 3.5436 | 3.8275 | 4.0918 | 4.34 | 4.5748 | 0.21
0.211 | 0.16299 | 0.29249 | 0.19255 | 0.27808 | 0.24343 |  | 0.211 | 0.30472 | 2.5133 | 0.70161 | 2.5133 | 0.211 | 0.211 | 0.28643 | 0.40507 | 0.57286 | 0.70161 | 0.81015 | 0.90577 | 0.99222 | 1.0717 | 1.1457 | 1.2152 | 1.281 | 1.0261 | 1.4511 | 2.0521 | 2.5133 | 2.9021 | 3.2447 | 3.5544 | 3.8392 | 4.1042 | 4.3532 | 4.5887 | 0.211
0.212 | 0.16384 | 0.29392 | 0.19373 | 0.27951 | 0.24556 |  | 0.212 | 0.30565 | 2.5209 | 0.70804 | 2.5209 | 0.212 | 0.212 | 0.28906 | 0.40879 | 0.57811 | 0.70804 | 0.81757 | 0.91407 | 1.0013 | 1.0815 | 1.1562 | 1.2264 | 1.2927 | 1.0292 | 1.4555 | 2.0583 | 2.5209 | 2.9109 | 3.2545 | 3.5651 | 3.8508 | 4.1167 | 4.3664 | 4.6026 | 0.212
0.213 | 0.1647 | 0.29535 | 0.19491 | 0.28095 | 0.2477 |  | 0.213 | 0.30657 | 2.5285 | 0.71449 | 2.5285 | 0.213 | 0.213 | 0.29169 | 0.41251 | 0.58338 | 0.71449 | 0.82503 | 0.92241 | 1.0104 | 1.0914 | 1.1668 | 1.2375 | 1.3045 | 1.0323 | 1.4598 | 2.0645 | 2.5285 | 2.9197 | 3.2643 | 3.5759 | 3.8624 | 4.129 | 4.3795 | 4.6164 | 0.213
0.214 | 0.16555 | 0.29678 | 0.19609 | 0.28239 | 0.24985 |  | 0.214 | 0.30748 | 2.5361 | 0.72097 | 2.5361 | 0.214 | 0.214 | 0.29434 | 0.41625 | 0.58867 | 0.72097 | 0.83251 | 0.93077 | 1.0196 | 1.1013 | 1.1773 | 1.2488 | 1.3163 | 1.0353 | 1.4642 | 2.0707 | 2.5361 | 2.9284 | 3.2741 | 3.5865 | 3.8739 | 4.1414 | 4.3926 | 4.6302 | 0.214
0.215 | 0.16641 | 0.2982 | 0.19728 | 0.28383 | 0.252 |  | 0.215 | 0.3084 | 2.5436 | 0.72748 | 2.5436 | 0.215 | 0.215 | 0.29699 | 0.42001 | 0.59398 | 0.72748 | 0.84002 | 0.93917 | 1.0288 | 1.1112 | 1.188 | 1.26 | 1.3282 | 1.0384 | 1.4686 | 2.0769 | 2.5436 | 2.9371 | 3.2838 | 3.5972 | 3.8854 | 4.1537 | 4.4057 | 4.644 | 0.215
0.216 | 0.16726 | 0.29963 | 0.19846 | 0.28527 | 0.25417 |  | 0.216 | 0.30931 | 2.5511 | 0.734 | 2.5511 | 0.216 | 0.216 | 0.29966 | 0.42378 | 0.59931 | 0.734 | 0.84755 | 0.9476 | 1.038 | 1.1212 | 1.1986 | 1.2713 | 1.3401 | 1.0415 | 1.4729 | 2.083 | 2.5511 | 2.9458 | 3.2935 | 3.6078 | 3.8969 | 4.166 | 4.4187 | 4.6577 | 0.216
0.217 | 0.16812 | 0.30106 | 0.19964 | 0.28671 | 0.25634 |  | 0.217 | 0.31022 | 2.5586 | 0.74055 | 2.5586 | 0.217 | 0.217 | 0.30233 | 0.42756 | 0.60466 | 0.74055 | 0.85512 | 0.95605 | 1.0473 | 1.1312 | 1.2093 | 1.2827 | 1.3521 | 1.0446 | 1.4772 | 2.0891 | 2.5586 | 2.9545 | 3.3032 | 3.6185 | 3.9084 | 4.1782 | 4.4317 | 4.6714 | 0.217
0.218 | 0.16898 | 0.30249 | 0.20083 | 0.28815 | 0.25851 |  | 0.218 | 0.31112 | 2.5661 | 0.74713 | 2.5661 | 0.218 | 0.218 | 0.30501 | 0.43135 | 0.61003 | 0.74713 | 0.86271 | 0.96454 | 1.0566 | 1.1413 | 1.2201 | 1.2941 | 1.3641 | 1.0476 | 1.4815 | 2.0952 | 2.5661 | 2.9631 | 3.3128 | 3.629 | 3.9198 | 4.1904 | 4.4446 | 4.6851 | 0.218
0.219 | 0.16983 | 0.30392 | 0.20201 | 0.28959 | 0.2607 |  | 0.219 | 0.31203 | 2.5736 | 0.75373 | 2.5736 | 0.219 | 0.219 | 0.30771 | 0.43516 | 0.61541 | 0.75373 | 0.87033 | 0.97306 | 1.0659 | 1.1513 | 1.2308 | 1.3055 | 1.3761 | 1.0507 | 1.4859 | 2.1013 | 2.5736 | 2.9717 | 3.3225 | 3.6396 | 3.9312 | 4.2026 | 4.4576 | 4.6987 | 0.219
0.22 | 0.17069 | 0.30535 | 0.2032 | 0.29103 | 0.26289 |  | 0.22 | 0.31293 | 2.581 | 0.76035 | 2.581 | 0.22 | 0.22 | 0.31041 | 0.43899 | 0.62082 | 0.76035 | 0.87797 | 0.9816 | 1.0753 | 1.1614 | 1.2416 | 1.317 | 1.3882 | 1.0537 | 1.4901 | 2.1074 | 2.581 | 2.9803 | 3.3321 | 3.6501 | 3.9426 | 4.2148 | 4.4704 | 4.7123 | 0.22
0.221 | 0.17155 | 0.30678 | 0.20439 | 0.29247 | 0.2651 |  | 0.221 | 0.31383 | 2.5884 | 0.76699 | 2.5884 | 0.221 | 0.221 | 0.31312 | 0.44282 | 0.62624 | 0.76699 | 0.88564 | 0.99018 | 1.0847 | 1.1716 | 1.2525 | 1.3285 | 1.4003 | 1.0567 | 1.4944 | 2.1134 | 2.5884 | 2.9889 | 3.3416 | 3.6606 | 3.9539 | 4.2269 | 4.4833 | 4.7258 | 0.221
0.222 | 0.17241 | 0.30821 | 0.20558 | 0.29391 | 0.2673 |  | 0.222 | 0.31473 | 2.5958 | 0.77366 | 2.5958 | 0.222 | 0.222 | 0.31584 | 0.44667 | 0.63169 | 0.77366 | 0.89334 | 0.99879 | 1.0941 | 1.1818 | 1.2634 | 1.34 | 1.4125 | 1.0597 | 1.4987 | 2.1195 | 2.5958 | 2.9974 | 3.3512 | 3.6711 | 3.9652 | 4.239 | 4.4961 | 4.7393 | 0.222
0.223 | 0.17327 | 0.30963 | 0.20677 | 0.29535 | 0.26952 |  | 0.223 | 0.31562 | 2.6032 | 0.78035 | 2.6032 | 0.223 | 0.223 | 0.31858 | 0.45053 | 0.63715 | 0.78035 | 0.90107 | 1.0074 | 1.1036 | 1.192 | 1.2743 | 1.3516 | 1.4247 | 1.0628 | 1.503 | 2.1255 | 2.6032 | 3.0059 | 3.3607 | 3.6815 | 3.9765 | 4.251 | 4.5089 | 4.7528 | 0.223
0.224 | 0.17413 | 0.31106 | 0.20796 | 0.29679 | 0.27175 |  | 0.224 | 0.31651 | 2.6106 | 0.78706 | 2.6106 | 0.224 | 0.224 | 0.32132 | 0.45441 | 0.64263 | 0.78706 | 0.90882 | 1.0161 | 1.1131 | 1.2023 | 1.2853 | 1.3632 | 1.437 | 1.0658 | 1.5072 | 2.1315 | 2.6106 | 3.0144 | 3.3702 | 3.6919 | 3.9877 | 4.263 | 4.5216 | 4.7662 | 0.224
0.225 | 0.17499 | 0.3125 | 0.20915 | 0.29823 | 0.27398 |  | 0.225 | 0.3174 | 2.6179 | 0.7938 | 2.6179 | 0.225 | 0.225 | 0.32407 | 0.4583 | 0.64813 | 0.7938 | 0.9166 | 1.0248 | 1.1226 | 1.2125 | 1.2963 | 1.3749 | 1.4493 | 1.0688 | 1.5114 | 2.1375 | 2.6179 | 3.0229 | 3.3797 | 3.7023 | 3.9989 | 4.275 | 4.5343 | 4.7796 | 0.225
0.226 | 0.17585 | 0.31393 | 0.21035 | 0.29968 | 0.27622 |  | 0.226 | 0.31829 | 2.6252 | 0.80056 | 2.6252 | 0.226 | 0.226 | 0.32683 | 0.4622 | 0.65365 | 0.80056 | 0.9244 | 1.0335 | 1.1322 | 1.2229 | 1.3073 | 1.3866 | 1.4616 | 1.0717 | 1.5157 | 2.1435 | 2.6252 | 3.0313 | 3.3891 | 3.7126 | 4.0101 | 4.287 | 4.547 | 4.793 | 0.226
0.227 | 0.17671 | 0.31536 | 0.21154 | 0.30112 | 0.27847 |  | 0.227 | 0.31918 | 2.6325 | 0.80734 | 2.6325 | 0.227 | 0.227 | 0.32959 | 0.46612 | 0.65919 | 0.80734 | 0.93223 | 1.0423 | 1.1417 | 1.2332 | 1.3184 | 1.3984 | 1.474 | 1.0747 | 1.5199 | 2.1494 | 2.6325 | 3.0398 | 3.3986 | 3.7229 | 4.0212 | 4.2989 | 4.5597 | 4.8063 | 0.227
0.228 | 0.17758 | 0.31679 | 0.21273 | 0.30256 | 0.28072 |  | 0.228 | 0.32006 | 2.6398 | 0.81414 | 2.6398 | 0.228 | 0.228 | 0.33237 | 0.47005 | 0.66474 | 0.81414 | 0.94009 | 1.0511 | 1.1514 | 1.2436 | 1.3295 | 1.4101 | 1.4864 | 1.0777 | 1.5241 | 2.1554 | 2.6398 | 3.0482 | 3.408 | 3.7332 | 4.0324 | 4.3108 | 4.5723 | 4.8196 | 0.228
0.229 | 0.17844 | 0.31822 | 0.21393 | 0.30401 | 0.28298 |  | 0.229 | 0.32094 | 2.6471 | 0.82097 | 2.6471 | 0.229 | 0.229 | 0.33516 | 0.47399 | 0.67032 | 0.82097 | 0.94797 | 1.0599 | 1.161 | 1.2541 | 1.3406 | 1.422 | 1.4989 | 1.0807 | 1.5283 | 2.1613 | 2.6471 | 3.0566 | 3.4173 | 3.7435 | 4.0434 | 4.3226 | 4.5848 | 4.8328 | 0.229
0.23 | 0.1793 | 0.31965 | 0.21513 | 0.30545 | 0.28525 |  | 0.23 | 0.32182 | 2.6543 | 0.82782 | 2.6543 | 0.23 | 0.23 | 0.33796 | 0.47794 | 0.67591 | 0.82782 | 0.95588 | 1.0687 | 1.1707 | 1.2645 | 1.3518 | 1.4338 | 1.5114 | 1.0836 | 1.5325 | 2.1672 | 2.6543 | 3.0649 | 3.4267 | 3.7537 | 4.0545 | 4.3344 | 4.5974 | 4.8461 | 0.23
0.231 | 0.18017 | 0.32108 | 0.21632 | 0.3069 | 0.28753 |  | 0.231 | 0.32269 | 2.6615 | 0.83469 | 2.6615 | 0.231 | 0.231 | 0.34076 | 0.48191 | 0.68152 | 0.83469 | 0.96382 | 1.0776 | 1.1804 | 1.275 | 1.363 | 1.4457 | 1.5239 | 1.0866 | 1.5366 | 2.1731 | 2.6615 | 3.0733 | 3.436 | 3.764 | 4.0655 | 4.3462 | 4.6099 | 4.8592 | 0.231
0.232 | 0.18103 | 0.32252 | 0.21752 | 0.30834 | 0.28982 |  | 0.232 | 0.32357 | 2.6687 | 0.84159 | 2.6687 | 0.232 | 0.232 | 0.34358 | 0.48589 | 0.68715 | 0.84159 | 0.97178 | 1.0865 | 1.1902 | 1.2855 | 1.3743 | 1.4577 | 1.5365 | 1.0895 | 1.5408 | 2.179 | 2.6687 | 3.0816 | 3.4453 | 3.7741 | 4.0765 | 4.358 | 4.6224 | 4.8724 | 0.232
0.233 | 0.1819 | 0.32395 | 0.21872 | 0.30979 | 0.29211 |  | 0.233 | 0.32444 | 2.6759 | 0.8485 | 2.6759 | 0.233 | 0.233 | 0.3464 | 0.48988 | 0.6928 | 0.8485 | 0.97977 | 1.0954 | 1.2 | 1.2961 | 1.3856 | 1.4697 | 1.5492 | 1.0924 | 1.5449 | 2.1849 | 2.6759 | 3.0899 | 3.4546 | 3.7843 | 4.0875 | 4.3697 | 4.6348 | 4.8855 | 0.233
0.234 | 0.18276 | 0.32538 | 0.21992 | 0.31123 | 0.29441 |  | 0.234 | 0.3253 | 2.6831 | 0.85544 | 2.6831 | 0.234 | 0.234 | 0.34923 | 0.49389 | 0.69847 | 0.85544 | 0.98778 | 1.1044 | 1.2098 | 1.3067 | 1.3969 | 1.4817 | 1.5618 | 1.0954 | 1.5491 | 2.1907 | 2.6831 | 3.0981 | 3.4638 | 3.7944 | 4.0985 | 4.3814 | 4.6472 | 4.8986 | 0.234
0.235 | 0.18363 | 0.32681 | 0.22112 | 0.31268 | 0.29672 |  | 0.235 | 0.32617 | 2.6902 | 0.86241 | 2.6902 | 0.235 | 0.235 | 0.35208 | 0.49791 | 0.70415 | 0.86241 | 0.99582 | 1.1134 | 1.2196 | 1.3173 | 1.4083 | 1.4937 | 1.5745 | 1.0983 | 1.5532 | 2.1965 | 2.6902 | 3.1064 | 3.473 | 3.8045 | 4.1094 | 4.3931 | 4.6596 | 4.9116 | 0.235
0.236 | 0.18449 | 0.32825 | 0.22232 | 0.31413 | 0.29904 |  | 0.236 | 0.32703 | 2.6973 | 0.86939 | 2.6973 | 0.236 | 0.236 | 0.35493 | 0.50194 | 0.70985 | 0.86939 | 1.0039 | 1.1224 | 1.2295 | 1.328 | 1.4197 | 1.5058 | 1.5873 | 1.1012 | 1.5573 | 2.2024 | 2.6973 | 3.1146 | 3.4822 | 3.8146 | 4.1202 | 4.4047 | 4.6719 | 4.9246 | 0.236
0.237 | 0.18536 | 0.32968 | 0.22353 | 0.31557 | 0.30136 |  | 0.237 | 0.3279 | 2.7044 | 0.8764 | 2.7044 | 0.237 | 0.237 | 0.35779 | 0.50599 | 0.71557 | 0.8764 | 1.012 | 1.1314 | 1.2394 | 1.3387 | 1.4311 | 1.518 | 1.6001 | 1.1041 | 1.5614 | 2.2082 | 2.7044 | 3.1228 | 3.4914 | 3.8247 | 4.1311 | 4.4163 | 4.6842 | 4.9376 | 0.237
0.238 | 0.18623 | 0.33111 | 0.22473 | 0.31702 | 0.30369 |  | 0.238 | 0.32876 | 2.7115 | 0.88342 | 2.7115 | 0.238 | 0.238 | 0.36066 | 0.51004 | 0.72131 | 0.88342 | 1.0201 | 1.1405 | 1.2493 | 1.3495 | 1.4426 | 1.5301 | 1.6129 | 1.107 | 1.5655 | 2.214 | 2.7115 | 3.131 | 3.5006 | 3.8347 | 4.1419 | 4.4279 | 4.6965 | 4.9506 | 0.238
0.239 | 0.1871 | 0.33255 | 0.22593 | 0.31847 | 0.30603 |  | 0.239 | 0.32961 | 2.7186 | 0.89047 | 2.7186 | 0.239 | 0.239 | 0.36353 | 0.51411 | 0.72707 | 0.89047 | 1.0282 | 1.1496 | 1.2593 | 1.3602 | 1.4541 | 1.5423 | 1.6258 | 1.1099 | 1.5696 | 2.2197 | 2.7186 | 3.1392 | 3.5097 | 3.8447 | 4.1527 | 4.4395 | 4.7088 | 4.9635 | 0.239
0.24 | 0.18797 | 0.33398 | 0.22714 | 0.31992 | 0.30837 |  | 0.24 | 0.33047 | 2.7256 | 0.89754 | 2.7256 | 0.24 | 0.24 | 0.36642 | 0.5182 | 0.73284 | 0.89754 | 1.0364 | 1.1587 | 1.2693 | 1.371 | 1.4657 | 1.5546 | 1.6387 | 1.1127 | 1.5737 | 2.2255 | 2.7256 | 3.1473 | 3.5188 | 3.8546 | 4.1635 | 4.451 | 4.721 | 4.9763 | 0.24
0.241 | 0.18884 | 0.33542 | 0.22835 | 0.32137 | 0.31073 |  | 0.241 | 0.33132 | 2.7327 | 0.90464 | 2.7327 | 0.241 | 0.241 | 0.36932 | 0.52229 | 0.73863 | 0.90464 | 1.0446 | 1.1679 | 1.2794 | 1.3819 | 1.4773 | 1.5669 | 1.6516 | 1.1156 | 1.5777 | 2.2312 | 2.7327 | 3.1554 | 3.5279 | 3.8646 | 4.1742 | 4.4624 | 4.7331 | 4.9892 | 0.241
0.242 | 0.18971 | 0.33685 | 0.22955 | 0.32282 | 0.31309 |  | 0.242 | 0.33217 | 2.7397 | 0.91175 | 2.7397 | 0.242 | 0.242 | 0.37222 | 0.5264 | 0.74444 | 0.91175 | 1.0528 | 1.1771 | 1.2894 | 1.3927 | 1.4889 | 1.5792 | 1.6646 | 1.1185 | 1.5818 | 2.237 | 2.7397 | 3.1635 | 3.5369 | 3.8745 | 4.185 | 4.4739 | 4.7453 | 5.002 | 0.242
0.243 | 0.19058 | 0.33829 | 0.23076 | 0.32427 | 0.31546 |  | 0.243 | 0.33302 | 2.7467 | 0.91889 | 2.7467 | 0.243 | 0.243 | 0.37514 | 0.53052 | 0.75027 | 0.91889 | 1.061 | 1.1863 | 1.2995 | 1.4036 | 1.5005 | 1.5916 | 1.6777 | 1.1213 | 1.5858 | 2.2427 | 2.7467 | 3.1716 | 3.546 | 3.8844 | 4.1956 | 4.4853 | 4.7574 | 5.0147 | 0.243
0.244 | 0.19145 | 0.33972 | 0.23197 | 0.32572 | 0.31783 |  | 0.244 | 0.33386 | 2.7537 | 0.92605 | 2.7537 | 0.244 | 0.244 | 0.37806 | 0.53465 | 0.75612 | 0.92605 | 1.0693 | 1.1955 | 1.3096 | 1.4146 | 1.5122 | 1.604 | 1.6907 | 1.1242 | 1.5898 | 2.2484 | 2.7537 | 3.1797 | 3.555 | 3.8943 | 4.2063 | 4.4967 | 4.7695 | 5.0275 | 0.244
0.245 | 0.19232 | 0.34116 | 0.23318 | 0.32717 | 0.32022 |  | 0.245 | 0.33471 | 2.7606 | 0.93323 | 2.7606 | 0.245 | 0.245 | 0.38099 | 0.5388 | 0.76198 | 0.93323 | 1.0776 | 1.2048 | 1.3198 | 1.4255 | 1.524 | 1.6164 | 1.7038 | 1.127 | 1.5938 | 2.254 | 2.7606 | 3.1877 | 3.5639 | 3.9041 | 4.2169 | 4.5081 | 4.7815 | 5.0402 | 0.245
0.246 | 0.19319 | 0.3426 | 0.23439 | 0.32862 | 0.32261 |  | 0.246 | 0.33555 | 2.7676 | 0.94043 | 2.7676 | 0.246 | 0.246 | 0.38393 | 0.54296 | 0.76786 | 0.94043 | 1.0859 | 1.2141 | 1.33 | 1.4365 | 1.5357 | 1.6289 | 1.717 | 1.1299 | 1.5979 | 2.2597 | 2.7676 | 3.1957 | 3.5729 | 3.9139 | 4.2275 | 4.5194 | 4.7936 | 5.0529 | 0.246
0.247 | 0.19406 | 0.34403 | 0.2356 | 0.33007 | 0.32501 |  | 0.247 | 0.33639 | 2.7745 | 0.94765 | 2.7745 | 0.247 | 0.247 | 0.38688 | 0.54713 | 0.77375 | 0.94765 | 1.0943 | 1.2234 | 1.3402 | 1.4476 | 1.5475 | 1.6414 | 1.7302 | 1.1327 | 1.6018 | 2.2654 | 2.7745 | 3.2037 | 3.5818 | 3.9237 | 4.2381 | 4.5307 | 4.8055 | 5.0655 | 0.247
0.248 | 0.19494 | 0.34547 | 0.23681 | 0.33152 | 0.32741 |  | 0.248 | 0.33723 | 2.7814 | 0.95489 | 2.7814 | 0.248 | 0.248 | 0.38983 | 0.55131 | 0.77967 | 0.95489 | 1.1026 | 1.2328 | 1.3504 | 1.4586 | 1.5593 | 1.6539 | 1.7434 | 1.1355 | 1.6058 | 2.271 | 2.7814 | 3.2117 | 3.5908 | 3.9335 | 4.2486 | 4.542 | 4.8175 | 5.0781 | 0.248
0.249 | 0.19581 | 0.34691 | 0.23802 | 0.33298 | 0.32983 |  | 0.249 | 0.33806 | 2.7883 | 0.96216 | 2.7883 | 0.249 | 0.249 | 0.3928 | 0.5555 | 0.7856 | 0.96216 | 1.111 | 1.2421 | 1.3607 | 1.4697 | 1.5712 | 1.6665 | 1.7567 | 1.1383 | 1.6098 | 2.2766 | 2.7883 | 3.2196 | 3.5996 | 3.9432 | 4.2592 | 4.5532 | 4.8294 | 5.0907 | 0.249
0.25 | 0.19669 | 0.34834 | 0.23924 | 0.33443 | 0.33225 |  | 0.25 | 0.33889 | 2.7951 | 0.96944 | 2.7951 | 0.25 | 0.25 | 0.39577 | 0.55971 | 0.79155 | 0.96944 | 1.1194 | 1.2515 | 1.371 | 1.4809 | 1.5831 | 1.6791 | 1.77 | 1.1411 | 1.6138 | 2.2822 | 2.7951 | 3.2275 | 3.6085 | 3.9529 | 4.2696 | 4.5644 | 4.8413 | 5.1032 | 0.25
0.251 | 0.19756 | 0.34978 | 0.24045 | 0.33588 | 0.33467 |  | 0.251 | 0.33972 | 2.802 | 0.97675 | 2.802 | 0.251 | 0.251 | 0.39876 | 0.56393 | 0.79751 | 0.97675 | 1.1279 | 1.261 | 1.3813 | 1.492 | 1.595 | 1.6918 | 1.7833 | 1.1439 | 1.6177 | 2.2878 | 2.802 | 3.2355 | 3.6173 | 3.9626 | 4.2801 | 4.5756 | 4.8532 | 5.1157 | 0.251
0.252 | 0.19844 | 0.35122 | 0.24166 | 0.33734 | 0.33711 |  | 0.252 | 0.34055 | 2.8088 | 0.98408 | 2.8088 | 0.252 | 0.252 | 0.40175 | 0.56816 | 0.8035 | 0.98408 | 1.1363 | 1.2704 | 1.3917 | 1.5032 | 1.607 | 1.7045 | 1.7967 | 1.1467 | 1.6217 | 2.2934 | 2.8088 | 3.2433 | 3.6262 | 3.9723 | 4.2905 | 4.5868 | 4.865 | 5.1282 | 0.252
0.253 | 0.19932 | 0.35266 | 0.24288 | 0.33879 | 0.33955 |  | 0.253 | 0.34138 | 2.8156 | 0.99143 | 2.8156 | 0.253 | 0.253 | 0.40475 | 0.5724 | 0.8095 | 0.99143 | 1.1448 | 1.2799 | 1.4021 | 1.5144 | 1.619 | 1.7172 | 1.8101 | 1.1495 | 1.6256 | 2.299 | 2.8156 | 3.2512 | 3.635 | 3.9819 | 4.3009 | 4.5979 | 4.8768 | 5.1406 | 0.253
0.254 | 0.20019 | 0.3541 | 0.2441 | 0.34025 | 0.342 |  | 0.254 | 0.3422 | 2.8224 | 0.9988 | 2.8224 | 0.254 | 0.254 | 0.40776 | 0.57665 | 0.81551 | 0.9988 | 1.1533 | 1.2894 | 1.4125 | 1.5257 | 1.631 | 1.73 | 1.8235 | 1.1523 | 1.6295 | 2.3045 | 2.8224 | 3.2591 | 3.6437 | 3.9915 | 4.3113 | 4.609 | 4.8886 | 5.153 | 0.254
0.255 | 0.20107 | 0.35554 | 0.24531 | 0.3417 | 0.34446 |  | 0.255 | 0.34302 | 2.8292 | 1.0062 | 2.8292 | 0.255 | 0.255 | 0.41077 | 0.58092 | 0.82155 | 1.0062 | 1.1618 | 1.299 | 1.423 | 1.537 | 1.6431 | 1.7428 | 1.837 | 1.155 | 1.6334 | 2.31 | 2.8292 | 3.2669 | 3.6525 | 4.0011 | 4.3217 | 4.6201 | 4.9003 | 5.1654 | 0.255
0.256 | 0.20195 | 0.35697 | 0.24653 | 0.34316 | 0.34693 |  | 0.256 | 0.34384 | 2.836 | 1.0136 | 2.836 | 0.256 | 0.256 | 0.4138 | 0.5852 | 0.8276 | 1.0136 | 1.1704 | 1.3085 | 1.4334 | 1.5483 | 1.6552 | 1.7556 | 1.8506 | 1.1578 | 1.6373 | 2.3156 | 2.836 | 3.2747 | 3.6612 | 4.0107 | 4.332 | 4.6311 | 4.912 | 5.1777 | 0.256
0.257 | 0.20283 | 0.35841 | 0.24775 | 0.34462 | 0.3494 |  | 0.257 | 0.34466 | 2.8427 | 1.021 | 2.8427 | 0.257 | 0.257 | 0.41683 | 0.58949 | 0.83366 | 1.021 | 1.179 | 1.3181 | 1.4439 | 1.5596 | 1.6673 | 1.7685 | 1.8641 | 1.1605 | 1.6412 | 2.3211 | 2.8427 | 3.2825 | 3.6699 | 4.0202 | 4.3423 | 4.6421 | 4.9237 | 5.1901 | 0.257
0.258 | 0.20371 | 0.35985 | 0.24897 | 0.34607 | 0.35188 |  | 0.258 | 0.34548 | 2.8494 | 1.0285 | 2.8494 | 0.258 | 0.258 | 0.41987 | 0.59379 | 0.83975 | 1.0285 | 1.1876 | 1.3278 | 1.4545 | 1.571 | 1.6795 | 1.7814 | 1.8777 | 1.1633 | 1.6451 | 2.3266 | 2.8494 | 3.2902 | 3.6786 | 4.0297 | 4.3526 | 4.6531 | 4.9354 | 5.2023 | 0.258
0.259 | 0.20459 | 0.36129 | 0.25019 | 0.34753 | 0.35437 |  | 0.259 | 0.34629 | 2.8561 | 1.0359 | 2.8561 | 0.259 | 0.259 | 0.42292 | 0.59811 | 0.84585 | 1.0359 | 1.1962 | 1.3374 | 1.4651 | 1.5824 | 1.6917 | 1.7943 | 1.8914 | 1.166 | 1.649 | 2.332 | 2.8561 | 3.298 | 3.6873 | 4.0392 | 4.3628 | 4.6641 | 4.947 | 5.2146 | 0.259
0.26 | 0.20547 | 0.36274 | 0.25141 | 0.34899 | 0.35686 |  | 0.26 | 0.3471 | 2.8628 | 1.0434 | 2.8628 | 0.26 | 0.26 | 0.42598 | 0.60243 | 0.85197 | 1.0434 | 1.2049 | 1.3471 | 1.4756 | 1.5939 | 1.7039 | 1.8073 | 1.9051 | 1.1687 | 1.6529 | 2.3375 | 2.8628 | 3.3057 | 3.6959 | 4.0487 | 4.373 | 4.675 | 4.9586 | 5.2268 | 0.26
0.261 | 0.20635 | 0.36418 | 0.25263 | 0.35045 | 0.35936 |  | 0.261 | 0.34791 | 2.8695 | 1.051 | 2.8695 | 0.261 | 0.261 | 0.42905 | 0.60677 | 0.8581 | 1.051 | 1.2135 | 1.3568 | 1.4863 | 1.6054 | 1.7162 | 1.8203 | 1.9188 | 1.1715 | 1.6567 | 2.3429 | 2.8695 | 3.3134 | 3.7045 | 4.0581 | 4.3832 | 4.6859 | 4.9701 | 5.239 | 0.261
0.262 | 0.20723 | 0.36562 | 0.25385 | 0.35191 | 0.36187 |  | 0.262 | 0.34872 | 2.8762 | 1.0585 | 2.8762 | 0.262 | 0.262 | 0.43212 | 0.61112 | 0.86425 | 1.0585 | 1.2222 | 1.3665 | 1.4969 | 1.6169 | 1.7285 | 1.8334 | 1.9325 | 1.1742 | 1.6606 | 2.3484 | 2.8762 | 3.3211 | 3.7131 | 4.0675 | 4.3934 | 4.6967 | 4.9817 | 5.2511 | 0.262
0.263 | 0.20812 | 0.36706 | 0.25507 | 0.35337 | 0.36439 |  | 0.263 | 0.34952 | 2.8828 | 1.066 | 2.8828 | 0.263 | 0.263 | 0.43521 | 0.61548 | 0.87042 | 1.066 | 1.231 | 1.3762 | 1.5076 | 1.6284 | 1.7408 | 1.8464 | 1.9463 | 1.1769 | 1.6644 | 2.3538 | 2.8828 | 3.3288 | 3.7217 | 4.0769 | 4.4035 | 4.7076 | 4.9932 | 5.2632 | 0.263
0.264 | 0.209 | 0.3685 | 0.2563 | 0.35483 | 0.36691 |  | 0.264 | 0.35032 | 2.8894 | 1.0736 | 2.8894 | 0.264 | 0.264 | 0.4383 | 0.61985 | 0.8766 | 1.0736 | 1.2397 | 1.386 | 1.5183 | 1.64 | 1.7532 | 1.8595 | 1.9601 | 1.1796 | 1.6682 | 2.3592 | 2.8894 | 3.3364 | 3.7302 | 4.0863 | 4.4137 | 4.7184 | 5.0046 | 5.2753 | 0.264
0.265 | 0.20989 | 0.36994 | 0.25752 | 0.35629 | 0.36944 |  | 0.265 | 0.35112 | 2.896 | 1.0812 | 2.896 | 0.265 | 0.265 | 0.4414 | 0.62423 | 0.8828 | 1.0812 | 1.2485 | 1.3958 | 1.5291 | 1.6516 | 1.7656 | 1.8727 | 1.974 | 1.1823 | 1.672 | 2.3646 | 2.896 | 3.344 | 3.7387 | 4.0956 | 4.4237 | 4.7292 | 5.0161 | 5.2874 | 0.265
0.266 | 0.21077 | 0.37139 | 0.25874 | 0.35775 | 0.37198 |  | 0.266 | 0.35192 | 2.9026 | 1.0888 | 2.9026 | 0.266 | 0.266 | 0.44451 | 0.62863 | 0.88901 | 1.0888 | 1.2573 | 1.4057 | 1.5398 | 1.6632 | 1.778 | 1.8859 | 1.9879 | 1.185 | 1.6758 | 2.37 | 2.9026 | 3.3516 | 3.7473 | 4.1049 | 4.4338 | 4.7399 | 5.0275 | 5.2994 | 0.266
0.267 | 0.21166 | 0.37283 | 0.25997 | 0.35921 | 0.37453 |  | 0.267 | 0.35272 | 2.9092 | 1.0964 | 2.9092 | 0.267 | 0.267 | 0.44762 | 0.63303 | 0.89524 | 1.0964 | 1.2661 | 1.4155 | 1.5506 | 1.6748 | 1.7905 | 1.8991 | 2.0018 | 1.1877 | 1.6796 | 2.3753 | 2.9092 | 3.3592 | 3.7557 | 4.1142 | 4.4438 | 4.7507 | 5.0388 | 5.3114 | 0.267
0.268 | 0.21254 | 0.37427 | 0.2612 | 0.36067 | 0.37708 |  | 0.268 | 0.35351 | 2.9157 | 1.1041 | 2.9157 | 0.268 | 0.268 | 0.45075 | 0.63745 | 0.90149 | 1.1041 | 1.2749 | 1.4254 | 1.5614 | 1.6865 | 1.803 | 1.9124 | 2.0158 | 1.1903 | 1.6834 | 2.3807 | 2.9157 | 3.3668 | 3.7642 | 4.1235 | 4.4539 | 4.7614 | 5.0502 | 5.3234 | 0.268
0.269 | 0.21343 | 0.37571 | 0.26242 | 0.36213 | 0.37964 |  | 0.269 | 0.35431 | 2.9223 | 1.1118 | 2.9223 | 0.269 | 0.269 | 0.45388 | 0.64188 | 0.90775 | 1.1118 | 1.2838 | 1.4353 | 1.5723 | 1.6983 | 1.8155 | 1.9256 | 2.0298 | 1.193 | 1.6872 | 2.386 | 2.9223 | 3.3743 | 3.7726 | 4.1327 | 4.4638 | 4.772 | 5.0615 | 5.3353 | 0.269
0.27 | 0.21432 | 0.37716 | 0.26365 | 0.3636 | 0.38221 |  | 0.27 | 0.3551 | 2.9288 | 1.1195 | 2.9288 | 0.27 | 0.27 | 0.45702 | 0.64632 | 0.91403 | 1.1195 | 1.2926 | 1.4452 | 1.5832 | 1.71 | 1.8281 | 1.939 | 2.0438 | 1.1957 | 1.6909 | 2.3913 | 2.9288 | 3.3819 | 3.781 | 4.1419 | 4.4738 | 4.7827 | 5.0728 | 5.3472 | 0.27
0.271 | 0.21521 | 0.3786 | 0.26488 | 0.36506 | 0.38478 |  | 0.271 | 0.35588 | 2.9353 | 1.1272 | 2.9353 | 0.271 | 0.271 | 0.46016 | 0.65077 | 0.92033 | 1.1272 | 1.3015 | 1.4552 | 1.5941 | 1.7218 | 1.8407 | 1.9523 | 2.0579 | 1.1983 | 1.6947 | 2.3967 | 2.9353 | 3.3894 | 3.7894 | 4.1511 | 4.4837 | 4.7933 | 5.0841 | 5.3591 | 0.271
0.272 | 0.21609 | 0.38005 | 0.2661 | 0.36652 | 0.38736 |  | 0.272 | 0.35667 | 2.9418 | 1.1349 | 2.9418 | 0.272 | 0.272 | 0.46332 | 0.65523 | 0.92664 | 1.1349 | 1.3105 | 1.4651 | 1.605 | 1.7336 | 1.8533 | 1.9657 | 2.072 | 1.201 | 1.6984 | 2.4019 | 2.9418 | 3.3969 | 3.7978 | 4.1603 | 4.4936 | 4.8039 | 5.0953 | 5.3709 | 0.272
0.273 | 0.21698 | 0.38149 | 0.26733 | 0.36799 | 0.38995 |  | 0.273 | 0.35746 | 2.9482 | 1.1426 | 2.9482 | 0.273 | 0.273 | 0.46648 | 0.65971 | 0.93297 | 1.1426 | 1.3194 | 1.4751 | 1.6159 | 1.7454 | 1.8659 | 1.9791 | 2.0862 | 1.2036 | 1.7022 | 2.4072 | 2.9482 | 3.4043 | 3.8062 | 4.1694 | 4.5035 | 4.8145 | 5.1065 | 5.3827 | 0.273
0.274 | 0.21787 | 0.38294 | 0.26856 | 0.36945 | 0.39255 |  | 0.274 | 0.35824 | 2.9547 | 1.1504 | 2.9547 | 0.274 | 0.274 | 0.46965 | 0.66419 | 0.93931 | 1.1504 | 1.3284 | 1.4852 | 1.6269 | 1.7573 | 1.8786 | 1.9926 | 2.1004 | 1.2062 | 1.7059 | 2.4125 | 2.9547 | 3.4118 | 3.8145 | 4.1786 | 4.5134 | 4.825 | 5.1177 | 5.3945 | 0.274
0.275 | 0.21877 | 0.38438 | 0.26979 | 0.37092 | 0.39515 |  | 0.275 | 0.35902 | 2.9611 | 1.1582 | 2.9611 | 0.275 | 0.275 | 0.47283 | 0.66869 | 0.94566 | 1.1582 | 1.3374 | 1.4952 | 1.6379 | 1.7692 | 1.8913 | 2.0061 | 2.1146 | 1.2089 | 1.7096 | 2.4178 | 2.9611 | 3.4192 | 3.8228 | 4.1877 | 4.5232 | 4.8355 | 5.1288 | 5.4063 | 0.275
0.276 | 0.21966 | 0.38583 | 0.27102 | 0.37239 | 0.39777 |  | 0.276 | 0.3598 | 2.9676 | 1.166 | 2.9676 | 0.276 | 0.276 | 0.47602 | 0.67319 | 0.95204 | 1.166 | 1.3464 | 1.5053 | 1.649 | 1.7811 | 1.9041 | 2.0196 | 2.1288 | 1.2115 | 1.7133 | 2.423 | 2.9676 | 3.4266 | 3.8311 | 4.1967 | 4.533 | 4.846 | 5.1399 | 5.418 | 0.276
0.277 | 0.22055 | 0.38727 | 0.27226 | 0.37385 | 0.40038 |  | 0.277 | 0.36057 | 2.974 | 1.1738 | 2.974 | 0.277 | 0.277 | 0.47921 | 0.67771 | 0.95843 | 1.1738 | 1.3554 | 1.5154 | 1.66 | 1.7931 | 1.9169 | 2.0331 | 2.1431 | 1.2141 | 1.717 | 2.4282 | 2.974 | 3.434 | 3.8394 | 4.2058 | 4.5428 | 4.8564 | 5.151 | 5.4297 | 0.277
0.278 | 0.22144 | 0.38872 | 0.27349 | 0.37532 | 0.40301 |  | 0.278 | 0.36135 | 2.9803 | 1.1817 | 2.9803 | 0.278 | 0.278 | 0.48242 | 0.68224 | 0.96483 | 1.1817 | 1.3645 | 1.5255 | 1.6711 | 1.805 | 1.9297 | 2.0467 | 2.1574 | 1.2167 | 1.7207 | 2.4334 | 2.9803 | 3.4414 | 3.8476 | 4.2148 | 4.5525 | 4.8669 | 5.1621 | 5.4413 | 0.278
0.279 | 0.22234 | 0.39017 | 0.27472 | 0.37679 | 0.40564 |  | 0.279 | 0.36212 | 2.9867 | 1.1895 | 2.9867 | 0.279 | 0.279 | 0.48563 | 0.68678 | 0.97125 | 1.1895 | 1.3736 | 1.5357 | 1.6823 | 1.817 | 1.9425 | 2.0603 | 2.1718 | 1.2193 | 1.7244 | 2.4386 | 2.9867 | 3.4488 | 3.8558 | 4.2238 | 4.5623 | 4.8773 | 5.1731 | 5.453 | 0.279
0.28 | 0.22323 | 0.39162 | 0.27595 | 0.37826 | 0.40828 |  | 0.28 | 0.36289 | 2.9931 | 1.1974 | 2.9931 | 0.28 | 0.28 | 0.48884 | 0.69133 | 0.97768 | 1.1974 | 1.3827 | 1.5459 | 1.6934 | 1.8291 | 1.9554 | 2.074 | 2.1862 | 1.2219 | 1.728 | 2.4438 | 2.9931 | 3.4561 | 3.864 | 4.2328 | 4.572 | 4.8876 | 5.1841 | 5.4646 | 0.28
0.281 | 0.22413 | 0.39306 | 0.27719 | 0.37972 | 0.41093 |  | 0.281 | 0.36366 | 2.9994 | 1.2053 | 2.9994 | 0.281 | 0.281 | 0.49207 | 0.69589 | 0.98413 | 1.2053 | 1.3918 | 1.5561 | 1.7046 | 1.8411 | 1.9683 | 2.0877 | 2.2006 | 1.2245 | 1.7317 | 2.449 | 2.9994 | 3.4634 | 3.8722 | 4.2418 | 4.5817 | 4.898 | 5.1951 | 5.4761 | 0.281
0.282 | 0.22502 | 0.39451 | 0.27842 | 0.38119 | 0.41358 |  | 0.282 | 0.36442 | 3.0057 | 1.2132 | 3.0057 | 0.282 | 0.282 | 0.4953 | 0.70046 | 0.9906 | 1.2132 | 1.4009 | 1.5663 | 1.7158 | 1.8532 | 1.9812 | 2.1014 | 2.215 | 1.2271 | 1.7354 | 2.4542 | 3.0057 | 3.4707 | 3.8804 | 4.2507 | 4.5913 | 4.9083 | 5.2061 | 5.4877 | 0.282
0.283 | 0.22592 | 0.39596 | 0.27966 | 0.38266 | 0.41624 |  | 0.283 | 0.36519 | 3.012 | 1.2212 | 3.012 | 0.283 | 0.283 | 0.49854 | 0.70504 | 0.99708 | 1.2212 | 1.4101 | 1.5765 | 1.727 | 1.8654 | 1.9942 | 2.1151 | 2.2295 | 1.2297 | 1.739 | 2.4593 | 3.012 | 3.478 | 3.8885 | 4.2596 | 4.6009 | 4.9186 | 5.217 | 5.4992 | 0.283
0.284 | 0.22682 | 0.39741 | 0.28089 | 0.38414 | 0.41891 |  | 0.284 | 0.36595 | 3.0183 | 1.2291 | 3.0183 | 0.284 | 0.284 | 0.50179 | 0.70963 | 1.0036 | 1.2291 | 1.4193 | 1.5868 | 1.7382 | 1.8775 | 2.0071 | 2.1289 | 2.2441 | 1.2322 | 1.7426 | 2.4644 | 3.0183 | 3.4852 | 3.8966 | 4.2685 | 4.6105 | 4.9289 | 5.2279 | 5.5107 | 0.284
0.285 | 0.22771 | 0.39886 | 0.28213 | 0.38561 | 0.42159 |  | 0.285 | 0.36671 | 3.0246 | 1.2371 | 3.0246 | 0.285 | 0.285 | 0.50504 | 0.71424 | 1.0101 | 1.2371 | 1.4285 | 1.5971 | 1.7495 | 1.8897 | 2.0202 | 2.1427 | 2.2586 | 1.2348 | 1.7462 | 2.4696 | 3.0246 | 3.4925 | 3.9047 | 4.2774 | 4.6201 | 4.9391 | 5.2387 | 5.5221 | 0.285
0.286 | 0.22861 | 0.40031 | 0.28336 | 0.38708 | 0.42427 |  | 0.286 | 0.36747 | 3.0308 | 1.2451 | 3.0308 | 0.286 | 0.286 | 0.5083 | 0.71885 | 1.0166 | 1.2451 | 1.4377 | 1.6074 | 1.7608 | 1.9019 | 2.0332 | 2.1566 | 2.2732 | 1.2373 | 1.7499 | 2.4747 | 3.0308 | 3.4997 | 3.9128 | 4.2862 | 4.6297 | 4.9493 | 5.2496 | 5.5335 | 0.286
0.287 | 0.22951 | 0.40176 | 0.2846 | 0.38855 | 0.42696 |  | 0.287 | 0.36823 | 3.0371 | 1.2531 | 3.0371 | 0.287 | 0.287 | 0.51157 | 0.72348 | 1.0231 | 1.2531 | 1.447 | 1.6177 | 1.7721 | 1.9141 | 2.0463 | 2.1704 | 2.2878 | 1.2399 | 1.7535 | 2.4798 | 3.0371 | 3.5069 | 3.9208 | 4.2951 | 4.6392 | 4.9595 | 5.2604 | 5.5449 | 0.287
0.288 | 0.23041 | 0.40321 | 0.28584 | 0.39002 | 0.42966 |  | 0.288 | 0.36898 | 3.0433 | 1.2611 | 3.0433 | 0.288 | 0.288 | 0.51485 | 0.72811 | 1.0297 | 1.2611 | 1.4562 | 1.6281 | 1.7835 | 1.9264 | 2.0594 | 2.1843 | 2.3025 | 1.2424 | 1.757 | 2.4848 | 3.0433 | 3.5141 | 3.9289 | 4.3039 | 4.6487 | 4.9697 | 5.2711 | 5.5563 | 0.288
0.289 | 0.23132 | 0.40466 | 0.28708 | 0.3915 | 0.43236 |  | 0.289 | 0.36973 | 3.0495 | 1.2692 | 3.0495 | 0.289 | 0.289 | 0.51814 | 0.73276 | 1.0363 | 1.2692 | 1.4655 | 1.6385 | 1.7949 | 1.9387 | 2.0725 | 2.1983 | 2.3172 | 1.245 | 1.7606 | 2.4899 | 3.0495 | 3.5213 | 3.9369 | 4.3127 | 4.6582 | 4.9798 | 5.2819 | 5.5676 | 0.289
0.29 | 0.23222 | 0.40611 | 0.28831 | 0.39297 | 0.43507 |  | 0.29 | 0.37048 | 3.0557 | 1.2772 | 3.0557 | 0.29 | 0.29 | 0.52143 | 0.73741 | 1.0429 | 1.2772 | 1.4748 | 1.6489 | 1.8063 | 1.951 | 2.0857 | 2.2122 | 2.3319 | 1.2475 | 1.7642 | 2.495 | 3.0557 | 3.5284 | 3.9449 | 4.3214 | 4.6677 | 4.9899 | 5.2926 | 5.5789 | 0.29
0.291 | 0.23312 | 0.40756 | 0.28955 | 0.39445 | 0.43779 |  | 0.291 | 0.37123 | 3.0619 | 1.2853 | 3.0619 | 0.291 | 0.291 | 0.52473 | 0.74208 | 1.0495 | 1.2853 | 1.4842 | 1.6593 | 1.8177 | 1.9634 | 2.0989 | 2.2262 | 2.3467 | 1.25 | 1.7678 | 2.5 | 3.0619 | 3.5355 | 3.9529 | 4.3301 | 4.6771 | 5 | 5.3033 | 5.5902 | 0.291
0.292 | 0.23402 | 0.40901 | 0.29079 | 0.39592 | 0.44051 |  | 0.292 | 0.37198 | 3.068 | 1.2934 | 3.068 | 0.292 | 0.292 | 0.52803 | 0.74675 | 1.0561 | 1.2934 | 1.4935 | 1.6698 | 1.8292 | 1.9757 | 2.1121 | 2.2403 | 2.3614 | 1.2525 | 1.7713 | 2.505 | 3.068 | 3.5427 | 3.9608 | 4.3389 | 4.6865 | 5.0101 | 5.314 | 5.6014 | 0.292
0.293 | 0.23493 | 0.41046 | 0.29203 | 0.3974 | 0.44325 |  | 0.293 | 0.37272 | 3.0742 | 1.3015 | 3.0742 | 0.293 | 0.293 | 0.53135 | 0.75144 | 1.0627 | 1.3015 | 1.5029 | 1.6803 | 1.8406 | 1.9881 | 2.1254 | 2.2543 | 2.3763 | 1.255 | 1.7749 | 2.5101 | 3.0742 | 3.5498 | 3.9687 | 4.3475 | 4.6959 | 5.0201 | 5.3246 | 5.6127 | 0.293
0.294 | 0.23583 | 0.41192 | 0.29327 | 0.39887 | 0.44598 |  | 0.294 | 0.37347 | 3.0803 | 1.3097 | 3.0803 | 0.294 | 0.294 | 0.53467 | 0.75614 | 1.0693 | 1.3097 | 1.5123 | 1.6908 | 1.8521 | 2.0005 | 2.1387 | 2.2684 | 2.3911 | 1.2575 | 1.7784 | 2.5151 | 3.0803 | 3.5568 | 3.9767 | 4.3562 | 4.7052 | 5.0301 | 5.3352 | 5.6238 | 0.294
0.295 | 0.23674 | 0.41337 | 0.29451 | 0.40035 | 0.44873 |  | 0.295 | 0.37421 | 3.0864 | 1.3178 | 3.0864 | 0.295 | 0.295 | 0.538 | 0.76084 | 1.076 | 1.3178 | 1.5217 | 1.7013 | 1.8637 | 2.013 | 2.152 | 2.2825 | 2.406 | 1.26 | 1.7819 | 2.52 | 3.0864 | 3.5639 | 3.9845 | 4.3649 | 4.7146 | 5.0401 | 5.3458 | 5.635 | 0.295
0.296 | 0.23764 | 0.41482 | 0.29576 | 0.40183 | 0.45148 |  | 0.296 | 0.37495 | 3.0925 | 1.326 | 3.0925 | 0.296 | 0.296 | 0.54133 | 0.76556 | 1.0827 | 1.326 | 1.5311 | 1.7118 | 1.8752 | 2.0255 | 2.1653 | 2.2967 | 2.4209 | 1.2625 | 1.7855 | 2.525 | 3.0925 | 3.5709 | 3.9924 | 4.3735 | 4.7239 | 5.0501 | 5.3564 | 5.6461 | 0.296
0.297 | 0.23855 | 0.41628 | 0.297 | 0.40331 | 0.45425 |  | 0.297 | 0.37568 | 3.0986 | 1.3342 | 3.0986 | 0.297 | 0.297 | 0.54467 | 0.77028 | 1.0893 | 1.3342 | 1.5406 | 1.7224 | 1.8868 | 2.038 | 2.1787 | 2.3109 | 2.4359 | 1.265 | 1.789 | 2.53 | 3.0986 | 3.5779 | 4.0003 | 4.3821 | 4.7332 | 5.06 | 5.3669 | 5.6572 | 0.297
0.298 | 0.23946 | 0.41773 | 0.29824 | 0.40478 | 0.45701 |  | 0.298 | 0.37642 | 3.1047 | 1.3424 | 3.1047 | 0.298 | 0.298 | 0.54802 | 0.77502 | 1.096 | 1.3424 | 1.55 | 1.733 | 1.8984 | 2.0505 | 2.1921 | 2.3251 | 2.4508 | 1.2675 | 1.7925 | 2.5349 | 3.1047 | 3.585 | 4.0081 | 4.3906 | 4.7424 | 5.0699 | 5.3774 | 5.6683 | 0.298
0.299 | 0.24037 | 0.41918 | 0.29948 | 0.40626 | 0.45979 |  | 0.299 | 0.37715 | 3.1107 | 1.3506 | 3.1107 | 0.299 | 0.299 | 0.55138 | 0.77977 | 1.1028 | 1.3506 | 1.5595 | 1.7436 | 1.91 | 2.0631 | 2.2055 | 2.3393 | 2.4658 | 1.2699 | 1.796 | 2.5399 | 3.1107 | 3.5919 | 4.0159 | 4.3992 | 4.7517 | 5.0798 | 5.3879 | 5.6793 | 0.299
0.3 | 0.24128 | 0.42064 | 0.30073 | 0.40774 | 0.46257 |  | 0.3 | 0.37788 | 3.1167 | 1.3588 | 3.1167 | 0.3 | 0.3 | 0.55474 | 0.78452 | 1.1095 | 1.3588 | 1.569 | 1.7542 | 1.9217 | 2.0757 | 2.219 | 2.3536 | 2.4809 | 1.2724 | 1.7995 | 2.5448 | 3.1167 | 3.5989 | 4.0237 | 4.4077 | 4.7609 | 5.0896 | 5.3984 | 5.6904 | 0.3
0.301 | 0.24219 | 0.42209 | 0.30197 | 0.40923 | 0.46536 |  | 0.301 | 0.37861 | 3.1228 | 1.3671 | 3.1228 | 0.301 | 0.301 | 0.55811 | 0.78929 | 1.1162 | 1.3671 | 1.5786 | 1.7649 | 1.9334 | 2.0883 | 2.2324 | 2.3679 | 2.496 | 1.2749 | 1.8029 | 2.5497 | 3.1228 | 3.6059 | 4.0315 | 4.4162 | 4.7701 | 5.0994 | 5.4088 | 5.7014 | 0.301
0.302 | 0.2431 | 0.42355 | 0.30321 | 0.41071 | 0.46815 |  | 0.302 | 0.37934 | 3.1288 | 1.3754 | 3.1288 | 0.302 | 0.302 | 0.56149 | 0.79406 | 1.123 | 1.3754 | 1.5881 | 1.7756 | 1.9451 | 2.1009 | 2.246 | 2.3822 | 2.5111 | 1.2773 | 1.8064 | 2.5546 | 3.1288 | 3.6128 | 4.0392 | 4.4247 | 4.7793 | 5.1092 | 5.4192 | 5.7123 | 0.302
0.303 | 0.24401 | 0.42501 | 0.30446 | 0.41219 | 0.47096 |  | 0.303 | 0.38007 | 3.1348 | 1.3836 | 3.1348 | 0.303 | 0.303 | 0.56487 | 0.79885 | 1.1297 | 1.3836 | 1.5977 | 1.7863 | 1.9568 | 2.1136 | 2.2595 | 2.3966 | 2.5262 | 1.2798 | 1.8098 | 2.5595 | 3.1348 | 3.6197 | 4.0469 | 4.4332 | 4.7884 | 5.119 | 5.4295 | 5.7232 | 0.303
0.304 | 0.24492 | 0.42646 | 0.3057 | 0.41367 | 0.47377 |  | 0.304 | 0.38079 | 3.1407 | 1.392 | 3.1407 | 0.304 | 0.304 | 0.56826 | 0.80365 | 1.1365 | 1.392 | 1.6073 | 1.797 | 1.9685 | 2.1262 | 2.2731 | 2.4109 | 2.5413 | 1.2822 | 1.8133 | 2.5644 | 3.1407 | 3.6266 | 4.0547 | 4.4417 | 4.7975 | 5.1288 | 5.4399 | 5.7341 | 0.304
0.305 | 0.24584 | 0.42792 | 0.30695 | 0.41515 | 0.47658 |  | 0.305 | 0.38151 | 3.1467 | 1.4003 | 3.1467 | 0.305 | 0.305 | 0.57166 | 0.80845 | 1.1433 | 1.4003 | 1.6169 | 1.8077 | 1.9803 | 2.139 | 2.2866 | 2.4254 | 2.5565 | 1.2846 | 1.8167 | 2.5693 | 3.1467 | 3.6335 | 4.0623 | 4.4501 | 4.8066 | 5.1385 | 5.4502 | 5.745 | 0.305
0.306 | 0.24675 | 0.42938 | 0.3082 | 0.41664 | 0.47941 |  | 0.306 | 0.38223 | 3.1526 | 1.4086 | 3.1526 | 0.306 | 0.306 | 0.57506 | 0.81326 | 1.1501 | 1.4086 | 1.6265 | 1.8185 | 1.9921 | 2.1517 | 2.3003 | 2.4398 | 2.5718 | 1.2871 | 1.8202 | 2.5741 | 3.1526 | 3.6403 | 4.07 | 4.4585 | 4.8157 | 5.1482 | 5.4605 | 5.7559 | 0.306
0.307 | 0.24767 | 0.43083 | 0.30944 | 0.41812 | 0.48224 |  | 0.307 | 0.38295 | 3.1585 | 1.417 | 3.1585 | 0.307 | 0.307 | 0.57848 | 0.81809 | 1.157 | 1.417 | 1.6362 | 1.8293 | 2.0039 | 2.1645 | 2.3139 | 2.4543 | 2.587 | 1.2895 | 1.8236 | 2.5789 | 3.1585 | 3.6472 | 4.0777 | 4.4669 | 4.8248 | 5.1579 | 5.4708 | 5.7667 | 0.307
0.308 | 0.24858 | 0.43229 | 0.31069 | 0.41961 | 0.48508 |  | 0.308 | 0.38367 | 3.1645 | 1.4253 | 3.1645 | 0.308 | 0.308 | 0.58189 | 0.82292 | 1.1638 | 1.4253 | 1.6458 | 1.8401 | 2.0157 | 2.1772 | 2.3276 | 2.4688 | 2.6023 | 1.2919 | 1.827 | 2.5838 | 3.1645 | 3.654 | 4.0853 | 4.4752 | 4.8338 | 5.1675 | 5.481 | 5.7775 | 0.308
0.309 | 0.2495 | 0.43375 | 0.31194 | 0.42109 | 0.48792 |  | 0.309 | 0.38438 | 3.1704 | 1.4337 | 3.1704 | 0.309 | 0.309 | 0.58532 | 0.82776 | 1.1706 | 1.4337 | 1.6555 | 1.8509 | 2.0276 | 2.1901 | 2.3413 | 2.4833 | 2.6176 | 1.2943 | 1.8304 | 2.5886 | 3.1704 | 3.6608 | 4.0929 | 4.4836 | 4.8428 | 5.1772 | 5.4912 | 5.7882 | 0.309
0.31 | 0.25042 | 0.43521 | 0.31318 | 0.42258 | 0.49077 |  | 0.31 | 0.3851 | 3.1762 | 1.4421 | 3.1762 | 0.31 | 0.31 | 0.58875 | 0.83262 | 1.1775 | 1.4421 | 1.6652 | 1.8618 | 2.0395 | 2.2029 | 2.355 | 2.4979 | 2.633 | 1.2967 | 1.8338 | 2.5934 | 3.1762 | 3.6676 | 4.1005 | 4.4919 | 4.8518 | 5.1868 | 5.5014 | 5.799 | 0.31
0.311 | 0.25134 | 0.43667 | 0.31443 | 0.42407 | 0.49363 |  | 0.311 | 0.38581 | 3.1821 | 1.4506 | 3.1821 | 0.311 | 0.311 | 0.59219 | 0.83748 | 1.1844 | 1.4506 | 1.675 | 1.8727 | 2.0514 | 2.2158 | 2.3687 | 2.5124 | 2.6483 | 1.2991 | 1.8372 | 2.5982 | 3.1821 | 3.6744 | 4.1081 | 4.5002 | 4.8607 | 5.1963 | 5.5116 | 5.8097 | 0.311
0.312 | 0.25226 | 0.43813 | 0.31568 | 0.42555 | 0.4965 |  | 0.312 | 0.38652 | 3.1879 | 1.459 | 3.1879 | 0.312 | 0.312 | 0.59563 | 0.84235 | 1.1913 | 1.459 | 1.6847 | 1.8835 | 2.0633 | 2.2286 | 2.3825 | 2.527 | 2.6637 | 1.3015 | 1.8406 | 2.6029 | 3.1879 | 3.6811 | 4.1156 | 4.5084 | 4.8697 | 5.2059 | 5.5217 | 5.8204 | 0.312
0.313 | 0.25318 | 0.43959 | 0.31693 | 0.42704 | 0.49937 |  | 0.313 | 0.38723 | 3.1938 | 1.4674 | 3.1938 | 0.313 | 0.313 | 0.59908 | 0.84723 | 1.1982 | 1.4674 | 1.6945 | 1.8945 | 2.0753 | 2.2416 | 2.3963 | 2.5417 | 2.6792 | 1.3039 | 1.8439 | 2.6077 | 3.1938 | 3.6879 | 4.1232 | 4.5167 | 4.8786 | 5.2154 | 5.5318 | 5.831 | 0.313
0.314 | 0.2541 | 0.44105 | 0.31818 | 0.42853 | 0.50225 |  | 0.314 | 0.38793 | 3.1996 | 1.4759 | 3.1996 | 0.314 | 0.314 | 0.60254 | 0.85212 | 1.2051 | 1.4759 | 1.7042 | 1.9054 | 2.0873 | 2.2545 | 2.4102 | 2.5564 | 2.6946 | 1.3062 | 1.8473 | 2.6125 | 3.1996 | 3.6946 | 4.1307 | 4.5249 | 4.8875 | 5.2249 | 5.5419 | 5.8416 | 0.314
0.315 | 0.25502 | 0.44251 | 0.31943 | 0.43002 | 0.50513 |  | 0.315 | 0.38863 | 3.2054 | 1.4844 | 3.2054 | 0.315 | 0.315 | 0.606 | 0.85702 | 1.212 | 1.4844 | 1.714 | 1.9163 | 2.0993 | 2.2675 | 2.424 | 2.5711 | 2.7101 | 1.3086 | 1.8506 | 2.6172 | 3.2054 | 3.7013 | 4.1382 | 4.5331 | 4.8963 | 5.2344 | 5.5519 | 5.8522 | 0.315
0.316 | 0.25594 | 0.44397 | 0.32068 | 0.43151 | 0.50803 |  | 0.316 | 0.38934 | 3.2112 | 1.4929 | 3.2112 | 0.316 | 0.316 | 0.60947 | 0.86192 | 1.2189 | 1.4929 | 1.7238 | 1.9273 | 2.1113 | 2.2804 | 2.4379 | 2.5858 | 2.7256 | 1.311 | 1.854 | 2.6219 | 3.2112 | 3.708 | 4.1456 | 4.5413 | 4.9052 | 5.2439 | 5.562 | 5.8628 | 0.316
0.317 | 0.25687 | 0.44543 | 0.32193 | 0.433 | 0.51093 |  | 0.317 | 0.39004 | 3.217 | 1.5014 | 3.217 | 0.317 | 0.317 | 0.61295 | 0.86684 | 1.2259 | 1.5014 | 1.7337 | 1.9383 | 2.1233 | 2.2934 | 2.4518 | 2.6005 | 2.7412 | 1.3133 | 1.8573 | 2.6266 | 3.217 | 3.7146 | 4.1531 | 4.5495 | 4.914 | 5.2533 | 5.572 | 5.8734 | 0.317
0.318 | 0.25779 | 0.4469 | 0.32318 | 0.43449 | 0.51384 |  | 0.318 | 0.39074 | 3.2227 | 1.5099 | 3.2227 | 0.318 | 0.318 | 0.61643 | 0.87177 | 1.2329 | 1.5099 | 1.7435 | 1.9493 | 2.1354 | 2.3065 | 2.4657 | 2.6153 | 2.7568 | 1.3157 | 1.8606 | 2.6313 | 3.2227 | 3.7213 | 4.1605 | 4.5576 | 4.9228 | 5.2627 | 5.5819 | 5.8839 | 0.318
0.319 | 0.25872 | 0.44836 | 0.32443 | 0.43599 | 0.51675 |  | 0.319 | 0.39143 | 3.2285 | 1.5185 | 3.2285 | 0.319 | 0.319 | 0.61992 | 0.8767 | 1.2398 | 1.5185 | 1.7534 | 1.9604 | 2.1475 | 2.3195 | 2.4797 | 2.6301 | 2.7724 | 1.318 | 1.864 | 2.636 | 3.2285 | 3.7279 | 4.1679 | 4.5658 | 4.9316 | 5.2721 | 5.5919 | 5.8944 | 0.319
0.32 | 0.25964 | 0.44982 | 0.32568 | 0.43748 | 0.51967 |  | 0.32 | 0.39213 | 3.2342 | 1.5271 | 3.2342 | 0.32 | 0.32 | 0.62342 | 0.88164 | 1.2468 | 1.5271 | 1.7633 | 1.9714 | 2.1596 | 2.3326 | 2.4937 | 2.6449 | 2.788 | 1.3204 | 1.8673 | 2.6407 | 3.2342 | 3.7345 | 4.1753 | 4.5739 | 4.9403 | 5.2814 | 5.6018 | 5.9048 | 0.32
0.321 | 0.26057 | 0.45129 | 0.32693 | 0.43897 | 0.5226 |  | 0.321 | 0.39282 | 3.2399 | 1.5356 | 3.2399 | 0.321 | 0.321 | 0.62692 | 0.8866 | 1.2538 | 1.5356 | 1.7732 | 1.9825 | 2.1717 | 2.3457 | 2.5077 | 2.6598 | 2.8037 | 1.3227 | 1.8706 | 2.6454 | 3.2399 | 3.7411 | 4.1827 | 4.5819 | 4.9491 | 5.2908 | 5.6117 | 5.9153 | 0.321
0.322 | 0.2615 | 0.45275 | 0.32819 | 0.44047 | 0.52553 |  | 0.322 | 0.39351 | 3.2456 | 1.5442 | 3.2456 | 0.322 | 0.322 | 0.63043 | 0.89156 | 1.2609 | 1.5442 | 1.7831 | 1.9936 | 2.1839 | 2.3588 | 2.5217 | 2.6747 | 2.8194 | 1.325 | 1.8739 | 2.65 | 3.2456 | 3.7477 | 4.1901 | 4.59 | 4.9578 | 5.3001 | 5.6216 | 5.9257 | 0.322
0.323 | 0.26243 | 0.45421 | 0.32944 | 0.44196 | 0.52848 |  | 0.323 | 0.3942 | 3.2513 | 1.5528 | 3.2513 | 0.323 | 0.323 | 0.63394 | 0.89653 | 1.2679 | 1.5528 | 1.7931 | 2.0047 | 2.196 | 2.372 | 2.5358 | 2.6896 | 2.8351 | 1.3273 | 1.8771 | 2.6547 | 3.2513 | 3.7543 | 4.1974 | 4.598 | 4.9664 | 5.3094 | 5.6314 | 5.936 | 0.323
0.324 | 0.26336 | 0.45568 | 0.33069 | 0.44346 | 0.53142 |  | 0.324 | 0.39489 | 3.257 | 1.5615 | 3.257 | 0.324 | 0.324 | 0.63746 | 0.90151 | 1.2749 | 1.5615 | 1.803 | 2.0158 | 2.2082 | 2.3852 | 2.5498 | 2.7045 | 2.8508 | 1.3297 | 1.8804 | 2.6593 | 3.257 | 3.7608 | 4.2047 | 4.6061 | 4.9751 | 5.3186 | 5.6412 | 5.9464 | 0.324
0.325 | 0.26429 | 0.45714 | 0.33194 | 0.44495 | 0.53438 |  | 0.325 | 0.39557 | 3.2626 | 1.5701 | 3.2626 | 0.325 | 0.325 | 0.64099 | 0.90649 | 1.282 | 1.5701 | 1.813 | 2.027 | 2.2204 | 2.3984 | 2.564 | 2.7195 | 2.8666 | 1.332 | 1.8837 | 2.6639 | 3.2626 | 3.7674 | 4.212 | 4.6141 | 4.9837 | 5.3279 | 5.651 | 5.9567 | 0.325
0.326 | 0.26522 | 0.45861 | 0.3332 | 0.44645 | 0.53734 |  | 0.326 | 0.39626 | 3.2683 | 1.5787 | 3.2683 | 0.326 | 0.326 | 0.64452 | 0.91149 | 1.289 | 1.5787 | 1.823 | 2.0382 | 2.2327 | 2.4116 | 2.5781 | 2.7345 | 2.8824 | 1.3343 | 1.8869 | 2.6685 | 3.2683 | 3.7739 | 4.2193 | 4.622 | 4.9924 | 5.3371 | 5.6608 | 5.967 | 0.326
0.327 | 0.26615 | 0.46008 | 0.33445 | 0.44795 | 0.54031 |  | 0.327 | 0.39694 | 3.2739 | 1.5874 | 3.2739 | 0.327 | 0.327 | 0.64806 | 0.91649 | 1.2961 | 1.5874 | 1.833 | 2.0493 | 2.2449 | 2.4248 | 2.5922 | 2.7495 | 2.8982 | 1.3366 | 1.8902 | 2.6731 | 3.2739 | 3.7804 | 4.2266 | 4.63 | 5.001 | 5.3463 | 5.6706 | 5.9773 | 0.327
0.328 | 0.26709 | 0.46154 | 0.3357 | 0.44945 | 0.54329 |  | 0.328 | 0.39762 | 3.2795 | 1.5961 | 3.2795 | 0.328 | 0.328 | 0.6516 | 0.92151 | 1.3032 | 1.5961 | 1.843 | 2.0606 | 2.2572 | 2.4381 | 2.6064 | 2.7645 | 2.9141 | 1.3389 | 1.8934 | 2.6777 | 3.2795 | 3.7868 | 4.2338 | 4.6379 | 5.0095 | 5.3554 | 5.6803 | 5.9875 | 0.328
0.329 | 0.26802 | 0.46301 | 0.33696 | 0.45095 | 0.54627 |  | 0.329 | 0.3983 | 3.2851 | 1.6048 | 3.2851 | 0.329 | 0.329 | 0.65515 | 0.92653 | 1.3103 | 1.6048 | 1.8531 | 2.0718 | 2.2695 | 2.4514 | 2.6206 | 2.7796 | 2.9299 | 1.3411 | 1.8967 | 2.6823 | 3.2851 | 3.7933 | 4.2411 | 4.6458 | 5.0181 | 5.3646 | 5.69 | 5.9978 | 0.329
0.33 | 0.26896 | 0.46448 | 0.33821 | 0.45245 | 0.54926 |  | 0.33 | 0.39897 | 3.2907 | 1.6135 | 3.2907 | 0.33 | 0.33 | 0.65871 | 0.93156 | 1.3174 | 1.6135 | 1.8631 | 2.083 | 2.2818 | 2.4647 | 2.6348 | 2.7947 | 2.9458 | 1.3434 | 1.8999 | 2.6868 | 3.2907 | 3.7998 | 4.2483 | 4.6537 | 5.0266 | 5.3737 | 5.6996 | 6.0079 | 0.33
0.331 | 0.26989 | 0.46595 | 0.33947 | 0.45395 | 0.55226 |  | 0.331 | 0.39965 | 3.2963 | 1.6222 | 3.2963 | 0.331 | 0.331 | 0.66227 | 0.9366 | 1.3245 | 1.6222 | 1.8732 | 2.0943 | 2.2942 | 2.478 | 2.6491 | 2.8098 | 2.9618 | 1.3457 | 1.9031 | 2.6914 | 3.2963 | 3.8062 | 4.2554 | 4.6616 | 5.0351 | 5.3828 | 5.7093 | 6.0181 | 0.331
0.332 | 0.27083 | 0.46742 | 0.34072 | 0.45545 | 0.55526 |  | 0.332 | 0.40032 | 3.3018 | 1.631 | 3.3018 | 0.332 | 0.332 | 0.66584 | 0.94164 | 1.3317 | 1.631 | 1.8833 | 2.1056 | 2.3065 | 2.4914 | 2.6634 | 2.8249 | 2.9777 | 1.348 | 1.9063 | 2.6959 | 3.3018 | 3.8126 | 4.2626 | 4.6695 | 5.0436 | 5.3918 | 5.7189 | 6.0282 | 0.332
0.333 | 0.27177 | 0.46889 | 0.34198 | 0.45695 | 0.55827 |  | 0.333 | 0.40099 | 3.3073 | 1.6397 | 3.3073 | 0.333 | 0.333 | 0.66942 | 0.9467 | 1.3388 | 1.6397 | 1.8934 | 2.1169 | 2.3189 | 2.5047 | 2.6777 | 2.8401 | 2.9937 | 1.3502 | 1.9095 | 2.7004 | 3.3073 | 3.819 | 4.2698 | 4.6773 | 5.0521 | 5.4009 | 5.7285 | 6.0384 | 0.333
0.334 | 0.27271 | 0.47035 | 0.34323 | 0.45845 | 0.56129 |  | 0.334 | 0.40166 | 3.3129 | 1.6485 | 3.3129 | 0.334 | 0.334 | 0.673 | 0.95176 | 1.346 | 1.6485 | 1.9035 | 2.1282 | 2.3313 | 2.5181 | 2.692 | 2.8553 | 3.0097 | 1.3525 | 1.9127 | 2.7049 | 3.3129 | 3.8254 | 4.2769 | 4.6851 | 5.0605 | 5.4099 | 5.7381 | 6.0484 | 0.334
0.335 | 0.27365 | 0.47182 | 0.34449 | 0.45996 | 0.56431 |  | 0.335 | 0.40233 | 3.3184 | 1.6573 | 3.3184 | 0.335 | 0.335 | 0.67658 | 0.95683 | 1.3532 | 1.6573 | 1.9137 | 2.1395 | 2.3438 | 2.5315 | 2.7063 | 2.8705 | 3.0258 | 1.3547 | 1.9159 | 2.7094 | 3.3184 | 3.8317 | 4.284 | 4.6929 | 5.0689 | 5.4189 | 5.7476 | 6.0585 | 0.335
0.336 | 0.27459 | 0.4733 | 0.34575 | 0.46146 | 0.56734 |  | 0.336 | 0.403 | 3.3239 | 1.6661 | 3.3239 | 0.336 | 0.336 | 0.68017 | 0.96191 | 1.3603 | 1.6661 | 1.9238 | 2.1509 | 2.3562 | 2.545 | 2.7207 | 2.8857 | 3.0418 | 1.357 | 1.919 | 2.7139 | 3.3239 | 3.8381 | 4.2911 | 4.7007 | 5.0773 | 5.4279 | 5.7571 | 6.0685 | 0.336
0.337 | 0.27553 | 0.47477 | 0.347 | 0.46297 | 0.57038 |  | 0.337 | 0.40366 | 3.3294 | 1.6749 | 3.3294 | 0.337 | 0.337 | 0.68377 | 0.967 | 1.3675 | 1.6749 | 1.934 | 2.1623 | 2.3687 | 2.5584 | 2.7351 | 2.901 | 3.0579 | 1.3592 | 1.9222 | 2.7184 | 3.3294 | 3.8444 | 4.2982 | 4.7084 | 5.0857 | 5.4368 | 5.7666 | 6.0785 | 0.337
0.338 | 0.27648 | 0.47624 | 0.34826 | 0.46447 | 0.57343 |  | 0.338 | 0.40433 | 3.3348 | 1.6837 | 3.3348 | 0.338 | 0.338 | 0.68737 | 0.97209 | 1.3747 | 1.6837 | 1.9442 | 2.1737 | 2.3811 | 2.5719 | 2.7495 | 2.9163 | 3.074 | 1.3614 | 1.9254 | 2.7229 | 3.3348 | 3.8507 | 4.3052 | 4.7161 | 5.094 | 5.4457 | 5.7761 | 6.0885 | 0.338
0.339 | 0.27742 | 0.47771 | 0.34952 | 0.46598 | 0.57648 |  | 0.339 | 0.40499 | 3.3403 | 1.6926 | 3.3403 | 0.339 | 0.339 | 0.69098 | 0.9772 | 1.382 | 1.6926 | 1.9544 | 2.1851 | 2.3936 | 2.5854 | 2.7639 | 2.9316 | 3.0902 | 1.3637 | 1.9285 | 2.7273 | 3.3403 | 3.857 | 4.3123 | 4.7239 | 5.1024 | 5.4546 | 5.7855 | 6.0985 | 0.339
0.34 | 0.27837 | 0.47918 | 0.35077 | 0.46749 | 0.57954 |  | 0.34 | 0.40565 | 3.3457 | 1.7014 | 3.3457 | 0.34 | 0.34 | 0.6946 | 0.98231 | 1.3892 | 1.7014 | 1.9646 | 2.1965 | 2.4062 | 2.5989 | 2.7784 | 2.9469 | 3.1063 | 1.3659 | 1.9316 | 2.7318 | 3.3457 | 3.8633 | 4.3193 | 4.7315 | 5.1107 | 5.4635 | 5.7949 | 6.1084 | 0.34
0.341 | 0.27931 | 0.48066 | 0.35203 | 0.469 | 0.5826 |  | 0.341 | 0.4063 | 3.3511 | 1.7103 | 3.3511 | 0.341 | 0.341 | 0.69822 | 0.98743 | 1.3964 | 1.7103 | 1.9749 | 2.208 | 2.4187 | 2.6125 | 2.7929 | 2.9623 | 3.1225 | 1.3681 | 1.9348 | 2.7362 | 3.3511 | 3.8696 | 4.3263 | 4.7392 | 5.1189 | 5.4724 | 5.8043 | 6.1183 | 0.341
0.342 | 0.28026 | 0.48213 | 0.35329 | 0.4705 | 0.58567 |  | 0.342 | 0.40696 | 3.3565 | 1.7192 | 3.3565 | 0.342 | 0.342 | 0.70184 | 0.99256 | 1.4037 | 1.7192 | 1.9851 | 2.2194 | 2.4313 | 2.6261 | 2.8074 | 2.9777 | 3.1387 | 1.3703 | 1.9379 | 2.7406 | 3.3565 | 3.8758 | 4.3333 | 4.7469 | 5.1272 | 5.4812 | 5.8137 | 6.1282 | 0.342
0.343 | 0.28121 | 0.4836 | 0.35455 | 0.47201 | 0.58875 |  | 0.343 | 0.40761 | 3.3619 | 1.728 | 3.3619 | 0.343 | 0.343 | 0.70547 | 0.99769 | 1.4109 | 1.728 | 1.9954 | 2.2309 | 2.4438 | 2.6396 | 2.8219 | 2.9931 | 3.155 | 1.3725 | 1.941 | 2.745 | 3.3619 | 3.882 | 4.3402 | 4.7545 | 5.1354 | 5.49 | 5.823 | 6.138 | 0.343
0.344 | 0.28216 | 0.48508 | 0.3558 | 0.47352 | 0.59184 |  | 0.344 | 0.40827 | 3.3673 | 1.737 | 3.3673 | 0.344 | 0.344 | 0.70911 | 1.0028 | 1.4182 | 1.737 | 2.0057 | 2.2424 | 2.4564 | 2.6532 | 2.8364 | 3.0085 | 3.1712 | 1.3747 | 1.9441 | 2.7494 | 3.3673 | 3.8882 | 4.3472 | 4.7621 | 5.1437 | 5.4988 | 5.8324 | 6.1478 | 0.344
0.345 | 0.28311 | 0.48655 | 0.35706 | 0.47504 | 0.59493 |  | 0.345 | 0.40892 | 3.3727 | 1.7459 | 3.3727 | 0.345 | 0.345 | 0.71275 | 1.008 | 1.4255 | 1.7459 | 2.016 | 2.2539 | 2.469 | 2.6669 | 2.851 | 3.0239 | 3.1875 | 1.3769 | 1.9472 | 2.7538 | 3.3727 | 3.8944 | 4.3541 | 4.7697 | 5.1519 | 5.5076 | 5.8417 | 6.1576 | 0.345
0.346 | 0.28406 | 0.48803 | 0.35832 | 0.47655 | 0.59803 |  | 0.346 | 0.40956 | 3.378 | 1.7548 | 3.378 | 0.346 | 0.346 | 0.7164 | 1.0131 | 1.4328 | 1.7548 | 2.0263 | 2.2655 | 2.4817 | 2.6805 | 2.8656 | 3.0394 | 3.2038 | 1.3791 | 1.9503 | 2.7582 | 3.378 | 3.9006 | 4.361 | 4.7773 | 5.16 | 5.5163 | 5.8509 | 6.1674 | 0.346
0.347 | 0.28501 | 0.48951 | 0.35958 | 0.47806 | 0.60113 |  | 0.347 | 0.41021 | 3.3834 | 1.7638 | 3.3834 | 0.347 | 0.347 | 0.72005 | 1.0183 | 1.4401 | 1.7638 | 2.0366 | 2.277 | 2.4943 | 2.6942 | 2.8802 | 3.0549 | 3.2202 | 1.3813 | 1.9534 | 2.7625 | 3.3834 | 3.9068 | 4.3679 | 4.7848 | 5.1682 | 5.525 | 5.8602 | 6.1772 | 0.347
0.348 | 0.28596 | 0.49098 | 0.36084 | 0.47957 | 0.60425 |  | 0.348 | 0.41086 | 3.3887 | 1.7727 | 3.3887 | 0.348 | 0.348 | 0.72371 | 1.0235 | 1.4474 | 1.7727 | 2.047 | 2.2886 | 2.507 | 2.7079 | 2.8948 | 3.0704 | 3.2365 | 1.3834 | 1.9565 | 2.7669 | 3.3887 | 3.9129 | 4.3748 | 4.7923 | 5.1763 | 5.5337 | 5.8694 | 6.1869 | 0.348
0.349 | 0.28692 | 0.49246 | 0.3621 | 0.48109 | 0.60737 |  | 0.349 | 0.4115 | 3.394 | 1.7817 | 3.394 | 0.349 | 0.349 | 0.72737 | 1.0287 | 1.4547 | 1.7817 | 2.0573 | 2.3002 | 2.5197 | 2.7216 | 2.9095 | 3.086 | 3.2529 | 1.3856 | 1.9595 | 2.7712 | 3.394 | 3.9191 | 4.3816 | 4.7998 | 5.1844 | 5.5424 | 5.8786 | 6.1966 | 0.349
0.35 | 0.28787 | 0.49394 | 0.36336 | 0.4826 | 0.61049 |  | 0.35 | 0.41214 | 3.3993 | 1.7907 | 3.3993 | 0.35 | 0.35 | 0.73104 | 1.0338 | 1.4621 | 1.7907 | 2.0677 | 2.3118 | 2.5324 | 2.7353 | 2.9242 | 3.1015 | 3.2693 | 1.3878 | 1.9626 | 2.7755 | 3.3993 | 3.9252 | 4.3885 | 4.8073 | 5.1925 | 5.551 | 5.8878 | 6.2062 | 0.35
0.351 | 0.28883 | 0.49541 | 0.36462 | 0.48412 | 0.61363 |  | 0.351 | 0.41278 | 3.4046 | 1.7997 | 3.4046 | 0.351 | 0.351 | 0.73471 | 1.039 | 1.4694 | 1.7997 | 2.0781 | 2.3234 | 2.5451 | 2.749 | 2.9389 | 3.1171 | 3.2857 | 1.3899 | 1.9656 | 2.7798 | 3.4046 | 3.9313 | 4.3953 | 4.8148 | 5.2006 | 5.5597 | 5.8969 | 6.2159 | 0.351
0.352 | 0.28979 | 0.49689 | 0.36588 | 0.48564 | 0.61677 |  | 0.352 | 0.41342 | 3.4098 | 1.8087 | 3.4098 | 0.352 | 0.352 | 0.73839 | 1.0442 | 1.4768 | 1.8087 | 2.0885 | 2.335 | 2.5579 | 2.7628 | 2.9536 | 3.1327 | 3.3022 | 1.3921 | 1.9687 | 2.7841 | 3.4098 | 3.9373 | 4.4021 | 4.8222 | 5.2086 | 5.5683 | 5.906 | 6.2255 | 0.352
0.353 | 0.29075 | 0.49837 | 0.36714 | 0.48715 | 0.61991 |  | 0.353 | 0.41406 | 3.4151 | 1.8177 | 3.4151 | 0.353 | 0.353 | 0.74208 | 1.0495 | 1.4842 | 1.8177 | 2.0989 | 2.3467 | 2.5706 | 2.7766 | 2.9683 | 3.1484 | 3.3187 | 1.3942 | 1.9717 | 2.7884 | 3.4151 | 3.9434 | 4.4089 | 4.8297 | 5.2166 | 5.5768 | 5.9151 | 6.2351 | 0.353
0.354 | 0.29171 | 0.49985 | 0.3684 | 0.48867 | 0.62307 |  | 0.354 | 0.41469 | 3.4203 | 1.8267 | 3.4203 | 0.354 | 0.354 | 0.74577 | 1.0547 | 1.4915 | 1.8267 | 2.1093 | 2.3583 | 2.5834 | 2.7904 | 2.9831 | 3.164 | 3.3352 | 1.3963 | 1.9747 | 2.7927 | 3.4203 | 3.9495 | 4.4156 | 4.8371 | 5.2246 | 5.5854 | 5.9242 | 6.2446 | 0.354
0.355 | 0.29267 | 0.50133 | 0.36966 | 0.49019 | 0.62623 |  | 0.355 | 0.41533 | 3.4256 | 1.8358 | 3.4256 | 0.355 | 0.355 | 0.74946 | 1.0599 | 1.4989 | 1.8358 | 2.1198 | 2.37 | 2.5962 | 2.8042 | 2.9978 | 3.1797 | 3.3517 | 1.3985 | 1.9777 | 2.797 | 3.4256 | 3.9555 | 4.4224 | 4.8445 | 5.2326 | 5.5939 | 5.9332 | 6.2542 | 0.355
0.356 | 0.29363 | 0.50281 | 0.37092 | 0.49171 | 0.62939 |  | 0.356 | 0.41596 | 3.4308 | 1.8449 | 3.4308 | 0.356 | 0.356 | 0.75316 | 1.0651 | 1.5063 | 1.8449 | 2.1303 | 2.3817 | 2.609 | 2.8181 | 3.0126 | 3.1954 | 3.3682 | 1.4006 | 1.9808 | 2.8012 | 3.4308 | 3.9615 | 4.4291 | 4.8518 | 5.2406 | 5.6024 | 5.9423 | 6.2637 | 0.356
0.357 | 0.29459 | 0.5043 | 0.37218 | 0.49323 | 0.63257 |  | 0.357 | 0.41659 | 3.436 | 1.8539 | 3.436 | 0.357 | 0.357 | 0.75686 | 1.0704 | 1.5137 | 1.8539 | 2.1407 | 2.3934 | 2.6218 | 2.8319 | 3.0275 | 3.2111 | 3.3848 | 1.4027 | 1.9838 | 2.8055 | 3.436 | 3.9675 | 4.4358 | 4.8592 | 5.2485 | 5.6109 | 5.9513 | 6.2732 | 0.357
0.358 | 0.29556 | 0.50578 | 0.37344 | 0.49475 | 0.63575 |  | 0.358 | 0.41722 | 3.4411 | 1.863 | 3.4411 | 0.358 | 0.358 | 0.76057 | 1.0756 | 1.5211 | 1.863 | 2.1512 | 2.4051 | 2.6347 | 2.8458 | 3.0423 | 3.2268 | 3.4014 | 1.4048 | 1.9867 | 2.8097 | 3.4411 | 3.9735 | 4.4425 | 4.8665 | 5.2564 | 5.6194 | 5.9602 | 6.2826 | 0.358
0.359 | 0.29652 | 0.50726 | 0.3747 | 0.49628 | 0.63893 |  | 0.359 | 0.41784 | 3.4463 | 1.8721 | 3.4463 | 0.359 | 0.359 | 0.76429 | 1.0809 | 1.5286 | 1.8721 | 2.1617 | 2.4169 | 2.6476 | 2.8597 | 3.0571 | 3.2426 | 3.418 | 1.407 | 1.9897 | 2.8139 | 3.4463 | 3.9795 | 4.4492 | 4.8738 | 5.2643 | 5.6278 | 5.9692 | 6.2921 | 0.359
0.36 | 0.29749 | 0.50874 | 0.37596 | 0.4978 | 0.64213 |  | 0.36 | 0.41847 | 3.4515 | 1.8812 | 3.4515 | 0.36 | 0.36 | 0.768 | 1.0861 | 1.536 | 1.8812 | 2.1722 | 2.4286 | 2.6604 | 2.8736 | 3.072 | 3.2584 | 3.4346 | 1.4091 | 1.9927 | 2.8181 | 3.4515 | 3.9854 | 4.4558 | 4.8811 | 5.2722 | 5.6362 | 5.9781 | 6.3015 | 0.36
0.361 | 0.29845 | 0.51023 | 0.37722 | 0.49932 | 0.64533 |  | 0.361 | 0.41909 | 3.4566 | 1.8903 | 3.4566 | 0.361 | 0.361 | 0.77173 | 1.0914 | 1.5435 | 1.8903 | 2.1828 | 2.4404 | 2.6733 | 2.8875 | 3.0869 | 3.2742 | 3.4513 | 1.4112 | 1.9957 | 2.8223 | 3.4566 | 3.9913 | 4.4625 | 4.8884 | 5.2801 | 5.6446 | 5.987 | 6.3109 | 0.361
0.362 | 0.29942 | 0.51171 | 0.37848 | 0.50085 | 0.64853 |  | 0.362 | 0.41971 | 3.4617 | 1.8995 | 3.4617 | 0.362 | 0.362 | 0.77546 | 1.0967 | 1.5509 | 1.8995 | 2.1933 | 2.4522 | 2.6863 | 2.9015 | 3.1018 | 3.29 | 3.4679 | 1.4132 | 1.9986 | 2.8265 | 3.4617 | 3.9973 | 4.4691 | 4.8956 | 5.2879 | 5.653 | 5.9959 | 6.3202 | 0.362
0.363 | 0.30039 | 0.5132 | 0.37974 | 0.50238 | 0.65175 |  | 0.363 | 0.42033 | 3.4668 | 1.9086 | 3.4668 | 0.363 | 0.363 | 0.77919 | 1.1019 | 1.5584 | 1.9086 | 2.2039 | 2.464 | 2.6992 | 2.9155 | 3.1168 | 3.3058 | 3.4846 | 1.4153 | 2.0016 | 2.8307 | 3.4668 | 4.0032 | 4.4757 | 4.9029 | 5.2957 | 5.6613 | 6.0048 | 6.3296 | 0.363
0.364 | 0.30136 | 0.51468 | 0.381 | 0.5039 | 0.65497 |  | 0.364 | 0.42095 | 3.4719 | 1.9178 | 3.4719 | 0.364 | 0.364 | 0.78293 | 1.1072 | 1.5659 | 1.9178 | 2.2145 | 2.4758 | 2.7121 | 2.9294 | 3.1317 | 3.3217 | 3.5014 | 1.4174 | 2.0045 | 2.8348 | 3.4719 | 4.0091 | 4.4823 | 4.9101 | 5.3035 | 5.6697 | 6.0136 | 6.3389 | 0.364
0.365 | 0.30233 | 0.51617 | 0.38227 | 0.50543 | 0.6582 |  | 0.365 | 0.42157 | 3.477 | 1.9269 | 3.477 | 0.365 | 0.365 | 0.78667 | 1.1125 | 1.5733 | 1.9269 | 2.225 | 2.4877 | 2.7251 | 2.9435 | 3.1467 | 3.3376 | 3.5181 | 1.4195 | 2.0075 | 2.839 | 3.477 | 4.0149 | 4.4888 | 4.9173 | 5.3113 | 5.678 | 6.0224 | 6.3482 | 0.365
0.366 | 0.30331 | 0.51765 | 0.38353 | 0.50696 | 0.66143 |  | 0.366 | 0.42218 | 3.4821 | 1.9361 | 3.4821 | 0.366 | 0.366 | 0.79042 | 1.1178 | 1.5808 | 1.9361 | 2.2356 | 2.4995 | 2.7381 | 2.9575 | 3.1617 | 3.3535 | 3.5349 | 1.4216 | 2.0104 | 2.8431 | 3.4821 | 4.0208 | 4.4954 | 4.9244 | 5.319 | 5.6862 | 6.0312 | 6.3574 | 0.366
0.367 | 0.30428 | 0.51914 | 0.38479 | 0.50849 | 0.66467 |  | 0.367 | 0.4228 | 3.4872 | 1.9453 | 3.4872 | 0.367 | 0.367 | 0.79417 | 1.1231 | 1.5883 | 1.9453 | 2.2463 | 2.5114 | 2.7511 | 2.9715 | 3.1767 | 3.3694 | 3.5516 | 1.4236 | 2.0133 | 2.8473 | 3.4872 | 4.0266 | 4.5019 | 4.9316 | 5.3267 | 5.6945 | 6.0399 | 6.3667 | 0.367
0.368 | 0.30526 | 0.52063 | 0.38605 | 0.51002 | 0.66792 |  | 0.368 | 0.42341 | 3.4922 | 1.9545 | 3.4922 | 0.368 | 0.368 | 0.79793 | 1.1284 | 1.5959 | 1.9545 | 2.2569 | 2.5233 | 2.7641 | 2.9856 | 3.1917 | 3.3853 | 3.5684 | 1.4257 | 2.0162 | 2.8514 | 3.4922 | 4.0324 | 4.5084 | 4.9387 | 5.3344 | 5.7027 | 6.0487 | 6.3759 | 0.368
0.369 | 0.30623 | 0.52212 | 0.38731 | 0.51155 | 0.67117 |  | 0.369 | 0.42402 | 3.4972 | 1.9637 | 3.4972 | 0.369 | 0.369 | 0.80169 | 1.1338 | 1.6034 | 1.9637 | 2.2675 | 2.5352 | 2.7771 | 2.9996 | 3.2067 | 3.4013 | 3.5853 | 1.4277 | 2.0191 | 2.8555 | 3.4972 | 4.0383 | 4.5149 | 4.9458 | 5.3421 | 5.711 | 6.0574 | 6.385 | 0.369
0.37 | 0.30721 | 0.52361 | 0.38858 | 0.51308 | 0.67443 |  | 0.37 | 0.42462 | 3.5022 | 1.9729 | 3.5022 | 0.37 | 0.37 | 0.80545 | 1.1391 | 1.6109 | 1.9729 | 2.2782 | 2.5471 | 2.7902 | 3.0137 | 3.2218 | 3.4172 | 3.6021 | 1.4298 | 2.022 | 2.8596 | 3.5022 | 4.044 | 4.5214 | 4.9529 | 5.3498 | 5.7191 | 6.0661 | 6.3942 | 0.37
0.371 | 0.30819 | 0.5251 | 0.38984 | 0.51461 | 0.6777 |  | 0.371 | 0.42523 | 3.5072 | 1.9822 | 3.5072 | 0.371 | 0.371 | 0.80922 | 1.1444 | 1.6184 | 1.9822 | 2.2888 | 2.559 | 2.8032 | 3.0278 | 3.2369 | 3.4332 | 3.619 | 1.4318 | 2.0249 | 2.8637 | 3.5072 | 4.0498 | 4.5278 | 4.96 | 5.3574 | 5.7273 | 6.0747 | 6.4033 | 0.371
0.372 | 0.30917 | 0.52659 | 0.3911 | 0.51615 | 0.68098 |  | 0.372 | 0.42584 | 3.5122 | 1.9914 | 3.5122 | 0.372 | 0.372 | 0.813 | 1.1498 | 1.626 | 1.9914 | 2.2995 | 2.5709 | 2.8163 | 3.042 | 3.252 | 3.4493 | 3.6358 | 1.4339 | 2.0278 | 2.8677 | 3.5122 | 4.0556 | 4.5343 | 4.9671 | 5.365 | 5.7355 | 6.0834 | 6.4124 | 0.372
0.373 | 0.31015 | 0.52808 | 0.39236 | 0.51768 | 0.68426 |  | 0.373 | 0.42644 | 3.5172 | 2.0007 | 3.5172 | 0.373 | 0.373 | 0.81678 | 1.1551 | 1.6336 | 2.0007 | 2.3102 | 2.5829 | 2.8294 | 3.0561 | 3.2671 | 3.4653 | 3.6527 | 1.4359 | 2.0307 | 2.8718 | 3.5172 | 4.0613 | 4.5407 | 4.9741 | 5.3726 | 5.7436 | 6.092 | 6.4215 | 0.373
0.374 | 0.31113 | 0.52957 | 0.39362 | 0.51922 | 0.68755 |  | 0.374 | 0.42704 | 3.5222 | 2.01 | 3.5222 | 0.374 | 0.374 | 0.82056 | 1.1604 | 1.6411 | 2.01 | 2.3209 | 2.5948 | 2.8425 | 3.0703 | 3.2822 | 3.4813 | 3.6697 | 1.4379 | 2.0335 | 2.8758 | 3.5222 | 4.0671 | 4.5471 | 4.9811 | 5.3802 | 5.7517 | 6.1006 | 6.4306 | 0.374
0.375 | 0.31212 | 0.53106 | 0.39489 | 0.52075 | 0.69084 |  | 0.375 | 0.42764 | 3.5271 | 2.0192 | 3.5271 | 0.375 | 0.375 | 0.82435 | 1.1658 | 1.6487 | 2.0192 | 2.3316 | 2.6068 | 2.8556 | 3.0844 | 3.2974 | 3.4974 | 3.6866 | 1.4399 | 2.0364 | 2.8799 | 3.5271 | 4.0728 | 4.5535 | 4.9881 | 5.3878 | 5.7598 | 6.1091 | 6.4396 | 0.375
0.376 | 0.3131 | 0.53255 | 0.39615 | 0.52229 | 0.69414 |  | 0.376 | 0.42824 | 3.532 | 2.0285 | 3.532 | 0.376 | 0.376 | 0.82814 | 1.1712 | 1.6563 | 2.0285 | 2.3423 | 2.6188 | 2.8688 | 3.0986 | 3.3126 | 3.5135 | 3.7036 | 1.442 | 2.0392 | 2.8839 | 3.532 | 4.0785 | 4.5599 | 4.9951 | 5.3953 | 5.7678 | 6.1177 | 6.4486 | 0.376
0.377 | 0.31409 | 0.53404 | 0.39741 | 0.52383 | 0.69745 |  | 0.377 | 0.42883 | 3.537 | 2.0378 | 3.537 | 0.377 | 0.377 | 0.83194 | 1.1765 | 1.6639 | 2.0378 | 2.3531 | 2.6308 | 2.8819 | 3.1128 | 3.3277 | 3.5296 | 3.7205 | 1.444 | 2.0421 | 2.8879 | 3.537 | 4.0841 | 4.5662 | 5.002 | 5.4028 | 5.7758 | 6.1262 | 6.4576 | 0.377
0.378 | 0.31508 | 0.53554 | 0.39867 | 0.52537 | 0.70076 |  | 0.378 | 0.42943 | 3.5419 | 2.0471 | 3.5419 | 0.378 | 0.378 | 0.83574 | 1.1819 | 1.6715 | 2.0471 | 2.3638 | 2.6428 | 2.8951 | 3.127 | 3.3429 | 3.5457 | 3.7375 | 1.446 | 2.0449 | 2.8919 | 3.5419 | 4.0898 | 4.5725 | 5.009 | 5.4103 | 5.7839 | 6.1347 | 6.4665 | 0.378
0.379 | 0.31607 | 0.53703 | 0.39994 | 0.52691 | 0.70409 |  | 0.379 | 0.43002 | 3.5468 | 2.0564 | 3.5468 | 0.379 | 0.379 | 0.83954 | 1.1873 | 1.6791 | 2.0564 | 2.3746 | 2.6549 | 2.9083 | 3.1413 | 3.3582 | 3.5619 | 3.7545 | 1.448 | 2.0477 | 2.8959 | 3.5468 | 4.0955 | 4.5789 | 5.0159 | 5.4178 | 5.7918 | 6.1432 | 6.4755 | 0.379
0.38 | 0.31706 | 0.53853 | 0.4012 | 0.52845 | 0.70741 |  | 0.38 | 0.43061 | 3.5516 | 2.0658 | 3.5516 | 0.38 | 0.38 | 0.84335 | 1.1927 | 1.6867 | 2.0658 | 2.3854 | 2.6669 | 2.9214 | 3.1555 | 3.3734 | 3.578 | 3.7716 | 1.45 | 2.0505 | 2.8999 | 3.5516 | 4.1011 | 4.5852 | 5.0228 | 5.4252 | 5.7998 | 6.1516 | 6.4844 | 0.38
0.381 | 0.31805 | 0.54002 | 0.40246 | 0.52999 | 0.71075 |  | 0.381 | 0.4312 | 3.5565 | 2.0751 | 3.5565 | 0.381 | 0.381 | 0.84716 | 1.1981 | 1.6943 | 2.0751 | 2.3961 | 2.679 | 2.9347 | 3.1698 | 3.3886 | 3.5942 | 3.7886 | 1.4519 | 2.0534 | 2.9039 | 3.5565 | 4.1067 | 4.5914 | 5.0297 | 5.4327 | 5.8078 | 6.1601 | 6.4933 | 0.381
0.382 | 0.31904 | 0.54152 | 0.40372 | 0.53154 | 0.71409 |  | 0.382 | 0.43179 | 3.5614 | 2.0845 | 3.5614 | 0.382 | 0.382 | 0.85098 | 1.2035 | 1.702 | 2.0845 | 2.4069 | 2.691 | 2.9479 | 3.1841 | 3.4039 | 3.6104 | 3.8057 | 1.4539 | 2.0562 | 2.9078 | 3.5614 | 4.1123 | 4.5977 | 5.0365 | 5.4401 | 5.8157 | 6.1685 | 6.5021 | 0.382
0.383 | 0.32003 | 0.54302 | 0.40499 | 0.53308 | 0.71744 |  | 0.383 | 0.43238 | 3.5662 | 2.0938 | 3.5662 | 0.383 | 0.383 | 0.8548 | 1.2089 | 1.7096 | 2.0938 | 2.4177 | 2.7031 | 2.9611 | 3.1984 | 3.4192 | 3.6266 | 3.8228 | 1.4559 | 2.0589 | 2.9118 | 3.5662 | 4.1179 | 4.6039 | 5.0434 | 5.4475 | 5.8236 | 6.1768 | 6.511 | 0.383
0.384 | 0.32103 | 0.54451 | 0.40625 | 0.53463 | 0.72079 |  | 0.384 | 0.43296 | 3.571 | 2.1032 | 3.571 | 0.384 | 0.384 | 0.85862 | 1.2143 | 1.7172 | 2.1032 | 2.4286 | 2.7152 | 2.9744 | 3.2127 | 3.4345 | 3.6428 | 3.8399 | 1.4579 | 2.0617 | 2.9157 | 3.571 | 4.1235 | 4.6102 | 5.0502 | 5.4548 | 5.8314 | 6.1852 | 6.5198 | 0.384
0.385 | 0.32202 | 0.54601 | 0.40751 | 0.53617 | 0.72415 |  | 0.385 | 0.43355 | 3.5758 | 2.1126 | 3.5758 | 0.385 | 0.385 | 0.86245 | 1.2197 | 1.7249 | 2.1126 | 2.4394 | 2.7273 | 2.9876 | 3.227 | 3.4498 | 3.6591 | 3.857 | 1.4598 | 2.0645 | 2.9197 | 3.5758 | 4.129 | 4.6164 | 5.057 | 5.4622 | 5.8393 | 6.1935 | 6.5285 | 0.385
0.386 | 0.32302 | 0.54751 | 0.40877 | 0.53772 | 0.72752 |  | 0.386 | 0.43413 | 3.5806 | 2.122 | 3.5806 | 0.386 | 0.386 | 0.86629 | 1.2251 | 1.7326 | 2.122 | 2.4502 | 2.7394 | 3.0009 | 3.2413 | 3.4651 | 3.6753 | 3.8741 | 1.4618 | 2.0673 | 2.9236 | 3.5806 | 4.1345 | 4.6226 | 5.0638 | 5.4695 | 5.8471 | 6.2018 | 6.5373 | 0.386
0.387 | 0.32402 | 0.54901 | 0.41004 | 0.53927 | 0.7309 |  | 0.387 | 0.43471 | 3.5854 | 2.1314 | 3.5854 | 0.387 | 0.387 | 0.87012 | 1.2305 | 1.7402 | 2.1314 | 2.4611 | 2.7516 | 3.0142 | 3.2557 | 3.4805 | 3.6916 | 3.8913 | 1.4637 | 2.07 | 2.9275 | 3.5854 | 4.1401 | 4.6287 | 5.0705 | 5.4768 | 5.8549 | 6.2101 | 6.546 | 0.387
0.388 | 0.32502 | 0.55051 | 0.4113 | 0.54082 | 0.73428 |  | 0.388 | 0.43529 | 3.5902 | 2.1408 | 3.5902 | 0.388 | 0.388 | 0.87396 | 1.236 | 1.7479 | 2.1408 | 2.4719 | 2.7637 | 3.0275 | 3.2701 | 3.4959 | 3.7079 | 3.9085 | 1.4657 | 2.0728 | 2.9314 | 3.5902 | 4.1456 | 4.6349 | 5.0773 | 5.4841 | 5.8627 | 6.2184 | 6.5547 | 0.388
0.389 | 0.32602 | 0.55201 | 0.41256 | 0.54236 | 0.73767 |  | 0.389 | 0.43586 | 3.5949 | 2.1502 | 3.5949 | 0.389 | 0.389 | 0.87781 | 1.2414 | 1.7556 | 2.1502 | 2.4828 | 2.7759 | 3.0408 | 3.2845 | 3.5112 | 3.7242 | 3.9257 | 1.4676 | 2.0755 | 2.9352 | 3.5949 | 4.1511 | 4.641 | 5.084 | 5.4913 | 5.8705 | 6.2266 | 6.5634 | 0.389
0.39 | 0.32702 | 0.55351 | 0.41383 | 0.54392 | 0.74106 |  | 0.39 | 0.43644 | 3.5997 | 2.1596 | 3.5997 | 0.39 | 0.39 | 0.88165 | 1.2468 | 1.7633 | 2.1596 | 2.4937 | 2.788 | 3.0541 | 3.2989 | 3.5266 | 3.7405 | 3.9429 | 1.4696 | 2.0783 | 2.9391 | 3.5997 | 4.1565 | 4.6472 | 5.0907 | 5.4986 | 5.8782 | 6.2348 | 6.5721 | 0.39
0.391 | 0.32803 | 0.55501 | 0.41509 | 0.54547 | 0.74446 |  | 0.391 | 0.43701 | 3.6044 | 2.169 | 3.6044 | 0.391 | 0.391 | 0.88551 | 1.2523 | 1.771 | 2.169 | 2.5046 | 2.8002 | 3.0675 | 3.3133 | 3.542 | 3.7569 | 3.9601 | 1.4715 | 2.081 | 2.943 | 3.6044 | 4.162 | 4.6533 | 5.0974 | 5.5058 | 5.886 | 6.243 | 6.5807 | 0.391
0.392 | 0.32903 | 0.55652 | 0.41635 | 0.54702 | 0.74787 |  | 0.392 | 0.43758 | 3.6091 | 2.1785 | 3.6091 | 0.392 | 0.392 | 0.88936 | 1.2577 | 1.7787 | 2.1785 | 2.5155 | 2.8124 | 3.0808 | 3.3277 | 3.5574 | 3.7732 | 3.9773 | 1.4734 | 2.0837 | 2.9468 | 3.6091 | 4.1674 | 4.6594 | 5.1041 | 5.513 | 5.8937 | 6.2512 | 6.5893 | 0.392
0.393 | 0.33004 | 0.55802 | 0.41761 | 0.54857 | 0.75128 |  | 0.393 | 0.43815 | 3.6138 | 2.1879 | 3.6138 | 0.393 | 0.393 | 0.89322 | 1.2632 | 1.7864 | 2.1879 | 2.5264 | 2.8246 | 3.0942 | 3.3421 | 3.5729 | 3.7896 | 3.9946 | 1.4753 | 2.0864 | 2.9507 | 3.6138 | 4.1729 | 4.6654 | 5.1107 | 5.5202 | 5.9013 | 6.2593 | 6.5979 | 0.393
0.394 | 0.33105 | 0.55952 | 0.41888 | 0.55013 | 0.75471 |  | 0.394 | 0.43872 | 3.6185 | 2.1974 | 3.6185 | 0.394 | 0.394 | 0.89708 | 1.2687 | 1.7942 | 2.1974 | 2.5373 | 2.8368 | 3.1076 | 3.3566 | 3.5883 | 3.806 | 4.0119 | 1.4772 | 2.0891 | 2.9545 | 3.6185 | 4.1783 | 4.6715 | 5.1173 | 5.5274 | 5.909 | 6.2674 | 6.6065 | 0.394
0.395 | 0.33206 | 0.56103 | 0.42014 | 0.55168 | 0.75813 |  | 0.395 | 0.43929 | 3.6232 | 2.2069 | 3.6232 | 0.395 | 0.395 | 0.90095 | 1.2741 | 1.8019 | 2.2069 | 2.5483 | 2.8491 | 3.121 | 3.371 | 3.6038 | 3.8224 | 4.0292 | 1.4792 | 2.0918 | 2.9583 | 3.6232 | 4.1837 | 4.6775 | 5.124 | 5.5345 | 5.9166 | 6.2755 | 6.615 | 0.395
0.396 | 0.33307 | 0.56254 | 0.4214 | 0.55324 | 0.76157 |  | 0.396 | 0.43985 | 3.6278 | 2.2163 | 3.6278 | 0.396 | 0.396 | 0.90482 | 1.2796 | 1.8096 | 2.2163 | 2.5592 | 2.8613 | 3.1344 | 3.3855 | 3.6193 | 3.8388 | 4.0465 | 1.4811 | 2.0945 | 2.9621 | 3.6278 | 4.1891 | 4.6835 | 5.1305 | 5.5416 | 5.9242 | 6.2836 | 6.6235 | 0.396
0.397 | 0.33408 | 0.56404 | 0.42266 | 0.5548 | 0.76501 |  | 0.397 | 0.44042 | 3.6325 | 2.2258 | 3.6325 | 0.397 | 0.397 | 0.90869 | 1.2851 | 1.8174 | 2.2258 | 2.5702 | 2.8735 | 3.1478 | 3.4 | 3.6348 | 3.8553 | 4.0638 | 1.483 | 2.0972 | 2.9659 | 3.6325 | 4.1944 | 4.6895 | 5.1371 | 5.5487 | 5.9318 | 6.2917 | 6.632 | 0.397
0.398 | 0.3351 | 0.56555 | 0.42393 | 0.55636 | 0.76846 |  | 0.398 | 0.44098 | 3.6371 | 2.2353 | 3.6371 | 0.398 | 0.398 | 0.91257 | 1.2906 | 1.8251 | 2.2353 | 2.5811 | 2.8858 | 3.1612 | 3.4145 | 3.6503 | 3.8717 | 4.0811 | 1.4848 | 2.0999 | 2.9697 | 3.6371 | 4.1998 | 4.6955 | 5.1437 | 5.5558 | 5.9394 | 6.2997 | 6.6404 | 0.398
0.399 | 0.33611 | 0.56706 | 0.42519 | 0.55792 | 0.77191 |  | 0.399 | 0.44154 | 3.6417 | 2.2448 | 3.6417 | 0.399 | 0.399 | 0.91645 | 1.2961 | 1.8329 | 2.2448 | 2.5921 | 2.8981 | 3.1747 | 3.429 | 3.6658 | 3.8882 | 4.0985 | 1.4867 | 2.1026 | 2.9735 | 3.6417 | 4.2051 | 4.7015 | 5.1502 | 5.5629 | 5.9469 | 6.3077 | 6.6489 | 0.399
0.4 | 0.33713 | 0.56856 | 0.42645 | 0.55948 | 0.77537 |  | 0.4 | 0.4421 | 3.6464 | 2.2543 | 3.6464 | 0.4 | 0.4 | 0.92033 | 1.3015 | 1.8407 | 2.2543 | 2.6031 | 2.9103 | 3.1881 | 3.4436 | 3.6813 | 3.9046 | 4.1158 | 1.4886 | 2.1052 | 2.9772 | 3.6464 | 4.2104 | 4.7074 | 5.1567 | 5.5699 | 5.9545 | 6.3157 | 6.6573 | 0.4
0.401 | 0.33815 | 0.57007 | 0.42771 | 0.56104 | 0.77884 |  | 0.401 | 0.44265 | 3.6509 | 2.2639 | 3.6509 | 0.401 | 0.401 | 0.92422 | 1.307 | 1.8484 | 2.2639 | 2.6141 | 2.9226 | 3.2016 | 3.4581 | 3.6969 | 3.9211 | 4.1332 | 1.4905 | 2.1079 | 2.981 | 3.6509 | 4.2157 | 4.7133 | 5.1632 | 5.5769 | 5.962 | 6.3236 | 6.6657 | 0.401
0.402 | 0.33917 | 0.57158 | 0.42897 | 0.5626 | 0.78232 |  | 0.402 | 0.44321 | 3.6555 | 2.2734 | 3.6555 | 0.402 | 0.402 | 0.92811 | 1.3125 | 1.8562 | 2.2734 | 2.6251 | 2.9349 | 3.2151 | 3.4727 | 3.7124 | 3.9376 | 4.1506 | 1.4924 | 2.1105 | 2.9847 | 3.6555 | 4.221 | 4.7193 | 5.1697 | 5.5839 | 5.9694 | 6.3316 | 6.674 | 0.402
0.403 | 0.34019 | 0.57309 | 0.43024 | 0.56417 | 0.7858 |  | 0.403 | 0.44376 | 3.6601 | 2.2829 | 3.6601 | 0.403 | 0.403 | 0.932 | 1.318 | 1.864 | 2.2829 | 2.6361 | 2.9472 | 3.2285 | 3.4872 | 3.728 | 3.9541 | 4.168 | 1.4942 | 2.1132 | 2.9885 | 3.6601 | 4.2263 | 4.7252 | 5.1761 | 5.5909 | 5.9769 | 6.3395 | 6.6824 | 0.403
0.404 | 0.34121 | 0.5746 | 0.4315 | 0.56573 | 0.78929 |  | 0.404 | 0.44431 | 3.6646 | 2.2925 | 3.6646 | 0.404 | 0.404 | 0.9359 | 1.3236 | 1.8718 | 2.2925 | 2.6471 | 2.9596 | 3.242 | 3.5018 | 3.7436 | 3.9707 | 4.1855 | 1.4961 | 2.1158 | 2.9922 | 3.6646 | 4.2316 | 4.731 | 5.1826 | 5.5978 | 5.9843 | 6.3473 | 6.6907 | 0.404
0.405 | 0.34223 | 0.57612 | 0.43276 | 0.5673 | 0.79278 |  | 0.405 | 0.44486 | 3.6692 | 2.302 | 3.6692 | 0.405 | 0.405 | 0.9398 | 1.3291 | 1.8796 | 2.302 | 2.6581 | 2.9719 | 3.2556 | 3.5164 | 3.7592 | 3.9872 | 4.2029 | 1.4979 | 2.1184 | 2.9959 | 3.6692 | 4.2368 | 4.7369 | 5.189 | 5.6048 | 5.9917 | 6.3552 | 6.699 | 0.405
0.406 | 0.34326 | 0.57763 | 0.43402 | 0.56887 | 0.79628 |  | 0.406 | 0.44541 | 3.6737 | 2.3116 | 3.6737 | 0.406 | 0.406 | 0.9437 | 1.3346 | 1.8874 | 2.3116 | 2.6692 | 2.9842 | 3.2691 | 3.531 | 3.7748 | 4.0038 | 4.2204 | 1.4998 | 2.121 | 2.9996 | 3.6737 | 4.242 | 4.7427 | 5.1954 | 5.6117 | 5.9991 | 6.3631 | 6.7072 | 0.406
0.407 | 0.34429 | 0.57914 | 0.43528 | 0.57044 | 0.79979 |  | 0.407 | 0.44596 | 3.6782 | 2.3211 | 3.6782 | 0.407 | 0.407 | 0.94761 | 1.3401 | 1.8952 | 2.3211 | 2.6802 | 2.9966 | 3.2826 | 3.5456 | 3.7904 | 4.0203 | 4.2378 | 1.5016 | 2.1236 | 3.0033 | 3.6782 | 4.2472 | 4.7486 | 5.2018 | 5.6186 | 6.0065 | 6.3709 | 6.7155 | 0.407
0.408 | 0.34531 | 0.58066 | 0.43654 | 0.57201 | 0.80331 |  | 0.408 | 0.44651 | 3.6827 | 2.3307 | 3.6827 | 0.408 | 0.408 | 0.95151 | 1.3456 | 1.903 | 2.3307 | 2.6913 | 3.009 | 3.2961 | 3.5602 | 3.8061 | 4.0369 | 4.2553 | 1.5035 | 2.1262 | 3.0069 | 3.6827 | 4.2524 | 4.7544 | 5.2082 | 5.6254 | 6.0139 | 6.3787 | 6.7237 | 0.408
0.409 | 0.34634 | 0.58217 | 0.43781 | 0.57358 | 0.80683 |  | 0.409 | 0.44705 | 3.6872 | 2.3403 | 3.6872 | 0.409 | 0.409 | 0.95543 | 1.3512 | 1.9109 | 2.3403 | 2.7024 | 3.0213 | 3.3097 | 3.5749 | 3.8217 | 4.0535 | 4.2728 | 1.5053 | 2.1288 | 3.0106 | 3.6872 | 4.2576 | 4.7602 | 5.2145 | 5.6323 | 6.0212 | 6.3864 | 6.7319 | 0.409
0.41 | 0.34738 | 0.58369 | 0.43907 | 0.57515 | 0.81036 |  | 0.41 | 0.44759 | 3.6917 | 2.3499 | 3.6917 | 0.41 | 0.41 | 0.95934 | 1.3567 | 1.9187 | 2.3499 | 2.7134 | 3.0337 | 3.3233 | 3.5895 | 3.8374 | 4.0701 | 4.2903 | 1.5071 | 2.1314 | 3.0142 | 3.6917 | 4.2628 | 4.7659 | 5.2208 | 5.6391 | 6.0285 | 6.3942 | 6.7401 | 0.41
0.411 | 0.34841 | 0.5852 | 0.44033 | 0.57672 | 0.81389 |  | 0.411 | 0.44813 | 3.6961 | 2.3595 | 3.6961 | 0.411 | 0.411 | 0.96326 | 1.3623 | 1.9265 | 2.3595 | 2.7245 | 3.0461 | 3.3368 | 3.6042 | 3.853 | 4.0868 | 4.3078 | 1.5089 | 2.134 | 3.0179 | 3.6961 | 4.2679 | 4.7717 | 5.2271 | 5.6459 | 6.0358 | 6.4019 | 6.7482 | 0.411
0.412 | 0.34944 | 0.58672 | 0.44159 | 0.5783 | 0.81743 |  | 0.412 | 0.44867 | 3.7006 | 2.3691 | 3.7006 | 0.412 | 0.412 | 0.96718 | 1.3678 | 1.9344 | 2.3691 | 2.7356 | 3.0585 | 3.3504 | 3.6188 | 3.8687 | 4.1034 | 4.3254 | 1.5108 | 2.1365 | 3.0215 | 3.7006 | 4.2731 | 4.7774 | 5.2334 | 5.6527 | 6.043 | 6.4096 | 6.7563 | 0.412
0.413 | 0.35048 | 0.58824 | 0.44285 | 0.57987 | 0.82098 |  | 0.413 | 0.44921 | 3.705 | 2.3787 | 3.705 | 0.413 | 0.413 | 0.9711 | 1.3733 | 1.9422 | 2.3787 | 2.7467 | 3.0709 | 3.364 | 3.6335 | 3.8844 | 4.12 | 4.3429 | 1.5126 | 2.1391 | 3.0251 | 3.705 | 4.2782 | 4.7832 | 5.2397 | 5.6595 | 6.0503 | 6.4173 | 6.7644 | 0.413
0.414 | 0.35152 | 0.58976 | 0.44411 | 0.58145 | 0.82454 |  | 0.414 | 0.44975 | 3.7094 | 2.3883 | 3.7094 | 0.414 | 0.414 | 0.97503 | 1.3789 | 1.9501 | 2.3883 | 2.7578 | 3.0833 | 3.3776 | 3.6482 | 3.9001 | 4.1367 | 4.3605 | 1.5144 | 2.1416 | 3.0287 | 3.7094 | 4.2833 | 4.7889 | 5.2459 | 5.6663 | 6.0575 | 6.4249 | 6.7725 | 0.414
0.415 | 0.35256 | 0.59128 | 0.44537 | 0.58302 | 0.8281 |  | 0.415 | 0.45028 | 3.7138 | 2.3979 | 3.7138 | 0.415 | 0.415 | 0.97896 | 1.3845 | 1.9579 | 2.3979 | 2.7689 | 3.0957 | 3.3912 | 3.6629 | 3.9158 | 4.1534 | 4.378 | 1.5162 | 2.1442 | 3.0323 | 3.7138 | 4.2884 | 4.7945 | 5.2522 | 5.673 | 6.0647 | 6.4326 | 6.7805 | 0.415
0.416 | 0.3536 | 0.5928 | 0.44663 | 0.5846 | 0.83167 |  | 0.416 | 0.45081 | 3.7182 | 2.4076 | 3.7182 | 0.416 | 0.416 | 0.98289 | 1.39 | 1.9658 | 2.4076 | 2.78 | 3.1082 | 3.4048 | 3.6776 | 3.9315 | 4.17 | 4.3956 | 1.518 | 2.1467 | 3.0359 | 3.7182 | 4.2934 | 4.8002 | 5.2584 | 5.6797 | 6.0718 | 6.4402 | 6.7885 | 0.416
0.417 | 0.35464 | 0.59432 | 0.44789 | 0.58618 | 0.83524 |  | 0.417 | 0.45134 | 3.7226 | 2.4172 | 3.7226 | 0.417 | 0.417 | 0.98682 | 1.3956 | 1.9736 | 2.4172 | 2.7912 | 3.1206 | 3.4184 | 3.6923 | 3.9473 | 4.1867 | 4.4132 | 1.5197 | 2.1493 | 3.0395 | 3.7226 | 4.2985 | 4.8059 | 5.2646 | 5.6864 | 6.079 | 6.4478 | 6.7965 | 0.417
0.418 | 0.35568 | 0.59584 | 0.44915 | 0.58776 | 0.83882 |  | 0.418 | 0.45187 | 3.727 | 2.4269 | 3.727 | 0.418 | 0.418 | 0.99076 | 1.4011 | 1.9815 | 2.4269 | 2.8023 | 3.1331 | 3.4321 | 3.7071 | 3.963 | 4.2034 | 4.4308 | 1.5215 | 2.1518 | 3.0431 | 3.727 | 4.3035 | 4.8115 | 5.2707 | 5.6931 | 6.0861 | 6.4553 | 6.8045 | 0.418
0.419 | 0.35673 | 0.59736 | 0.45041 | 0.58935 | 0.84241 |  | 0.419 | 0.4524 | 3.7313 | 2.4365 | 3.7313 | 0.419 | 0.419 | 0.9947 | 1.4067 | 1.9894 | 2.4365 | 2.8134 | 3.1455 | 3.4457 | 3.7218 | 3.9788 | 4.2201 | 4.4484 | 1.5233 | 2.1543 | 3.0466 | 3.7313 | 4.3086 | 4.8171 | 5.2769 | 5.6997 | 6.0932 | 6.4629 | 6.8124 | 0.419
0.42 | 0.35777 | 0.59889 | 0.45167 | 0.59093 | 0.84601 |  | 0.42 | 0.45293 | 3.7357 | 2.4462 | 3.7357 | 0.42 | 0.42 | 0.99864 | 1.4123 | 1.9973 | 2.4462 | 2.8246 | 3.158 | 3.4594 | 3.7366 | 3.9946 | 4.2369 | 4.4661 | 1.5251 | 2.1568 | 3.0502 | 3.7357 | 4.3136 | 4.8227 | 5.283 | 5.7063 | 6.1003 | 6.4704 | 6.8204 | 0.42
0.421 | 0.35882 | 0.60041 | 0.45293 | 0.59251 | 0.84961 |  | 0.421 | 0.45345 | 3.74 | 2.4558 | 3.74 | 0.421 | 0.421 | 1.0026 | 1.4179 | 2.0052 | 2.4558 | 2.8357 | 3.1704 | 3.4731 | 3.7513 | 4.0103 | 4.2536 | 4.4837 | 1.5268 | 2.1593 | 3.0537 | 3.74 | 4.3186 | 4.8283 | 5.2891 | 5.7129 | 6.1074 | 6.4779 | 6.8283 | 0.421
0.422 | 0.35987 | 0.60194 | 0.45419 | 0.5941 | 0.85322 |  | 0.422 | 0.45397 | 3.7443 | 2.4655 | 3.7443 | 0.422 | 0.422 | 1.0065 | 1.4234 | 2.0131 | 2.4655 | 2.8469 | 3.1829 | 3.4867 | 3.7661 | 4.0261 | 4.2703 | 4.5013 | 1.5286 | 2.1618 | 3.0572 | 3.7443 | 4.3236 | 4.8339 | 5.2952 | 5.7195 | 6.1144 | 6.4853 | 6.8361 | 0.422
0.423 | 0.36093 | 0.60346 | 0.45545 | 0.59569 | 0.85683 |  | 0.423 | 0.45449 | 3.7486 | 2.4752 | 3.7486 | 0.423 | 0.423 | 1.0105 | 1.429 | 2.021 | 2.4752 | 2.8581 | 3.1954 | 3.5004 | 3.7809 | 4.0419 | 4.2871 | 4.519 | 1.5304 | 2.1643 | 3.0607 | 3.7486 | 4.3285 | 4.8394 | 5.3013 | 5.7261 | 6.1214 | 6.4928 | 6.844 | 0.423
0.424 | 0.36198 | 0.60499 | 0.45671 | 0.59727 | 0.86045 |  | 0.424 | 0.45501 | 3.7529 | 2.4848 | 3.7529 | 0.424 | 0.424 | 1.0144 | 1.4346 | 2.0289 | 2.4848 | 2.8692 | 3.2079 | 3.5141 | 3.7957 | 4.0577 | 4.3039 | 4.5367 | 1.5321 | 2.1667 | 3.0642 | 3.7529 | 4.3335 | 4.845 | 5.3074 | 5.7326 | 6.1284 | 6.5002 | 6.8518 | 0.424
0.425 | 0.36303 | 0.60652 | 0.45797 | 0.59886 | 0.86408 |  | 0.425 | 0.45553 | 3.7572 | 2.4945 | 3.7572 | 0.425 | 0.425 | 1.0184 | 1.4402 | 2.0368 | 2.4945 | 2.8804 | 3.2204 | 3.5278 | 3.8104 | 4.0735 | 4.3206 | 4.5544 | 1.5339 | 2.1692 | 3.0677 | 3.7572 | 4.3384 | 4.8505 | 5.3134 | 5.7392 | 6.1354 | 6.5076 | 6.8596 | 0.425
0.426 | 0.36409 | 0.60805 | 0.45923 | 0.60045 | 0.86772 |  | 0.426 | 0.45605 | 3.7614 | 2.5042 | 3.7614 | 0.426 | 0.426 | 1.0223 | 1.4458 | 2.0447 | 2.5042 | 2.8916 | 3.2329 | 3.5415 | 3.8253 | 4.0894 | 4.3374 | 4.572 | 1.5356 | 2.1717 | 3.0712 | 3.7614 | 4.3433 | 4.856 | 5.3194 | 5.7457 | 6.1424 | 6.515 | 6.8674 | 0.426
0.427 | 0.36515 | 0.60958 | 0.46048 | 0.60205 | 0.87136 |  | 0.427 | 0.45656 | 3.7657 | 2.5139 | 3.7657 | 0.427 | 0.427 | 1.0263 | 1.4514 | 2.0526 | 2.5139 | 2.9028 | 3.2454 | 3.5552 | 3.8401 | 4.1052 | 4.3542 | 4.5898 | 1.5373 | 2.1741 | 3.0747 | 3.7657 | 4.3482 | 4.8615 | 5.3255 | 5.7521 | 6.1493 | 6.5223 | 6.8751 | 0.427
0.428 | 0.36621 | 0.61111 | 0.46174 | 0.60364 | 0.87501 |  | 0.428 | 0.45708 | 3.7699 | 2.5236 | 3.7699 | 0.428 | 0.428 | 1.0303 | 1.457 | 2.0605 | 2.5236 | 2.914 | 3.258 | 3.5689 | 3.8549 | 4.121 | 4.371 | 4.6075 | 1.5391 | 2.1766 | 3.0781 | 3.7699 | 4.3531 | 4.8669 | 5.3314 | 5.7586 | 6.1562 | 6.5297 | 6.8829 | 0.428
0.429 | 0.36727 | 0.61264 | 0.463 | 0.60523 | 0.87866 |  | 0.429 | 0.45759 | 3.7741 | 2.5333 | 3.7741 | 0.429 | 0.429 | 1.0342 | 1.4626 | 2.0684 | 2.5333 | 2.9252 | 3.2705 | 3.5827 | 3.8697 | 4.1369 | 4.3878 | 4.6252 | 1.5408 | 2.179 | 3.0816 | 3.7741 | 4.358 | 4.8724 | 5.3374 | 5.7651 | 6.1631 | 6.537 | 6.8906 | 0.429
0.43 | 0.36834 | 0.61417 | 0.46426 | 0.60683 | 0.88232 |  | 0.43 | 0.4581 | 3.7783 | 2.543 | 3.7783 | 0.43 | 0.43 | 1.0382 | 1.4682 | 2.0764 | 2.543 | 2.9364 | 3.283 | 3.5964 | 3.8845 | 4.1528 | 4.4047 | 4.6429 | 1.5425 | 2.1814 | 3.085 | 3.7783 | 4.3628 | 4.8778 | 5.3433 | 5.7715 | 6.17 | 6.5442 | 6.8982 | 0.43
0.431 | 0.3694 | 0.6157 | 0.46552 | 0.60842 | 0.88599 |  | 0.431 | 0.45861 | 3.7825 | 2.5527 | 3.7825 | 0.431 | 0.431 | 1.0422 | 1.4738 | 2.0843 | 2.5527 | 2.9477 | 3.2956 | 3.6101 | 3.8994 | 4.1686 | 4.4215 | 4.6607 | 1.5442 | 2.1838 | 3.0884 | 3.7825 | 4.3677 | 4.8832 | 5.3493 | 5.7779 | 6.1768 | 6.5515 | 6.9059 | 0.431
0.432 | 0.37047 | 0.61723 | 0.46677 | 0.61002 | 0.88967 |  | 0.432 | 0.45911 | 3.7867 | 2.5625 | 3.7867 | 0.432 | 0.432 | 1.0461 | 1.4794 | 2.0922 | 2.5625 | 2.9589 | 3.3081 | 3.6239 | 3.9142 | 4.1845 | 4.4383 | 4.6784 | 1.5459 | 2.1862 | 3.0918 | 3.7867 | 4.3725 | 4.8886 | 5.3552 | 5.7843 | 6.1836 | 6.5587 | 6.9135 | 0.432
0.433 | 0.37154 | 0.61877 | 0.46803 | 0.61162 | 0.89335 |  | 0.433 | 0.45962 | 3.7909 | 2.5722 | 3.7909 | 0.433 | 0.433 | 1.0501 | 1.4851 | 2.1002 | 2.5722 | 2.9701 | 3.3207 | 3.6376 | 3.9291 | 4.2004 | 4.4552 | 4.6962 | 1.5476 | 2.1887 | 3.0952 | 3.7909 | 4.3773 | 4.894 | 5.3611 | 5.7906 | 6.1904 | 6.566 | 6.9211 | 0.433
0.434 | 0.37261 | 0.6203 | 0.46929 | 0.61322 | 0.89704 |  | 0.434 | 0.46012 | 3.795 | 2.5819 | 3.795 | 0.434 | 0.434 | 1.0541 | 1.4907 | 2.1081 | 2.5819 | 2.9814 | 3.3333 | 3.6514 | 3.944 | 4.2163 | 4.472 | 4.7139 | 1.5493 | 2.191 | 3.0986 | 3.795 | 4.3821 | 4.8993 | 5.3669 | 5.797 | 6.1972 | 6.5731 | 6.9287 | 0.434
0.435 | 0.37368 | 0.62184 | 0.47054 | 0.61482 | 0.90073 |  | 0.435 | 0.46062 | 3.7991 | 2.5917 | 3.7991 | 0.435 | 0.435 | 1.058 | 1.4963 | 2.1161 | 2.5917 | 2.9926 | 3.3458 | 3.6652 | 3.9588 | 4.2322 | 4.4889 | 4.7317 | 1.551 | 2.1934 | 3.102 | 3.7991 | 4.3869 | 4.9047 | 5.3728 | 5.8033 | 6.204 | 6.5803 | 6.9363 | 0.435
0.436 | 0.37476 | 0.62338 | 0.4718 | 0.61643 | 0.90444 |  | 0.436 | 0.46112 | 3.8033 | 2.6014 | 3.8033 | 0.436 | 0.436 | 1.062 | 1.5019 | 2.124 | 2.6014 | 3.0038 | 3.3584 | 3.6789 | 3.9737 | 4.2481 | 4.5058 | 4.7495 | 1.5527 | 2.1958 | 3.1054 | 3.8033 | 4.3916 | 4.91 | 5.3786 | 5.8096 | 6.2107 | 6.5875 | 6.9438 | 0.436
0.437 | 0.37583 | 0.62492 | 0.47306 | 0.61803 | 0.90814 |  | 0.437 | 0.46162 | 3.8074 | 2.6111 | 3.8074 | 0.437 | 0.437 | 1.066 | 1.5075 | 2.132 | 2.6111 | 3.0151 | 3.371 | 3.6927 | 3.9886 | 4.264 | 4.5226 | 4.7673 | 1.5544 | 2.1982 | 3.1087 | 3.8074 | 4.3964 | 4.9153 | 5.3844 | 5.8159 | 6.2174 | 6.5946 | 6.9513 | 0.437
0.438 | 0.37691 | 0.62646 | 0.47431 | 0.61964 | 0.91186 |  | 0.438 | 0.46212 | 3.8115 | 2.6209 | 3.8115 | 0.438 | 0.438 | 1.07 | 1.5132 | 2.14 | 2.6209 | 3.0264 | 3.3836 | 3.7065 | 4.0035 | 4.2799 | 4.5395 | 4.7851 | 1.556 | 2.2006 | 3.1121 | 3.8115 | 4.4011 | 4.9206 | 5.3902 | 5.8221 | 6.2241 | 6.6017 | 6.9588 | 0.438
0.439 | 0.37799 | 0.628 | 0.47557 | 0.62124 | 0.91558 |  | 0.439 | 0.46261 | 3.8156 | 2.6307 | 3.8156 | 0.439 | 0.439 | 1.074 | 1.5188 | 2.1479 | 2.6307 | 3.0376 | 3.3962 | 3.7203 | 4.0184 | 4.2958 | 4.5564 | 4.8029 | 1.5577 | 2.2029 | 3.1154 | 3.8156 | 4.4058 | 4.9259 | 5.396 | 5.8284 | 6.2308 | 6.6087 | 6.9662 | 0.439
0.44 | 0.37907 | 0.62954 | 0.47682 | 0.62285 | 0.91931 |  | 0.44 | 0.46311 | 3.8196 | 2.6404 | 3.8196 | 0.44 | 0.44 | 1.0779 | 1.5244 | 2.1559 | 2.6404 | 3.0489 | 3.4088 | 3.7341 | 4.0333 | 4.3118 | 4.5733 | 4.8207 | 1.5594 | 2.2053 | 3.1187 | 3.8196 | 4.4105 | 4.9311 | 5.4018 | 5.8346 | 6.2374 | 6.6158 | 6.9737 | 0.44
0.441 | 0.38016 | 0.63108 | 0.47808 | 0.62446 | 0.92305 |  | 0.441 | 0.4636 | 3.8237 | 2.6502 | 3.8237 | 0.441 | 0.441 | 1.0819 | 1.5301 | 2.1639 | 2.6502 | 3.0602 | 3.4214 | 3.7479 | 4.0482 | 4.3277 | 4.5902 | 4.8385 | 1.561 | 2.2076 | 3.122 | 3.8237 | 4.4152 | 4.9364 | 5.4075 | 5.8408 | 6.2441 | 6.6228 | 6.9811 | 0.441
0.442 | 0.38124 | 0.63262 | 0.47933 | 0.62607 | 0.92679 |  | 0.442 | 0.46409 | 3.8277 | 2.6599 | 3.8277 | 0.442 | 0.442 | 1.0859 | 1.5357 | 2.1718 | 2.6599 | 3.0714 | 3.434 | 3.7617 | 4.0631 | 4.3437 | 4.6071 | 4.8564 | 1.5627 | 2.2099 | 3.1253 | 3.8277 | 4.4199 | 4.9416 | 5.4132 | 5.847 | 6.2507 | 6.6298 | 6.9885 | 0.442
0.443 | 0.38233 | 0.63416 | 0.48059 | 0.62768 | 0.93054 |  | 0.443 | 0.46458 | 3.8318 | 2.6697 | 3.8318 | 0.443 | 0.443 | 1.0899 | 1.5414 | 2.1798 | 2.6697 | 3.0827 | 3.4466 | 3.7755 | 4.078 | 4.3596 | 4.6241 | 4.8742 | 1.5643 | 2.2123 | 3.1286 | 3.8318 | 4.4245 | 4.9468 | 5.4189 | 5.8531 | 6.2573 | 6.6368 | 6.9958 | 0.443
0.444 | 0.38342 | 0.63571 | 0.48184 | 0.6293 | 0.9343 |  | 0.444 | 0.46506 | 3.8358 | 2.6795 | 3.8358 | 0.444 | 0.444 | 1.0939 | 1.547 | 2.1878 | 2.6795 | 3.094 | 3.4592 | 3.7894 | 4.093 | 4.3756 | 4.641 | 4.892 | 1.566 | 2.2146 | 3.1319 | 3.8358 | 4.4292 | 4.952 | 5.4246 | 5.8593 | 6.2638 | 6.6438 | 7.0032 | 0.444
0.445 | 0.38451 | 0.63726 | 0.48309 | 0.63091 | 0.93806 |  | 0.445 | 0.46555 | 3.8398 | 2.6893 | 3.8398 | 0.445 | 0.445 | 1.0979 | 1.5526 | 2.1958 | 2.6893 | 3.1053 | 3.4718 | 3.8032 | 4.1079 | 4.3915 | 4.6579 | 4.9099 | 1.5676 | 2.2169 | 3.1352 | 3.8398 | 4.4338 | 4.9571 | 5.4303 | 5.8654 | 6.2704 | 6.6507 | 7.0105 | 0.445
0.446 | 0.3856 | 0.6388 | 0.48435 | 0.63253 | 0.94183 |  | 0.446 | 0.46603 | 3.8438 | 2.699 | 3.8438 | 0.446 | 0.446 | 1.1019 | 1.5583 | 2.2038 | 2.699 | 3.1166 | 3.4844 | 3.817 | 4.1228 | 4.4075 | 4.6749 | 4.9277 | 1.5692 | 2.2192 | 3.1384 | 3.8438 | 4.4384 | 4.9623 | 5.4359 | 5.8715 | 6.2769 | 6.6576 | 7.0178 | 0.446
0.447 | 0.3867 | 0.64035 | 0.4856 | 0.63415 | 0.94561 |  | 0.447 | 0.46652 | 3.8478 | 2.7088 | 3.8478 | 0.447 | 0.447 | 1.1059 | 1.5639 | 2.2117 | 2.7088 | 3.1279 | 3.4971 | 3.8309 | 4.1378 | 4.4235 | 4.6918 | 4.9456 | 1.5708 | 2.2215 | 3.1417 | 3.8478 | 4.443 | 4.9674 | 5.4416 | 5.8775 | 6.2834 | 6.6645 | 7.025 | 0.447
0.448 | 0.3878 | 0.6419 | 0.48685 | 0.63577 | 0.94939 |  | 0.448 | 0.467 | 3.8517 | 2.7186 | 3.8517 | 0.448 | 0.448 | 1.1099 | 1.5696 | 2.2197 | 2.7186 | 3.1392 | 3.5097 | 3.8447 | 4.1527 | 4.4395 | 4.7088 | 4.9635 | 1.5725 | 2.2238 | 3.1449 | 3.8517 | 4.4476 | 4.9726 | 5.4472 | 5.8836 | 6.2898 | 6.6714 | 7.0323 | 0.448
0.449 | 0.38889 | 0.64345 | 0.4881 | 0.63739 | 0.95318 |  | 0.449 | 0.46748 | 3.8557 | 2.7284 | 3.8557 | 0.449 | 0.449 | 1.1139 | 1.5752 | 2.2277 | 2.7284 | 3.1505 | 3.5223 | 3.8585 | 4.1677 | 4.4555 | 4.7257 | 4.9813 | 1.5741 | 2.2261 | 3.1481 | 3.8557 | 4.4521 | 4.9777 | 5.4527 | 5.8896 | 6.2963 | 6.6782 | 7.0395 | 0.449
0.45 | 0.39 | 0.645 | 0.48936 | 0.63901 | 0.95698 |  | 0.45 | 0.46795 | 3.8596 | 2.7382 | 3.8596 | 0.45 | 0.45 | 1.1179 | 1.5809 | 2.2357 | 2.7382 | 3.1618 | 3.535 | 3.8724 | 4.1827 | 4.4714 | 4.7427 | 4.9992 | 1.5757 | 2.2283 | 3.1514 | 3.8596 | 4.4567 | 4.9827 | 5.4583 | 5.8957 | 6.3027 | 6.685 | 7.0467 | 0.45
0.451 | 0.3911 | 0.64655 | 0.49061 | 0.64063 | 0.96078 |  | 0.451 | 0.46843 | 3.8635 | 2.748 | 3.8635 | 0.451 | 0.451 | 1.1219 | 1.5865 | 2.2437 | 2.748 | 3.1731 | 3.5476 | 3.8862 | 4.1976 | 4.4874 | 4.7596 | 5.0171 | 1.5773 | 2.2306 | 3.1546 | 3.8635 | 4.4612 | 4.9878 | 5.4639 | 5.9016 | 6.3091 | 6.6918 | 7.0538 | 0.451
0.452 | 0.3922 | 0.6481 | 0.49186 | 0.64226 | 0.96459 |  | 0.452 | 0.4689 | 3.8674 | 2.7578 | 3.8674 | 0.452 | 0.452 | 1.1259 | 1.5922 | 2.2517 | 2.7578 | 3.1844 | 3.5603 | 3.9001 | 4.2126 | 4.5034 | 4.7766 | 5.035 | 1.5789 | 2.2329 | 3.1578 | 3.8674 | 4.4657 | 4.9929 | 5.4694 | 5.9076 | 6.3155 | 6.6986 | 7.061 | 0.452
0.453 | 0.39331 | 0.64966 | 0.49311 | 0.64388 | 0.96841 |  | 0.453 | 0.46938 | 3.8713 | 2.7676 | 3.8713 | 0.453 | 0.453 | 1.1299 | 1.5979 | 2.2597 | 2.7676 | 3.1957 | 3.5729 | 3.914 | 4.2276 | 4.5194 | 4.7936 | 5.0529 | 1.5805 | 2.2351 | 3.1609 | 3.8713 | 4.4702 | 4.9979 | 5.4749 | 5.9136 | 6.3219 | 6.7054 | 7.0681 | 0.453
0.454 | 0.39442 | 0.65121 | 0.49436 | 0.64551 | 0.97223 |  | 0.454 | 0.46985 | 3.8752 | 2.7774 | 3.8752 | 0.454 | 0.454 | 1.1339 | 1.6035 | 2.2677 | 2.7774 | 3.2071 | 3.5856 | 3.9278 | 4.2425 | 4.5355 | 4.8106 | 5.0708 | 1.5821 | 2.2374 | 3.1641 | 3.8752 | 4.4747 | 5.0029 | 5.4804 | 5.9195 | 6.3282 | 6.7121 | 7.0752 | 0.454
0.455 | 0.39553 | 0.65277 | 0.49561 | 0.64714 | 0.97607 |  | 0.455 | 0.47032 | 3.8791 | 2.7872 | 3.8791 | 0.455 | 0.455 | 1.1379 | 1.6092 | 2.2757 | 2.7872 | 3.2184 | 3.5983 | 3.9417 | 4.2575 | 4.5515 | 4.8276 | 5.0887 | 1.5836 | 2.2396 | 3.1673 | 3.8791 | 4.4792 | 5.0079 | 5.4859 | 5.9254 | 6.3345 | 6.7188 | 7.0822 | 0.455
0.456 | 0.39664 | 0.65432 | 0.49686 | 0.64877 | 0.9799 |  | 0.456 | 0.47078 | 3.883 | 2.797 | 3.883 | 0.456 | 0.456 | 1.1419 | 1.6148 | 2.2837 | 2.797 | 3.2297 | 3.6109 | 3.9556 | 4.2725 | 4.5675 | 4.8445 | 5.1066 | 1.5852 | 2.2418 | 3.1704 | 3.883 | 4.4837 | 5.0129 | 5.4913 | 5.9313 | 6.3408 | 6.7255 | 7.0893 | 0.456
0.457 | 0.39776 | 0.65588 | 0.49811 | 0.6504 | 0.98375 |  | 0.457 | 0.47125 | 3.8868 | 2.8068 | 3.8868 | 0.457 | 0.457 | 1.1459 | 1.6205 | 2.2918 | 2.8068 | 3.241 | 3.6236 | 3.9694 | 4.2875 | 4.5835 | 4.8615 | 5.1245 | 1.5868 | 2.244 | 3.1736 | 3.8868 | 4.4881 | 5.0178 | 5.4968 | 5.9372 | 6.3471 | 6.7321 | 7.0963 | 0.457
0.458 | 0.39888 | 0.65744 | 0.49936 | 0.65204 | 0.9876 |  | 0.458 | 0.47171 | 3.8906 | 2.8166 | 3.8906 | 0.458 | 0.458 | 1.1499 | 1.6262 | 2.2998 | 2.8166 | 3.2524 | 3.6362 | 3.9833 | 4.3025 | 4.5995 | 4.8785 | 5.1424 | 1.5883 | 2.2463 | 3.1767 | 3.8906 | 4.4925 | 5.0228 | 5.5022 | 5.943 | 6.3534 | 6.7388 | 7.1033 | 0.458
0.459 | 0.4 | 0.659 | 0.50061 | 0.65367 | 0.99146 |  | 0.459 | 0.47218 | 3.8944 | 2.8264 | 3.8944 | 0.459 | 0.459 | 1.1539 | 1.6318 | 2.3078 | 2.8264 | 3.2637 | 3.6489 | 3.9972 | 4.3175 | 4.6156 | 4.8955 | 5.1603 | 1.5899 | 2.2485 | 3.1798 | 3.8944 | 4.4969 | 5.0277 | 5.5076 | 5.9489 | 6.3596 | 6.7454 | 7.1103 | 0.459
0.46 | 0.40112 | 0.66056 | 0.50186 | 0.65531 | 0.99532 |  | 0.46 | 0.47264 | 3.8982 | 2.8363 | 3.8982 | 0.46 | 0.46 | 1.1579 | 1.6375 | 2.3158 | 2.8363 | 3.275 | 3.6616 | 4.0111 | 4.3325 | 4.6316 | 4.9125 | 5.1783 | 1.5915 | 2.2507 | 3.1829 | 3.8982 | 4.5013 | 5.0326 | 5.513 | 5.9547 | 6.3658 | 6.752 | 7.1172 | 0.46
0.461 | 0.40224 | 0.66212 | 0.50311 | 0.65694 | 0.9992 |  | 0.461 | 0.4731 | 3.902 | 2.8461 | 3.902 | 0.461 | 0.461 | 1.1619 | 1.6432 | 2.3238 | 2.8461 | 3.2864 | 3.6743 | 4.025 | 4.3474 | 4.6476 | 4.9295 | 5.1962 | 1.593 | 2.2528 | 3.186 | 3.902 | 4.5057 | 5.0375 | 5.5183 | 5.9605 | 6.372 | 6.7585 | 7.1241 | 0.461
0.462 | 0.40337 | 0.66368 | 0.50436 | 0.65858 | 1.0031 |  | 0.462 | 0.47355 | 3.9058 | 2.8559 | 3.9058 | 0.462 | 0.462 | 1.1659 | 1.6489 | 2.3318 | 2.8559 | 3.2977 | 3.6869 | 4.0388 | 4.3624 | 4.6637 | 4.9466 | 5.2141 | 1.5945 | 2.255 | 3.1891 | 3.9058 | 4.51 | 5.0424 | 5.5237 | 5.9662 | 6.3782 | 6.7651 | 7.131 | 0.462
0.463 | 0.4045 | 0.66525 | 0.5056 | 0.66023 | 1.007 |  | 0.463 | 0.47401 | 3.9096 | 2.8657 | 3.9096 | 0.463 | 0.463 | 1.1699 | 1.6545 | 2.3398 | 2.8657 | 3.309 | 3.6996 | 4.0527 | 4.3774 | 4.6797 | 4.9636 | 5.2321 | 1.5961 | 2.2572 | 3.1922 | 3.9096 | 4.5144 | 5.0472 | 5.529 | 5.972 | 6.3843 | 6.7716 | 7.1379 | 0.463
0.464 | 0.40563 | 0.66681 | 0.50685 | 0.66187 | 1.0109 |  | 0.464 | 0.47447 | 3.9133 | 2.8755 | 3.9133 | 0.464 | 0.464 | 1.1739 | 1.6602 | 2.3479 | 2.8755 | 3.3204 | 3.7123 | 4.0666 | 4.3925 | 4.6957 | 4.9806 | 5.25 | 1.5976 | 2.2594 | 3.1952 | 3.9133 | 4.5187 | 5.0521 | 5.5343 | 5.9777 | 6.3904 | 6.7781 | 7.1447 | 0.464
0.465 | 0.40676 | 0.66838 | 0.5081 | 0.66351 | 1.0148 |  | 0.465 | 0.47492 | 3.9171 | 2.8854 | 3.9171 | 0.465 | 0.465 | 1.1779 | 1.6659 | 2.3559 | 2.8854 | 3.3317 | 3.725 | 4.0805 | 4.4075 | 4.7118 | 4.9976 | 5.2679 | 1.5991 | 2.2615 | 3.1983 | 3.9171 | 4.523 | 5.0569 | 5.5396 | 5.9834 | 6.3965 | 6.7846 | 7.1515 | 0.465
0.466 | 0.4079 | 0.66995 | 0.50934 | 0.66516 | 1.0187 |  | 0.466 | 0.47537 | 3.9208 | 2.8952 | 3.9208 | 0.466 | 0.466 | 1.182 | 1.6715 | 2.3639 | 2.8952 | 3.3431 | 3.7377 | 4.0944 | 4.4225 | 4.7278 | 5.0146 | 5.2859 | 1.6007 | 2.2637 | 3.2013 | 3.9208 | 4.5273 | 5.0617 | 5.5448 | 5.9891 | 6.4026 | 6.791 | 7.1583 | 0.466
0.467 | 0.40903 | 0.67152 | 0.51059 | 0.6668 | 1.0226 |  | 0.467 | 0.47582 | 3.9245 | 2.905 | 3.9245 | 0.467 | 0.467 | 1.186 | 1.6772 | 2.3719 | 2.905 | 3.3544 | 3.7504 | 4.1083 | 4.4375 | 4.7439 | 5.0316 | 5.3038 | 1.6022 | 2.2658 | 3.2043 | 3.9245 | 4.5316 | 5.0665 | 5.5501 | 5.9948 | 6.4087 | 6.7974 | 7.1651 | 0.467
0.468 | 0.41017 | 0.67309 | 0.51183 | 0.66845 | 1.0265 |  | 0.468 | 0.47627 | 3.9282 | 2.9148 | 3.9282 | 0.468 | 0.468 | 1.19 | 1.6829 | 2.38 | 2.9148 | 3.3658 | 3.763 | 4.1222 | 4.4525 | 4.7599 | 5.0486 | 5.3217 | 1.6037 | 2.2679 | 3.2074 | 3.9282 | 4.5359 | 5.0713 | 5.5553 | 6.0004 | 6.4147 | 6.8038 | 7.1719 | 0.468
0.469 | 0.41131 | 0.67466 | 0.51308 | 0.6701 | 1.0304 |  | 0.469 | 0.47671 | 3.9319 | 2.9247 | 3.9319 | 0.469 | 0.469 | 1.194 | 1.6886 | 2.388 | 2.9247 | 3.3771 | 3.7757 | 4.1361 | 4.4675 | 4.776 | 5.0657 | 5.3397 | 1.6052 | 2.2701 | 3.2104 | 3.9319 | 4.5401 | 5.076 | 5.5605 | 6.006 | 6.4207 | 6.8102 | 7.1786 | 0.469
0.47 | 0.41246 | 0.67623 | 0.51432 | 0.67176 | 1.0344 |  | 0.47 | 0.47716 | 3.9355 | 2.9345 | 3.9355 | 0.47 | 0.47 | 1.198 | 1.6942 | 2.396 | 2.9345 | 3.3885 | 3.7884 | 4.15 | 4.4825 | 4.792 | 5.0827 | 5.3576 | 1.6067 | 2.2722 | 3.2134 | 3.9355 | 4.5444 | 5.0808 | 5.5657 | 6.0116 | 6.4267 | 6.8166 | 7.1853 | 0.47
0.471 | 0.4136 | 0.6778 | 0.51557 | 0.67341 | 1.0383 |  | 0.471 | 0.4776 | 3.9392 | 2.9443 | 3.9392 | 0.471 | 0.471 | 1.202 | 1.6999 | 2.404 | 2.9443 | 3.3998 | 3.8011 | 4.1639 | 4.4975 | 4.8081 | 5.0997 | 5.3756 | 1.6082 | 2.2743 | 3.2163 | 3.9392 | 4.5486 | 5.0855 | 5.5709 | 6.0172 | 6.4327 | 6.8229 | 7.1919 | 0.471
0.472 | 0.41475 | 0.67938 | 0.51681 | 0.67506 | 1.0422 |  | 0.472 | 0.47804 | 3.9428 | 2.9542 | 3.9428 | 0.472 | 0.472 | 1.206 | 1.7056 | 2.4121 | 2.9542 | 3.4112 | 3.8138 | 4.1778 | 4.5125 | 4.8241 | 5.1167 | 5.3935 | 1.6097 | 2.2764 | 3.2193 | 3.9428 | 4.5528 | 5.0902 | 5.576 | 6.0228 | 6.4386 | 6.8292 | 7.1986 | 0.472
0.473 | 0.4159 | 0.68095 | 0.51805 | 0.67672 | 1.0462 |  | 0.473 | 0.47848 | 3.9465 | 2.964 | 3.9465 | 0.473 | 0.473 | 1.21 | 1.7113 | 2.4201 | 2.964 | 3.4225 | 3.8265 | 4.1917 | 4.5276 | 4.8402 | 5.1338 | 5.4115 | 1.6111 | 2.2785 | 3.2223 | 3.9465 | 4.557 | 5.0949 | 5.5811 | 6.0283 | 6.4445 | 6.8355 | 7.2052 | 0.473
0.474 | 0.41706 | 0.68253 | 0.5193 | 0.67838 | 1.0502 |  | 0.474 | 0.47892 | 3.9501 | 2.9738 | 3.9501 | 0.474 | 0.474 | 1.2141 | 1.7169 | 2.4281 | 2.9738 | 3.4339 | 3.8392 | 4.2056 | 4.5426 | 4.8562 | 5.1508 | 5.4294 | 1.6126 | 2.2806 | 3.2252 | 3.9501 | 4.5612 | 5.0995 | 5.5862 | 6.0338 | 6.4504 | 6.8417 | 7.2118 | 0.474
0.475 | 0.41821 | 0.68411 | 0.52054 | 0.68004 | 1.0541 |  | 0.475 | 0.47936 | 3.9537 | 2.9836 | 3.9537 | 0.475 | 0.475 | 1.2181 | 1.7226 | 2.4361 | 2.9836 | 3.4452 | 3.8519 | 4.2195 | 4.5576 | 4.8723 | 5.1678 | 5.4474 | 1.6141 | 2.2827 | 3.2282 | 3.9537 | 4.5653 | 5.1042 | 5.5913 | 6.0393 | 6.4563 | 6.848 | 7.2184 | 0.475
0.476 | 0.41937 | 0.68569 | 0.52178 | 0.6817 | 1.0581 |  | 0.476 | 0.47979 | 3.9573 | 2.9935 | 3.9573 | 0.476 | 0.476 | 1.2221 | 1.7283 | 2.4442 | 2.9935 | 3.4566 | 3.8646 | 4.2334 | 4.5726 | 4.8883 | 5.1848 | 5.4653 | 1.6155 | 2.2847 | 3.2311 | 3.9573 | 4.5695 | 5.1088 | 5.5964 | 6.0448 | 6.4622 | 6.8542 | 7.2249 | 0.476
0.477 | 0.42053 | 0.68727 | 0.52302 | 0.68337 | 1.0621 |  | 0.477 | 0.48023 | 3.9608 | 3.0033 | 3.9608 | 0.477 | 0.477 | 1.2261 | 1.734 | 2.4522 | 3.0033 | 3.4679 | 3.8772 | 4.2473 | 4.5876 | 4.9044 | 5.2019 | 5.4832 | 1.617 | 2.2868 | 3.234 | 3.9608 | 4.5736 | 5.1134 | 5.6015 | 6.0503 | 6.468 | 6.8604 | 7.2315 | 0.477
0.478 | 0.4217 | 0.68885 | 0.52426 | 0.68503 | 1.0661 |  | 0.478 | 0.48066 | 3.9644 | 3.0131 | 3.9644 | 0.478 | 0.478 | 1.2301 | 1.7396 | 2.4602 | 3.0131 | 3.4793 | 3.8899 | 4.2612 | 4.6026 | 4.9204 | 5.2189 | 5.5012 | 1.6185 | 2.2888 | 3.2369 | 3.9644 | 4.5777 | 5.118 | 5.6065 | 6.0557 | 6.4738 | 6.8665 | 7.238 | 0.478
0.479 | 0.42286 | 0.69043 | 0.5255 | 0.6867 | 1.0701 |  | 0.479 | 0.48109 | 3.9679 | 3.023 | 3.9679 | 0.479 | 0.479 | 1.2341 | 1.7453 | 2.4682 | 3.023 | 3.4906 | 3.9026 | 4.2751 | 4.6176 | 4.9365 | 5.2359 | 5.5191 | 1.6199 | 2.2909 | 3.2398 | 3.9679 | 4.5818 | 5.1226 | 5.6115 | 6.0611 | 6.4796 | 6.8727 | 7.2444 | 0.479
0.48 | 0.42403 | 0.69201 | 0.52674 | 0.68837 | 1.0741 |  | 0.48 | 0.48151 | 3.9715 | 3.0328 | 3.9715 | 0.48 | 0.48 | 1.2381 | 1.751 | 2.4763 | 3.0328 | 3.502 | 3.9153 | 4.289 | 4.6327 | 4.9525 | 5.2529 | 5.5371 | 1.6213 | 2.2929 | 3.2427 | 3.9715 | 4.5859 | 5.1271 | 5.6165 | 6.0665 | 6.4854 | 6.8788 | 7.2509 | 0.48
0.481 | 0.4252 | 0.6936 | 0.52798 | 0.69004 | 1.0781 |  | 0.481 | 0.48194 | 3.975 | 3.0426 | 3.975 | 0.481 | 0.481 | 1.2421 | 1.7567 | 2.4843 | 3.0426 | 3.5133 | 3.928 | 4.3029 | 4.6477 | 4.9686 | 5.27 | 5.555 | 1.6228 | 2.295 | 3.2456 | 3.975 | 4.5899 | 5.1317 | 5.6215 | 6.0719 | 6.4911 | 6.8849 | 7.2573 | 0.481
0.482 | 0.42637 | 0.69519 | 0.52922 | 0.69171 | 1.0821 |  | 0.482 | 0.48237 | 3.9785 | 3.0524 | 3.9785 | 0.482 | 0.482 | 1.2462 | 1.7623 | 2.4923 | 3.0524 | 3.5247 | 3.9407 | 4.3168 | 4.6627 | 4.9846 | 5.287 | 5.573 | 1.6242 | 2.297 | 3.2484 | 3.9785 | 4.594 | 5.1362 | 5.6264 | 6.0772 | 6.4968 | 6.8909 | 7.2637 | 0.482
0.483 | 0.42755 | 0.69677 | 0.53046 | 0.69338 | 1.0861 |  | 0.483 | 0.48279 | 3.982 | 3.0623 | 3.982 | 0.483 | 0.483 | 1.2502 | 1.768 | 2.5003 | 3.0623 | 3.536 | 3.9534 | 4.3307 | 4.6777 | 5.0007 | 5.304 | 5.5909 | 1.6256 | 2.299 | 3.2513 | 3.982 | 4.598 | 5.1407 | 5.6314 | 6.0826 | 6.5025 | 6.897 | 7.2701 | 0.483
0.484 | 0.42873 | 0.69836 | 0.53169 | 0.69506 | 1.0902 |  | 0.484 | 0.48321 | 3.9855 | 3.0721 | 3.9855 | 0.484 | 0.484 | 1.2542 | 1.7737 | 2.5084 | 3.0721 | 3.5473 | 3.9661 | 4.3446 | 4.6927 | 5.0167 | 5.321 | 5.6088 | 1.6271 | 2.301 | 3.2541 | 3.9855 | 4.602 | 5.1452 | 5.6363 | 6.0879 | 6.5082 | 6.903 | 7.2764 | 0.484
0.485 | 0.42991 | 0.69995 | 0.53293 | 0.69673 | 1.0942 |  | 0.485 | 0.48363 | 3.9889 | 3.0819 | 3.9889 | 0.485 | 0.485 | 1.2582 | 1.7793 | 2.5164 | 3.0819 | 3.5587 | 3.9787 | 4.3585 | 4.7077 | 5.0327 | 5.338 | 5.6268 | 1.6285 | 2.303 | 3.2569 | 3.9889 | 4.606 | 5.1497 | 5.6412 | 6.0932 | 6.5139 | 6.909 | 7.2827 | 0.485
0.486 | 0.43109 | 0.70155 | 0.53417 | 0.69841 | 1.0983 |  | 0.486 | 0.48405 | 3.9924 | 3.0917 | 3.9924 | 0.486 | 0.486 | 1.2622 | 1.785 | 2.5244 | 3.0917 | 3.57 | 3.9914 | 4.3724 | 4.7227 | 5.0488 | 5.355 | 5.6447 | 1.6299 | 2.305 | 3.2598 | 3.9924 | 4.61 | 5.1541 | 5.6461 | 6.0984 | 6.5195 | 6.915 | 7.289 | 0.486
0.487 | 0.43228 | 0.70314 | 0.5354 | 0.70009 | 1.1023 |  | 0.487 | 0.48447 | 3.9958 | 3.1016 | 3.9958 | 0.487 | 0.487 | 1.2662 | 1.7907 | 2.5324 | 3.1016 | 3.5814 | 4.0041 | 4.3863 | 4.7377 | 5.0648 | 5.3721 | 5.6626 | 1.6313 | 2.307 | 3.2626 | 3.9958 | 4.614 | 5.1586 | 5.6509 | 6.1037 | 6.5251 | 6.9209 | 7.2953 | 0.487
0.488 | 0.43347 | 0.70473 | 0.53664 | 0.70178 | 1.1064 |  | 0.488 | 0.48488 | 3.9992 | 3.1114 | 3.9992 | 0.488 | 0.488 | 1.2702 | 1.7964 | 2.5404 | 3.1114 | 3.5927 | 4.0168 | 4.4001 | 4.7527 | 5.0809 | 5.3891 | 5.6806 | 1.6327 | 2.309 | 3.2654 | 3.9992 | 4.6179 | 5.163 | 5.6558 | 6.1089 | 6.5307 | 6.9269 | 7.3016 | 0.488
0.489 | 0.43466 | 0.70633 | 0.53787 | 0.70346 | 1.1105 |  | 0.489 | 0.48529 | 4.0026 | 3.1212 | 4.0026 | 0.489 | 0.489 | 1.2742 | 1.802 | 2.5484 | 3.1212 | 3.604 | 4.0294 | 4.414 | 4.7677 | 5.0969 | 5.4061 | 5.6985 | 1.6341 | 2.3109 | 3.2681 | 4.0026 | 4.6218 | 5.1674 | 5.6606 | 6.1141 | 6.5363 | 6.9328 | 7.3078 | 0.489
0.49 | 0.43585 | 0.70793 | 0.53911 | 0.70515 | 1.1145 |  | 0.49 | 0.48571 | 4.006 | 3.131 | 4.006 | 0.49 | 0.49 | 1.2782 | 1.8077 | 2.5565 | 3.131 | 3.6154 | 4.0421 | 4.4279 | 4.7827 | 5.1129 | 5.4231 | 5.7164 | 1.6355 | 2.3129 | 3.2709 | 4.006 | 4.6258 | 5.1718 | 5.6654 | 6.1193 | 6.5418 | 6.9386 | 7.314 | 0.49
0.491 | 0.43705 | 0.70952 | 0.54034 | 0.70684 | 1.1186 |  | 0.491 | 0.48611 | 4.0094 | 3.1408 | 4.0094 | 0.491 | 0.491 | 1.2822 | 1.8134 | 2.5645 | 3.1408 | 3.6267 | 4.0548 | 4.4418 | 4.7977 | 5.1289 | 5.4401 | 5.7343 | 1.6368 | 2.3148 | 3.2737 | 4.0094 | 4.6297 | 5.1761 | 5.6702 | 6.1245 | 6.5473 | 6.9445 | 7.3201 | 0.491
0.492 | 0.43825 | 0.71112 | 0.54158 | 0.70853 | 1.1227 |  | 0.492 | 0.48652 | 4.0128 | 3.1506 | 4.0128 | 0.492 | 0.492 | 1.2862 | 1.819 | 2.5725 | 3.1506 | 3.638 | 4.0674 | 4.4557 | 4.8127 | 5.145 | 5.4571 | 5.7522 | 1.6382 | 2.3168 | 3.2764 | 4.0128 | 4.6336 | 5.1805 | 5.6749 | 6.1296 | 6.5528 | 6.9503 | 7.3263 | 0.492
0.493 | 0.43945 | 0.71273 | 0.54281 | 0.71022 | 1.1268 |  | 0.493 | 0.48693 | 4.0161 | 3.1604 | 4.0161 | 0.493 | 0.493 | 1.2902 | 1.8247 | 2.5805 | 3.1604 | 3.6494 | 4.0801 | 4.4695 | 4.8277 | 5.161 | 5.474 | 5.7702 | 1.6396 | 2.3187 | 3.2792 | 4.0161 | 4.6374 | 5.1848 | 5.6797 | 6.1347 | 6.5583 | 6.9561 | 7.3324 | 0.493
0.494 | 0.44066 | 0.71433 | 0.54404 | 0.71191 | 1.1309 |  | 0.494 | 0.48733 | 4.0195 | 3.1702 | 4.0195 | 0.494 | 0.494 | 1.2942 | 1.8303 | 2.5885 | 3.1702 | 3.6607 | 4.0928 | 4.4834 | 4.8426 | 5.177 | 5.491 | 5.7881 | 1.6409 | 2.3206 | 3.2819 | 4.0195 | 4.6413 | 5.1891 | 5.6844 | 6.1398 | 6.5638 | 6.9619 | 7.3385 | 0.494
0.495 | 0.44187 | 0.71593 | 0.54527 | 0.71361 | 1.135 |  | 0.495 | 0.48774 | 4.0228 | 3.1801 | 4.0228 | 0.495 | 0.495 | 1.2983 | 1.836 | 2.5965 | 3.1801 | 3.672 | 4.1054 | 4.4973 | 4.8576 | 5.193 | 5.508 | 5.806 | 1.6423 | 2.3226 | 3.2846 | 4.0228 | 4.6451 | 5.1934 | 5.6891 | 6.1449 | 6.5692 | 6.9677 | 7.3446 | 0.495
0.496 | 0.44308 | 0.71754 | 0.5465 | 0.71531 | 1.1391 |  | 0.496 | 0.48814 | 4.0261 | 3.1899 | 4.0261 | 0.496 | 0.496 | 1.3023 | 1.8417 | 2.6045 | 3.1899 | 3.6833 | 4.1181 | 4.5111 | 4.8726 | 5.209 | 5.525 | 5.8239 | 1.6436 | 2.3245 | 3.2873 | 4.0261 | 4.6489 | 5.1977 | 5.6938 | 6.15 | 6.5746 | 6.9734 | 7.3506 | 0.496
0.497 | 0.44429 | 0.71914 | 0.54773 | 0.71701 | 1.1433 |  | 0.497 | 0.48854 | 4.0294 | 3.1997 | 4.0294 | 0.497 | 0.497 | 1.3063 | 1.8473 | 2.6125 | 3.1997 | 3.6946 | 4.1307 | 4.525 | 4.8876 | 5.225 | 5.542 | 5.8417 | 1.645 | 2.3264 | 3.29 | 4.0294 | 4.6527 | 5.2019 | 5.6984 | 6.155 | 6.58 | 6.9791 | 7.3566 | 0.497
0.498 | 0.44551 | 0.72075 | 0.54896 | 0.71871 | 1.1474 |  | 0.498 | 0.48894 | 4.0327 | 3.2094 | 4.0327 | 0.498 | 0.498 | 1.3103 | 1.853 | 2.6205 | 3.2094 | 3.706 | 4.1434 | 4.5388 | 4.9025 | 5.241 | 5.5589 | 5.8596 | 1.6463 | 2.3283 | 3.2927 | 4.0327 | 4.6565 | 5.2062 | 5.7031 | 6.16 | 6.5853 | 6.9848 | 7.3626 | 0.498
0.499 | 0.44673 | 0.72236 | 0.55019 | 0.72041 | 1.1515 |  | 0.499 | 0.48933 | 4.0359 | 3.2192 | 4.0359 | 0.499 | 0.499 | 1.3143 | 1.8586 | 2.6285 | 3.2192 | 3.7173 | 4.156 | 4.5527 | 4.9175 | 5.257 | 5.5759 | 5.8775 | 1.6477 | 2.3302 | 3.2953 | 4.0359 | 4.6603 | 5.2104 | 5.7077 | 6.165 | 6.5907 | 6.9905 | 7.3686 | 0.499
0.5 | 0.44795 | 0.72397 | 0.55142 | 0.72212 | 1.1557 |  | 0.5 | 0.48973 | 4.0392 | 3.229 | 4.0392 | 0.5 | 0.5 | 1.3183 | 1.8643 | 2.6365 | 3.229 | 3.7286 | 4.1687 | 4.5666 | 4.9325 | 5.273 | 5.5929 | 5.8954 | 1.649 | 2.332 | 3.298 | 4.0392 | 4.6641 | 5.2146 | 5.7123 | 6.17 | 6.596 | 6.9961 | 7.3746 | 0.5
0.501 | 0.44918 | 0.72559 | 0.55265 | 0.72382 | 1.1599 |  | 0.501 | 0.49012 | 4.0425 | 3.2389 | 4.0425 | 0.501 | 0.501 | 1.3223 | 1.87 | 2.6445 | 3.2389 | 3.7399 | 4.1814 | 4.5804 | 4.9474 | 5.289 | 5.6099 | 5.9133 | 1.6503 | 2.3339 | 3.3007 | 4.0425 | 4.6678 | 5.2188 | 5.7169 | 6.175 | 6.6013 | 7.0018 | 7.3805 | 0.501
0.502 | 0.4504 | 0.7272 | 0.55388 | 0.72553 | 1.164 |  | 0.502 | 0.49052 | 4.0457 | 3.2487 | 4.0457 | 0.502 | 0.502 | 1.3263 | 1.8756 | 2.6525 | 3.2487 | 3.7512 | 4.194 | 4.5943 | 4.9624 | 5.3051 | 5.6269 | 5.9312 | 1.6517 | 2.3358 | 3.3033 | 4.0457 | 4.6716 | 5.223 | 5.7215 | 6.1799 | 6.6066 | 7.0074 | 7.3864 | 0.502
0.503 | 0.45163 | 0.72882 | 0.55511 | 0.72724 | 1.1682 |  | 0.503 | 0.49091 | 4.0489 | 3.2585 | 4.0489 | 0.503 | 0.503 | 1.3303 | 1.8813 | 2.6605 | 3.2585 | 3.7626 | 4.2067 | 4.6082 | 4.9774 | 5.3211 | 5.6439 | 5.9492 | 1.653 | 2.3377 | 3.3059 | 4.0489 | 4.6753 | 5.2272 | 5.7261 | 6.1849 | 6.6119 | 7.013 | 7.3923 | 0.503
0.504 | 0.45287 | 0.73043 | 0.55634 | 0.72896 | 1.1724 |  | 0.504 | 0.4913 | 4.0522 | 3.2683 | 4.0522 | 0.504 | 0.504 | 1.3343 | 1.887 | 2.6686 | 3.2683 | 3.7739 | 4.2194 | 4.6221 | 4.9924 | 5.3371 | 5.6609 | 5.9671 | 1.6543 | 2.3395 | 3.3086 | 4.0522 | 4.679 | 5.2313 | 5.7306 | 6.1898 | 6.6171 | 7.0185 | 7.3982 | 0.504
0.505 | 0.4541 | 0.73205 | 0.55757 | 0.73067 | 1.1766 |  | 0.505 | 0.49169 | 4.0554 | 3.2781 | 4.0554 | 0.505 | 0.505 | 1.3383 | 1.8926 | 2.6766 | 3.2781 | 3.7852 | 4.232 | 4.6359 | 5.0074 | 5.3531 | 5.6778 | 5.985 | 1.6556 | 2.3414 | 3.3112 | 4.0554 | 4.6827 | 5.2355 | 5.7352 | 6.1947 | 6.6224 | 7.0241 | 7.4041 | 0.505
0.506 | 0.45533 | 0.73367 | 0.5588 | 0.73239 | 1.1808 |  | 0.506 | 0.49207 | 4.0586 | 3.2879 | 4.0586 | 0.506 | 0.506 | 1.3423 | 1.8983 | 2.6846 | 3.2879 | 3.7966 | 4.2447 | 4.6498 | 5.0224 | 5.3691 | 5.6948 | 6.0029 | 1.6569 | 2.3432 | 3.3138 | 4.0586 | 4.6864 | 5.2396 | 5.7397 | 6.1996 | 6.6276 | 7.0296 | 7.4099 | 0.506
0.507 | 0.45657 | 0.73529 | 0.56002 | 0.7341 | 1.185 |  | 0.507 | 0.49246 | 4.0617 | 3.2977 | 4.0617 | 0.507 | 0.507 | 1.3463 | 1.9039 | 2.6926 | 3.2977 | 3.8079 | 4.2573 | 4.6637 | 5.0373 | 5.3851 | 5.7118 | 6.0208 | 1.6582 | 2.345 | 3.3164 | 4.0617 | 4.6901 | 5.2437 | 5.7442 | 6.2044 | 6.6328 | 7.0351 | 7.4157 | 0.507
0.508 | 0.45781 | 0.73691 | 0.56125 | 0.73582 | 1.1892 |  | 0.508 | 0.49284 | 4.0649 | 3.3075 | 4.0649 | 0.508 | 0.508 | 1.3503 | 1.9096 | 2.7006 | 3.3075 | 3.8192 | 4.27 | 4.6775 | 5.0523 | 5.4011 | 5.7288 | 6.0387 | 1.6595 | 2.3469 | 3.319 | 4.0649 | 4.6938 | 5.2478 | 5.7487 | 6.2093 | 6.638 | 7.0406 | 7.4215 | 0.508
0.509 | 0.45905 | 0.73853 | 0.56248 | 0.73754 | 1.1934 |  | 0.509 | 0.49323 | 4.0681 | 3.3173 | 4.0681 | 0.509 | 0.509 | 1.3543 | 1.9152 | 2.7086 | 3.3173 | 3.8305 | 4.2826 | 4.6914 | 5.0673 | 5.4171 | 5.7457 | 6.0566 | 1.6608 | 2.3487 | 3.3216 | 4.0681 | 4.6974 | 5.2519 | 5.7531 | 6.2141 | 6.6431 | 7.0461 | 7.4272 | 0.509
0.51 | 0.46029 | 0.74015 | 0.5637 | 0.73926 | 1.1976 |  | 0.51 | 0.49361 | 4.0712 | 3.3271 | 4.0712 | 0.51 | 0.51 | 1.3583 | 1.9209 | 2.7166 | 3.3271 | 3.8418 | 4.2953 | 4.7052 | 5.0822 | 5.4331 | 5.7627 | 6.0744 | 1.6621 | 2.3505 | 3.3241 | 4.0712 | 4.701 | 5.2559 | 5.7576 | 6.2189 | 6.6483 | 7.0516 | 7.433 | 0.51
0.511 | 0.46154 | 0.74177 | 0.56493 | 0.74098 | 1.2018 |  | 0.511 | 0.49399 | 4.0743 | 3.3369 | 4.0743 | 0.511 | 0.511 | 1.3623 | 1.9266 | 2.7246 | 3.3369 | 3.8531 | 4.3079 | 4.7191 | 5.0972 | 5.4491 | 5.7797 | 6.0923 | 1.6633 | 2.3523 | 3.3267 | 4.0743 | 4.7047 | 5.26 | 5.762 | 6.2237 | 6.6534 | 7.057 | 7.4387 | 0.511
0.512 | 0.46278 | 0.74339 | 0.56615 | 0.7427 | 1.2061 |  | 0.512 | 0.49437 | 4.0775 | 3.3467 | 4.0775 | 0.512 | 0.512 | 1.3663 | 1.9322 | 2.7326 | 3.3467 | 3.8644 | 4.3206 | 4.7329 | 5.1121 | 5.4651 | 5.7966 | 6.1102 | 1.6646 | 2.3541 | 3.3292 | 4.0775 | 4.7083 | 5.264 | 5.7664 | 6.2284 | 6.6585 | 7.0624 | 7.4444 | 0.512
0.513 | 0.46403 | 0.74502 | 0.56737 | 0.74443 | 1.2103 |  | 0.513 | 0.49474 | 4.0806 | 3.3565 | 4.0806 | 0.513 | 0.513 | 1.3703 | 1.9379 | 2.7405 | 3.3565 | 3.8757 | 4.3332 | 4.7468 | 5.1271 | 5.4811 | 5.8136 | 6.1281 | 1.6659 | 2.3559 | 3.3318 | 4.0806 | 4.7118 | 5.268 | 5.7708 | 6.2332 | 6.6636 | 7.0678 | 7.4501 | 0.513
0.514 | 0.46528 | 0.74664 | 0.56859 | 0.74615 | 1.2145 |  | 0.514 | 0.49512 | 4.0837 | 3.3663 | 4.0837 | 0.514 | 0.514 | 1.3743 | 1.9435 | 2.7485 | 3.3663 | 3.887 | 4.3458 | 4.7606 | 5.142 | 5.4971 | 5.8305 | 6.1459 | 1.6672 | 2.3577 | 3.3343 | 4.0837 | 4.7154 | 5.272 | 5.7752 | 6.2379 | 6.6686 | 7.0731 | 7.4557 | 0.514
0.515 | 0.46653 | 0.74827 | 0.56982 | 0.74788 | 1.2188 |  | 0.515 | 0.49549 | 4.0868 | 3.376 | 4.0868 | 0.515 | 0.515 | 1.3783 | 1.9492 | 2.7565 | 3.376 | 3.8983 | 4.3584 | 4.7744 | 5.157 | 5.513 | 5.8475 | 6.1638 | 1.6684 | 2.3595 | 3.3368 | 4.0868 | 4.719 | 5.276 | 5.7796 | 6.2426 | 6.6737 | 7.0785 | 7.4614 | 0.515
0.516 | 0.46779 | 0.74989 | 0.57104 | 0.74961 | 1.223 |  | 0.516 | 0.49587 | 4.0898 | 3.3858 | 4.0898 | 0.516 | 0.516 | 1.3823 | 1.9548 | 2.7645 | 3.3858 | 3.9096 | 4.3711 | 4.7883 | 5.1719 | 5.529 | 5.8644 | 6.1816 | 1.6697 | 2.3613 | 3.3393 | 4.0898 | 4.7225 | 5.28 | 5.7839 | 6.2473 | 6.6787 | 7.0838 | 7.467 | 0.516
0.517 | 0.46904 | 0.75152 | 0.57226 | 0.75134 | 1.2273 |  | 0.517 | 0.49624 | 4.0929 | 3.3956 | 4.0929 | 0.517 | 0.517 | 1.3862 | 1.9604 | 2.7725 | 3.3956 | 3.9209 | 4.3837 | 4.8021 | 5.1869 | 5.545 | 5.8813 | 6.1995 | 1.6709 | 2.363 | 3.3418 | 4.0929 | 4.7261 | 5.2839 | 5.7882 | 6.252 | 6.6837 | 7.0891 | 7.4726 | 0.517
0.518 | 0.4703 | 0.75315 | 0.57348 | 0.75307 | 1.2315 |  | 0.518 | 0.49661 | 4.0959 | 3.4054 | 4.0959 | 0.518 | 0.518 | 1.3902 | 1.9661 | 2.7805 | 3.4054 | 3.9322 | 4.3963 | 4.8159 | 5.2018 | 5.5609 | 5.8983 | 6.2173 | 1.6722 | 2.3648 | 3.3443 | 4.0959 | 4.7296 | 5.2878 | 5.7925 | 6.2567 | 6.6886 | 7.0944 | 7.4781 | 0.518
0.519 | 0.47156 | 0.75478 | 0.5747 | 0.75481 | 1.2358 |  | 0.519 | 0.49697 | 4.099 | 3.4151 | 4.099 | 0.519 | 0.519 | 1.3942 | 1.9717 | 2.7884 | 3.4151 | 3.9435 | 4.4089 | 4.8297 | 5.2167 | 5.5769 | 5.9152 | 6.2352 | 1.6734 | 2.3665 | 3.3468 | 4.099 | 4.7331 | 5.2918 | 5.7968 | 6.2613 | 6.6936 | 7.0996 | 7.4837 | 0.519
0.52 | 0.47282 | 0.75641 | 0.57591 | 0.75654 | 1.2401 |  | 0.52 | 0.49734 | 4.102 | 3.4249 | 4.102 | 0.52 | 0.52 | 1.3982 | 1.9774 | 2.7964 | 3.4249 | 3.9547 | 4.4215 | 4.8435 | 5.2316 | 5.5928 | 5.9321 | 6.253 | 1.6746 | 2.3683 | 3.3493 | 4.102 | 4.7366 | 5.2957 | 5.8011 | 6.2659 | 6.6985 | 7.1049 | 7.4892 | 0.52
0.521 | 0.47409 | 0.75804 | 0.57713 | 0.75828 | 1.2444 |  | 0.521 | 0.49771 | 4.105 | 3.4347 | 4.105 | 0.521 | 0.521 | 1.4022 | 1.983 | 2.8044 | 3.4347 | 3.966 | 4.4341 | 4.8573 | 5.2465 | 5.6088 | 5.949 | 6.2708 | 1.6759 | 2.37 | 3.3517 | 4.105 | 4.7401 | 5.2996 | 5.8054 | 6.2705 | 6.7035 | 7.1101 | 7.4947 | 0.521
0.522 | 0.47535 | 0.75968 | 0.57835 | 0.76002 | 1.2487 |  | 0.522 | 0.49807 | 4.108 | 3.4444 | 4.108 | 0.522 | 0.522 | 1.4062 | 1.9886 | 2.8124 | 3.4444 | 3.9773 | 4.4467 | 4.8711 | 5.2614 | 5.6247 | 5.9659 | 6.2886 | 1.6771 | 2.3718 | 3.3542 | 4.108 | 4.7435 | 5.3034 | 5.8096 | 6.2751 | 6.7084 | 7.1153 | 7.5002 | 0.522
0.523 | 0.47662 | 0.76131 | 0.57957 | 0.76176 | 1.2529 |  | 0.523 | 0.49843 | 4.111 | 3.4542 | 4.111 | 0.523 | 0.523 | 1.4102 | 1.9943 | 2.8203 | 3.4542 | 3.9885 | 4.4593 | 4.8849 | 5.2763 | 5.6406 | 5.9828 | 6.3064 | 1.6783 | 2.3735 | 3.3566 | 4.111 | 4.747 | 5.3073 | 5.8138 | 6.2797 | 6.7132 | 7.1205 | 7.5056 | 0.523
0.524 | 0.47789 | 0.76294 | 0.58078 | 0.7635 | 1.2572 |  | 0.524 | 0.49879 | 4.114 | 3.4639 | 4.114 | 0.524 | 0.524 | 1.4141 | 1.9999 | 2.8283 | 3.4639 | 3.9998 | 4.4719 | 4.8987 | 5.2912 | 5.6566 | 5.9997 | 6.3242 | 1.6795 | 2.3752 | 3.3591 | 4.114 | 4.7504 | 5.3111 | 5.8181 | 6.2842 | 6.7181 | 7.1256 | 7.5111 | 0.524
0.525 | 0.47916 | 0.76458 | 0.582 | 0.76524 | 1.2616 |  | 0.525 | 0.49915 | 4.1169 | 3.4737 | 4.1169 | 0.525 | 0.525 | 1.4181 | 2.0055 | 2.8362 | 3.4737 | 4.0111 | 4.4845 | 4.9125 | 5.3061 | 5.6725 | 6.0166 | 6.342 | 1.6807 | 2.3769 | 3.3615 | 4.1169 | 4.7538 | 5.315 | 5.8222 | 6.2887 | 6.7229 | 7.1308 | 7.5165 | 0.525
0.526 | 0.48043 | 0.76622 | 0.58321 | 0.76698 | 1.2659 |  | 0.526 | 0.49951 | 4.1199 | 3.4834 | 4.1199 | 0.526 | 0.526 | 1.4221 | 2.0112 | 2.8442 | 3.4834 | 4.0223 | 4.4971 | 4.9263 | 5.321 | 5.6884 | 6.0335 | 6.3598 | 1.6819 | 2.3786 | 3.3639 | 4.1199 | 4.7573 | 5.3188 | 5.8264 | 6.2933 | 6.7278 | 7.1359 | 7.5219 | 0.526
0.527 | 0.48171 | 0.76785 | 0.58442 | 0.76873 | 1.2702 |  | 0.527 | 0.49987 | 4.1228 | 3.4932 | 4.1228 | 0.527 | 0.527 | 1.4261 | 2.0168 | 2.8522 | 3.4932 | 4.0336 | 4.5097 | 4.9401 | 5.3359 | 5.7043 | 6.0503 | 6.3776 | 1.6831 | 2.3803 | 3.3663 | 4.1228 | 4.7606 | 5.3226 | 5.8306 | 6.2977 | 6.7326 | 7.141 | 7.5272 | 0.527
0.528 | 0.48298 | 0.76949 | 0.58564 | 0.77047 | 1.2745 |  | 0.528 | 0.50022 | 4.1258 | 3.5029 | 4.1258 | 0.528 | 0.528 | 1.4301 | 2.0224 | 2.8601 | 3.5029 | 4.0448 | 4.5222 | 4.9538 | 5.3508 | 5.7202 | 6.0672 | 6.3954 | 1.6843 | 2.382 | 3.3687 | 4.1258 | 4.764 | 5.3263 | 5.8347 | 6.3022 | 6.7374 | 7.146 | 7.5326 | 0.528
0.529 | 0.48426 | 0.77113 | 0.58685 | 0.77222 | 1.2788 |  | 0.529 | 0.50058 | 4.1287 | 3.5126 | 4.1287 | 0.529 | 0.529 | 1.434 | 2.028 | 2.8681 | 3.5126 | 4.056 | 4.5348 | 4.9676 | 5.3656 | 5.7361 | 6.0841 | 6.4132 | 1.6855 | 2.3837 | 3.3711 | 4.1287 | 4.7674 | 5.3301 | 5.8388 | 6.3067 | 6.7421 | 7.1511 | 7.5379 | 0.529
0.53 | 0.48554 | 0.77277 | 0.58806 | 0.77397 | 1.2832 |  | 0.53 | 0.50093 | 4.1316 | 3.5224 | 4.1316 | 0.53 | 0.53 | 1.438 | 2.0336 | 2.876 | 3.5224 | 4.0673 | 4.5473 | 4.9814 | 5.3805 | 5.752 | 6.1009 | 6.4309 | 1.6867 | 2.3854 | 3.3734 | 4.1316 | 4.7708 | 5.3339 | 5.843 | 6.3111 | 6.7469 | 7.1561 | 7.5432 | 0.53
0.531 | 0.48683 | 0.77441 | 0.58927 | 0.77572 | 1.2875 |  | 0.531 | 0.50128 | 4.1345 | 3.5321 | 4.1345 | 0.531 | 0.531 | 1.442 | 2.0392 | 2.8839 | 3.5321 | 4.0785 | 4.5599 | 4.9951 | 5.3953 | 5.7679 | 6.1177 | 6.4487 | 1.6879 | 2.387 | 3.3758 | 4.1345 | 4.7741 | 5.3376 | 5.8471 | 6.3155 | 6.7516 | 7.1611 | 7.5485 | 0.531
0.532 | 0.48811 | 0.77606 | 0.59048 | 0.77748 | 1.2919 |  | 0.532 | 0.50163 | 4.1374 | 3.5418 | 4.1374 | 0.532 | 0.532 | 1.4459 | 2.0449 | 2.8919 | 3.5418 | 4.0897 | 4.5725 | 5.0089 | 5.4102 | 5.7837 | 6.1346 | 6.4664 | 1.6891 | 2.3887 | 3.3782 | 4.1374 | 4.7774 | 5.3413 | 5.8511 | 6.3199 | 6.7563 | 7.1661 | 7.5538 | 0.532
0.533 | 0.4894 | 0.7777 | 0.59169 | 0.77923 | 1.2962 |  | 0.533 | 0.50198 | 4.1402 | 3.5515 | 4.1402 | 0.533 | 0.533 | 1.4499 | 2.0505 | 2.8998 | 3.5515 | 4.1009 | 4.585 | 5.0226 | 5.425 | 5.7996 | 6.1514 | 6.4842 | 1.6902 | 2.3904 | 3.3805 | 4.1402 | 4.7807 | 5.345 | 5.8552 | 6.3243 | 6.761 | 7.1711 | 7.559 | 0.533
0.534 | 0.49069 | 0.77935 | 0.5929 | 0.78099 | 1.3006 |  | 0.534 | 0.50232 | 4.1431 | 3.5612 | 4.1431 | 0.534 | 0.534 | 1.4539 | 2.0561 | 2.9077 | 3.5612 | 4.1122 | 4.5975 | 5.0363 | 5.4399 | 5.8155 | 6.1682 | 6.5019 | 1.6914 | 2.392 | 3.3828 | 4.1431 | 4.784 | 5.3487 | 5.8592 | 6.3287 | 6.7657 | 7.1761 | 7.5642 | 0.534
0.535 | 0.49198 | 0.78099 | 0.59411 | 0.78275 | 1.3049 |  | 0.535 | 0.50267 | 4.1459 | 3.5709 | 4.1459 | 0.535 | 0.535 | 1.4578 | 2.0617 | 2.9157 | 3.5709 | 4.1234 | 4.6101 | 5.0501 | 5.4547 | 5.8313 | 6.1851 | 6.5196 | 1.6926 | 2.3937 | 3.3852 | 4.1459 | 4.7873 | 5.3524 | 5.8633 | 6.333 | 6.7703 | 7.181 | 7.5694 | 0.535
0.536 | 0.49328 | 0.78264 | 0.59531 | 0.78451 | 1.3093 |  | 0.536 | 0.50301 | 4.1488 | 3.5806 | 4.1488 | 0.536 | 0.536 | 1.4618 | 2.0673 | 2.9236 | 3.5806 | 4.1346 | 4.6226 | 5.0638 | 5.4695 | 5.8472 | 6.2019 | 6.5373 | 1.6937 | 2.3953 | 3.3875 | 4.1488 | 4.7906 | 5.3561 | 5.8673 | 6.3374 | 6.7749 | 7.1859 | 7.5746 | 0.536
0.537 | 0.49457 | 0.78429 | 0.59652 | 0.78627 | 1.3137 |  | 0.537 | 0.50336 | 4.1516 | 3.5903 | 4.1516 | 0.537 | 0.537 | 1.4658 | 2.0729 | 2.9315 | 3.5903 | 4.1458 | 4.6351 | 5.0775 | 5.4843 | 5.863 | 6.2187 | 6.555 | 1.6949 | 2.3969 | 3.3898 | 4.1516 | 4.7939 | 5.3597 | 5.8713 | 6.3417 | 6.7795 | 7.1908 | 7.5798 | 0.537
0.538 | 0.49587 | 0.78594 | 0.59773 | 0.78803 | 1.3181 |  | 0.538 | 0.5037 | 4.1544 | 3.6 | 4.1544 | 0.538 | 0.538 | 1.4697 | 2.0785 | 2.9394 | 3.6 | 4.157 | 4.6476 | 5.0912 | 5.4991 | 5.8788 | 6.2354 | 6.5727 | 1.696 | 2.3986 | 3.3921 | 4.1544 | 4.7971 | 5.3633 | 5.8752 | 6.346 | 6.7841 | 7.1957 | 7.5849 | 0.538
0.539 | 0.49717 | 0.78759 | 0.59893 | 0.78979 | 1.3224 |  | 0.539 | 0.50404 | 4.1572 | 3.6097 | 4.1572 | 0.539 | 0.539 | 1.4737 | 2.0841 | 2.9473 | 3.6097 | 4.1682 | 4.6601 | 5.1049 | 5.514 | 5.8947 | 6.2522 | 6.5904 | 1.6972 | 2.4002 | 3.3944 | 4.1572 | 4.8003 | 5.367 | 5.8792 | 6.3503 | 6.7887 | 7.2005 | 7.59 | 0.539
0.54 | 0.49847 | 0.78924 | 0.60014 | 0.79156 | 1.3268 |  | 0.54 | 0.50437 | 4.16 | 3.6194 | 4.16 | 0.54 | 0.54 | 1.4776 | 2.0897 | 2.9552 | 3.6194 | 4.1793 | 4.6726 | 5.1186 | 5.5287 | 5.9105 | 6.269 | 6.6081 | 1.6983 | 2.4018 | 3.3966 | 4.16 | 4.8036 | 5.3706 | 5.8831 | 6.3545 | 6.7933 | 7.2054 | 7.5951 | 0.54
0.541 | 0.49978 | 0.79089 | 0.60134 | 0.79333 | 1.3312 |  | 0.541 | 0.50471 | 4.1628 | 3.6291 | 4.1628 | 0.541 | 0.541 | 1.4816 | 2.0953 | 2.9631 | 3.6291 | 4.1905 | 4.6851 | 5.1323 | 5.5435 | 5.9263 | 6.2858 | 6.6258 | 1.6995 | 2.4034 | 3.3989 | 4.1628 | 4.8068 | 5.3741 | 5.8871 | 6.3588 | 6.7978 | 7.2102 | 7.6002 | 0.541
0.542 | 0.50109 | 0.79254 | 0.60254 | 0.7951 | 1.3356 |  | 0.542 | 0.50505 | 4.1656 | 3.6388 | 4.1656 | 0.542 | 0.542 | 1.4855 | 2.1008 | 2.971 | 3.6388 | 4.2017 | 4.6976 | 5.146 | 5.5583 | 5.9421 | 6.3025 | 6.6435 | 1.7006 | 2.405 | 3.4012 | 4.1656 | 4.81 | 5.3777 | 5.891 | 6.363 | 6.8023 | 7.215 | 7.6052 | 0.542
0.543 | 0.5024 | 0.7942 | 0.60374 | 0.79687 | 1.3401 |  | 0.543 | 0.50538 | 4.1683 | 3.6484 | 4.1683 | 0.543 | 0.543 | 1.4895 | 2.1064 | 2.9789 | 3.6484 | 4.2129 | 4.7101 | 5.1597 | 5.5731 | 5.9579 | 6.3193 | 6.6611 | 1.7017 | 2.4066 | 3.4034 | 4.1683 | 4.8131 | 5.3813 | 5.8949 | 6.3672 | 6.8068 | 7.2197 | 7.6103 | 0.543
0.544 | 0.50371 | 0.79585 | 0.60495 | 0.79864 | 1.3445 |  | 0.544 | 0.50571 | 4.1711 | 3.6581 | 4.1711 | 0.544 | 0.544 | 1.4934 | 2.112 | 2.9868 | 3.6581 | 4.224 | 4.7226 | 5.1733 | 5.5878 | 5.9737 | 6.336 | 6.6788 | 1.7028 | 2.4082 | 3.4056 | 4.1711 | 4.8163 | 5.3848 | 5.8988 | 6.3714 | 6.8113 | 7.2245 | 7.6153 | 0.544
0.545 | 0.50502 | 0.79751 | 0.60615 | 0.80041 | 1.3489 |  | 0.545 | 0.50604 | 4.1738 | 3.6678 | 4.1738 | 0.545 | 0.545 | 1.4974 | 2.1176 | 2.9947 | 3.6678 | 4.2352 | 4.7351 | 5.187 | 5.6026 | 5.9894 | 6.3528 | 6.6964 | 1.7039 | 2.4097 | 3.4079 | 4.1738 | 4.8195 | 5.3883 | 5.9026 | 6.3756 | 6.8158 | 7.2292 | 7.6202 | 0.545
0.546 | 0.50634 | 0.79917 | 0.60735 | 0.80219 | 1.3533 |  | 0.546 | 0.50637 | 4.1765 | 3.6774 | 4.1765 | 0.546 | 0.546 | 1.5013 | 2.1232 | 3.0026 | 3.6774 | 4.2463 | 4.7475 | 5.2007 | 5.6174 | 6.0052 | 6.3695 | 6.714 | 1.705 | 2.4113 | 3.4101 | 4.1765 | 4.8226 | 5.3918 | 5.9065 | 6.3797 | 6.8202 | 7.2339 | 7.6252 | 0.546
0.547 | 0.50766 | 0.80083 | 0.60855 | 0.80397 | 1.3578 |  | 0.547 | 0.5067 | 4.1792 | 3.6871 | 4.1792 | 0.547 | 0.547 | 1.5052 | 2.1287 | 3.0105 | 3.6871 | 4.2575 | 4.76 | 5.2143 | 5.6321 | 6.021 | 6.3862 | 6.7316 | 1.7062 | 2.4129 | 3.4123 | 4.1792 | 4.8257 | 5.3953 | 5.9103 | 6.3838 | 6.8246 | 7.2386 | 7.6302 | 0.547
0.548 | 0.50898 | 0.80249 | 0.60974 | 0.80575 | 1.3622 |  | 0.548 | 0.50703 | 4.1819 | 3.6967 | 4.1819 | 0.548 | 0.548 | 1.5092 | 2.1343 | 3.0184 | 3.6967 | 4.2686 | 4.7724 | 5.2279 | 5.6468 | 6.0367 | 6.4029 | 6.7492 | 1.7073 | 2.4144 | 3.4145 | 4.1819 | 4.8289 | 5.3988 | 5.9141 | 6.388 | 6.829 | 7.2433 | 7.6351 | 0.548
0.549 | 0.5103 | 0.80415 | 0.61094 | 0.80753 | 1.3667 |  | 0.549 | 0.50735 | 4.1846 | 3.7064 | 4.1846 | 0.549 | 0.549 | 1.5131 | 2.1399 | 3.0262 | 3.7064 | 4.2797 | 4.7849 | 5.2416 | 5.6615 | 6.0524 | 6.4196 | 6.7668 | 1.7084 | 2.416 | 3.4167 | 4.1846 | 4.832 | 5.4023 | 5.9179 | 6.3921 | 6.8334 | 7.2479 | 7.64 | 0.549
0.55 | 0.51162 | 0.80581 | 0.61214 | 0.80931 | 1.3711 |  | 0.55 | 0.50768 | 4.1873 | 3.716 | 4.1873 | 0.55 | 0.55 | 1.517 | 2.1454 | 3.0341 | 3.716 | 4.2909 | 4.7973 | 5.2552 | 5.6763 | 6.0682 | 6.4363 | 6.7844 | 1.7094 | 2.4175 | 3.4189 | 4.1873 | 4.835 | 5.4057 | 5.9217 | 6.3962 | 6.8378 | 7.2526 | 7.6449 | 0.55
0.551 | 0.51295 | 0.80748 | 0.61333 | 0.81109 | 1.3756 |  | 0.551 | 0.508 | 4.1899 | 3.7256 | 4.1899 | 0.551 | 0.551 | 1.521 | 2.151 | 3.042 | 3.7256 | 4.302 | 4.8097 | 5.2688 | 5.691 | 6.0839 | 6.453 | 6.802 | 1.7105 | 2.4191 | 3.4211 | 4.1899 | 4.8381 | 5.4092 | 5.9255 | 6.4002 | 6.8421 | 7.2572 | 7.6497 | 0.551
0.552 | 0.51428 | 0.80914 | 0.61453 | 0.81288 | 1.38 |  | 0.552 | 0.50832 | 4.1926 | 3.7352 | 4.1926 | 0.552 | 0.552 | 1.5249 | 2.1565 | 3.0498 | 3.7352 | 4.3131 | 4.8222 | 5.2824 | 5.7057 | 6.0996 | 6.4696 | 6.8196 | 1.7116 | 2.4206 | 3.4232 | 4.1926 | 4.8412 | 5.4126 | 5.9292 | 6.4043 | 6.8465 | 7.2618 | 7.6546 | 0.552
0.553 | 0.51561 | 0.81081 | 0.61572 | 0.81467 | 1.3845 |  | 0.553 | 0.50864 | 4.1952 | 3.7449 | 4.1952 | 0.553 | 0.553 | 1.5288 | 2.1621 | 3.0577 | 3.7449 | 4.3242 | 4.8346 | 5.296 | 5.7204 | 6.1153 | 6.4863 | 6.8371 | 1.7127 | 2.4221 | 3.4254 | 4.1952 | 4.8442 | 5.416 | 5.9329 | 6.4083 | 6.8508 | 7.2663 | 7.6594 | 0.553
0.554 | 0.51695 | 0.81247 | 0.61692 | 0.81646 | 1.389 |  | 0.554 | 0.50896 | 4.1978 | 3.7545 | 4.1978 | 0.554 | 0.554 | 1.5328 | 2.1676 | 3.0655 | 3.7545 | 4.3353 | 4.847 | 5.3096 | 5.735 | 6.131 | 6.5029 | 6.8547 | 1.7138 | 2.4236 | 3.4275 | 4.1978 | 4.8473 | 5.4194 | 5.9367 | 6.4123 | 6.8551 | 7.2709 | 7.6642 | 0.554
0.555 | 0.51829 | 0.81414 | 0.61811 | 0.81825 | 1.3935 |  | 0.555 | 0.50928 | 4.2005 | 3.7641 | 4.2005 | 0.555 | 0.555 | 1.5367 | 2.1732 | 3.0734 | 3.7641 | 4.3464 | 4.8594 | 5.3232 | 5.7497 | 6.1467 | 6.5196 | 6.8722 | 1.7148 | 2.4251 | 3.4297 | 4.2005 | 4.8503 | 5.4228 | 5.9404 | 6.4163 | 6.8593 | 7.2754 | 7.669 | 0.555
0.556 | 0.51963 | 0.81581 | 0.6193 | 0.82004 | 1.398 |  | 0.556 | 0.5096 | 4.2031 | 3.7737 | 4.2031 | 0.556 | 0.556 | 1.5406 | 2.1787 | 3.0812 | 3.7737 | 4.3575 | 4.8718 | 5.3368 | 5.7644 | 6.1624 | 6.5362 | 6.8897 | 1.7159 | 2.4266 | 3.4318 | 4.2031 | 4.8533 | 5.4261 | 5.944 | 6.4203 | 6.8636 | 7.2799 | 7.6737 | 0.556
0.557 | 0.52097 | 0.81748 | 0.62049 | 0.82184 | 1.4025 |  | 0.557 | 0.50991 | 4.2057 | 3.7833 | 4.2057 | 0.557 | 0.557 | 1.5445 | 2.1843 | 3.089 | 3.7833 | 4.3685 | 4.8842 | 5.3503 | 5.779 | 6.178 | 6.5528 | 6.9073 | 1.717 | 2.4281 | 3.4339 | 4.2057 | 4.8563 | 5.4295 | 5.9477 | 6.4243 | 6.8678 | 7.2844 | 7.6785 | 0.557
0.558 | 0.52231 | 0.81916 | 0.62169 | 0.82363 | 1.407 |  | 0.558 | 0.51022 | 4.2082 | 3.7928 | 4.2082 | 0.558 | 0.558 | 1.5484 | 2.1898 | 3.0968 | 3.7928 | 4.3796 | 4.8965 | 5.3639 | 5.7937 | 6.1937 | 6.5694 | 6.9248 | 1.718 | 2.4296 | 3.436 | 4.2082 | 4.8593 | 5.4328 | 5.9514 | 6.4282 | 6.872 | 7.2889 | 7.6832 | 0.558
0.559 | 0.52366 | 0.82083 | 0.62288 | 0.82543 | 1.4115 |  | 0.559 | 0.51053 | 4.2108 | 3.8024 | 4.2108 | 0.559 | 0.559 | 1.5523 | 2.1953 | 3.1047 | 3.8024 | 4.3907 | 4.9089 | 5.3774 | 5.8083 | 6.2093 | 6.586 | 6.9423 | 1.7191 | 2.4311 | 3.4381 | 4.2108 | 4.8622 | 5.4361 | 5.955 | 6.4321 | 6.8762 | 7.2933 | 7.6879 | 0.559
0.56 | 0.52501 | 0.8225 | 0.62406 | 0.82723 | 1.416 |  | 0.56 | 0.51084 | 4.2134 | 3.812 | 4.2134 | 0.56 | 0.56 | 1.5562 | 2.2009 | 3.1125 | 3.812 | 4.4017 | 4.9213 | 5.391 | 5.8229 | 6.225 | 6.6026 | 6.9597 | 1.7201 | 2.4326 | 3.4402 | 4.2134 | 4.8652 | 5.4394 | 5.9586 | 6.436 | 6.8804 | 7.2978 | 7.6925 | 0.56
0.561 | 0.52636 | 0.82418 | 0.62525 | 0.82903 | 1.4205 |  | 0.561 | 0.51115 | 4.2159 | 3.8216 | 4.2159 | 0.561 | 0.561 | 1.5602 | 2.2064 | 3.1203 | 3.8216 | 4.4128 | 4.9336 | 5.4045 | 5.8376 | 6.2406 | 6.6192 | 6.9772 | 1.7211 | 2.4341 | 3.4423 | 4.2159 | 4.8681 | 5.4427 | 5.9622 | 6.4399 | 6.8846 | 7.3022 | 7.6972 | 0.561
0.562 | 0.52772 | 0.82586 | 0.62644 | 0.83084 | 1.425 |  | 0.562 | 0.51146 | 4.2185 | 3.8311 | 4.2185 | 0.562 | 0.562 | 1.5641 | 2.2119 | 3.1281 | 3.8311 | 4.4238 | 4.946 | 5.418 | 5.8522 | 6.2562 | 6.6357 | 6.9947 | 1.7222 | 2.4355 | 3.4444 | 4.2185 | 4.8711 | 5.446 | 5.9658 | 6.4438 | 6.8887 | 7.3066 | 7.7018 | 0.562
0.563 | 0.52907 | 0.82754 | 0.62763 | 0.83264 | 1.4296 |  | 0.563 | 0.51177 | 4.221 | 3.8407 | 4.221 | 0.563 | 0.563 | 1.568 | 2.2174 | 3.1359 | 3.8407 | 4.4349 | 4.9583 | 5.4316 | 5.8668 | 6.2718 | 6.6523 | 7.0121 | 1.7232 | 2.437 | 3.4464 | 4.221 | 4.874 | 5.4493 | 5.9694 | 6.4477 | 6.8928 | 7.311 | 7.7064 | 0.563
0.564 | 0.53043 | 0.82922 | 0.62881 | 0.83445 | 1.4341 |  | 0.564 | 0.51207 | 4.2235 | 3.8502 | 4.2235 | 0.564 | 0.564 | 1.5719 | 2.2229 | 3.1437 | 3.8502 | 4.4459 | 4.9706 | 5.4451 | 5.8813 | 6.2874 | 6.6688 | 7.0295 | 1.7242 | 2.4384 | 3.4485 | 4.2235 | 4.8769 | 5.4525 | 5.9729 | 6.4515 | 6.897 | 7.3153 | 7.711 | 0.564
0.565 | 0.53179 | 0.8309 | 0.63 | 0.83626 | 1.4387 |  | 0.565 | 0.51238 | 4.226 | 3.8598 | 4.226 | 0.565 | 0.565 | 1.5758 | 2.2284 | 3.1515 | 3.8598 | 4.4569 | 4.983 | 5.4586 | 5.8959 | 6.303 | 6.6853 | 7.047 | 1.7253 | 2.4399 | 3.4505 | 4.226 | 4.8798 | 5.4558 | 5.9765 | 6.4553 | 6.901 | 7.3197 | 7.7156 | 0.565
0.566 | 0.53316 | 0.83258 | 0.63118 | 0.83807 | 1.4432 |  | 0.566 | 0.51268 | 4.2285 | 3.8693 | 4.2285 | 0.566 | 0.566 | 1.5796 | 2.234 | 3.1593 | 3.8693 | 4.4679 | 4.9953 | 5.472 | 5.9105 | 6.3186 | 6.7019 | 7.0644 | 1.7263 | 2.4413 | 3.4526 | 4.2285 | 4.8827 | 5.459 | 5.98 | 6.4591 | 6.9051 | 7.324 | 7.7202 | 0.566
0.567 | 0.53453 | 0.83426 | 0.63237 | 0.83989 | 1.4478 |  | 0.567 | 0.51298 | 4.231 | 3.8789 | 4.231 | 0.567 | 0.567 | 1.5835 | 2.2395 | 3.1671 | 3.8789 | 4.4789 | 5.0076 | 5.4855 | 5.925 | 6.3341 | 6.7184 | 7.0818 | 1.7273 | 2.4428 | 3.4546 | 4.231 | 4.8855 | 5.4622 | 5.9835 | 6.4629 | 6.9092 | 7.3283 | 7.7247 | 0.567
0.568 | 0.53589 | 0.83595 | 0.63355 | 0.8417 | 1.4523 |  | 0.568 | 0.51328 | 4.2335 | 3.8884 | 4.2335 | 0.568 | 0.568 | 1.5874 | 2.245 | 3.1748 | 3.8884 | 4.4899 | 5.0199 | 5.499 | 5.9396 | 6.3497 | 6.7349 | 7.0992 | 1.7283 | 2.4442 | 3.4566 | 4.2335 | 4.8884 | 5.4654 | 5.987 | 6.4667 | 6.9132 | 7.3326 | 7.7292 | 0.568
0.569 | 0.53727 | 0.83763 | 0.63473 | 0.84352 | 1.4569 |  | 0.569 | 0.51358 | 4.2359 | 3.8979 | 4.2359 | 0.569 | 0.569 | 1.5913 | 2.2504 | 3.1826 | 3.8979 | 4.5009 | 5.0322 | 5.5124 | 5.9541 | 6.3652 | 6.7513 | 7.1165 | 1.7293 | 2.4456 | 3.4586 | 4.2359 | 4.8912 | 5.4685 | 5.9905 | 6.4705 | 6.9172 | 7.3368 | 7.7337 | 0.569
0.57 | 0.53864 | 0.83932 | 0.63591 | 0.84534 | 1.4615 |  | 0.57 | 0.51387 | 4.2384 | 3.9074 | 4.2384 | 0.57 | 0.57 | 1.5952 | 2.2559 | 3.1904 | 3.9074 | 4.5119 | 5.0444 | 5.5259 | 5.9687 | 6.3808 | 6.7678 | 7.1339 | 1.7303 | 2.447 | 3.4606 | 4.2384 | 4.894 | 5.4717 | 5.9939 | 6.4742 | 6.9212 | 7.3411 | 7.7381 | 0.57
0.571 | 0.54002 | 0.84101 | 0.63709 | 0.84716 | 1.4661 |  | 0.571 | 0.51417 | 4.2408 | 3.9169 | 4.2408 | 0.571 | 0.571 | 1.5991 | 2.2614 | 3.1981 | 3.9169 | 4.5228 | 5.0567 | 5.5393 | 5.9832 | 6.3963 | 6.7843 | 7.1513 | 1.7313 | 2.4484 | 3.4626 | 4.2408 | 4.8968 | 5.4748 | 5.9974 | 6.4779 | 6.9252 | 7.3453 | 7.7426 | 0.571
0.572 | 0.5414 | 0.8427 | 0.63827 | 0.84898 | 1.4707 |  | 0.572 | 0.51446 | 4.2432 | 3.9264 | 4.2432 | 0.572 | 0.572 | 1.6029 | 2.2669 | 3.2059 | 3.9264 | 4.5338 | 5.069 | 5.5528 | 5.9977 | 6.4118 | 6.8007 | 7.1686 | 1.7323 | 2.4498 | 3.4646 | 4.2432 | 4.8996 | 5.478 | 6.0008 | 6.4816 | 6.9291 | 7.3495 | 7.747 | 0.572
0.573 | 0.54278 | 0.84439 | 0.63945 | 0.8508 | 1.4752 |  | 0.573 | 0.51476 | 4.2456 | 3.9359 | 4.2456 | 0.573 | 0.573 | 1.6068 | 2.2724 | 3.2136 | 3.9359 | 4.5448 | 5.0812 | 5.5662 | 6.0122 | 6.4273 | 6.8172 | 7.1859 | 1.7333 | 2.4512 | 3.4665 | 4.2456 | 4.9024 | 5.4811 | 6.0042 | 6.4853 | 6.9331 | 7.3537 | 7.7514 | 0.573
0.574 | 0.54417 | 0.84608 | 0.64063 | 0.85263 | 1.4798 |  | 0.574 | 0.51505 | 4.248 | 3.9454 | 4.248 | 0.574 | 0.574 | 1.6107 | 2.2779 | 3.2214 | 3.9454 | 4.5557 | 5.0934 | 5.5796 | 6.0266 | 6.4428 | 6.8336 | 7.2032 | 1.7343 | 2.4526 | 3.4685 | 4.248 | 4.9052 | 5.4842 | 6.0076 | 6.489 | 6.937 | 7.3578 | 7.7558 | 0.574
0.575 | 0.54556 | 0.84778 | 0.6418 | 0.85446 | 1.4845 |  | 0.575 | 0.51534 | 4.2504 | 3.9548 | 4.2504 | 0.575 | 0.575 | 1.6146 | 2.2833 | 3.2291 | 3.9548 | 4.5667 | 5.1057 | 5.593 | 6.0411 | 6.4582 | 6.85 | 7.2205 | 1.7352 | 2.454 | 3.4705 | 4.2504 | 4.908 | 5.4873 | 6.011 | 6.4926 | 6.9409 | 7.362 | 7.7602 | 0.575
0.576 | 0.54695 | 0.84947 | 0.64298 | 0.85629 | 1.4891 |  | 0.576 | 0.51563 | 4.2528 | 3.9643 | 4.2528 | 0.576 | 0.576 | 1.6184 | 2.2888 | 3.2368 | 3.9643 | 4.5776 | 5.1179 | 5.6064 | 6.0556 | 6.4737 | 6.8664 | 7.2378 | 1.7362 | 2.4554 | 3.4724 | 4.2528 | 4.9107 | 5.4904 | 6.0144 | 6.4963 | 6.9448 | 7.3661 | 7.7645 | 0.576
0.577 | 0.54834 | 0.85117 | 0.64415 | 0.85812 | 1.4937 |  | 0.577 | 0.51591 | 4.2552 | 3.9738 | 4.2552 | 0.577 | 0.577 | 1.6223 | 2.2943 | 3.2446 | 3.9738 | 4.5885 | 5.1301 | 5.6197 | 6.07 | 6.4891 | 6.8828 | 7.2551 | 1.7372 | 2.4567 | 3.4743 | 4.2552 | 4.9135 | 5.4934 | 6.0177 | 6.4999 | 6.9487 | 7.3702 | 7.7689 | 0.577
0.578 | 0.54974 | 0.85287 | 0.64533 | 0.85996 | 1.4983 |  | 0.578 | 0.5162 | 4.2575 | 3.9832 | 4.2575 | 0.578 | 0.578 | 1.6261 | 2.2997 | 3.2523 | 3.9832 | 4.5994 | 5.1423 | 5.6331 | 6.0845 | 6.5046 | 6.8991 | 7.2723 | 1.7381 | 2.4581 | 3.4763 | 4.2575 | 4.9162 | 5.4965 | 6.0211 | 6.5035 | 6.9525 | 7.3743 | 7.7732 | 0.578
0.579 | 0.55114 | 0.85457 | 0.6465 | 0.86179 | 1.503 |  | 0.579 | 0.51648 | 4.2599 | 3.9927 | 4.2599 | 0.579 | 0.579 | 1.63 | 2.3052 | 3.26 | 3.9927 | 4.6103 | 5.1545 | 5.6465 | 6.0989 | 6.52 | 6.9155 | 7.2896 | 1.7391 | 2.4594 | 3.4782 | 4.2599 | 4.9189 | 5.4995 | 6.0244 | 6.5071 | 6.9564 | 7.3783 | 7.7775 | 0.579
0.58 | 0.55254 | 0.85627 | 0.64767 | 0.86363 | 1.5076 |  | 0.58 | 0.51677 | 4.2622 | 4.0021 | 4.2622 | 0.58 | 0.58 | 1.6338 | 2.3106 | 3.2677 | 4.0021 | 4.6212 | 5.1667 | 5.6598 | 6.1133 | 6.5354 | 6.9318 | 7.3068 | 1.74 | 2.4608 | 3.4801 | 4.2622 | 4.9216 | 5.5025 | 6.0277 | 6.5107 | 6.9602 | 7.3824 | 7.7817 | 0.58
0.581 | 0.55395 | 0.85797 | 0.64885 | 0.86547 | 1.5122 |  | 0.581 | 0.51705 | 4.2645 | 4.0115 | 4.2645 | 0.581 | 0.581 | 1.6377 | 2.3161 | 3.2754 | 4.0115 | 4.6321 | 5.1788 | 5.6731 | 6.1277 | 6.5508 | 6.9482 | 7.324 | 1.741 | 2.4621 | 3.482 | 4.2645 | 4.9243 | 5.5055 | 6.031 | 6.5142 | 6.964 | 7.3864 | 7.786 | 0.581
0.582 | 0.55535 | 0.85968 | 0.65002 | 0.86732 | 1.5169 |  | 0.582 | 0.51733 | 4.2669 | 4.0209 | 4.2669 | 0.582 | 0.582 | 1.6415 | 2.3215 | 3.2831 | 4.0209 | 4.643 | 5.191 | 5.6865 | 6.1421 | 6.5662 | 6.9645 | 7.3412 | 1.7419 | 2.4635 | 3.4839 | 4.2669 | 4.9269 | 5.5085 | 6.0343 | 6.5177 | 6.9678 | 7.3904 | 7.7902 | 0.582
0.583 | 0.55676 | 0.86138 | 0.65119 | 0.86916 | 1.5216 |  | 0.583 | 0.51761 | 4.2692 | 4.0304 | 4.2692 | 0.583 | 0.583 | 1.6454 | 2.3269 | 3.2908 | 4.0304 | 4.6538 | 5.2032 | 5.6998 | 6.1565 | 6.5815 | 6.9808 | 7.3584 | 1.7429 | 2.4648 | 3.4858 | 4.2692 | 4.9296 | 5.5115 | 6.0375 | 6.5213 | 6.9715 | 7.3944 | 7.7944 | 0.583
0.584 | 0.55818 | 0.86309 | 0.65236 | 0.87101 | 1.5262 |  | 0.584 | 0.51789 | 4.2715 | 4.0398 | 4.2715 | 0.584 | 0.584 | 1.6492 | 2.3324 | 3.2984 | 4.0398 | 4.6647 | 5.2153 | 5.7131 | 6.1708 | 6.5969 | 6.9971 | 7.3756 | 1.7438 | 2.4661 | 3.4876 | 4.2715 | 4.9323 | 5.5144 | 6.0408 | 6.5248 | 6.9753 | 7.3984 | 7.7986 | 0.584
0.585 | 0.55959 | 0.8648 | 0.65353 | 0.87286 | 1.5309 |  | 0.585 | 0.51816 | 4.2737 | 4.0492 | 4.2737 | 0.585 | 0.585 | 1.6531 | 2.3378 | 3.3061 | 4.0492 | 4.6756 | 5.2274 | 5.7264 | 6.1852 | 6.6122 | 7.0133 | 7.3927 | 1.7447 | 2.4674 | 3.4895 | 4.2737 | 4.9349 | 5.5174 | 6.044 | 6.5282 | 6.979 | 7.4023 | 7.8027 | 0.585
0.586 | 0.56101 | 0.86651 | 0.65469 | 0.87471 | 1.5356 |  | 0.586 | 0.51844 | 4.276 | 4.0585 | 4.276 | 0.586 | 0.586 | 1.6569 | 2.3432 | 3.3138 | 4.0585 | 4.6864 | 5.2396 | 5.7396 | 6.1995 | 6.6276 | 7.0296 | 7.4098 | 1.7457 | 2.4688 | 3.4913 | 4.276 | 4.9375 | 5.5203 | 6.0472 | 6.5317 | 6.9827 | 7.4063 | 7.8069 | 0.586
0.587 | 0.56244 | 0.86822 | 0.65586 | 0.87656 | 1.5403 |  | 0.587 | 0.51871 | 4.2783 | 4.0679 | 4.2783 | 0.587 | 0.587 | 1.6607 | 2.3486 | 3.3214 | 4.0679 | 4.6972 | 5.2517 | 5.7529 | 6.2138 | 6.6429 | 7.0458 | 7.427 | 1.7466 | 2.4701 | 3.4932 | 4.2783 | 4.9401 | 5.5232 | 6.0504 | 6.5352 | 6.9864 | 7.4102 | 7.811 | 0.587
0.588 | 0.56386 | 0.86993 | 0.65702 | 0.87842 | 1.5449 |  | 0.588 | 0.51899 | 4.2805 | 4.0773 | 4.2805 | 0.588 | 0.588 | 1.6645 | 2.354 | 3.3291 | 4.0773 | 4.708 | 5.2638 | 5.7662 | 6.2282 | 6.6582 | 7.0621 | 7.4441 | 1.7475 | 2.4714 | 3.495 | 4.2805 | 4.9427 | 5.5261 | 6.0536 | 6.5386 | 6.9901 | 7.4141 | 7.8151 | 0.588
0.589 | 0.56529 | 0.87164 | 0.65819 | 0.88027 | 1.5496 |  | 0.589 | 0.51926 | 4.2828 | 4.0867 | 4.2828 | 0.589 | 0.589 | 1.6684 | 2.3594 | 3.3367 | 4.0867 | 4.7189 | 5.2758 | 5.7794 | 6.2425 | 6.6735 | 7.0783 | 7.4612 | 1.7484 | 2.4726 | 3.4969 | 4.2828 | 4.9453 | 5.529 | 6.0567 | 6.542 | 6.9937 | 7.4179 | 7.8192 | 0.589
0.59 | 0.56672 | 0.87336 | 0.65935 | 0.88213 | 1.5544 |  | 0.59 | 0.51953 | 4.285 | 4.096 | 4.285 | 0.59 | 0.59 | 1.6722 | 2.3648 | 3.3444 | 4.096 | 4.7297 | 5.2879 | 5.7926 | 6.2568 | 6.6888 | 7.0945 | 7.4783 | 1.7493 | 2.4739 | 3.4987 | 4.285 | 4.9479 | 5.5319 | 6.0599 | 6.5454 | 6.9973 | 7.4218 | 7.8233 | 0.59
0.591 | 0.56816 | 0.87508 | 0.66052 | 0.88399 | 1.5591 |  | 0.591 | 0.51979 | 4.2872 | 4.1054 | 4.2872 | 0.591 | 0.591 | 1.676 | 2.3702 | 3.352 | 4.1054 | 4.7405 | 5.3 | 5.8058 | 6.271 | 6.704 | 7.1107 | 7.4953 | 1.7502 | 2.4752 | 3.5005 | 4.2872 | 4.9504 | 5.5347 | 6.063 | 6.5488 | 7.001 | 7.4256 | 7.8273 | 0.591
0.592 | 0.56959 | 0.8768 | 0.66168 | 0.88586 | 1.5638 |  | 0.592 | 0.52006 | 4.2894 | 4.1147 | 4.2894 | 0.592 | 0.592 | 1.6798 | 2.3756 | 3.3596 | 4.1147 | 4.7512 | 5.312 | 5.8191 | 6.2853 | 6.7193 | 7.1269 | 7.5124 | 1.7511 | 2.4765 | 3.5023 | 4.2894 | 4.953 | 5.5376 | 6.0661 | 6.5522 | 7.0046 | 7.4295 | 7.8313 | 0.592
0.593 | 0.57103 | 0.87852 | 0.66284 | 0.88772 | 1.5685 |  | 0.593 | 0.52033 | 4.2916 | 4.124 | 4.2916 | 0.593 | 0.593 | 1.6836 | 2.381 | 3.3672 | 4.124 | 4.762 | 5.3241 | 5.8322 | 6.2995 | 6.7345 | 7.143 | 7.5294 | 1.752 | 2.4778 | 3.5041 | 4.2916 | 4.9555 | 5.5404 | 6.0692 | 6.5555 | 7.0081 | 7.4333 | 7.8353 | 0.593
0.594 | 0.57248 | 0.88024 | 0.664 | 0.88959 | 1.5732 |  | 0.594 | 0.52059 | 4.2938 | 4.1333 | 4.2938 | 0.594 | 0.594 | 1.6874 | 2.3864 | 3.3749 | 4.1333 | 4.7728 | 5.3361 | 5.8454 | 6.3138 | 6.7497 | 7.1592 | 7.5464 | 1.7529 | 2.479 | 3.5059 | 4.2938 | 4.958 | 5.5432 | 6.0723 | 6.5589 | 7.0117 | 7.437 | 7.8393 | 0.594
0.595 | 0.57392 | 0.88196 | 0.66516 | 0.89146 | 1.578 |  | 0.595 | 0.52086 | 4.2959 | 4.1427 | 4.2959 | 0.595 | 0.595 | 1.6912 | 2.3918 | 3.3825 | 4.1427 | 4.7835 | 5.3481 | 5.8586 | 6.328 | 6.7649 | 7.1753 | 7.5634 | 1.7538 | 2.4803 | 3.5076 | 4.2959 | 4.9605 | 5.546 | 6.0754 | 6.5622 | 7.0153 | 7.4408 | 7.8433 | 0.595
0.596 | 0.57537 | 0.88369 | 0.66632 | 0.89333 | 1.5827 |  | 0.596 | 0.52112 | 4.2981 | 4.152 | 4.2981 | 0.596 | 0.596 | 1.695 | 2.3971 | 3.3901 | 4.152 | 4.7943 | 5.3602 | 5.8718 | 6.3422 | 6.7801 | 7.1914 | 7.5804 | 1.7547 | 2.4815 | 3.5094 | 4.2981 | 4.963 | 5.5488 | 6.0784 | 6.5655 | 7.0188 | 7.4445 | 7.8472 | 0.596
0.597 | 0.57683 | 0.88541 | 0.66748 | 0.89521 | 1.5875 |  | 0.597 | 0.52138 | 4.3003 | 4.1612 | 4.3003 | 0.597 | 0.597 | 1.6988 | 2.4025 | 3.3976 | 4.1612 | 4.805 | 5.3721 | 5.8849 | 6.3564 | 6.7953 | 7.2075 | 7.5974 | 1.7556 | 2.4828 | 3.5111 | 4.3003 | 4.9655 | 5.5516 | 6.0815 | 6.5688 | 7.0223 | 7.4483 | 7.8512 | 0.597
0.598 | 0.57828 | 0.88714 | 0.66863 | 0.89708 | 1.5922 |  | 0.598 | 0.52164 | 4.3024 | 4.1705 | 4.3024 | 0.598 | 0.598 | 1.7026 | 2.4079 | 3.4052 | 4.1705 | 4.8157 | 5.3841 | 5.898 | 6.3706 | 6.8105 | 7.2236 | 7.6143 | 1.7564 | 2.484 | 3.5129 | 4.3024 | 4.968 | 5.5544 | 6.0845 | 6.572 | 7.0258 | 7.452 | 7.8551 | 0.598
0.599 | 0.57974 | 0.88887 | 0.66979 | 0.89896 | 1.597 |  | 0.599 | 0.5219 | 4.3045 | 4.1798 | 4.3045 | 0.599 | 0.599 | 1.7064 | 2.4132 | 3.4128 | 4.1798 | 4.8264 | 5.3961 | 5.9111 | 6.3848 | 6.8256 | 7.2396 | 7.6313 | 1.7573 | 2.4852 | 3.5146 | 4.3045 | 4.9704 | 5.5571 | 6.0875 | 6.5753 | 7.0293 | 7.4557 | 7.8589 | 0.599
0.6 | 0.5812 | 0.8906 | 0.67094 | 0.90085 | 1.6018 |  | 0.6 | 0.52215 | 4.3066 | 4.1891 | 4.3066 | 0.6 | 0.6 | 1.7102 | 2.4186 | 3.4204 | 4.1891 | 4.8371 | 5.4081 | 5.9242 | 6.3989 | 6.8407 | 7.2557 | 7.6482 | 1.7582 | 2.4864 | 3.5164 | 4.3066 | 4.9729 | 5.5598 | 6.0905 | 6.5785 | 7.0327 | 7.4593 | 7.8628 | 0.6
0.601 | 0.58267 | 0.89233 | 0.6721 | 0.90273 | 1.6065 |  | 0.601 | 0.52241 | 4.3087 | 4.1983 | 4.3087 | 0.601 | 0.601 | 1.714 | 2.4239 | 3.4279 | 4.1983 | 4.8478 | 5.42 | 5.9373 | 6.4131 | 6.8558 | 7.2717 | 7.6651 | 1.759 | 2.4877 | 3.5181 | 4.3087 | 4.9753 | 5.5626 | 6.0935 | 6.5817 | 7.0362 | 7.463 | 7.8667 | 0.601
0.602 | 0.58414 | 0.89407 | 0.67325 | 0.90461 | 1.6113 |  | 0.602 | 0.52266 | 4.3108 | 4.2076 | 4.3108 | 0.602 | 0.602 | 1.7177 | 2.4292 | 3.4355 | 4.2076 | 4.8585 | 5.432 | 5.9504 | 6.4272 | 6.8709 | 7.2877 | 7.682 | 1.7599 | 2.4889 | 3.5198 | 4.3108 | 4.9777 | 5.5653 | 6.0965 | 6.5849 | 7.0396 | 7.4666 | 7.8705 | 0.602
0.603 | 0.58561 | 0.89581 | 0.6744 | 0.9065 | 1.6161 |  | 0.603 | 0.52291 | 4.3129 | 4.2168 | 4.3129 | 0.603 | 0.603 | 1.7215 | 2.4346 | 3.443 | 4.2168 | 4.8692 | 5.4439 | 5.9635 | 6.4413 | 6.886 | 7.3037 | 7.6988 | 1.7607 | 2.4901 | 3.5215 | 4.3129 | 4.9801 | 5.568 | 6.0994 | 6.5881 | 7.043 | 7.4702 | 7.8743 | 0.603
0.604 | 0.58709 | 0.89754 | 0.67555 | 0.90839 | 1.6209 |  | 0.604 | 0.52317 | 4.315 | 4.226 | 4.315 | 0.604 | 0.604 | 1.7253 | 2.4399 | 3.4506 | 4.226 | 4.8798 | 5.4558 | 5.9765 | 6.4554 | 6.9011 | 7.3197 | 7.7157 | 1.7616 | 2.4913 | 3.5232 | 4.315 | 4.9825 | 5.5706 | 6.1023 | 6.5913 | 7.0464 | 7.4738 | 7.8781 | 0.604
0.605 | 0.58856 | 0.89928 | 0.6767 | 0.91029 | 1.6257 |  | 0.605 | 0.52342 | 4.3171 | 4.2353 | 4.3171 | 0.605 | 0.605 | 1.729 | 2.4452 | 3.4581 | 4.2353 | 4.8905 | 5.4677 | 5.9896 | 6.4695 | 6.9162 | 7.3357 | 7.7325 | 1.7624 | 2.4925 | 3.5249 | 4.3171 | 4.9849 | 5.5733 | 6.1052 | 6.5944 | 7.0497 | 7.4774 | 7.8818 | 0.605
0.606 | 0.59005 | 0.90102 | 0.67785 | 0.91218 | 1.6305 |  | 0.606 | 0.52366 | 4.3191 | 4.2445 | 4.3191 | 0.606 | 0.606 | 1.7328 | 2.4505 | 3.4656 | 4.2445 | 4.9011 | 5.4796 | 6.0026 | 6.4835 | 6.9312 | 7.3516 | 7.7493 | 1.7633 | 2.4936 | 3.5265 | 4.3191 | 4.9873 | 5.576 | 6.1082 | 6.5976 | 7.0531 | 7.4809 | 7.8856 | 0.606
0.607 | 0.59153 | 0.90277 | 0.679 | 0.91408 | 1.6353 |  | 0.607 | 0.52391 | 4.3212 | 4.2537 | 4.3212 | 0.607 | 0.607 | 1.7366 | 2.4559 | 3.4731 | 4.2537 | 4.9117 | 5.4915 | 6.0156 | 6.4976 | 6.9462 | 7.3676 | 7.7661 | 1.7641 | 2.4948 | 3.5282 | 4.3212 | 4.9896 | 5.5786 | 6.111 | 6.6007 | 7.0564 | 7.4845 | 7.8893 | 0.607
0.608 | 0.59302 | 0.90451 | 0.68015 | 0.91598 | 1.6402 |  | 0.608 | 0.52416 | 4.3232 | 4.2629 | 4.3232 | 0.608 | 0.608 | 1.7403 | 2.4612 | 3.4806 | 4.2629 | 4.9223 | 5.5033 | 6.0286 | 6.5116 | 6.9612 | 7.3835 | 7.7829 | 1.7649 | 2.496 | 3.5299 | 4.3232 | 4.992 | 5.5812 | 6.1139 | 6.6038 | 7.0597 | 7.488 | 7.893 | 0.608
0.609 | 0.59451 | 0.90626 | 0.68129 | 0.91788 | 1.645 |  | 0.609 | 0.5244 | 4.3252 | 4.272 | 4.3252 | 0.609 | 0.609 | 1.7441 | 2.4665 | 3.4881 | 4.272 | 4.9329 | 5.5152 | 6.0416 | 6.5257 | 6.9762 | 7.3994 | 7.7996 | 1.7658 | 2.4972 | 3.5315 | 4.3252 | 4.9943 | 5.5838 | 6.1168 | 6.6069 | 7.063 | 7.4915 | 7.8967 | 0.609
0.61 | 0.59601 | 0.908 | 0.68244 | 0.91979 | 1.6498 |  | 0.61 | 0.52465 | 4.3272 | 4.2812 | 4.3272 | 0.61 | 0.61 | 1.7478 | 2.4718 | 3.4956 | 4.2812 | 4.9435 | 5.527 | 6.0545 | 6.5397 | 6.9912 | 7.4153 | 7.8164 | 1.7666 | 2.4983 | 3.5332 | 4.3272 | 4.9966 | 5.5864 | 6.1196 | 6.6099 | 7.0663 | 7.495 | 7.9004 | 0.61
0.611 | 0.59751 | 0.90975 | 0.68358 | 0.92169 | 1.6547 |  | 0.611 | 0.52489 | 4.3292 | 4.2904 | 4.3292 | 0.611 | 0.611 | 1.7515 | 2.477 | 3.5031 | 4.2904 | 4.9541 | 5.5388 | 6.0675 | 6.5537 | 7.0061 | 7.4311 | 7.8331 | 1.7674 | 2.4995 | 3.5348 | 4.3292 | 4.9989 | 5.589 | 6.1224 | 6.613 | 7.0696 | 7.4984 | 7.904 | 0.611
0.612 | 0.59901 | 0.91151 | 0.68473 | 0.9236 | 1.6595 |  | 0.612 | 0.52513 | 4.3312 | 4.2995 | 4.3312 | 0.612 | 0.612 | 1.7553 | 2.4823 | 3.5105 | 4.2995 | 4.9647 | 5.5507 | 6.0804 | 6.5676 | 7.0211 | 7.447 | 7.8498 | 1.7682 | 2.5006 | 3.5364 | 4.3312 | 5.0012 | 5.5916 | 6.1252 | 6.616 | 7.0728 | 7.5019 | 7.9077 | 0.612
0.613 | 0.60052 | 0.91326 | 0.68587 | 0.92551 | 1.6644 |  | 0.613 | 0.52537 | 4.3332 | 4.3087 | 4.3332 | 0.613 | 0.613 | 1.759 | 2.4876 | 3.518 | 4.3087 | 4.9752 | 5.5625 | 6.0934 | 6.5816 | 7.036 | 7.4628 | 7.8665 | 1.769 | 2.5018 | 3.538 | 4.3332 | 5.0035 | 5.5941 | 6.128 | 6.619 | 7.076 | 7.5053 | 7.9113 | 0.613
0.614 | 0.60203 | 0.91501 | 0.68701 | 0.92743 | 1.6692 |  | 0.614 | 0.52561 | 4.3351 | 4.3178 | 4.3351 | 0.614 | 0.614 | 1.7627 | 2.4929 | 3.5255 | 4.3178 | 4.9858 | 5.5742 | 6.1063 | 6.5955 | 7.0509 | 7.4786 | 7.8832 | 1.7698 | 2.5029 | 3.5396 | 4.3351 | 5.0058 | 5.5966 | 6.1308 | 6.622 | 7.0793 | 7.5087 | 7.9148 | 0.614
0.615 | 0.60354 | 0.91677 | 0.68815 | 0.92934 | 1.6741 |  | 0.615 | 0.52584 | 4.3371 | 4.3269 | 4.3371 | 0.615 | 0.615 | 1.7665 | 2.4981 | 3.5329 | 4.3269 | 4.9963 | 5.586 | 6.1192 | 6.6095 | 7.0658 | 7.4944 | 7.8998 | 1.7706 | 2.504 | 3.5412 | 4.3371 | 5.008 | 5.5992 | 6.1336 | 6.625 | 7.0824 | 7.5121 | 7.9184 | 0.615
0.616 | 0.60506 | 0.91853 | 0.68929 | 0.93126 | 1.679 |  | 0.616 | 0.52608 | 4.339 | 4.336 | 4.339 | 0.616 | 0.616 | 1.7702 | 2.5034 | 3.5403 | 4.336 | 5.0068 | 5.5978 | 6.1321 | 6.6234 | 7.0807 | 7.5102 | 7.9165 | 1.7714 | 2.5051 | 3.5428 | 4.339 | 5.0103 | 5.6017 | 6.1363 | 6.628 | 7.0856 | 7.5154 | 7.922 | 0.616
0.617 | 0.60658 | 0.92029 | 0.69043 | 0.93319 | 1.6839 |  | 0.617 | 0.52631 | 4.341 | 4.3451 | 4.341 | 0.617 | 0.617 | 1.7739 | 2.5087 | 3.5478 | 4.3451 | 5.0173 | 5.6095 | 6.1449 | 6.6373 | 7.0955 | 7.526 | 7.9331 | 1.7722 | 2.5063 | 3.5444 | 4.341 | 5.0125 | 5.6042 | 6.1391 | 6.6309 | 7.0888 | 7.5188 | 7.9255 | 0.617
0.618 | 0.6081 | 0.92205 | 0.69157 | 0.93511 | 1.6888 |  | 0.618 | 0.52655 | 4.3429 | 4.3542 | 4.3429 | 0.618 | 0.618 | 1.7776 | 2.5139 | 3.5552 | 4.3542 | 5.0278 | 5.6213 | 6.1578 | 6.6512 | 7.1104 | 7.5417 | 7.9497 | 1.773 | 2.5074 | 3.546 | 4.3429 | 5.0147 | 5.6067 | 6.1418 | 6.6339 | 7.0919 | 7.5221 | 7.929 | 0.618
0.619 | 0.60963 | 0.92381 | 0.69271 | 0.93704 | 1.6937 |  | 0.619 | 0.52678 | 4.3448 | 4.3633 | 4.3448 | 0.619 | 0.619 | 1.7813 | 2.5191 | 3.5626 | 4.3633 | 5.0383 | 5.633 | 6.1706 | 6.665 | 7.1252 | 7.5574 | 7.9662 | 1.7738 | 2.5085 | 3.5475 | 4.3448 | 5.0169 | 5.6091 | 6.1445 | 6.6368 | 7.095 | 7.5254 | 7.9325 | 0.619
0.62 | 0.61116 | 0.92558 | 0.69384 | 0.93897 | 1.6986 |  | 0.62 | 0.52701 | 4.3467 | 4.3723 | 4.3467 | 0.62 | 0.62 | 1.785 | 2.5244 | 3.57 | 4.3723 | 5.0488 | 5.6447 | 6.1834 | 6.6789 | 7.14 | 7.5731 | 7.9828 | 1.7745 | 2.5096 | 3.5491 | 4.3467 | 5.0191 | 5.6116 | 6.1472 | 6.6397 | 7.0981 | 7.5287 | 7.936 | 0.62
0.621 | 0.61269 | 0.92735 | 0.69498 | 0.9409 | 1.7035 |  | 0.621 | 0.52724 | 4.3486 | 4.3814 | 4.3486 | 0.621 | 0.621 | 1.7887 | 2.5296 | 3.5774 | 4.3814 | 5.0592 | 5.6564 | 6.1962 | 6.6927 | 7.1548 | 7.5888 | 7.9993 | 1.7753 | 2.5107 | 3.5506 | 4.3486 | 5.0213 | 5.614 | 6.1498 | 6.6426 | 7.1012 | 7.532 | 7.9394 | 0.621
0.622 | 0.61423 | 0.92912 | 0.69611 | 0.94283 | 1.7084 |  | 0.622 | 0.52747 | 4.3505 | 4.3904 | 4.3505 | 0.622 | 0.622 | 1.7924 | 2.5348 | 3.5848 | 4.3904 | 5.0697 | 5.668 | 6.209 | 6.7065 | 7.1696 | 7.6045 | 8.0158 | 1.7761 | 2.5117 | 3.5521 | 4.3505 | 5.0235 | 5.6164 | 6.1525 | 6.6455 | 7.1043 | 7.5352 | 7.9428 | 0.622
0.623 | 0.61577 | 0.93089 | 0.69724 | 0.94477 | 1.7133 |  | 0.623 | 0.52769 | 4.3523 | 4.3995 | 4.3523 | 0.623 | 0.623 | 1.7961 | 2.54 | 3.5922 | 4.3995 | 5.0801 | 5.6797 | 6.2218 | 6.7203 | 7.1843 | 7.6201 | 8.0323 | 1.7768 | 2.5128 | 3.5537 | 4.3523 | 5.0257 | 5.6189 | 6.1551 | 6.6483 | 7.1073 | 7.5385 | 7.9463 | 0.623
0.624 | 0.61732 | 0.93266 | 0.69838 | 0.94671 | 1.7183 |  | 0.624 | 0.52792 | 4.3542 | 4.4085 | 4.3542 | 0.624 | 0.624 | 1.7998 | 2.5453 | 3.5995 | 4.4085 | 5.0905 | 5.6914 | 6.2346 | 6.7341 | 7.1991 | 7.6358 | 8.0488 | 1.7776 | 2.5139 | 3.5552 | 4.3542 | 5.0278 | 5.6212 | 6.1578 | 6.6512 | 7.1104 | 7.5417 | 7.9496 | 0.624
0.625 | 0.61887 | 0.93444 | 0.69951 | 0.94865 | 1.7232 |  | 0.625 | 0.52814 | 4.356 | 4.4175 | 4.356 | 0.625 | 0.625 | 1.8034 | 2.5505 | 3.6069 | 4.4175 | 5.1009 | 5.703 | 6.2473 | 6.7479 | 7.2138 | 7.6514 | 8.0652 | 1.7783 | 2.515 | 3.5567 | 4.356 | 5.0299 | 5.6236 | 6.1604 | 6.654 | 7.1134 | 7.5449 | 7.953 | 0.625
0.626 | 0.62042 | 0.93621 | 0.70064 | 0.9506 | 1.7282 |  | 0.626 | 0.52837 | 4.3579 | 4.4265 | 4.3579 | 0.626 | 0.626 | 1.8071 | 2.5556 | 3.6142 | 4.4265 | 5.1113 | 5.7146 | 6.26 | 6.7616 | 7.2285 | 7.6669 | 8.0817 | 1.7791 | 2.516 | 3.5582 | 4.3579 | 5.0321 | 5.626 | 6.163 | 6.6568 | 7.1164 | 7.5481 | 7.9564 | 0.626
0.627 | 0.62198 | 0.93799 | 0.70176 | 0.95254 | 1.7331 |  | 0.627 | 0.52859 | 4.3597 | 4.4355 | 4.3597 | 0.627 | 0.627 | 1.8108 | 2.5608 | 3.6216 | 4.4355 | 5.1217 | 5.7262 | 6.2727 | 6.7753 | 7.2431 | 7.6825 | 8.0981 | 1.7798 | 2.5171 | 3.5597 | 4.3597 | 5.0342 | 5.6284 | 6.1656 | 6.6596 | 7.1194 | 7.5512 | 7.9597 | 0.627
0.628 | 0.62354 | 0.93977 | 0.70289 | 0.95449 | 1.7381 |  | 0.628 | 0.52881 | 4.3615 | 4.4445 | 4.3615 | 0.628 | 0.628 | 1.8145 | 2.566 | 3.6289 | 4.4445 | 5.132 | 5.7378 | 6.2854 | 6.7891 | 7.2578 | 7.6981 | 8.1145 | 1.7806 | 2.5181 | 3.5612 | 4.3615 | 5.0363 | 5.6307 | 6.1681 | 6.6623 | 7.1223 | 7.5544 | 7.963 | 0.628
0.629 | 0.62511 | 0.94155 | 0.70402 | 0.95645 | 1.743 |  | 0.629 | 0.52903 | 4.3633 | 4.4534 | 4.3633 | 0.629 | 0.629 | 1.8181 | 2.5712 | 3.6362 | 4.4534 | 5.1424 | 5.7494 | 6.2981 | 6.8028 | 7.2724 | 7.7136 | 8.1308 | 1.7813 | 2.5192 | 3.5626 | 4.3633 | 5.0383 | 5.633 | 6.1707 | 6.6651 | 7.1253 | 7.5575 | 7.9663 | 0.629
0.63 | 0.62668 | 0.94334 | 0.70514 | 0.9584 | 1.748 |  | 0.63 | 0.52924 | 4.3651 | 4.4624 | 4.3651 | 0.63 | 0.63 | 1.8218 | 2.5764 | 3.6435 | 4.4624 | 5.1527 | 5.7609 | 6.3108 | 6.8164 | 7.2871 | 7.7291 | 8.1472 | 1.7821 | 2.5202 | 3.5641 | 4.3651 | 5.0404 | 5.6353 | 6.1732 | 6.6678 | 7.1282 | 7.5606 | 7.9696 | 0.63
0.631 | 0.62825 | 0.94513 | 0.70627 | 0.96036 | 1.753 |  | 0.631 | 0.52946 | 4.3669 | 4.4713 | 4.3669 | 0.631 | 0.631 | 1.8254 | 2.5815 | 3.6508 | 4.4713 | 5.1631 | 5.7725 | 6.3234 | 6.8301 | 7.3017 | 7.7446 | 8.1635 | 1.7828 | 2.5212 | 3.5656 | 4.3669 | 5.0425 | 5.6376 | 6.1757 | 6.6706 | 7.1311 | 7.5637 | 7.9728 | 0.631
0.632 | 0.62983 | 0.94691 | 0.70739 | 0.96232 | 1.758 |  | 0.632 | 0.52967 | 4.3687 | 4.4803 | 4.3687 | 0.632 | 0.632 | 1.8291 | 2.5867 | 3.6581 | 4.4803 | 5.1734 | 5.784 | 6.3361 | 6.8437 | 7.3163 | 7.7601 | 8.1798 | 1.7835 | 2.5223 | 3.567 | 4.3687 | 5.0445 | 5.6399 | 6.1782 | 6.6733 | 7.134 | 7.5668 | 7.9761 | 0.632
0.633 | 0.63141 | 0.9487 | 0.70852 | 0.96429 | 1.763 |  | 0.633 | 0.52989 | 4.3704 | 4.4892 | 4.3704 | 0.633 | 0.633 | 1.8327 | 2.5918 | 3.6654 | 4.4892 | 5.1837 | 5.7955 | 6.3487 | 6.8574 | 7.3308 | 7.7755 | 8.1961 | 1.7842 | 2.5233 | 3.5684 | 4.3704 | 5.0465 | 5.6422 | 6.1807 | 6.676 | 7.1369 | 7.5698 | 7.9793 | 0.633
0.634 | 0.63299 | 0.9505 | 0.70964 | 0.96625 | 1.768 |  | 0.634 | 0.5301 | 4.3722 | 4.4981 | 4.3722 | 0.634 | 0.634 | 1.8363 | 2.597 | 3.6727 | 4.4981 | 5.194 | 5.807 | 6.3613 | 6.871 | 7.3454 | 7.7909 | 8.2124 | 1.7849 | 2.5243 | 3.5699 | 4.3722 | 5.0486 | 5.6445 | 6.1832 | 6.6786 | 7.1398 | 7.5729 | 7.9825 | 0.634
0.635 | 0.63458 | 0.95229 | 0.71076 | 0.96822 | 1.773 |  | 0.635 | 0.53031 | 4.3739 | 4.507 | 4.3739 | 0.635 | 0.635 | 1.84 | 2.6021 | 3.6799 | 4.507 | 5.2042 | 5.8185 | 6.3739 | 6.8846 | 7.3599 | 7.8063 | 8.2286 | 1.7856 | 2.5253 | 3.5713 | 4.3739 | 5.0506 | 5.6467 | 6.1857 | 6.6813 | 7.1426 | 7.5759 | 7.9857 | 0.635
0.636 | 0.63618 | 0.95409 | 0.71188 | 0.97019 | 1.778 |  | 0.636 | 0.53052 | 4.3757 | 4.5159 | 4.3757 | 0.636 | 0.636 | 1.8436 | 2.6072 | 3.6872 | 4.5159 | 5.2145 | 5.83 | 6.3864 | 6.8981 | 7.3744 | 7.8217 | 8.2448 | 1.7864 | 2.5263 | 3.5727 | 4.3757 | 5.0526 | 5.6489 | 6.1881 | 6.6839 | 7.1454 | 7.5789 | 7.9888 | 0.636
0.637 | 0.63778 | 0.95589 | 0.713 | 0.97217 | 1.7831 |  | 0.637 | 0.53073 | 4.3774 | 4.5248 | 4.3774 | 0.637 | 0.637 | 1.8472 | 2.6124 | 3.6944 | 4.5248 | 5.2247 | 5.8414 | 6.399 | 6.9117 | 7.3889 | 7.8371 | 8.261 | 1.7871 | 2.5273 | 3.5741 | 4.3774 | 5.0546 | 5.6512 | 6.1905 | 6.6866 | 7.1482 | 7.5818 | 7.992 | 0.637
0.638 | 0.63938 | 0.95769 | 0.71411 | 0.97415 | 1.7881 |  | 0.638 | 0.53094 | 4.3791 | 4.5336 | 4.3791 | 0.638 | 0.638 | 1.8508 | 2.6175 | 3.7017 | 4.5336 | 5.235 | 5.8529 | 6.4115 | 6.9252 | 7.4034 | 7.8524 | 8.2772 | 1.7878 | 2.5283 | 3.5755 | 4.3791 | 5.0565 | 5.6534 | 6.193 | 6.6892 | 7.151 | 7.5848 | 7.9951 | 0.638
0.639 | 0.64098 | 0.95949 | 0.71523 | 0.97613 | 1.7931 |  | 0.639 | 0.53114 | 4.3808 | 4.5425 | 4.3808 | 0.639 | 0.639 | 1.8545 | 2.6226 | 3.7089 | 4.5425 | 5.2452 | 5.8643 | 6.424 | 6.9387 | 7.4178 | 7.8678 | 8.2934 | 1.7884 | 2.5292 | 3.5769 | 4.3808 | 5.0585 | 5.6556 | 6.1954 | 6.6918 | 7.1538 | 7.5877 | 7.9982 | 0.639
0.64 | 0.64259 | 0.9613 | 0.71635 | 0.97811 | 1.7982 |  | 0.64 | 0.53135 | 4.3825 | 4.5513 | 4.3825 | 0.64 | 0.64 | 1.8581 | 2.6277 | 3.7161 | 4.5513 | 5.2554 | 5.8757 | 6.4365 | 6.9522 | 7.4322 | 7.8831 | 8.3095 | 1.7891 | 2.5302 | 3.5783 | 4.3825 | 5.0604 | 5.6577 | 6.1977 | 6.6943 | 7.1565 | 7.5907 | 8.0013 | 0.64
0.641 | 0.64421 | 0.9631 | 0.71746 | 0.9801 | 1.8033 |  | 0.641 | 0.53155 | 4.3841 | 4.5601 | 4.3841 | 0.641 | 0.641 | 1.8617 | 2.6328 | 3.7233 | 4.5601 | 5.2656 | 5.8871 | 6.449 | 6.9657 | 7.4466 | 7.8984 | 8.3256 | 1.7898 | 2.5312 | 3.5796 | 4.3841 | 5.0624 | 5.6599 | 6.2001 | 6.6969 | 7.1593 | 7.5936 | 8.0043 | 0.641
0.642 | 0.64583 | 0.96491 | 0.71857 | 0.98209 | 1.8083 |  | 0.642 | 0.53175 | 4.3858 | 4.5689 | 4.3858 | 0.642 | 0.642 | 1.8653 | 2.6379 | 3.7305 | 4.5689 | 5.2757 | 5.8985 | 6.4614 | 6.9791 | 7.461 | 7.9136 | 8.3417 | 1.7905 | 2.5321 | 3.581 | 4.3858 | 5.0643 | 5.6621 | 6.2025 | 6.6994 | 7.162 | 7.5964 | 8.0074 | 0.642
0.643 | 0.64745 | 0.96673 | 0.71968 | 0.98408 | 1.8134 |  | 0.643 | 0.53195 | 4.3875 | 4.5777 | 4.3875 | 0.643 | 0.643 | 1.8688 | 2.6429 | 3.7377 | 4.5777 | 5.2859 | 5.9098 | 6.4739 | 6.9926 | 7.4754 | 7.9288 | 8.3577 | 1.7912 | 2.5331 | 3.5823 | 4.3875 | 5.0662 | 5.6642 | 6.2048 | 6.702 | 7.1647 | 7.5993 | 8.0104 | 0.643
0.644 | 0.64908 | 0.96854 | 0.7208 | 0.98608 | 1.8185 |  | 0.644 | 0.53215 | 4.3891 | 4.5865 | 4.3891 | 0.644 | 0.644 | 1.8724 | 2.648 | 3.7449 | 4.5865 | 5.296 | 5.9212 | 6.4863 | 7.006 | 7.4897 | 7.9441 | 8.3738 | 1.7918 | 2.5341 | 3.5837 | 4.3891 | 5.0681 | 5.6663 | 6.2071 | 6.7045 | 7.1674 | 7.6022 | 8.0134 | 0.644
0.645 | 0.65071 | 0.97035 | 0.72191 | 0.98807 | 1.8236 |  | 0.645 | 0.53235 | 4.3907 | 4.5953 | 4.3907 | 0.645 | 0.645 | 1.876 | 2.6531 | 3.752 | 4.5953 | 5.3062 | 5.9325 | 6.4987 | 7.0194 | 7.5041 | 7.9593 | 8.3898 | 1.7925 | 2.535 | 3.585 | 4.3907 | 5.07 | 5.6684 | 6.2094 | 6.707 | 7.17 | 7.605 | 8.0164 | 0.645
0.646 | 0.65235 | 0.97217 | 0.72301 | 0.99007 | 1.8287 |  | 0.646 | 0.53255 | 4.3924 | 4.604 | 4.3924 | 0.646 | 0.646 | 1.8796 | 2.6581 | 3.7592 | 4.604 | 5.3163 | 5.9438 | 6.5111 | 7.0328 | 7.5184 | 7.9744 | 8.4058 | 1.7932 | 2.5359 | 3.5863 | 4.3924 | 5.0719 | 5.6705 | 6.2117 | 6.7094 | 7.1727 | 7.6078 | 8.0193 | 0.646
0.647 | 0.65399 | 0.97399 | 0.72412 | 0.99208 | 1.8338 |  | 0.647 | 0.53274 | 4.394 | 4.6128 | 4.394 | 0.647 | 0.647 | 1.8832 | 2.6632 | 3.7663 | 4.6128 | 5.3264 | 5.9551 | 6.5235 | 7.0461 | 7.5326 | 7.9896 | 8.4218 | 1.7938 | 2.5369 | 3.5877 | 4.394 | 5.0737 | 5.6726 | 6.214 | 6.7119 | 7.1753 | 7.6106 | 8.0223 | 0.647
0.648 | 0.65563 | 0.97582 | 0.72523 | 0.99409 | 1.8389 |  | 0.648 | 0.53293 | 4.3956 | 4.6215 | 4.3956 | 0.648 | 0.648 | 1.8867 | 2.6682 | 3.7735 | 4.6215 | 5.3365 | 5.9664 | 6.5358 | 7.0595 | 7.5469 | 8.0047 | 8.4377 | 1.7945 | 2.5378 | 3.589 | 4.3956 | 5.0756 | 5.6747 | 6.2163 | 6.7143 | 7.1779 | 7.6134 | 8.0252 | 0.648
0.649 | 0.65728 | 0.97764 | 0.72633 | 0.9961 | 1.844 |  | 0.649 | 0.53313 | 4.3972 | 4.6302 | 4.3972 | 0.649 | 0.649 | 1.8903 | 2.6733 | 3.7806 | 4.6302 | 5.3465 | 5.9776 | 6.5481 | 7.0728 | 7.5611 | 8.0198 | 8.4536 | 1.7951 | 2.5387 | 3.5903 | 4.3972 | 5.0774 | 5.6767 | 6.2185 | 6.7168 | 7.1805 | 7.6161 | 8.0281 | 0.649
0.65 | 0.65894 | 0.97947 | 0.72744 | 0.99811 | 1.8491 |  | 0.65 | 0.53332 | 4.3987 | 4.6389 | 4.3987 | 0.65 | 0.65 | 1.8938 | 2.6783 | 3.7877 | 4.6389 | 5.3566 | 5.9889 | 6.5605 | 7.0861 | 7.5754 | 8.0349 | 8.4695 | 1.7958 | 2.5396 | 3.5916 | 4.3987 | 5.0792 | 5.6788 | 6.2208 | 6.7192 | 7.1831 | 7.6188 | 8.031 | 0.65
0.651 | 0.66059 | 0.9813 | 0.72854 | 1.0001 | 1.8543 |  | 0.651 | 0.53351 | 4.4003 | 4.6476 | 4.4003 | 0.651 | 0.651 | 1.8974 | 2.6833 | 3.7948 | 4.6476 | 5.3666 | 6.0001 | 6.5728 | 7.0994 | 7.5896 | 8.0499 | 8.4854 | 1.7964 | 2.5405 | 3.5928 | 4.4003 | 5.081 | 5.6808 | 6.223 | 6.7216 | 7.1857 | 7.6216 | 8.0338 | 0.651
0.652 | 0.66226 | 0.98313 | 0.72964 | 1.0021 | 1.8594 |  | 0.652 | 0.5337 | 4.4019 | 4.6563 | 4.4019 | 0.652 | 0.652 | 1.9009 | 2.6883 | 3.8019 | 4.6563 | 5.3767 | 6.0113 | 6.585 | 7.1126 | 7.6037 | 8.065 | 8.5012 | 1.7971 | 2.5414 | 3.5941 | 4.4019 | 5.0828 | 5.6828 | 6.2252 | 6.724 | 7.1882 | 7.6243 | 8.0367 | 0.652
0.653 | 0.66393 | 0.98496 | 0.73075 | 1.0042 | 1.8645 |  | 0.653 | 0.53389 | 4.4034 | 4.665 | 4.4034 | 0.653 | 0.653 | 1.9045 | 2.6933 | 3.8089 | 4.665 | 5.3867 | 6.0225 | 6.5973 | 7.1259 | 7.6179 | 8.08 | 8.5171 | 1.7977 | 2.5423 | 3.5954 | 4.4034 | 5.0846 | 5.6848 | 6.2274 | 6.7263 | 7.1908 | 7.6269 | 8.0395 | 0.653
0.654 | 0.6656 | 0.9868 | 0.73185 | 1.0062 | 1.8697 |  | 0.654 | 0.53407 | 4.405 | 4.6736 | 4.405 | 0.654 | 0.654 | 1.908 | 2.6983 | 3.816 | 4.6736 | 5.3967 | 6.0336 | 6.6095 | 7.1391 | 7.632 | 8.095 | 8.5329 | 1.7983 | 2.5432 | 3.5966 | 4.405 | 5.0864 | 5.6868 | 6.2295 | 6.7287 | 7.1933 | 7.6296 | 8.0423 | 0.654
0.655 | 0.66728 | 0.98864 | 0.73295 | 1.0082 | 1.8749 |  | 0.655 | 0.53426 | 4.4065 | 4.6823 | 4.4065 | 0.655 | 0.655 | 1.9115 | 2.7033 | 3.8231 | 4.6823 | 5.4066 | 6.0448 | 6.6217 | 7.1523 | 7.6461 | 8.1099 | 8.5486 | 1.7989 | 2.5441 | 3.5979 | 4.4065 | 5.0882 | 5.6887 | 6.2317 | 6.731 | 7.1958 | 7.6322 | 8.0451 | 0.655
0.656 | 0.66896 | 0.99048 | 0.73404 | 1.0103 | 1.88 |  | 0.656 | 0.53444 | 4.408 | 4.6909 | 4.408 | 0.656 | 0.656 | 1.9151 | 2.7083 | 3.8301 | 4.6909 | 5.4166 | 6.0559 | 6.6339 | 7.1655 | 7.6602 | 8.1249 | 8.5644 | 1.7996 | 2.545 | 3.5991 | 4.408 | 5.0899 | 5.6907 | 6.2338 | 6.7333 | 7.1982 | 7.6349 | 8.0479 | 0.656
0.657 | 0.67065 | 0.99232 | 0.73514 | 1.0123 | 1.8852 |  | 0.657 | 0.53462 | 4.4095 | 4.6995 | 4.4095 | 0.657 | 0.657 | 1.9186 | 2.7133 | 3.8371 | 4.6995 | 5.4265 | 6.0671 | 6.6461 | 7.1786 | 7.6743 | 8.1398 | 8.5801 | 1.8002 | 2.5458 | 3.6003 | 4.4095 | 5.0917 | 5.6926 | 6.236 | 6.7356 | 7.2007 | 7.6375 | 8.0506 | 0.657
0.658 | 0.67234 | 0.99417 | 0.73624 | 1.0143 | 1.8904 |  | 0.658 | 0.5348 | 4.411 | 4.7081 | 4.411 | 0.658 | 0.658 | 1.9221 | 2.7182 | 3.8442 | 4.7081 | 5.4365 | 6.0782 | 6.6583 | 7.1918 | 7.6883 | 8.1547 | 8.5958 | 1.8008 | 2.5467 | 3.6016 | 4.411 | 5.0934 | 5.6946 | 6.2381 | 6.7379 | 7.2031 | 7.6401 | 8.0533 | 0.658
0.659 | 0.67404 | 0.99602 | 0.73733 | 1.0164 | 1.8956 |  | 0.659 | 0.53498 | 4.4125 | 4.7167 | 4.4125 | 0.659 | 0.659 | 1.9256 | 2.7232 | 3.8512 | 4.7167 | 5.4464 | 6.0892 | 6.6704 | 7.2049 | 7.7023 | 8.1696 | 8.6115 | 1.8014 | 2.5475 | 3.6028 | 4.4125 | 5.0951 | 5.6965 | 6.2402 | 6.7402 | 7.2055 | 7.6426 | 8.056 | 0.659
0.66 | 0.67574 | 0.99787 | 0.73842 | 1.0184 | 1.9008 |  | 0.66 | 0.53516 | 4.414 | 4.7253 | 4.414 | 0.66 | 0.66 | 1.9291 | 2.7281 | 3.8582 | 4.7253 | 5.4563 | 6.1003 | 6.6825 | 7.218 | 7.7163 | 8.1844 | 8.6271 | 1.802 | 2.5484 | 3.604 | 4.414 | 5.0968 | 5.6984 | 6.2423 | 6.7424 | 7.208 | 7.6452 | 8.0587 | 0.66
0.661 | 0.67744 | 0.99972 | 0.73952 | 1.0205 | 1.906 |  | 0.661 | 0.53534 | 4.4154 | 4.7338 | 4.4154 | 0.661 | 0.661 | 1.9326 | 2.7331 | 3.8652 | 4.7338 | 5.4662 | 6.1113 | 6.6946 | 7.231 | 7.7303 | 8.1992 | 8.6427 | 1.8026 | 2.5492 | 3.6052 | 4.4154 | 5.0985 | 5.7003 | 6.2443 | 6.7447 | 7.2103 | 7.6477 | 8.0614 | 0.661
0.662 | 0.67916 | 1.0016 | 0.74061 | 1.0225 | 1.9113 |  | 0.662 | 0.53552 | 4.4169 | 4.7424 | 4.4169 | 0.662 | 0.662 | 1.9361 | 2.738 | 3.8721 | 4.7424 | 5.476 | 6.1224 | 6.7067 | 7.2441 | 7.7443 | 8.214 | 8.6583 | 1.8032 | 2.5501 | 3.6064 | 4.4169 | 5.1002 | 5.7022 | 6.2464 | 6.7469 | 7.2127 | 7.6502 | 8.0641 | 0.662
0.663 | 0.68087 | 1.0034 | 0.7417 | 1.0246 | 1.9165 |  | 0.663 | 0.53569 | 4.4183 | 4.7509 | 4.4183 | 0.663 | 0.663 | 1.9395 | 2.7429 | 3.8791 | 4.7509 | 5.4859 | 6.1334 | 6.7188 | 7.2571 | 7.7582 | 8.2288 | 8.6739 | 1.8038 | 2.5509 | 3.6075 | 4.4183 | 5.1018 | 5.704 | 6.2484 | 6.7491 | 7.2151 | 7.6527 | 8.0667 | 0.663
0.664 | 0.68259 | 1.0053 | 0.74279 | 1.0266 | 1.9217 |  | 0.664 | 0.53586 | 4.4197 | 4.7594 | 4.4197 | 0.664 | 0.664 | 1.943 | 2.7478 | 3.886 | 4.7594 | 5.4957 | 6.1444 | 6.7308 | 7.2701 | 7.7721 | 8.2435 | 8.6895 | 1.8044 | 2.5517 | 3.6087 | 4.4197 | 5.1035 | 5.7059 | 6.2505 | 6.7513 | 7.2174 | 7.6552 | 8.0693 | 0.664
0.665 | 0.68432 | 1.0072 | 0.74387 | 1.0287 | 1.927 |  | 0.665 | 0.53604 | 4.4212 | 4.7679 | 4.4212 | 0.665 | 0.665 | 1.9465 | 2.7528 | 3.893 | 4.7679 | 5.5055 | 6.1553 | 6.7428 | 7.2831 | 7.786 | 8.2583 | 8.705 | 1.8049 | 2.5526 | 3.6099 | 4.4212 | 5.1051 | 5.7077 | 6.2525 | 6.7534 | 7.2197 | 7.6577 | 8.0719 | 0.665
0.666 | 0.68605 | 1.009 | 0.74496 | 1.0351 | 1.9322 |  | 0.666 | 0.53621 | 4.4226 | 4.7764 | 4.4226 | 0.666 | 0.666 | 1.95 | 2.7577 | 3.8999 | 4.7764 | 5.5153 | 6.1663 | 6.7548 | 7.2961 | 7.7998 | 8.273 | 8.7205 | 1.8055 | 2.5534 | 3.611 | 4.4226 | 5.1067 | 5.7095 | 6.2545 | 6.7556 | 7.222 | 7.6601 | 8.0745 | 0.666
0.667 | 0.68779 | 1.0109 | 0.74604 | 1.0373 | 1.9375 |  | 0.667 | 0.53638 | 4.424 | 4.7849 | 4.424 | 0.667 | 0.667 | 1.9534 | 2.7625 | 3.9068 | 4.7849 | 5.5251 | 6.1772 | 6.7668 | 7.309 | 7.8137 | 8.2876 | 8.7359 | 1.8061 | 2.5542 | 3.6122 | 4.424 | 5.1084 | 5.7113 | 6.2564 | 6.7577 | 7.2243 | 7.6625 | 8.077 | 0.667
0.668 | 0.68953 | 1.0128 | 0.74713 | 1.0397 | 1.9428 |  | 0.668 | 0.53655 | 4.4254 | 4.7933 | 4.4254 | 0.668 | 0.668 | 1.9569 | 2.7674 | 3.9137 | 4.7933 | 5.5349 | 6.1882 | 6.7788 | 7.3219 | 7.8275 | 8.3023 | 8.7514 | 1.8066 | 2.555 | 3.6133 | 4.4254 | 5.11 | 5.7131 | 6.2584 | 6.7598 | 7.2266 | 7.6649 | 8.0796 | 0.668
0.669 | 0.69128 | 1.0146 | 0.74821 | 1.0421 | 1.948 |  | 0.669 | 0.53671 | 4.4267 | 4.8018 | 4.4267 | 0.669 | 0.669 | 1.9603 | 2.7723 | 3.9206 | 4.8018 | 5.5446 | 6.1991 | 6.7907 | 7.3348 | 7.8413 | 8.3169 | 8.7668 | 1.8072 | 2.5558 | 3.6144 | 4.4267 | 5.1115 | 5.7149 | 6.2603 | 6.7619 | 7.2288 | 7.6673 | 8.0821 | 0.669
0.67 | 0.69303 | 1.0165 | 0.74929 | 1.0446 | 1.9533 |  | 0.67 | 0.53688 | 4.4281 | 4.8102 | 4.4281 | 0.67 | 0.67 | 1.9638 | 2.7772 | 3.9275 | 4.8102 | 5.5543 | 6.2099 | 6.8026 | 7.3477 | 7.855 | 8.3315 | 8.7822 | 1.8078 | 2.5566 | 3.6155 | 4.4281 | 5.1131 | 5.7166 | 6.2623 | 6.764 | 7.231 | 7.6697 | 8.0846 | 0.67
0.671 | 0.69479 | 1.0184 | 0.75037 | 1.0471 | 1.9586 |  | 0.671 | 0.53704 | 4.4295 | 4.8186 | 4.4295 | 0.671 | 0.671 | 1.9672 | 2.782 | 3.9344 | 4.8186 | 5.564 | 6.2208 | 6.8145 | 7.3605 | 7.8687 | 8.3461 | 8.7975 | 1.8083 | 2.5573 | 3.6166 | 4.4295 | 5.1147 | 5.7184 | 6.2642 | 6.7661 | 7.2333 | 7.672 | 8.087 | 0.671
0.672 | 0.69656 | 1.0203 | 0.75145 | 1.0498 | 1.9639 |  | 0.672 | 0.53721 | 4.4308 | 4.827 | 4.4308 | 0.672 | 0.672 | 1.9706 | 2.7869 | 3.9412 | 4.827 | 5.5737 | 6.2316 | 6.8264 | 7.3734 | 7.8825 | 8.3606 | 8.8129 | 1.8089 | 2.5581 | 3.6177 | 4.4308 | 5.1162 | 5.7201 | 6.2661 | 6.7682 | 7.2355 | 7.6744 | 8.0895 | 0.672
0.673 | 0.69832 | 1.0222 | 0.75253 | 1.0525 | 1.9692 |  | 0.673 | 0.53737 | 4.4321 | 4.8354 | 4.4321 | 0.673 | 0.673 | 1.974 | 2.7917 | 3.9481 | 4.8354 | 5.5834 | 6.2425 | 6.8383 | 7.3862 | 7.8961 | 8.3751 | 8.8282 | 1.8094 | 2.5589 | 3.6188 | 4.4321 | 5.1178 | 5.7219 | 6.268 | 6.7702 | 7.2376 | 7.6767 | 8.0919 | 0.673
0.674 | 0.7001 | 1.024 | 0.75361 | 1.0552 | 1.9746 |  | 0.674 | 0.53753 | 4.4335 | 4.8437 | 4.4335 | 0.674 | 0.674 | 1.9775 | 2.7965 | 3.9549 | 4.8437 | 5.5931 | 6.2533 | 6.8501 | 7.3989 | 7.9098 | 8.3896 | 8.8434 | 1.8099 | 2.5597 | 3.6199 | 4.4335 | 5.1193 | 5.7236 | 6.2698 | 6.7722 | 7.2398 | 7.679 | 8.0943 | 0.674
0.675 | 0.70188 | 1.0259 | 0.75468 | 1.0581 | 1.9799 |  | 0.675 | 0.53769 | 4.4348 | 4.8521 | 4.4348 | 0.675 | 0.675 | 1.9809 | 2.8014 | 3.9617 | 4.8521 | 5.6027 | 6.264 | 6.8619 | 7.4117 | 7.9234 | 8.4041 | 8.8587 | 1.8105 | 2.5604 | 3.621 | 4.4348 | 5.1208 | 5.7253 | 6.2717 | 6.7742 | 7.2419 | 7.6812 | 8.0967 | 0.675
0.676 | 0.70366 | 1.0278 | 0.75576 | 1.061 | 1.9852 |  | 0.676 | 0.53784 | 4.4361 | 4.8604 | 4.4361 | 0.676 | 0.676 | 1.9843 | 2.8062 | 3.9685 | 4.8604 | 5.6123 | 6.2748 | 6.8737 | 7.4244 | 7.9371 | 8.4185 | 8.8739 | 1.811 | 2.5612 | 3.622 | 4.4361 | 5.1223 | 5.7269 | 6.2735 | 6.7762 | 7.2441 | 7.6835 | 8.0991 | 0.676
0.677 | 0.70546 | 1.0297 | 0.75683 | 1.0639 | 1.9906 |  | 0.677 | 0.538 | 4.4374 | 4.8688 | 4.4374 | 0.677 | 0.677 | 1.9877 | 2.811 | 3.9753 | 4.8688 | 5.622 | 6.2855 | 6.8855 | 7.4371 | 7.9506 | 8.4329 | 8.8891 | 1.8115 | 2.5619 | 3.6231 | 4.4374 | 5.1238 | 5.7286 | 6.2754 | 6.7782 | 7.2462 | 7.6857 | 8.1015 | 0.677
0.678 | 0.70725 | 1.0316 | 0.7579 | 1.0669 | 1.9959 |  | 0.678 | 0.53816 | 4.4386 | 4.8771 | 4.4386 | 0.678 | 0.678 | 1.9911 | 2.8158 | 3.9821 | 4.8771 | 5.6315 | 6.2963 | 6.8972 | 7.4498 | 7.9642 | 8.4473 | 8.9043 | 1.8121 | 2.5626 | 3.6241 | 4.4386 | 5.1253 | 5.7303 | 6.2772 | 6.7801 | 7.2483 | 7.6879 | 8.1038 | 0.678
0.679 | 0.70906 | 1.0335 | 0.75898 | 1.0699 | 2.0013 |  | 0.679 | 0.53831 | 4.4399 | 4.8854 | 4.4399 | 0.679 | 0.679 | 1.9944 | 2.8206 | 3.9889 | 4.8854 | 5.6411 | 6.307 | 6.9089 | 7.4625 | 7.9777 | 8.4617 | 8.9194 | 1.8126 | 2.5634 | 3.6252 | 4.4399 | 5.1268 | 5.7319 | 6.279 | 6.7821 | 7.2503 | 7.6901 | 8.1061 | 0.679
0.68 | 0.71086 | 1.0354 | 0.76005 | 1.073 | 2.0067 |  | 0.68 | 0.53846 | 4.4412 | 4.8936 | 4.4412 | 0.68 | 0.68 | 1.9978 | 2.8253 | 3.9956 | 4.8936 | 5.6507 | 6.3176 | 6.9206 | 7.4751 | 7.9913 | 8.476 | 8.9345 | 1.8131 | 2.5641 | 3.6262 | 4.4412 | 5.1282 | 5.7335 | 6.2808 | 6.784 | 7.2524 | 7.6923 | 8.1084 | 0.68
0.681 | 0.71268 | 1.0373 | 0.76111 | 1.0762 | 2.0121 |  | 0.681 | 0.53861 | 4.4424 | 4.9019 | 4.4424 | 0.681 | 0.681 | 2.0012 | 2.8301 | 4.0024 | 4.9019 | 5.6602 | 6.3283 | 6.9323 | 7.4877 | 8.0047 | 8.4903 | 8.9496 | 1.8136 | 2.5648 | 3.6272 | 4.4424 | 5.1297 | 5.7351 | 6.2825 | 6.7859 | 7.2544 | 7.6945 | 8.1107 | 0.681
0.682 | 0.7145 | 1.0392 | 0.76218 | 1.0794 | 2.0175 |  | 0.682 | 0.53876 | 4.4437 | 4.9101 | 4.4437 | 0.682 | 0.682 | 2.0045 | 2.8349 | 4.0091 | 4.9101 | 5.6697 | 6.3389 | 6.944 | 7.5003 | 8.0182 | 8.5046 | 8.9646 | 1.8141 | 2.5655 | 3.6282 | 4.4437 | 5.1311 | 5.7367 | 6.2843 | 6.7878 | 7.2565 | 7.6966 | 8.113 | 0.682
0.683 | 0.71632 | 1.0412 | 0.76325 | 1.0826 | 2.0229 |  | 0.683 | 0.53891 | 4.4449 | 4.9183 | 4.4449 | 0.683 | 0.683 | 2.0079 | 2.8396 | 4.0158 | 4.9183 | 5.6792 | 6.3496 | 6.9556 | 7.5129 | 8.0316 | 8.5188 | 8.9796 | 1.8146 | 2.5663 | 3.6292 | 4.4449 | 5.1325 | 5.7383 | 6.286 | 6.7897 | 7.2585 | 7.6988 | 8.1152 | 0.683
0.684 | 0.71816 | 1.0431 | 0.76431 | 1.0858 | 2.0283 |  | 0.684 | 0.53906 | 4.4461 | 4.9266 | 4.4461 | 0.684 | 0.684 | 2.0113 | 2.8443 | 4.0225 | 4.9266 | 5.6887 | 6.3602 | 6.9672 | 7.5254 | 8.045 | 8.533 | 8.9946 | 1.8151 | 2.567 | 3.6302 | 4.4461 | 5.1339 | 5.7399 | 6.2877 | 6.7915 | 7.2604 | 7.7009 | 8.1174 | 0.684
0.685 | 0.71999 | 1.045 | 0.76538 | 1.0891 | 2.0337 |  | 0.685 | 0.53921 | 4.4473 | 4.9348 | 4.4473 | 0.685 | 0.685 | 2.0146 | 2.8491 | 4.0292 | 4.9348 | 5.6982 | 6.3707 | 6.9788 | 7.538 | 8.0584 | 8.5472 | 9.0096 | 1.8156 | 2.5677 | 3.6312 | 4.4473 | 5.1353 | 5.7414 | 6.2894 | 6.7934 | 7.2624 | 7.703 | 8.1196 | 0.685
0.686 | 0.72184 | 1.0469 | 0.76644 | 1.0924 | 2.0391 |  | 0.686 | 0.53935 | 4.4485 | 4.9429 | 4.4485 | 0.686 | 0.686 | 2.0179 | 2.8538 | 4.0359 | 4.9429 | 5.7076 | 6.3813 | 6.9904 | 7.5504 | 8.0718 | 8.5614 | 9.0245 | 1.8161 | 2.5683 | 3.6322 | 4.4485 | 5.1367 | 5.743 | 6.2911 | 6.7952 | 7.2644 | 7.705 | 8.1218 | 0.686
0.687 | 0.72369 | 1.0488 | 0.7675 | 1.0957 | 2.0446 |  | 0.687 | 0.5395 | 4.4497 | 4.9511 | 4.4497 | 0.687 | 0.687 | 2.0213 | 2.8585 | 4.0425 | 4.9511 | 5.717 | 6.3918 | 7.0019 | 7.5629 | 8.0851 | 8.5755 | 9.0394 | 1.8166 | 2.569 | 3.6332 | 4.4497 | 5.1381 | 5.7445 | 6.2928 | 6.797 | 7.2663 | 7.7071 | 8.124 | 0.687
0.688 | 0.72554 | 1.0508 | 0.76856 | 1.0991 | 2.05 |  | 0.688 | 0.53964 | 4.4509 | 4.9592 | 4.4509 | 0.688 | 0.688 | 2.0246 | 2.8632 | 4.0492 | 4.9592 | 5.7264 | 6.4023 | 7.0134 | 7.5754 | 8.0984 | 8.5896 | 9.0543 | 1.8171 | 2.5697 | 3.6341 | 4.4509 | 5.1394 | 5.746 | 6.2945 | 6.7988 | 7.2682 | 7.7091 | 8.1261 | 0.688
0.689 | 0.72741 | 1.0527 | 0.76962 | 1.1024 | 2.0555 |  | 0.689 | 0.53978 | 4.452 | 4.9674 | 4.452 | 0.689 | 0.689 | 2.0279 | 2.8679 | 4.0558 | 4.9674 | 5.7358 | 6.4128 | 7.0249 | 7.5878 | 8.1117 | 8.6037 | 9.0691 | 1.8175 | 2.5704 | 3.6351 | 4.452 | 5.1407 | 5.7475 | 6.2961 | 6.8006 | 7.2701 | 7.7111 | 8.1282 | 0.689
0.69 | 0.72927 | 1.0546 | 0.77068 | 1.1058 | 2.0609 |  | 0.69 | 0.53992 | 4.4532 | 4.9755 | 4.4532 | 0.69 | 0.69 | 2.0312 | 2.8726 | 4.0625 | 4.9755 | 5.7452 | 6.4233 | 7.0364 | 7.6002 | 8.1249 | 8.6178 | 9.0839 | 1.818 | 2.571 | 3.636 | 4.4532 | 5.1421 | 5.749 | 6.2977 | 6.8023 | 7.272 | 7.7131 | 8.1303 | 0.69
0.691 | 0.73115 | 1.0566 | 0.77173 | 1.1092 | 2.0664 |  | 0.691 | 0.54006 | 4.4543 | 4.9836 | 4.4543 | 0.691 | 0.691 | 2.0345 | 2.8773 | 4.0691 | 4.9836 | 5.7545 | 6.4338 | 7.0478 | 7.6125 | 8.1381 | 8.6318 | 9.0987 | 1.8185 | 2.5717 | 3.6369 | 4.4543 | 5.1434 | 5.7505 | 6.2993 | 6.8041 | 7.2739 | 7.7151 | 8.1324 | 0.691
0.692 | 0.73303 | 1.0585 | 0.77279 | 1.1126 | 2.0719 |  | 0.692 | 0.54019 | 4.4554 | 4.9916 | 4.4554 | 0.692 | 0.692 | 2.0378 | 2.8819 | 4.0757 | 4.9916 | 5.7639 | 6.4442 | 7.0593 | 7.6249 | 8.1513 | 8.6458 | 9.1135 | 1.8189 | 2.5723 | 3.6379 | 4.4554 | 5.1447 | 5.7519 | 6.3009 | 6.8058 | 7.2757 | 7.717 | 8.1345 | 0.692
0.693 | 0.73492 | 1.0605 | 0.77384 | 1.116 | 2.0774 |  | 0.693 | 0.54033 | 4.4566 | 4.9997 | 4.4566 | 0.693 | 0.693 | 2.0411 | 2.8866 | 4.0822 | 4.9997 | 5.7732 | 6.4546 | 7.0707 | 7.6372 | 8.1645 | 8.6598 | 9.1282 | 1.8194 | 2.573 | 3.6388 | 4.4566 | 5.146 | 5.7534 | 6.3025 | 6.8075 | 7.2775 | 7.719 | 8.1365 | 0.693
0.694 | 0.73681 | 1.0624 | 0.77489 | 1.1194 | 2.0829 |  | 0.694 | 0.54046 | 4.4577 | 5.0078 | 4.4577 | 0.694 | 0.694 | 2.0444 | 2.8912 | 4.0888 | 5.0078 | 5.7825 | 6.465 | 7.082 | 7.6495 | 8.1776 | 8.6737 | 9.1429 | 1.8198 | 2.5736 | 3.6397 | 4.4577 | 5.1473 | 5.7548 | 6.3041 | 6.8092 | 7.2793 | 7.7209 | 8.1386 | 0.694
0.695 | 0.73871 | 1.0644 | 0.77594 | 1.1228 | 2.0884 |  | 0.695 | 0.5406 | 4.4588 | 5.0158 | 4.4588 | 0.695 | 0.695 | 2.0477 | 2.8959 | 4.0954 | 5.0158 | 5.7917 | 6.4753 | 7.0934 | 7.6617 | 8.1907 | 8.6876 | 9.1575 | 1.8203 | 2.5743 | 3.6406 | 4.4588 | 5.1485 | 5.7562 | 6.3056 | 6.8109 | 7.2811 | 7.7228 | 8.1406 | 0.695
0.696 | 0.74062 | 1.0663 | 0.77699 | 1.1262 | 2.0939 |  | 0.696 | 0.54073 | 4.4599 | 5.0238 | 4.4599 | 0.696 | 0.696 | 2.051 | 2.9005 | 4.1019 | 5.0238 | 5.801 | 6.4857 | 7.1047 | 7.674 | 8.2038 | 8.7015 | 9.1721 | 1.8207 | 2.5749 | 3.6415 | 4.4599 | 5.1498 | 5.7576 | 6.3072 | 6.8125 | 7.2829 | 7.7247 | 8.1425 | 0.696
0.697 | 0.74253 | 1.0683 | 0.77804 | 1.1296 | 2.0995 |  | 0.697 | 0.54086 | 4.4609 | 5.0318 | 4.4609 | 0.697 | 0.697 | 2.0542 | 2.9051 | 4.1084 | 5.0318 | 5.8102 | 6.496 | 7.116 | 7.6862 | 8.2169 | 8.7153 | 9.1867 | 1.8212 | 2.5755 | 3.6423 | 4.4609 | 5.151 | 5.759 | 6.3087 | 6.8142 | 7.2847 | 7.7266 | 8.1445 | 0.697
0.698 | 0.74445 | 1.0702 | 0.77909 | 1.133 | 2.105 |  | 0.698 | 0.54099 | 4.462 | 5.0398 | 4.462 | 0.698 | 0.698 | 2.0575 | 2.9097 | 4.1149 | 5.0398 | 5.8194 | 6.5063 | 7.1273 | 7.6984 | 8.2299 | 8.7291 | 9.2013 | 1.8216 | 2.5761 | 3.6432 | 4.462 | 5.1523 | 5.7604 | 6.3102 | 6.8158 | 7.2864 | 7.7284 | 8.1465 | 0.698
0.699 | 0.74638 | 1.0722 | 0.78013 | 1.1363 | 2.1106 |  | 0.699 | 0.54112 | 4.4631 | 5.0477 | 4.4631 | 0.699 | 0.699 | 2.0607 | 2.9143 | 4.1214 | 5.0477 | 5.8286 | 6.5166 | 7.1386 | 7.7105 | 8.2429 | 8.7429 | 9.2158 | 1.822 | 2.5767 | 3.6441 | 4.4631 | 5.1535 | 5.7618 | 6.3117 | 6.8174 | 7.2881 | 7.7302 | 8.1484 | 0.699
0.7 | 0.74831 | 1.0742 | 0.78118 | 1.1396 | 2.1161 |  | 0.7 | 0.54124 | 4.4641 | 5.0557 | 4.4641 | 0.7 | 0.7 | 2.064 | 2.9189 | 4.1279 | 5.0557 | 5.8378 | 6.5268 | 7.1498 | 7.7226 | 8.2559 | 8.7567 | 9.2303 | 1.8225 | 2.5773 | 3.6449 | 4.4641 | 5.1547 | 5.7631 | 6.3132 | 6.819 | 7.2898 | 7.732 | 8.1503 | 0.7
0.701 | 0.75026 | 1.0761 | 0.78222 | 1.1429 | 2.1217 |  | 0.701 | 0.54137 | 4.4651 | 5.0636 | 4.4651 | 0.701 | 0.701 | 2.0672 | 2.9235 | 4.1344 | 5.0636 | 5.8469 | 6.5371 | 7.161 | 7.7348 | 8.2688 | 8.7704 | 9.2448 | 1.8229 | 2.5779 | 3.6458 | 4.4651 | 5.1559 | 5.7645 | 6.3146 | 6.8206 | 7.2915 | 7.7338 | 8.1522 | 0.701
0.702 | 0.7522 | 1.0781 | 0.78326 | 1.1462 | 2.1273 |  | 0.702 | 0.54149 | 4.4661 | 5.0715 | 4.4661 | 0.702 | 0.702 | 2.0704 | 2.928 | 4.1409 | 5.0715 | 5.8561 | 6.5473 | 7.1722 | 7.7468 | 8.2817 | 8.7841 | 9.2592 | 1.8233 | 2.5785 | 3.6466 | 4.4661 | 5.1571 | 5.7658 | 6.3161 | 6.8222 | 7.2932 | 7.7356 | 8.154 | 0.702
0.703 | 0.75416 | 1.0801 | 0.78431 | 1.1494 | 2.1329 |  | 0.703 | 0.54161 | 4.4672 | 5.0794 | 4.4672 | 0.703 | 0.703 | 2.0736 | 2.9326 | 4.1473 | 5.0794 | 5.8652 | 6.5574 | 7.1833 | 7.7589 | 8.2946 | 8.7977 | 9.2736 | 1.8237 | 2.5791 | 3.6474 | 4.4672 | 5.1582 | 5.7671 | 6.3175 | 6.8237 | 7.2948 | 7.7373 | 8.1559 | 0.703
0.704 | 0.75612 | 1.0821 | 0.78534 | 1.1526 | 2.1385 |  | 0.704 | 0.54174 | 4.4682 | 5.0872 | 4.4682 | 0.704 | 0.704 | 2.0769 | 2.9371 | 4.1537 | 5.0872 | 5.8742 | 6.5676 | 7.1945 | 7.7709 | 8.3074 | 8.8114 | 9.288 | 1.8241 | 2.5797 | 3.6482 | 4.4682 | 5.1594 | 5.7684 | 6.3189 | 6.8252 | 7.2965 | 7.7391 | 8.1577 | 0.704
0.705 | 0.75809 | 1.084 | 0.78638 | 1.1558 | 2.1441 |  | 0.705 | 0.54186 | 4.4692 | 5.0951 | 4.4692 | 0.705 | 0.705 | 2.0801 | 2.9417 | 4.1601 | 5.0951 | 5.8833 | 6.5777 | 7.2056 | 7.7829 | 8.3203 | 8.825 | 9.3023 | 1.8245 | 2.5803 | 3.649 | 4.4692 | 5.1605 | 5.7696 | 6.3203 | 6.8267 | 7.2981 | 7.7408 | 8.1595 | 0.705
0.706 | 0.76006 | 1.086 | 0.78742 | 1.1589 | 2.1497 |  | 0.706 | 0.54197 | 4.4701 | 5.1029 | 4.4701 | 0.706 | 0.706 | 2.0833 | 2.9462 | 4.1665 | 5.1029 | 5.8924 | 6.5879 | 7.2166 | 7.7949 | 8.3331 | 8.8385 | 9.3166 | 1.8249 | 2.5808 | 3.6498 | 4.4701 | 5.1617 | 5.7709 | 6.3217 | 6.8282 | 7.2997 | 7.7425 | 8.1613 | 0.706
0.707 | 0.76205 | 1.088 | 0.78845 | 1.162 | 2.1553 |  | 0.707 | 0.54209 | 4.4711 | 5.1107 | 4.4711 | 0.707 | 0.707 | 2.0865 | 2.9507 | 4.1729 | 5.1107 | 5.9014 | 6.5979 | 7.2277 | 7.8068 | 8.3458 | 8.8521 | 9.3309 | 1.8253 | 2.5814 | 3.6506 | 4.4711 | 5.1628 | 5.7722 | 6.3231 | 6.8297 | 7.3013 | 7.7442 | 8.1631 | 0.707
0.708 | 0.76404 | 1.09 | 0.78949 | 1.165 | 2.161 |  | 0.708 | 0.54221 | 4.4721 | 5.1185 | 4.4721 | 0.708 | 0.708 | 2.0896 | 2.9552 | 4.1793 | 5.1185 | 5.9104 | 6.608 | 7.2387 | 7.8187 | 8.3586 | 8.8656 | 9.3451 | 1.8257 | 2.5819 | 3.6514 | 4.4721 | 5.1639 | 5.7734 | 6.3244 | 6.8312 | 7.3028 | 7.7458 | 8.1648 | 0.708
0.709 | 0.76603 | 1.092 | 0.79052 | 1.1679 | 2.1666 |  | 0.709 | 0.54232 | 4.473 | 5.1263 | 4.473 | 0.709 | 0.709 | 2.0928 | 2.9597 | 4.1856 | 5.1263 | 5.9194 | 6.6181 | 7.2497 | 7.8306 | 8.3713 | 8.8791 | 9.3593 | 1.8261 | 2.5825 | 3.6522 | 4.473 | 5.165 | 5.7746 | 6.3258 | 6.8326 | 7.3044 | 7.7475 | 8.1665 | 0.709
0.71 | 0.76804 | 1.094 | 0.79155 | 1.1708 | 2.1723 |  | 0.71 | 0.54244 | 4.4739 | 5.1341 | 4.4739 | 0.71 | 0.71 | 2.096 | 2.9642 | 4.192 | 5.1341 | 5.9283 | 6.6281 | 7.2607 | 7.8424 | 8.3839 | 8.8925 | 9.3735 | 1.8265 | 2.583 | 3.653 | 4.4739 | 5.1661 | 5.7758 | 6.3271 | 6.834 | 7.3059 | 7.7491 | 8.1683 | 0.71
0.711 | 0.77005 | 1.096 | 0.79258 | 1.1736 | 2.178 |  | 0.711 | 0.54255 | 4.4749 | 5.1418 | 4.4749 | 0.711 | 0.711 | 2.0991 | 2.9686 | 4.1983 | 5.1418 | 5.9373 | 6.6381 | 7.2716 | 7.8543 | 8.3966 | 8.9059 | 9.3877 | 1.8269 | 2.5836 | 3.6537 | 4.4749 | 5.1671 | 5.777 | 6.3284 | 6.8355 | 7.3074 | 7.7507 | 8.1699 | 0.711
0.712 | 0.77207 | 1.098 | 0.79361 | 1.1764 | 2.1836 |  | 0.712 | 0.54266 | 4.4758 | 5.1496 | 4.4758 | 0.712 | 0.712 | 2.1023 | 2.9731 | 4.2046 | 5.1496 | 5.9462 | 6.648 | 7.2826 | 7.8661 | 8.4092 | 8.9193 | 9.4018 | 1.8272 | 2.5841 | 3.6545 | 4.4758 | 5.1682 | 5.7782 | 6.3297 | 6.8369 | 7.3089 | 7.7523 | 8.1716 | 0.712
0.713 | 0.7741 | 1.1 | 0.79464 | 1.1791 | 2.1893 |  | 0.713 | 0.54277 | 4.4767 | 5.1573 | 4.4767 | 0.713 | 0.713 | 2.1054 | 2.9775 | 4.2109 | 5.1573 | 5.9551 | 6.658 | 7.2935 | 7.8778 | 8.4218 | 8.9326 | 9.4158 | 1.8276 | 2.5846 | 3.6552 | 4.4767 | 5.1692 | 5.7794 | 6.331 | 6.8382 | 7.3104 | 7.7538 | 8.1733 | 0.713
0.714 | 0.77613 | 1.1021 | 0.79566 | 1.1817 | 2.195 |  | 0.714 | 0.54288 | 4.4776 | 5.1649 | 4.4776 | 0.714 | 0.714 | 2.1086 | 2.982 | 4.2172 | 5.1649 | 5.964 | 6.6679 | 7.3043 | 7.8896 | 8.4343 | 8.9459 | 9.4299 | 1.828 | 2.5851 | 3.6559 | 4.4776 | 5.1702 | 5.7805 | 6.3322 | 6.8396 | 7.3118 | 7.7554 | 8.1749 | 0.714
0.715 | 0.77818 | 1.1041 | 0.79669 | 1.1842 | 2.2008 |  | 0.715 | 0.54298 | 4.4784 | 5.1726 | 4.4784 | 0.715 | 0.715 | 2.1117 | 2.9864 | 4.2234 | 5.1726 | 5.9728 | 6.6778 | 7.3152 | 7.9013 | 8.4468 | 8.9592 | 9.4439 | 1.8283 | 2.5856 | 3.6566 | 4.4784 | 5.1713 | 5.7816 | 6.3335 | 6.8409 | 7.3133 | 7.7569 | 8.1765 | 0.715
0.716 | 0.78023 | 1.1061 | 0.79771 | 1.1866 | 2.2065 |  | 0.716 | 0.54309 | 4.4793 | 5.1803 | 4.4793 | 0.716 | 0.716 | 2.1148 | 2.9908 | 4.2297 | 5.1803 | 5.9816 | 6.6877 | 7.326 | 7.913 | 8.4593 | 8.9725 | 9.4578 | 1.8287 | 2.5861 | 3.6573 | 4.4793 | 5.1723 | 5.7828 | 6.3347 | 6.8423 | 7.3147 | 7.7584 | 8.1781 | 0.716
0.717 | 0.78229 | 1.1081 | 0.79873 | 1.1868 | 2.2122 |  | 0.717 | 0.54319 | 4.4802 | 5.1879 | 4.4802 | 0.717 | 0.717 | 2.1179 | 2.9952 | 4.2359 | 5.1879 | 5.9905 | 6.6975 | 7.3368 | 7.9246 | 8.4718 | 8.9857 | 9.4717 | 1.829 | 2.5866 | 3.658 | 4.4802 | 5.1733 | 5.7839 | 6.3359 | 6.8436 | 7.3161 | 7.7599 | 8.1796 | 0.717
0.718 | 0.78435 | 1.1102 | 0.79975 | 1.189 | 2.218 |  | 0.718 | 0.5433 | 4.481 | 5.1955 | 4.481 | 0.718 | 0.718 | 2.1211 | 2.9996 | 4.2421 | 5.1955 | 5.9992 | 6.7074 | 7.3475 | 7.9363 | 8.4842 | 8.9989 | 9.4856 | 1.8294 | 2.5871 | 3.6587 | 4.481 | 5.1742 | 5.785 | 6.3371 | 6.8449 | 7.3175 | 7.7614 | 8.1812 | 0.718
0.719 | 0.78643 | 1.1122 | 0.80077 | 1.1913 | 2.2237 |  | 0.719 | 0.5434 | 4.4819 | 5.2031 | 4.4819 | 0.719 | 0.719 | 2.1242 | 3.004 | 4.2483 | 5.2031 | 6.008 | 6.7172 | 7.3583 | 7.9478 | 8.4966 | 9.012 | 9.4995 | 1.8297 | 2.5876 | 3.6594 | 4.4819 | 5.1752 | 5.7861 | 6.3383 | 6.8462 | 7.3188 | 7.7628 | 8.1827 | 0.719
0.72 | 0.78851 | 1.1143 | 0.80179 | 1.1935 | 2.2295 |  | 0.72 | 0.5435 | 4.4827 | 5.2107 | 4.4827 | 0.72 | 0.72 | 2.1272 | 3.0084 | 4.2545 | 5.2107 | 6.0168 | 6.7269 | 7.369 | 7.9594 | 8.509 | 9.0251 | 9.5133 | 1.83 | 2.5881 | 3.6601 | 4.4827 | 5.1762 | 5.7871 | 6.3395 | 6.8474 | 7.3202 | 7.7642 | 8.1842 | 0.72
0.721 | 0.7906 | 1.1163 | 0.80281 | 1.1958 | 2.2353 |  | 0.721 | 0.5436 | 4.4835 | 5.2182 | 4.4835 | 0.721 | 0.721 | 2.1303 | 3.0127 | 4.2607 | 5.2182 | 6.0255 | 6.7367 | 7.3797 | 7.9709 | 8.5213 | 9.0382 | 9.5271 | 1.8304 | 2.5885 | 3.6608 | 4.4835 | 5.1771 | 5.7882 | 6.3406 | 6.8487 | 7.3215 | 7.7656 | 8.1857 | 0.721
0.722 | 0.7927 | 1.1184 | 0.80382 | 1.1981 | 2.2411 |  | 0.722 | 0.54369 | 4.4843 | 5.2257 | 4.4843 | 0.722 | 0.722 | 2.1334 | 3.0171 | 4.2668 | 5.2257 | 6.0342 | 6.7464 | 7.3903 | 7.9825 | 8.5336 | 9.0513 | 9.5409 | 1.8307 | 2.589 | 3.6614 | 4.4843 | 5.178 | 5.7892 | 6.3418 | 6.8499 | 7.3228 | 7.767 | 8.1872 | 0.722
0.723 | 0.79481 | 1.1204 | 0.80483 | 1.2004 | 2.2469 |  | 0.723 | 0.54379 | 4.4851 | 5.2333 | 4.4851 | 0.723 | 0.723 | 2.1365 | 3.0214 | 4.2729 | 5.2333 | 6.0428 | 6.7561 | 7.4009 | 7.9939 | 8.5459 | 9.0643 | 9.5546 | 1.831 | 2.5895 | 3.6621 | 4.4851 | 5.1789 | 5.7902 | 6.3429 | 6.8511 | 7.3241 | 7.7684 | 8.1886 | 0.723
0.724 | 0.79692 | 1.1225 | 0.80585 | 1.2027 | 2.2527 |  | 0.724 | 0.54388 | 4.4859 | 5.2407 | 4.4859 | 0.724 | 0.724 | 2.1395 | 3.0257 | 4.2791 | 5.2407 | 6.0515 | 6.7658 | 7.4115 | 8.0054 | 8.5581 | 9.0772 | 9.5683 | 1.8314 | 2.5899 | 3.6627 | 4.4859 | 5.1798 | 5.7912 | 6.344 | 6.8523 | 7.3254 | 7.7698 | 8.1901 | 0.724
0.725 | 0.79905 | 1.1245 | 0.80686 | 1.205 | 2.2585 |  | 0.725 | 0.54398 | 4.4866 | 5.2482 | 4.4866 | 0.725 | 0.725 | 2.1426 | 3.0301 | 4.2852 | 5.2482 | 6.0601 | 6.7754 | 7.4221 | 8.0168 | 8.5703 | 9.0902 | 9.5819 | 1.8317 | 2.5904 | 3.6633 | 4.4866 | 5.1807 | 5.7922 | 6.3451 | 6.8535 | 7.3267 | 7.7711 | 8.1915 | 0.725
0.726 | 0.80118 | 1.1266 | 0.80787 | 1.2074 | 2.2644 |  | 0.726 | 0.54407 | 4.4874 | 5.2557 | 4.4874 | 0.726 | 0.726 | 2.1456 | 3.0344 | 4.2912 | 5.2557 | 6.0687 | 6.785 | 7.4326 | 8.0282 | 8.5825 | 9.1031 | 9.5955 | 1.832 | 2.5908 | 3.664 | 4.4874 | 5.1816 | 5.7932 | 6.3461 | 6.8546 | 7.3279 | 7.7724 | 8.1928 | 0.726
0.727 | 0.80332 | 1.1287 | 0.80887 | 1.2097 | 2.2702 |  | 0.727 | 0.54416 | 4.4882 | 5.2631 | 4.4882 | 0.727 | 0.727 | 2.1487 | 3.0387 | 4.2973 | 5.2631 | 6.0773 | 6.7946 | 7.4432 | 8.0395 | 8.5946 | 9.116 | 9.6091 | 1.8323 | 2.5912 | 3.6646 | 4.4882 | 5.1825 | 5.7942 | 6.3472 | 6.8558 | 7.3291 | 7.7737 | 8.1942 | 0.727
0.728 | 0.80547 | 1.1307 | 0.80988 | 1.2121 | 2.2761 |  | 0.728 | 0.54425 | 4.4889 | 5.2705 | 4.4889 | 0.728 | 0.728 | 2.1517 | 3.0429 | 4.3034 | 5.2705 | 6.0859 | 6.8042 | 7.4536 | 8.0508 | 8.6067 | 9.1288 | 9.6226 | 1.8326 | 2.5917 | 3.6652 | 4.4889 | 5.1833 | 5.7951 | 6.3482 | 6.8569 | 7.3303 | 7.775 | 8.1956 | 0.728
0.729 | 0.80763 | 1.1328 | 0.81088 | 1.2144 | 2.282 |  | 0.729 | 0.54434 | 4.4896 | 5.2779 | 4.4896 | 0.729 | 0.729 | 2.1547 | 3.0472 | 4.3094 | 5.2779 | 6.0944 | 6.8138 | 7.4641 | 8.0621 | 8.6188 | 9.1416 | 9.6361 | 1.8329 | 2.5921 | 3.6658 | 4.4896 | 5.1842 | 5.7961 | 6.3493 | 6.858 | 7.3315 | 7.7762 | 8.1969 | 0.729
0.73 | 0.8098 | 1.1349 | 0.81189 | 1.2168 | 2.2879 |  | 0.73 | 0.54442 | 4.4903 | 5.2853 | 4.4903 | 0.73 | 0.73 | 2.1577 | 3.0515 | 4.3154 | 5.2853 | 6.1029 | 6.8233 | 7.4745 | 8.0734 | 8.6308 | 9.1544 | 9.6496 | 1.8332 | 2.5925 | 3.6663 | 4.4903 | 5.185 | 5.797 | 6.3503 | 6.8591 | 7.3327 | 7.7775 | 8.1982 | 0.73
0.731 | 0.81198 | 1.137 | 0.81289 | 1.2192 | 2.2938 |  | 0.731 | 0.54451 | 4.491 | 5.2926 | 4.491 | 0.731 | 0.731 | 2.1607 | 3.0557 | 4.3214 | 5.2926 | 6.1114 | 6.8328 | 7.4849 | 8.0846 | 8.6428 | 9.1671 | 9.663 | 1.8335 | 2.5929 | 3.6669 | 4.491 | 5.1858 | 5.7979 | 6.3513 | 6.8602 | 7.3338 | 7.7787 | 8.1995 | 0.731
0.732 | 0.81416 | 1.1391 | 0.81389 | 1.2216 | 2.2997 |  | 0.732 | 0.54459 | 4.4917 | 5.3 | 4.4917 | 0.732 | 0.732 | 2.1637 | 3.0599 | 4.3274 | 5.3 | 6.1199 | 6.8422 | 7.4953 | 8.0958 | 8.6548 | 9.1798 | 9.6764 | 1.8337 | 2.5933 | 3.6675 | 4.4917 | 5.1866 | 5.7988 | 6.3523 | 6.8612 | 7.335 | 7.7799 | 8.2007 | 0.732
0.733 | 0.81636 | 1.1412 | 0.81489 | 1.224 | 2.3056 |  | 0.733 | 0.54468 | 4.4924 | 5.3073 | 4.4924 | 0.733 | 0.733 | 2.1667 | 3.0642 | 4.3334 | 5.3073 | 6.1283 | 6.8517 | 7.5056 | 8.107 | 8.6667 | 9.1925 | 9.6897 | 1.834 | 2.5937 | 3.668 | 4.4924 | 5.1874 | 5.7997 | 6.3532 | 6.8623 | 7.3361 | 7.7811 | 8.202 | 0.733
0.734 | 0.81856 | 1.1433 | 0.81589 | 1.2264 | 2.3115 |  | 0.734 | 0.54476 | 4.4931 | 5.3146 | 4.4931 | 0.734 | 0.734 | 2.1697 | 3.0684 | 4.3393 | 5.3146 | 6.1367 | 6.8611 | 7.5159 | 8.1181 | 8.6786 | 9.2051 | 9.703 | 1.8343 | 2.5941 | 3.6686 | 4.4931 | 5.1882 | 5.8005 | 6.3542 | 6.8633 | 7.3372 | 7.7822 | 8.2032 | 0.734
0.735 | 0.82077 | 1.1454 | 0.81688 | 1.2288 | 2.3175 |  | 0.735 | 0.54484 | 4.4937 | 5.3218 | 4.4937 | 0.735 | 0.735 | 2.1726 | 3.0726 | 4.3453 | 5.3218 | 6.1451 | 6.8705 | 7.5262 | 8.1292 | 8.6905 | 9.2177 | 9.7163 | 1.8346 | 2.5945 | 3.6691 | 4.4937 | 5.1889 | 5.8014 | 6.3551 | 6.8643 | 7.3382 | 7.7834 | 8.2044 | 0.735
0.736 | 0.823 | 1.1475 | 0.81788 | 1.2313 | 2.3234 |  | 0.736 | 0.54492 | 4.4944 | 5.3291 | 4.4944 | 0.736 | 0.736 | 2.1756 | 3.0767 | 4.3512 | 5.3291 | 6.1535 | 6.8798 | 7.5365 | 8.1403 | 8.7023 | 9.2302 | 9.7295 | 1.8348 | 2.5948 | 3.6696 | 4.4944 | 5.1897 | 5.8022 | 6.356 | 6.8653 | 7.3393 | 7.7845 | 8.2056 | 0.736
0.737 | 0.82523 | 1.1496 | 0.81887 | 1.2337 | 2.3294 |  | 0.737 | 0.54499 | 4.495 | 5.3363 | 4.495 | 0.737 | 0.737 | 2.1785 | 3.0809 | 4.3571 | 5.3363 | 6.1618 | 6.8891 | 7.5467 | 8.1513 | 8.7141 | 9.2427 | 9.7427 | 1.8351 | 2.5952 | 3.6702 | 4.495 | 5.1904 | 5.803 | 6.3569 | 6.8663 | 7.3403 | 7.7856 | 8.2067 | 0.737
0.738 | 0.82747 | 1.1517 | 0.81986 | 1.2362 | 2.3354 |  | 0.738 | 0.54507 | 4.4956 | 5.3435 | 4.4956 | 0.738 | 0.738 | 2.1815 | 3.0851 | 4.363 | 5.3435 | 6.1701 | 6.8984 | 7.5569 | 8.1623 | 8.7259 | 9.2552 | 9.7559 | 1.8353 | 2.5956 | 3.6707 | 4.4956 | 5.1911 | 5.8039 | 6.3578 | 6.8672 | 7.3414 | 7.7867 | 8.2079 | 0.738
0.739 | 0.82972 | 1.1539 | 0.82085 | 1.2387 | 2.3414 |  | 0.739 | 0.54514 | 4.4963 | 5.3507 | 4.4963 | 0.739 | 0.739 | 2.1844 | 3.0892 | 4.3688 | 5.3507 | 6.1784 | 6.9077 | 7.567 | 8.1733 | 8.7376 | 9.2677 | 9.769 | 1.8356 | 2.5959 | 3.6712 | 4.4963 | 5.1918 | 5.8046 | 6.3587 | 6.8682 | 7.3424 | 7.7878 | 8.209 | 0.739
0.74 | 0.83198 | 1.156 | 0.82184 | 1.2412 | 2.3474 |  | 0.74 | 0.54522 | 4.4969 | 5.3579 | 4.4969 | 0.74 | 0.74 | 2.1873 | 3.0934 | 4.3747 | 5.3579 | 6.1867 | 6.917 | 7.5771 | 8.1843 | 8.7493 | 9.2801 | 9.7821 | 1.8358 | 2.5963 | 3.6717 | 4.4969 | 5.1925 | 5.8054 | 6.3595 | 6.8691 | 7.3433 | 7.7888 | 8.2101 | 0.74
0.741 | 0.83426 | 1.1581 | 0.82283 | 1.2436 | 2.3534 |  | 0.741 | 0.54529 | 4.4975 | 5.365 | 4.4975 | 0.741 | 0.741 | 2.1902 | 3.0975 | 4.3805 | 5.365 | 6.195 | 6.9262 | 7.5872 | 8.1952 | 8.761 | 9.2924 | 9.7951 | 1.8361 | 2.5966 | 3.6722 | 4.4975 | 5.1932 | 5.8062 | 6.3604 | 6.87 | 7.3443 | 7.7898 | 8.2112 | 0.741
0.742 | 0.83654 | 1.1603 | 0.82381 | 1.2462 | 2.3595 |  | 0.742 | 0.54536 | 4.498 | 5.3721 | 4.498 | 0.742 | 0.742 | 2.1932 | 3.1016 | 4.3863 | 5.3721 | 6.2032 | 6.9354 | 7.5973 | 8.206 | 8.7726 | 9.3048 | 9.8081 | 1.8363 | 2.5969 | 3.6726 | 4.498 | 5.1939 | 5.8069 | 6.3612 | 6.8709 | 7.3453 | 7.7908 | 8.2122 | 0.742
0.743 | 0.83883 | 1.1624 | 0.8248 | 1.2487 | 2.3655 |  | 0.743 | 0.54543 | 4.4986 | 5.3792 | 4.4986 | 0.743 | 0.743 | 2.1961 | 3.1057 | 4.3921 | 5.3792 | 6.2114 | 6.9445 | 7.6073 | 8.2169 | 8.7842 | 9.3171 | 9.821 | 1.8365 | 2.5973 | 3.6731 | 4.4986 | 5.1945 | 5.8077 | 6.362 | 6.8717 | 7.3462 | 7.7918 | 8.2133 | 0.743
0.744 | 0.84113 | 1.1646 | 0.82578 | 1.2512 | 2.3716 |  | 0.744 | 0.54549 | 4.4992 | 5.3863 | 4.4992 | 0.744 | 0.744 | 2.1989 | 3.1098 | 4.3979 | 5.3863 | 6.2195 | 6.9537 | 7.6174 | 8.2277 | 8.7958 | 9.3293 | 9.834 | 1.8368 | 2.5976 | 3.6735 | 4.4992 | 5.1952 | 5.8084 | 6.3628 | 6.8726 | 7.3471 | 7.7928 | 8.2143 | 0.744
0.745 | 0.84344 | 1.1667 | 0.82676 | 1.2538 | 2.3777 |  | 0.745 | 0.54556 | 4.4997 | 5.3933 | 4.4997 | 0.745 | 0.745 | 2.2018 | 3.1138 | 4.4036 | 5.3933 | 6.2277 | 6.9628 | 7.6273 | 8.2385 | 8.8073 | 9.3415 | 9.8468 | 1.837 | 2.5979 | 3.674 | 4.4997 | 5.1958 | 5.8091 | 6.3635 | 6.8734 | 7.348 | 7.7937 | 8.2153 | 0.745
0.746 | 0.84576 | 1.1689 | 0.82774 | 1.2563 | 2.3838 |  | 0.746 | 0.54563 | 4.5002 | 5.4004 | 4.5002 | 0.746 | 0.746 | 2.2047 | 3.1179 | 4.4094 | 5.4004 | 6.2358 | 6.9718 | 7.6373 | 8.2492 | 8.8188 | 9.3537 | 9.8597 | 1.8372 | 2.5982 | 3.6744 | 4.5002 | 5.1964 | 5.8098 | 6.3643 | 6.8742 | 7.3489 | 7.7946 | 8.2163 | 0.746
0.747 | 0.8481 | 1.171 | 0.82872 | 1.2589 | 2.3899 |  | 0.747 | 0.54569 | 4.5008 | 5.4074 | 4.5008 | 0.747 | 0.747 | 2.2076 | 3.1219 | 4.4151 | 5.4074 | 6.2439 | 6.9809 | 7.6472 | 8.2599 | 8.8302 | 9.3658 | 9.8725 | 1.8374 | 2.5985 | 3.6749 | 4.5008 | 5.197 | 5.8105 | 6.365 | 6.875 | 7.3497 | 7.7956 | 8.2172 | 0.747
0.748 | 0.85044 | 1.1732 | 0.82969 | 1.2615 | 2.396 |  | 0.748 | 0.54575 | 4.5013 | 5.4144 | 4.5013 | 0.748 | 0.748 | 2.2104 | 3.126 | 4.4208 | 5.4144 | 6.252 | 6.9899 | 7.6571 | 8.2706 | 8.8416 | 9.3779 | 9.8852 | 1.8376 | 2.5988 | 3.6753 | 4.5013 | 5.1976 | 5.8111 | 6.3658 | 6.8758 | 7.3506 | 7.7964 | 8.2182 | 0.748
0.749 | 0.85279 | 1.1754 | 0.83067 | 1.2641 | 2.4021 |  | 0.749 | 0.54581 | 4.5018 | 5.4213 | 4.5018 | 0.749 | 0.749 | 2.2132 | 3.13 | 4.4265 | 5.4213 | 6.26 | 6.9989 | 7.6669 | 8.2812 | 8.853 | 9.39 | 9.8979 | 1.8378 | 2.5991 | 3.6757 | 4.5018 | 5.1982 | 5.8118 | 6.3665 | 6.8766 | 7.3514 | 7.7973 | 8.2191 | 0.749
0.75 | 0.85516 | 1.1776 | 0.83164 | 1.2667 | 2.4083 |  | 0.75 | 0.54587 | 4.5023 | 5.4283 | 4.5023 | 0.75 | 0.75 | 2.2161 | 3.134 | 4.4322 | 5.4283 | 6.268 | 7.0079 | 7.6767 | 8.2918 | 8.8643 | 9.402 | 9.9106 | 1.838 | 2.5994 | 3.6761 | 4.5023 | 5.1988 | 5.8124 | 6.3672 | 6.8773 | 7.3522 | 7.7982 | 8.22 | 0.75
0.751 | 0.85753 | 1.1798 | 0.83261 | 1.2693 | 2.4144 |  | 0.751 | 0.54593 | 4.5027 | 5.4352 | 4.5027 | 0.751 | 0.751 | 2.2189 | 3.138 | 4.4378 | 5.4352 | 6.276 | 7.0168 | 7.6865 | 8.3024 | 8.8756 | 9.414 | 9.9232 | 1.8382 | 2.5997 | 3.6765 | 4.5027 | 5.1993 | 5.813 | 6.3678 | 6.8781 | 7.3529 | 7.799 | 8.2208 | 0.751
0.752 | 0.85992 | 1.182 | 0.83358 | 1.2719 | 2.4206 |  | 0.752 | 0.54598 | 4.5032 | 5.4421 | 4.5032 | 0.752 | 0.752 | 2.2217 | 3.142 | 4.4434 | 5.4421 | 6.284 | 7.0257 | 7.6963 | 8.3129 | 8.8869 | 9.426 | 9.9358 | 1.8384 | 2.5999 | 3.6769 | 4.5032 | 5.1999 | 5.8136 | 6.3685 | 6.8788 | 7.3537 | 7.7998 | 8.2217 | 0.752
0.753 | 0.86232 | 1.1842 | 0.83455 | 1.2746 | 2.4268 |  | 0.753 | 0.54604 | 4.5037 | 5.449 | 4.5037 | 0.753 | 0.753 | 2.2245 | 3.146 | 4.4491 | 5.449 | 6.2919 | 7.0346 | 7.706 | 8.3234 | 8.8981 | 9.4379 | 9.9484 | 1.8386 | 2.6002 | 3.6772 | 4.5037 | 5.2004 | 5.8142 | 6.3691 | 6.8795 | 7.3544 | 7.8006 | 8.2225 | 0.753
0.754 | 0.86473 | 1.1864 | 0.83552 | 1.2772 | 2.433 |  | 0.754 | 0.54609 | 4.5041 | 5.4558 | 4.5041 | 0.754 | 0.754 | 2.2273 | 3.1499 | 4.4546 | 5.4558 | 6.2998 | 7.0434 | 7.7157 | 8.3339 | 8.9093 | 9.4497 | 9.9609 | 1.8388 | 2.6004 | 3.6776 | 4.5041 | 5.2009 | 5.8148 | 6.3698 | 6.8801 | 7.3552 | 7.8013 | 8.2233 | 0.754
0.755 | 0.86715 | 1.1886 | 0.83648 | 1.2799 | 2.4392 |  | 0.755 | 0.54615 | 4.5045 | 5.4626 | 4.5045 | 0.755 | 0.755 | 2.2301 | 3.1539 | 4.4602 | 5.4626 | 6.3077 | 7.0522 | 7.7253 | 8.3443 | 8.9204 | 9.4616 | 9.9734 | 1.839 | 2.6007 | 3.6779 | 4.5045 | 5.2014 | 5.8153 | 6.3704 | 6.8808 | 7.3559 | 7.8021 | 8.2241 | 0.755
0.756 | 0.86958 | 1.1908 | 0.83745 | 1.2826 | 2.4455 |  | 0.756 | 0.5462 | 4.505 | 5.4694 | 4.505 | 0.756 | 0.756 | 2.2329 | 3.1578 | 4.4658 | 5.4694 | 6.3156 | 7.061 | 7.735 | 8.3547 | 8.9316 | 9.4733 | 9.9858 | 1.8391 | 2.6009 | 3.6783 | 4.505 | 5.2019 | 5.8159 | 6.371 | 6.8814 | 7.3566 | 7.8028 | 8.2249 | 0.756
0.757 | 0.87202 | 1.193 | 0.83841 | 1.2853 | 2.4517 |  | 0.757 | 0.54625 | 4.5054 | 5.4762 | 4.5054 | 0.757 | 0.757 | 2.2357 | 3.1617 | 4.4713 | 5.4762 | 6.3234 | 7.0698 | 7.7445 | 8.3651 | 8.9426 | 9.4851 | 9.9982 | 1.8393 | 2.6012 | 3.6786 | 4.5054 | 5.2023 | 5.8164 | 6.3715 | 6.8821 | 7.3572 | 7.8035 | 8.2256 | 0.757
0.758 | 0.87448 | 1.1952 | 0.83937 | 1.288 | 2.458 |  | 0.758 | 0.54629 | 4.5058 | 5.483 | 4.5058 | 0.758 | 0.758 | 2.2384 | 3.1656 | 4.4768 | 5.483 | 6.3312 | 7.0785 | 7.7541 | 8.3754 | 8.9537 | 9.4968 | 10.0105 | 1.8395 | 2.6014 | 3.6789 | 4.5058 | 5.2028 | 5.8169 | 6.3721 | 6.8827 | 7.3579 | 7.8042 | 8.2264 | 0.758
0.759 | 0.87695 | 1.1975 | 0.84033 | 1.2907 | 2.4642 |  | 0.759 | 0.54634 | 4.5061 | 5.4897 | 4.5061 | 0.759 | 0.759 | 2.2412 | 3.1695 | 4.4823 | 5.4897 | 6.339 | 7.0872 | 7.7636 | 8.3857 | 8.9647 | 9.5085 | 10.0228 | 1.8396 | 2.6016 | 3.6793 | 4.5061 | 5.2032 | 5.8174 | 6.3727 | 6.8833 | 7.3585 | 7.8049 | 8.2271 | 0.759
0.76 | 0.87943 | 1.1997 | 0.84129 | 1.2935 | 2.4705 |  | 0.76 | 0.54639 | 4.5065 | 5.4964 | 4.5065 | 0.76 | 0.76 | 2.2439 | 3.1734 | 4.4878 | 5.4964 | 6.3467 | 7.0958 | 7.7731 | 8.3959 | 8.9756 | 9.5201 | 10.035 | 1.8398 | 2.6018 | 3.6796 | 4.5065 | 5.2037 | 5.8179 | 6.3732 | 6.8838 | 7.3591 | 7.8055 | 8.2277 | 0.76
0.761 | 0.88192 | 1.202 | 0.84224 | 1.2962 | 2.4768 |  | 0.761 | 0.54643 | 4.5069 | 5.5031 | 4.5069 | 0.761 | 0.761 | 2.2466 | 3.1772 | 4.4933 | 5.5031 | 6.3544 | 7.1045 | 7.7826 | 8.4061 | 8.9865 | 9.5317 | 10.0472 | 1.8399 | 2.602 | 3.6799 | 4.5069 | 5.2041 | 5.8184 | 6.3737 | 6.8844 | 7.3597 | 7.8061 | 8.2284 | 0.761
0.762 | 0.88442 | 1.2042 | 0.8432 | 1.299 | 2.4832 |  | 0.762 | 0.54647 | 4.5072 | 5.5098 | 4.5072 | 0.762 | 0.762 | 2.2494 | 3.1811 | 4.4987 | 5.5098 | 6.3621 | 7.1131 | 7.792 | 8.4163 | 8.9974 | 9.5432 | 10.0594 | 1.8401 | 2.6023 | 3.6801 | 4.5072 | 5.2045 | 5.8188 | 6.3742 | 6.8849 | 7.3603 | 7.8068 | 8.229 | 0.762
0.763 | 0.88694 | 1.2065 | 0.84415 | 1.3018 | 2.4895 |  | 0.763 | 0.54651 | 4.5076 | 5.5164 | 4.5076 | 0.763 | 0.763 | 2.2521 | 3.1849 | 4.5041 | 5.5164 | 6.3698 | 7.1216 | 7.8014 | 8.4264 | 9.0082 | 9.5547 | 10.0715 | 1.8402 | 2.6024 | 3.6804 | 4.5076 | 5.2049 | 5.8192 | 6.3747 | 6.8854 | 7.3608 | 7.8073 | 8.2297 | 0.763
0.764 | 0.88946 | 1.2087 | 0.8451 | 1.3046 | 2.4959 |  | 0.764 | 0.54655 | 4.5079 | 5.523 | 4.5079 | 0.764 | 0.764 | 2.2548 | 3.1887 | 4.5095 | 5.523 | 6.3774 | 7.1302 | 7.8107 | 8.4365 | 9.0191 | 9.5661 | 10.0836 | 1.8403 | 2.6026 | 3.6807 | 4.5079 | 5.2053 | 5.8197 | 6.3751 | 6.8859 | 7.3614 | 7.8079 | 8.2303 | 0.764
0.765 | 0.89201 | 1.211 | 0.84605 | 1.3074 | 2.5022 |  | 0.765 | 0.54659 | 4.5082 | 5.5296 | 4.5082 | 0.765 | 0.765 | 2.2575 | 3.1925 | 4.5149 | 5.5296 | 6.385 | 7.1387 | 7.82 | 8.4466 | 9.0298 | 9.5776 | 10.0956 | 1.8405 | 2.6028 | 3.6809 | 4.5082 | 5.2056 | 5.8201 | 6.3756 | 6.8864 | 7.3619 | 7.8084 | 8.2308 | 0.765
0.766 | 0.89456 | 1.2133 | 0.847 | 1.3102 | 2.5086 |  | 0.766 | 0.54663 | 4.5085 | 5.5362 | 4.5085 | 0.766 | 0.766 | 2.2601 | 3.1963 | 4.5203 | 5.5362 | 6.3926 | 7.1472 | 7.8293 | 8.4566 | 9.0405 | 9.5889 | 10.1076 | 1.8406 | 2.603 | 3.6812 | 4.5085 | 5.206 | 5.8205 | 6.376 | 6.8869 | 7.3624 | 7.809 | 8.2314 | 0.766
0.767 | 0.89713 | 1.2156 | 0.84794 | 1.313 | 2.515 |  | 0.767 | 0.54666 | 4.5088 | 5.5427 | 4.5088 | 0.767 | 0.767 | 2.2628 | 3.2001 | 4.5256 | 5.5427 | 6.4002 | 7.1556 | 7.8386 | 8.4666 | 9.0512 | 9.6003 | 10.1196 | 1.8407 | 2.6032 | 3.6814 | 4.5088 | 5.2063 | 5.8208 | 6.3764 | 6.8873 | 7.3628 | 7.8095 | 8.2319 | 0.767
0.768 | 0.89971 | 1.2179 | 0.84889 | 1.3159 | 2.5214 |  | 0.768 | 0.5467 | 4.5091 | 5.5492 | 4.5091 | 0.768 | 0.768 | 2.2655 | 3.2038 | 4.5309 | 5.5492 | 6.4077 | 7.164 | 7.8478 | 8.4766 | 9.0619 | 9.6115 | 10.1315 | 1.8408 | 2.6033 | 3.6816 | 4.5091 | 5.2066 | 5.8212 | 6.3768 | 6.8877 | 7.3633 | 7.81 | 8.2324 | 0.768
0.769 | 0.9023 | 1.2201 | 0.84983 | 1.3188 | 2.5279 |  | 0.769 | 0.54673 | 4.5093 | 5.5557 | 4.5093 | 0.769 | 0.769 | 2.2681 | 3.2076 | 4.5362 | 5.5557 | 6.4152 | 7.1724 | 7.857 | 8.4865 | 9.0725 | 9.6228 | 10.1433 | 1.8409 | 2.6035 | 3.6819 | 4.5093 | 5.2069 | 5.8215 | 6.3772 | 6.8881 | 7.3637 | 7.8104 | 8.2329 | 0.769
0.77 | 0.9049 | 1.2225 | 0.85077 | 1.3216 | 2.5343 |  | 0.77 | 0.54676 | 4.5096 | 5.5622 | 4.5096 | 0.77 | 0.77 | 2.2708 | 3.2113 | 4.5415 | 5.5622 | 6.4227 | 7.1808 | 7.8661 | 8.4964 | 9.083 | 9.634 | 10.1551 | 1.841 | 2.6036 | 3.6821 | 4.5096 | 5.2072 | 5.8219 | 6.3775 | 6.8885 | 7.3642 | 7.8109 | 8.2334 | 0.77
0.771 | 0.90752 | 1.2248 | 0.85171 | 1.3245 | 2.5408 |  | 0.771 | 0.54679 | 4.5098 | 5.5686 | 4.5098 | 0.771 | 0.771 | 2.2734 | 3.2151 | 4.5468 | 5.5686 | 6.4301 | 7.1891 | 7.8752 | 8.5062 | 9.0935 | 9.6452 | 10.1669 | 1.8411 | 2.6038 | 3.6823 | 4.5098 | 5.2075 | 5.8222 | 6.3779 | 6.8889 | 7.3646 | 7.8113 | 8.2338 | 0.771
0.772 | 0.91016 | 1.2271 | 0.85265 | 1.3275 | 2.5473 |  | 0.772 | 0.54682 | 4.5101 | 5.575 | 4.5101 | 0.772 | 0.772 | 2.276 | 3.2188 | 4.552 | 5.575 | 6.4375 | 7.1974 | 7.8843 | 8.516 | 9.104 | 9.6563 | 10.1786 | 1.8412 | 2.6039 | 3.6825 | 4.5101 | 5.2078 | 5.8225 | 6.3782 | 6.8893 | 7.3649 | 7.8117 | 8.2342 | 0.772
0.773 | 0.9128 | 1.2294 | 0.85359 | 1.3304 | 2.5538 |  | 0.773 | 0.54684 | 4.5103 | 5.5814 | 4.5103 | 0.773 | 0.773 | 2.2786 | 3.2224 | 4.5572 | 5.5814 | 6.4449 | 7.2056 | 7.8933 | 8.5258 | 9.1145 | 9.6673 | 10.1903 | 1.8413 | 2.604 | 3.6826 | 4.5103 | 5.208 | 5.8228 | 6.3785 | 6.8896 | 7.3653 | 7.8121 | 8.2346 | 0.773
0.774 | 0.91547 | 1.2317 | 0.85452 | 1.3333 | 2.5603 |  | 0.774 | 0.54687 | 4.5105 | 5.5878 | 4.5105 | 0.774 | 0.774 | 2.2812 | 3.2261 | 4.5624 | 5.5878 | 6.4522 | 7.2138 | 7.9024 | 8.5355 | 9.1248 | 9.6784 | 10.2019 | 1.8414 | 2.6041 | 3.6828 | 4.5105 | 5.2083 | 5.823 | 6.3788 | 6.8899 | 7.3656 | 7.8124 | 8.235 | 0.774
0.775 | 0.91814 | 1.2341 | 0.85545 | 1.3363 | 2.5668 |  | 0.775 | 0.54689 | 4.5107 | 5.5941 | 4.5107 | 0.775 | 0.775 | 2.2838 | 3.2298 | 4.5676 | 5.5941 | 6.4596 | 7.222 | 7.9113 | 8.5452 | 9.1352 | 9.6893 | 10.2135 | 1.8415 | 2.6043 | 3.683 | 4.5107 | 5.2085 | 5.8233 | 6.3791 | 6.8902 | 7.3659 | 7.8128 | 8.2354 | 0.775
0.776 | 0.92083 | 1.2364 | 0.85638 | 1.3392 | 2.5734 |  | 0.776 | 0.54692 | 4.5109 | 5.6005 | 4.5109 | 0.776 | 0.776 | 2.2864 | 3.2334 | 4.5728 | 5.6005 | 6.4669 | 7.2302 | 7.9202 | 8.5548 | 9.1455 | 9.7003 | 10.225 | 1.8416 | 2.6044 | 3.6831 | 4.5109 | 5.2087 | 5.8235 | 6.3794 | 6.8905 | 7.3662 | 7.8131 | 8.2357 | 0.776
0.777 | 0.92353 | 1.2388 | 0.85731 | 1.3422 | 2.58 |  | 0.777 | 0.54694 | 4.5111 | 5.6068 | 4.5111 | 0.777 | 0.777 | 2.2889 | 3.2371 | 4.5779 | 5.6068 | 6.4741 | 7.2383 | 7.9291 | 8.5645 | 9.1558 | 9.7112 | 10.2365 | 1.8416 | 2.6045 | 3.6833 | 4.5111 | 5.2089 | 5.8237 | 6.3796 | 6.8908 | 7.3665 | 7.8134 | 8.236 | 0.777
0.778 | 0.92625 | 1.2411 | 0.85824 | 1.3452 | 2.5865 |  | 0.778 | 0.54696 | 4.5112 | 5.613 | 4.5112 | 0.778 | 0.778 | 2.2915 | 3.2407 | 4.583 | 5.613 | 6.4814 | 7.2464 | 7.938 | 8.574 | 9.166 | 9.722 | 10.2479 | 1.8417 | 2.6046 | 3.6834 | 4.5112 | 5.2091 | 5.824 | 6.3798 | 6.891 | 7.3668 | 7.8137 | 8.2363 | 0.778
0.779 | 0.92899 | 1.2435 | 0.85917 | 1.3483 | 2.5931 |  | 0.779 | 0.54697 | 4.5114 | 5.6193 | 4.5114 | 0.779 | 0.779 | 2.2941 | 3.2443 | 4.5881 | 5.6193 | 6.4886 | 7.2544 | 7.9468 | 8.5835 | 9.1762 | 9.7328 | 10.2593 | 1.8418 | 2.6046 | 3.6835 | 4.5114 | 5.2093 | 5.8241 | 6.38 | 6.8912 | 7.367 | 7.8139 | 8.2366 | 0.779
0.78 | 0.93173 | 1.2459 | 0.86009 | 1.3513 | 2.5998 |  | 0.78 | 0.54699 | 4.5115 | 5.6255 | 4.5115 | 0.78 | 0.78 | 2.2966 | 3.2479 | 4.5932 | 5.6255 | 6.4957 | 7.2624 | 7.9556 | 8.593 | 9.1863 | 9.7436 | 10.2706 | 1.8418 | 2.6047 | 3.6836 | 4.5115 | 5.2094 | 5.8243 | 6.3802 | 6.8914 | 7.3672 | 7.8141 | 8.2368 | 0.78
0.781 | 0.9345 | 1.2482 | 0.86101 | 1.3543 | 2.6064 |  | 0.781 | 0.54701 | 4.5116 | 5.6316 | 4.5116 | 0.781 | 0.781 | 2.2991 | 3.2514 | 4.5982 | 5.6316 | 6.5029 | 7.2704 | 7.9644 | 8.6025 | 9.1964 | 9.7543 | 10.2819 | 1.8419 | 2.6048 | 3.6837 | 4.5116 | 5.2096 | 5.8245 | 6.3804 | 6.8916 | 7.3674 | 7.8144 | 8.2371 | 0.781
0.782 | 0.93728 | 1.2506 | 0.86193 | 1.3574 | 2.6131 |  | 0.782 | 0.54702 | 4.5117 | 5.6378 | 4.5117 | 0.782 | 0.782 | 2.3016 | 3.255 | 4.6033 | 5.6378 | 6.51 | 7.2784 | 7.9731 | 8.6119 | 9.2065 | 9.765 | 10.2932 | 1.8419 | 2.6048 | 3.6838 | 4.5117 | 5.2097 | 5.8246 | 6.3806 | 6.8918 | 7.3676 | 7.8145 | 8.2373 | 0.782
0.783 | 0.94007 | 1.253 | 0.86285 | 1.3605 | 2.6198 |  | 0.783 | 0.54703 | 4.5118 | 5.6439 | 4.5118 | 0.783 | 0.783 | 2.3041 | 3.2585 | 4.6083 | 5.6439 | 6.5171 | 7.2863 | 7.9817 | 8.6213 | 9.2165 | 9.7756 | 10.3044 | 1.8419 | 2.6049 | 3.6839 | 4.5118 | 5.2098 | 5.8247 | 6.3807 | 6.8919 | 7.3678 | 7.8147 | 8.2374 | 0.783
0.784 | 0.94288 | 1.2554 | 0.86377 | 1.3636 | 2.6265 |  | 0.784 | 0.54704 | 4.5119 | 5.65 | 4.5119 | 0.784 | 0.784 | 2.3066 | 3.2621 | 4.6132 | 5.65 | 6.5241 | 7.2942 | 7.9904 | 8.6306 | 9.2265 | 9.7862 | 10.3155 | 1.842 | 2.605 | 3.684 | 4.5119 | 5.2099 | 5.8249 | 6.3808 | 6.8921 | 7.3679 | 7.8149 | 8.2376 | 0.784
0.785 | 0.9457 | 1.2579 | 0.86468 | 1.3667 | 2.6332 |  | 0.785 | 0.54705 | 4.512 | 5.6561 | 4.512 | 0.785 | 0.785 | 2.3091 | 3.2656 | 4.6182 | 5.6561 | 6.5311 | 7.302 | 7.999 | 8.6399 | 9.2364 | 9.7967 | 10.3266 | 1.842 | 2.605 | 3.684 | 4.512 | 5.21 | 5.825 | 6.3809 | 6.8922 | 7.368 | 7.815 | 8.2377 | 0.785
0.786 | 0.94855 | 1.2603 | 0.8656 | 1.3699 | 2.6399 |  | 0.786 | 0.54706 | 4.5121 | 5.6622 | 4.5121 | 0.786 | 0.786 | 2.3116 | 3.2691 | 4.6231 | 5.6622 | 6.5381 | 7.3098 | 8.0075 | 8.6491 | 9.2463 | 9.8072 | 10.3377 | 1.842 | 2.605 | 3.6841 | 4.5121 | 5.2101 | 5.825 | 6.381 | 6.8923 | 7.3681 | 7.8151 | 8.2378 | 0.786
0.787 | 0.9514 | 1.2627 | 0.86651 | 1.373 | 2.6467 |  | 0.787 | 0.54706 | 4.5121 | 5.6682 | 4.5121 | 0.787 | 0.787 | 2.314 | 3.2725 | 4.6281 | 5.6682 | 6.5451 | 7.3176 | 8.016 | 8.6583 | 9.2561 | 9.8176 | 10.3487 | 1.8421 | 2.6051 | 3.6841 | 4.5121 | 5.2101 | 5.8251 | 6.3811 | 6.8923 | 7.3682 | 7.8152 | 8.2379 | 0.787
0.788 | 0.95428 | 1.2651 | 0.86742 | 1.3762 | 2.6535 |  | 0.788 | 0.54707 | 4.5121 | 5.6742 | 4.5121 | 0.788 | 0.788 | 2.3165 | 3.276 | 4.633 | 5.6742 | 6.552 | 7.3254 | 8.0245 | 8.6675 | 9.2659 | 9.828 | 10.3596 | 1.8421 | 2.6051 | 3.6841 | 4.5121 | 5.2102 | 5.8251 | 6.3811 | 6.8924 | 7.3683 | 7.8153 | 8.238 | 0.788
0.789 | 0.95717 | 1.2676 | 0.86833 | 1.3794 | 2.6603 |  | 0.789 | 0.54707 | 4.5122 | 5.6802 | 4.5122 | 0.789 | 0.789 | 2.3189 | 3.2794 | 4.6378 | 5.6802 | 6.5589 | 7.3331 | 8.033 | 8.6766 | 9.2757 | 9.8383 | 10.3705 | 1.8421 | 2.6051 | 3.6842 | 4.5122 | 5.2102 | 5.8252 | 6.3812 | 6.8924 | 7.3683 | 7.8153 | 8.238 | 0.789
0.79 | 0.96007 | 1.27 | 0.86923 | 1.3826 | 2.6671 |  | 0.79 | 0.54707 | 4.5122 | 5.6861 | 4.5122 | 0.79 | 0.79 | 2.3213 | 3.2829 | 4.6427 | 5.6861 | 6.5658 | 7.3407 | 8.0414 | 8.6857 | 9.2854 | 9.8486 | 10.3814 | 1.8421 | 2.6051 | 3.6842 | 4.5122 | 5.2102 | 5.8252 | 6.3812 | 6.8925 | 7.3683 | 7.8153 | 8.2381 | 0.79
0.791 | 0.963 | 1.2725 | 0.87014 | 1.3858 | 2.6739 |  | 0.791 | 0.54707 | 4.5122 | 5.692 | 4.5122 | 0.791 | 0.791 | 2.3238 | 3.2863 | 4.6475 | 5.692 | 6.5726 | 7.3484 | 8.0497 | 8.6947 | 9.295 | 9.8589 | 10.3922 | 1.8421 | 2.6051 | 3.6842 | 4.5122 | 5.2102 | 5.8252 | 6.3812 | 6.8925 | 7.3683 | 7.8153 | 8.2381 | 0.791
0.792 | 0.96594 | 1.275 | 0.87104 | 1.389 | 2.6808 |  | 0.792 | 0.54707 | 4.5122 | 5.6979 | 4.5122 | 0.792 | 0.792 | 2.3262 | 3.2897 | 4.6523 | 5.6979 | 6.5794 | 7.356 | 8.0581 | 8.7037 | 9.3047 | 9.8691 | 10.4029 | 1.8421 | 2.6051 | 3.6842 | 4.5122 | 5.2102 | 5.8252 | 6.3812 | 6.8924 | 7.3683 | 7.8153 | 8.238 | 0.792
0.793 | 0.9689 | 1.2774 | 0.87194 | 1.3923 | 2.6876 |  | 0.793 | 0.54707 | 4.5121 | 5.7038 | 4.5121 | 0.793 | 0.793 | 2.3286 | 3.2931 | 4.6571 | 5.7038 | 6.5862 | 7.3635 | 8.0664 | 8.7127 | 9.3142 | 9.8792 | 10.4136 | 1.8421 | 2.6051 | 3.6841 | 4.5121 | 5.2102 | 5.8251 | 6.3811 | 6.8924 | 7.3683 | 7.8152 | 8.238 | 0.793
0.794 | 0.97188 | 1.2799 | 0.87284 | 1.3956 | 2.6945 |  | 0.794 | 0.54706 | 4.5121 | 5.7096 | 4.5121 | 0.794 | 0.794 | 2.3309 | 3.2964 | 4.6619 | 5.7096 | 6.5929 | 7.3711 | 8.0746 | 8.7216 | 9.3238 | 9.8893 | 10.4243 | 1.8421 | 2.6051 | 3.6841 | 4.5121 | 5.2101 | 5.8251 | 6.3811 | 6.8923 | 7.3682 | 7.8152 | 8.2379 | 0.794
0.795 | 0.97487 | 1.2824 | 0.87374 | 1.3989 | 2.7015 |  | 0.795 | 0.54706 | 4.512 | 5.7154 | 4.512 | 0.795 | 0.795 | 2.3333 | 3.2998 | 4.6666 | 5.7154 | 6.5996 | 7.3786 | 8.0828 | 8.7304 | 9.3332 | 9.8994 | 10.4349 | 1.842 | 2.605 | 3.6841 | 4.512 | 5.2101 | 5.825 | 6.381 | 6.8923 | 7.3681 | 7.8151 | 8.2378 | 0.795
0.796 | 0.97788 | 1.2849 | 0.87463 | 1.4022 | 2.7084 |  | 0.796 | 0.54705 | 4.512 | 5.7212 | 4.512 | 0.796 | 0.796 | 2.3357 | 3.3031 | 4.6713 | 5.7212 | 6.6063 | 7.386 | 8.091 | 8.7393 | 9.3427 | 9.9094 | 10.4454 | 1.842 | 2.605 | 3.684 | 4.512 | 5.21 | 5.8249 | 6.3809 | 6.8922 | 7.368 | 7.815 | 8.2377 | 0.796
0.797 | 0.98091 | 1.2875 | 0.87553 | 1.4055 | 2.7154 |  | 0.797 | 0.54704 | 4.5119 | 5.7269 | 4.5119 | 0.797 | 0.797 | 2.338 | 3.3064 | 4.676 | 5.7269 | 6.6129 | 7.3934 | 8.0991 | 8.748 | 9.3521 | 9.9193 | 10.4559 | 1.842 | 2.6049 | 3.684 | 4.5119 | 5.2099 | 5.8248 | 6.3808 | 6.892 | 7.3679 | 7.8148 | 8.2376 | 0.797
0.798 | 0.98396 | 1.29 | 0.87642 | 1.4089 | 2.7224 |  | 0.798 | 0.54703 | 4.5118 | 5.7327 | 4.5118 | 0.798 | 0.798 | 2.3403 | 3.3098 | 4.6807 | 5.7327 | 6.6195 | 7.4008 | 8.1072 | 8.7568 | 9.3614 | 9.9293 | 10.4664 | 1.8419 | 2.6049 | 3.6839 | 4.5118 | 5.2098 | 5.8247 | 6.3807 | 6.8919 | 7.3678 | 7.8147 | 8.2374 | 0.798
0.799 | 0.98703 | 1.2925 | 0.87731 | 1.4122 | 2.7294 |  | 0.799 | 0.54702 | 4.5117 | 5.7383 | 4.5117 | 0.799 | 0.799 | 2.3427 | 3.313 | 4.6853 | 5.7383 | 6.6261 | 7.4082 | 8.1152 | 8.7655 | 9.3707 | 9.9391 | 10.4767 | 1.8419 | 2.6048 | 3.6838 | 4.5117 | 5.2097 | 5.8246 | 6.3805 | 6.8918 | 7.3676 | 7.8145 | 8.2372 | 0.799
0.8 | 0.99012 | 1.2951 | 0.87819 | 1.4156 | 2.7364 |  | 0.8 | 0.547 | 4.5116 | 5.744 | 4.5116 | 0.8 | 0.8 | 2.345 | 3.3163 | 4.69 | 5.744 | 6.6326 | 7.4155 | 8.1233 | 8.7741 | 9.3799 | 9.9489 | 10.4871 | 1.8419 | 2.6048 | 3.6837 | 4.5116 | 5.2095 | 5.8244 | 6.3804 | 6.8916 | 7.3674 | 7.8143 | 8.237 | 0.8
0.801 | 0.99322 | 1.2976 | 0.87908 | 1.419 | 2.7435 |  | 0.801 | 0.54699 | 4.5115 | 5.7496 | 4.5115 | 0.801 | 0.801 | 2.3473 | 3.3196 | 4.6946 | 5.7496 | 6.6391 | 7.4228 | 8.1312 | 8.7827 | 9.3891 | 9.9587 | 10.4974 | 1.8418 | 2.6047 | 3.6836 | 4.5115 | 5.2094 | 5.8243 | 6.3802 | 6.8914 | 7.3672 | 7.8141 | 8.2368 | 0.801
0.802 | 0.99635 | 1.3002 | 0.87997 | 1.4225 | 2.7505 |  | 0.802 | 0.54697 | 4.5113 | 5.7552 | 4.5113 | 0.802 | 0.802 | 2.3496 | 3.3228 | 4.6991 | 5.7552 | 6.6456 | 7.43 | 8.1391 | 8.7913 | 9.3983 | 9.9684 | 10.5076 | 1.8417 | 2.6046 | 3.6835 | 4.5113 | 5.2092 | 5.8241 | 6.38 | 6.8912 | 7.367 | 7.8139 | 8.2365 | 0.802
0.803 | 0.9995 | 1.3027 | 0.88085 | 1.4259 | 2.7576 |  | 0.803 | 0.54695 | 4.5112 | 5.7608 | 4.5112 | 0.803 | 0.803 | 2.3518 | 3.326 | 4.7037 | 5.7608 | 6.652 | 7.4372 | 8.147 | 8.7998 | 9.4074 | 9.978 | 10.5178 | 1.8417 | 2.6045 | 3.6834 | 4.5112 | 5.2091 | 5.8239 | 6.3798 | 6.8909 | 7.3667 | 7.8136 | 8.2362 | 0.803
0.804 | 1.0027 | 1.3053 | 0.88173 | 1.4294 | 2.7648 |  | 0.804 | 0.54693 | 4.511 | 5.7664 | 4.511 | 0.804 | 0.804 | 2.3541 | 3.3292 | 4.7082 | 5.7664 | 6.6584 | 7.4443 | 8.1549 | 8.8083 | 9.4164 | 9.9876 | 10.5279 | 1.8416 | 2.6044 | 3.6832 | 4.511 | 5.2089 | 5.8237 | 6.3795 | 6.8907 | 7.3664 | 7.8133 | 8.2359 | 0.804
0.805 | 1.0058 | 1.3079 | 0.88261 | 1.4329 | 2.7719 |  | 0.805 | 0.54691 | 4.5108 | 5.7719 | 4.5108 | 0.805 | 0.805 | 2.3564 | 3.3324 | 4.7127 | 5.7719 | 6.6648 | 7.4515 | 8.1627 | 8.8167 | 9.4254 | 9.9972 | 10.538 | 1.8415 | 2.6043 | 3.6831 | 4.5108 | 5.2087 | 5.8235 | 6.3793 | 6.8904 | 7.3662 | 7.813 | 8.2356 | 0.805
0.806 | 1.0091 | 1.3105 | 0.88348 | 1.4364 | 2.7791 |  | 0.806 | 0.54689 | 4.5106 | 5.7774 | 4.5106 | 0.806 | 0.806 | 2.3586 | 3.3356 | 4.7172 | 5.7774 | 6.6711 | 7.4585 | 8.1704 | 8.8251 | 9.4344 | 10.0067 | 10.548 | 1.8415 | 2.6042 | 3.6829 | 4.5106 | 5.2084 | 5.8232 | 6.379 | 6.8901 | 7.3658 | 7.8127 | 8.2353 | 0.806
0.807 | 1.0123 | 1.3131 | 0.88436 | 1.4399 | 2.7863 |  | 0.807 | 0.54686 | 4.5104 | 5.7828 | 4.5104 | 0.807 | 0.807 | 2.3608 | 3.3387 | 4.7217 | 5.7828 | 6.6774 | 7.4656 | 8.1781 | 8.8334 | 9.4433 | 10.0161 | 10.5579 | 1.8414 | 2.6041 | 3.6828 | 4.5104 | 5.2082 | 5.8229 | 6.3787 | 6.8898 | 7.3655 | 7.8123 | 8.2349 | 0.807
0.808 | 1.0155 | 1.3158 | 0.88523 | 1.4435 | 2.7935 |  | 0.808 | 0.54683 | 4.5102 | 5.7882 | 4.5102 | 0.808 | 0.808 | 2.363 | 3.3418 | 4.7261 | 5.7882 | 6.6837 | 7.4726 | 8.1858 | 8.8417 | 9.4522 | 10.0255 | 10.5678 | 1.8413 | 2.604 | 3.6826 | 4.5102 | 5.2079 | 5.8227 | 6.3784 | 6.8895 | 7.3651 | 7.8119 | 8.2345 | 0.808
0.809 | 1.0188 | 1.3184 | 0.8861 | 1.447 | 2.8007 |  | 0.809 | 0.54681 | 4.51 | 5.7936 | 4.51 | 0.809 | 0.809 | 2.3652 | 3.345 | 4.7305 | 5.7936 | 6.6899 | 7.4796 | 8.1934 | 8.8499 | 9.461 | 10.0349 | 10.5777 | 1.8412 | 2.6038 | 3.6824 | 4.51 | 5.2077 | 5.8224 | 6.3781 | 6.8891 | 7.3648 | 7.8115 | 8.2341 | 0.809
0.81 | 1.0221 | 1.321 | 0.88697 | 1.4506 | 2.808 |  | 0.81 | 0.54678 | 4.5097 | 5.799 | 4.5097 | 0.81 | 0.81 | 2.3674 | 3.3481 | 4.7349 | 5.799 | 6.6961 | 7.4865 | 8.201 | 8.8581 | 9.4697 | 10.0442 | 10.5875 | 1.8411 | 2.6037 | 3.6822 | 4.5097 | 5.2074 | 5.822 | 6.3777 | 6.8887 | 7.3644 | 7.8111 | 8.2336 | 0.81
0.811 | 1.0254 | 1.3237 | 0.88784 | 1.4543 | 2.8153 |  | 0.811 | 0.54674 | 4.5095 | 5.8043 | 4.5095 | 0.811 | 0.811 | 2.3696 | 3.3511 | 4.7392 | 5.8043 | 6.7023 | 7.4934 | 8.2086 | 8.8663 | 9.4784 | 10.0534 | 10.5972 | 1.841 | 2.6035 | 3.682 | 4.5095 | 5.2071 | 5.8217 | 6.3774 | 6.8883 | 7.3639 | 7.8106 | 8.2331 | 0.811
0.812 | 1.0287 | 1.3264 | 0.8887 | 1.4579 | 2.8226 |  | 0.812 | 0.54671 | 4.5092 | 5.8096 | 4.5092 | 0.812 | 0.812 | 2.3718 | 3.3542 | 4.7436 | 5.8096 | 6.7084 | 7.5002 | 8.2161 | 8.8744 | 9.4871 | 10.0626 | 10.6069 | 1.8409 | 2.6034 | 3.6817 | 4.5092 | 5.2068 | 5.8214 | 6.377 | 6.8879 | 7.3635 | 7.8102 | 8.2326 | 0.812
0.813 | 1.0321 | 1.329 | 0.88956 | 1.4616 | 2.83 |  | 0.813 | 0.54668 | 4.5089 | 5.8149 | 4.5089 | 0.813 | 0.813 | 2.3739 | 3.3572 | 4.7479 | 5.8149 | 6.7145 | 7.507 | 8.2235 | 8.8824 | 9.4957 | 10.0717 | 10.6165 | 1.8408 | 2.6032 | 3.6815 | 4.5089 | 5.2065 | 5.821 | 6.3766 | 6.8875 | 7.363 | 7.8097 | 8.2321 | 0.813
0.814 | 1.0355 | 1.3317 | 0.89042 | 1.4653 | 2.8373 |  | 0.814 | 0.54664 | 4.5086 | 5.8202 | 4.5086 | 0.814 | 0.814 | 2.3761 | 3.3603 | 4.7521 | 5.8202 | 6.7205 | 7.5138 | 8.2309 | 8.8904 | 9.5043 | 10.0808 | 10.6261 | 1.8406 | 2.6031 | 3.6813 | 4.5086 | 5.2061 | 5.8206 | 6.3762 | 6.887 | 7.3625 | 7.8092 | 8.2316 | 0.814
0.815 | 1.0389 | 1.3344 | 0.89128 | 1.469 | 2.8447 |  | 0.815 | 0.5466 | 4.5083 | 5.8254 | 4.5083 | 0.815 | 0.815 | 2.3782 | 3.3633 | 4.7564 | 5.8254 | 6.7266 | 7.5205 | 8.2383 | 8.8984 | 9.5128 | 10.0898 | 10.6356 | 1.8405 | 2.6029 | 3.681 | 4.5083 | 5.2057 | 5.8202 | 6.3757 | 6.8866 | 7.362 | 7.8086 | 8.231 | 0.815
0.816 | 1.0423 | 1.3372 | 0.89214 | 1.4727 | 2.8522 |  | 0.816 | 0.54656 | 4.508 | 5.8305 | 4.508 | 0.816 | 0.816 | 2.3803 | 3.3663 | 4.7606 | 5.8305 | 6.7325 | 7.5272 | 8.2456 | 8.9063 | 9.5212 | 10.0988 | 10.6451 | 1.8404 | 2.6027 | 3.6808 | 4.508 | 5.2054 | 5.8198 | 6.3752 | 6.8861 | 7.3615 | 7.8081 | 8.2304 | 0.816
0.817 | 1.0458 | 1.3399 | 0.893 | 1.4765 | 2.8596 |  | 0.817 | 0.54652 | 4.5076 | 5.8357 | 4.5076 | 0.817 | 0.817 | 2.3824 | 3.3692 | 4.7648 | 5.8357 | 6.7385 | 7.5338 | 8.2529 | 8.9142 | 9.5296 | 10.1077 | 10.6545 | 1.8402 | 2.6025 | 3.6805 | 4.5076 | 5.205 | 5.8193 | 6.3748 | 6.8855 | 7.3609 | 7.8075 | 8.2298 | 0.817
0.818 | 1.0492 | 1.3426 | 0.89385 | 1.4802 | 2.8671 |  | 0.818 | 0.54648 | 4.5073 | 5.8408 | 4.5073 | 0.818 | 0.818 | 2.3845 | 3.3722 | 4.769 | 5.8408 | 6.7444 | 7.5405 | 8.2602 | 8.922 | 9.538 | 10.1166 | 10.6638 | 1.8401 | 2.6023 | 3.6802 | 4.5073 | 5.2046 | 5.8189 | 6.3743 | 6.885 | 7.3604 | 7.8069 | 8.2291 | 0.818
0.819 | 1.0527 | 1.3454 | 0.8947 | 1.484 | 2.8746 |  | 0.819 | 0.54644 | 4.5069 | 5.8459 | 4.5069 | 0.819 | 0.819 | 2.3866 | 3.3751 | 4.7732 | 5.8459 | 6.7503 | 7.547 | 8.2673 | 8.9298 | 9.5463 | 10.1254 | 10.6731 | 1.8399 | 2.6021 | 3.6799 | 4.5069 | 5.2041 | 5.8184 | 6.3738 | 6.8844 | 7.3598 | 7.8062 | 8.2285 | 0.819
0.82 | 1.0562 | 1.3481 | 0.89555 | 1.4879 | 2.8822 |  | 0.82 | 0.54639 | 4.5065 | 5.8509 | 4.5065 | 0.82 | 0.82 | 2.3886 | 3.378 | 4.7773 | 5.8509 | 6.7561 | 7.5535 | 8.2745 | 8.9375 | 9.5546 | 10.1341 | 10.6823 | 1.8398 | 2.6019 | 3.6796 | 4.5065 | 5.2037 | 5.8179 | 6.3732 | 6.8839 | 7.3592 | 7.8056 | 8.2278 | 0.82
0.821 | 1.0598 | 1.3509 | 0.8964 | 1.4917 | 2.8897 |  | 0.821 | 0.54634 | 4.5061 | 5.856 | 4.5061 | 0.821 | 0.821 | 2.3907 | 3.3809 | 4.7814 | 5.856 | 6.7619 | 7.56 | 8.2816 | 8.9451 | 9.5628 | 10.1428 | 10.6915 | 1.8396 | 2.6016 | 3.6793 | 4.5061 | 5.2033 | 5.8174 | 6.3727 | 6.8833 | 7.3585 | 7.8049 | 8.2271 | 0.821
0.822 | 1.0634 | 1.3537 | 0.89724 | 1.4956 | 2.8973 |  | 0.822 | 0.54629 | 4.5057 | 5.861 | 4.5057 | 0.822 | 0.822 | 2.3927 | 3.3838 | 4.7855 | 5.861 | 6.7676 | 7.5665 | 8.2886 | 8.9528 | 9.5709 | 10.1515 | 10.7006 | 1.8395 | 2.6014 | 3.6789 | 4.5057 | 5.2028 | 5.8169 | 6.3721 | 6.8826 | 7.3578 | 7.8042 | 8.2263 | 0.822
0.823 | 1.067 | 1.3565 | 0.89808 | 1.4995 | 2.905 |  | 0.823 | 0.54624 | 4.5053 | 5.8659 | 4.5053 | 0.823 | 0.823 | 2.3947 | 3.3867 | 4.7895 | 5.8659 | 6.7734 | 7.5729 | 8.2957 | 8.9603 | 9.579 | 10.1601 | 10.7096 | 1.8393 | 2.6011 | 3.6786 | 4.5053 | 5.2023 | 5.8163 | 6.3715 | 6.882 | 7.3572 | 7.8034 | 8.2255 | 0.823
0.824 | 1.0706 | 1.3593 | 0.89892 | 1.5034 | 2.9126 |  | 0.824 | 0.54619 | 4.5049 | 5.8708 | 4.5049 | 0.824 | 0.824 | 2.3968 | 3.3895 | 4.7935 | 5.8708 | 6.7791 | 7.5792 | 8.3026 | 8.9678 | 9.587 | 10.1686 | 10.7186 | 1.8391 | 2.6009 | 3.6782 | 4.5049 | 5.2018 | 5.8158 | 6.3709 | 6.8813 | 7.3564 | 7.8027 | 8.2248 | 0.824
0.825 | 1.0743 | 1.3621 | 0.89976 | 1.5074 | 2.9203 |  | 0.825 | 0.54613 | 4.5044 | 5.8757 | 4.5044 | 0.825 | 0.825 | 2.3988 | 3.3924 | 4.7975 | 5.8757 | 6.7847 | 7.5855 | 8.3095 | 8.9753 | 9.595 | 10.1771 | 10.7276 | 1.8389 | 2.6006 | 3.6779 | 4.5044 | 5.2013 | 5.8152 | 6.3702 | 6.8806 | 7.3557 | 7.8019 | 8.2239 | 0.825
0.826 | 1.0779 | 1.365 | 0.9006 | 1.5114 | 2.928 |  | 0.826 | 0.54608 | 4.504 | 5.8806 | 4.504 | 0.826 | 0.826 | 2.4007 | 3.3952 | 4.8015 | 5.8806 | 6.7903 | 7.5918 | 8.3164 | 8.9827 | 9.603 | 10.1855 | 10.7364 | 1.8387 | 2.6004 | 3.6775 | 4.504 | 5.2007 | 5.8146 | 6.3696 | 6.8799 | 7.3549 | 7.8011 | 8.2231 | 0.826
0.827 | 1.0816 | 1.3678 | 0.90143 | 1.5154 | 2.9358 |  | 0.827 | 0.54602 | 4.5035 | 5.8854 | 4.5035 | 0.827 | 0.827 | 2.4027 | 3.3979 | 4.8054 | 5.8854 | 6.7959 | 7.598 | 8.3232 | 8.9901 | 9.6108 | 10.1938 | 10.7452 | 1.8385 | 2.6001 | 3.6771 | 4.5035 | 5.2002 | 5.814 | 6.3689 | 6.8792 | 7.3542 | 7.8003 | 8.2222 | 0.827
0.828 | 1.0854 | 1.3707 | 0.90227 | 1.5194 | 2.9435 |  | 0.828 | 0.54596 | 4.503 | 5.8902 | 4.503 | 0.828 | 0.828 | 2.4047 | 3.4007 | 4.8093 | 5.8902 | 6.8014 | 7.6042 | 8.33 | 8.9974 | 9.6187 | 10.2021 | 10.754 | 1.8383 | 2.5998 | 3.6767 | 4.503 | 5.1996 | 5.8133 | 6.3682 | 6.8784 | 7.3534 | 7.7994 | 8.2213 | 0.828
0.829 | 1.0891 | 1.3736 | 0.9031 | 1.5235 | 2.9513 |  | 0.829 | 0.5459 | 4.5025 | 5.895 | 4.5025 | 0.829 | 0.829 | 2.4066 | 3.4035 | 4.8132 | 5.895 | 6.8069 | 7.6104 | 8.3367 | 9.0047 | 9.6264 | 10.2104 | 10.7627 | 1.8381 | 2.5995 | 3.6763 | 4.5025 | 5.199 | 5.8127 | 6.3675 | 6.8777 | 7.3525 | 7.7985 | 8.2204 | 0.829
0.83 | 1.0929 | 1.3765 | 0.90392 | 1.5276 | 2.9592 |  | 0.83 | 0.54584 | 4.502 | 5.8997 | 4.502 | 0.83 | 0.83 | 2.4085 | 3.4062 | 4.8171 | 5.8997 | 6.8124 | 7.6165 | 8.3434 | 9.0119 | 9.6341 | 10.2185 | 10.7713 | 1.8379 | 2.5992 | 3.6758 | 4.502 | 5.1984 | 5.812 | 6.3667 | 6.8769 | 7.3517 | 7.7976 | 8.2194 | 0.83
0.831 | 1.0967 | 1.3794 | 0.90475 | 1.5317 | 2.9671 |  | 0.831 | 0.54577 | 4.5014 | 5.9044 | 4.5014 | 0.831 | 0.831 | 2.4104 | 3.4089 | 4.8209 | 5.9044 | 6.8178 | 7.6225 | 8.35 | 9.0191 | 9.6418 | 10.2267 | 10.7798 | 1.8377 | 2.5989 | 3.6754 | 4.5014 | 5.1978 | 5.8113 | 6.366 | 6.8761 | 7.3508 | 7.7967 | 8.2185 | 0.831
0.832 | 1.1006 | 1.3823 | 0.90557 | 1.5358 | 2.975 |  | 0.832 | 0.5457 | 4.5009 | 5.909 | 4.5009 | 0.832 | 0.832 | 2.4123 | 3.4116 | 4.8247 | 5.909 | 6.8232 | 7.6285 | 8.3566 | 9.0262 | 9.6494 | 10.2347 | 10.7883 | 1.8375 | 2.5986 | 3.675 | 4.5009 | 5.1972 | 5.8106 | 6.3652 | 6.8752 | 7.3499 | 7.7958 | 8.2175 | 0.832
0.833 | 1.1045 | 1.3852 | 0.9064 | 1.54 | 2.9829 |  | 0.833 | 0.54564 | 4.5003 | 5.9136 | 4.5003 | 0.833 | 0.833 | 2.4142 | 3.4142 | 4.8285 | 5.9136 | 6.8285 | 7.6345 | 8.3632 | 9.0332 | 9.6569 | 10.2427 | 10.7968 | 1.8372 | 2.5983 | 3.6745 | 4.5003 | 5.1965 | 5.8099 | 6.3644 | 6.8744 | 7.349 | 7.7948 | 8.2164 | 0.833
0.834 | 1.1084 | 1.3882 | 0.90721 | 1.5442 | 2.9909 |  | 0.834 | 0.54557 | 4.4997 | 5.9182 | 4.4997 | 0.834 | 0.834 | 2.4161 | 3.4169 | 4.8322 | 5.9182 | 6.8338 | 7.6404 | 8.3696 | 9.0402 | 9.6644 | 10.2507 | 10.8052 | 1.837 | 2.5979 | 3.674 | 4.4997 | 5.1959 | 5.8091 | 6.3636 | 6.8735 | 7.3481 | 7.7938 | 8.2154 | 0.834
0.835 | 1.1123 | 1.3912 | 0.90803 | 1.5484 | 2.9989 |  | 0.835 | 0.54549 | 4.4992 | 5.9228 | 4.4992 | 0.835 | 0.835 | 2.418 | 3.4195 | 4.8359 | 5.9228 | 6.839 | 7.6463 | 8.3761 | 9.0472 | 9.6719 | 10.2586 | 10.8135 | 1.8368 | 2.5976 | 3.6735 | 4.4992 | 5.1952 | 5.8084 | 6.3628 | 6.8726 | 7.3471 | 7.7928 | 8.2143 | 0.835
0.836 | 1.1163 | 1.3941 | 0.90885 | 1.5527 | 3.007 |  | 0.836 | 0.54542 | 4.4985 | 5.9273 | 4.4985 | 0.836 | 0.836 | 2.4198 | 3.4221 | 4.8396 | 5.9273 | 6.8443 | 7.6521 | 8.3825 | 9.0541 | 9.6792 | 10.2664 | 10.8217 | 1.8365 | 2.5972 | 3.673 | 4.4985 | 5.1945 | 5.8076 | 6.3619 | 6.8716 | 7.3461 | 7.7917 | 8.2132 | 0.836
0.837 | 1.1203 | 1.3972 | 0.90966 | 1.557 | 3.015 |  | 0.837 | 0.54534 | 4.4979 | 5.9318 | 4.4979 | 0.837 | 0.837 | 2.4216 | 3.4247 | 4.8433 | 5.9318 | 6.8494 | 7.6579 | 8.3888 | 9.0609 | 9.6866 | 10.2741 | 10.8299 | 1.8363 | 2.5969 | 3.6725 | 4.4979 | 5.1938 | 5.8068 | 6.361 | 6.8707 | 7.3451 | 7.7906 | 8.212 | 0.837
0.838 | 1.1243 | 1.4002 | 0.91047 | 1.5613 | 3.0232 |  | 0.838 | 0.54527 | 4.4973 | 5.9362 | 4.4973 | 0.838 | 0.838 | 2.4235 | 3.4273 | 4.8469 | 5.9362 | 6.8546 | 7.6636 | 8.3951 | 9.0677 | 9.6938 | 10.2818 | 10.838 | 1.836 | 2.5965 | 3.672 | 4.4973 | 5.193 | 5.806 | 6.3601 | 6.8697 | 7.344 | 7.7895 | 8.2109 | 0.838
0.839 | 1.1284 | 1.4032 | 0.91128 | 1.5657 | 3.0313 |  | 0.839 | 0.54519 | 4.4966 | 5.9406 | 4.4966 | 0.839 | 0.839 | 2.4253 | 3.4298 | 4.8505 | 5.9406 | 6.8597 | 7.6693 | 8.4013 | 9.0745 | 9.701 | 10.2895 | 10.8461 | 1.8357 | 2.5961 | 3.6715 | 4.4966 | 5.1923 | 5.8051 | 6.3592 | 6.8687 | 7.343 | 7.7884 | 8.2097 | 0.839
0.84 | 1.1325 | 1.4063 | 0.91209 | 1.5701 | 3.0395 |  | 0.84 | 0.54511 | 4.496 | 5.945 | 4.496 | 0.84 | 0.84 | 2.427 | 3.4324 | 4.8541 | 5.945 | 6.8647 | 7.675 | 8.4075 | 9.0812 | 9.7082 | 10.2971 | 10.8541 | 1.8355 | 2.5957 | 3.6709 | 4.496 | 5.1915 | 5.8043 | 6.3583 | 6.8677 | 7.3419 | 7.7872 | 8.2085 | 0.84
0.841 | 1.1366 | 1.4093 | 0.91289 | 1.5745 | 3.0477 |  | 0.841 | 0.54502 | 4.4953 | 5.9494 | 4.4953 | 0.841 | 0.841 | 2.4288 | 3.4349 | 4.8576 | 5.9494 | 6.8697 | 7.6806 | 8.4137 | 9.0878 | 9.7153 | 10.3046 | 10.862 | 1.8352 | 2.5954 | 3.6704 | 4.4953 | 5.1907 | 5.8034 | 6.3573 | 6.8667 | 7.3408 | 7.7861 | 8.2072 | 0.841
0.842 | 1.1408 | 1.4124 | 0.91369 | 1.5789 | 3.056 |  | 0.842 | 0.54494 | 4.4946 | 5.9537 | 4.4946 | 0.842 | 0.842 | 2.4306 | 3.4373 | 4.8611 | 5.9537 | 6.8747 | 7.6861 | 8.4197 | 9.0944 | 9.7223 | 10.312 | 10.8698 | 1.8349 | 2.595 | 3.6698 | 4.4946 | 5.1899 | 5.8025 | 6.3563 | 6.8656 | 7.3396 | 7.7849 | 8.206 | 0.842
0.843 | 1.145 | 1.4155 | 0.91449 | 1.5834 | 3.0643 |  | 0.843 | 0.54485 | 4.4939 | 5.9579 | 4.4939 | 0.843 | 0.843 | 2.4323 | 3.4398 | 4.8646 | 5.9579 | 6.8796 | 7.6916 | 8.4258 | 9.1009 | 9.7293 | 10.3194 | 10.8776 | 1.8346 | 2.5945 | 3.6692 | 4.4939 | 5.1891 | 5.8016 | 6.3553 | 6.8645 | 7.3385 | 7.7836 | 8.2047 | 0.843
0.844 | 1.1493 | 1.4186 | 0.91529 | 1.5879 | 3.0727 |  | 0.844 | 0.54477 | 4.4931 | 5.9622 | 4.4931 | 0.844 | 0.844 | 2.434 | 3.4423 | 4.8681 | 5.9622 | 6.8845 | 7.6971 | 8.4318 | 9.1073 | 9.7362 | 10.3268 | 10.8854 | 1.8343 | 2.5941 | 3.6686 | 4.4931 | 5.1882 | 5.8006 | 6.3543 | 6.8634 | 7.3373 | 7.7824 | 8.2033 | 0.844
0.845 | 1.1535 | 1.4218 | 0.91609 | 1.5925 | 3.081 |  | 0.845 | 0.54468 | 4.4924 | 5.9664 | 4.4924 | 0.845 | 0.845 | 2.4358 | 3.4447 | 4.8715 | 5.9664 | 6.8893 | 7.7025 | 8.4377 | 9.1138 | 9.743 | 10.334 | 10.893 | 1.834 | 2.5937 | 3.668 | 4.4924 | 5.1874 | 5.7997 | 6.3532 | 6.8623 | 7.3361 | 7.7811 | 8.202 | 0.845
0.846 | 1.1578 | 1.4249 | 0.91688 | 1.5971 | 3.0895 |  | 0.846 | 0.54458 | 4.4916 | 5.9705 | 4.4916 | 0.846 | 0.846 | 2.4375 | 3.4471 | 4.8749 | 5.9705 | 6.8942 | 7.7079 | 8.4436 | 9.1201 | 9.7498 | 10.3412 | 10.9006 | 1.8337 | 2.5933 | 3.6674 | 4.4916 | 5.1865 | 5.7987 | 6.3522 | 6.8611 | 7.3348 | 7.7798 | 8.2006 | 0.846
0.847 | 1.1622 | 1.4281 | 0.91767 | 1.6017 | 3.0979 |  | 0.847 | 0.54449 | 4.4909 | 5.9746 | 4.4909 | 0.847 | 0.847 | 2.4391 | 3.4495 | 4.8783 | 5.9746 | 6.8989 | 7.7132 | 8.4494 | 9.1264 | 9.7565 | 10.3484 | 10.9081 | 1.8334 | 2.5928 | 3.6668 | 4.4909 | 5.1856 | 5.7977 | 6.3511 | 6.8599 | 7.3336 | 7.7784 | 8.1992 | 0.847
0.848 | 1.1666 | 1.4313 | 0.91846 | 1.6064 | 3.1064 |  | 0.848 | 0.54439 | 4.4901 | 5.9787 | 4.4901 | 0.848 | 0.848 | 2.4408 | 3.4518 | 4.8816 | 5.9787 | 6.9036 | 7.7185 | 8.4552 | 9.1326 | 9.7632 | 10.3554 | 10.9156 | 1.8331 | 2.5924 | 3.6661 | 4.4901 | 5.1847 | 5.7967 | 6.3499 | 6.8587 | 7.3323 | 7.7771 | 8.1977 | 0.848
0.849 | 1.171 | 1.4345 | 0.91924 | 1.6111 | 3.115 |  | 0.849 | 0.5443 | 4.4893 | 5.9828 | 4.4893 | 0.849 | 0.849 | 2.4425 | 3.4541 | 4.8849 | 5.9828 | 6.9083 | 7.7237 | 8.4609 | 9.1388 | 9.7698 | 10.3624 | 10.923 | 1.8327 | 2.5919 | 3.6655 | 4.4893 | 5.1838 | 5.7956 | 6.3488 | 6.8575 | 7.331 | 7.7757 | 8.1963 | 0.849
0.85 | 1.1755 | 1.4377 | 0.92003 | 1.6158 | 3.1236 |  | 0.85 | 0.5442 | 4.4885 | 5.9868 | 4.4885 | 0.85 | 0.85 | 2.4441 | 3.4565 | 4.8882 | 5.9868 | 6.9129 | 7.7289 | 8.4666 | 9.1449 | 9.7763 | 10.3694 | 10.9303 | 1.8324 | 2.5914 | 3.6648 | 4.4885 | 5.1828 | 5.7946 | 6.3476 | 6.8562 | 7.3296 | 7.7742 | 8.1948 | 0.85
0.851 | 1.18 | 1.441 | 0.92081 | 1.6206 | 3.1322 |  | 0.851 | 0.5441 | 4.4876 | 5.9907 | 4.4876 | 0.851 | 0.851 | 2.4457 | 3.4588 | 4.8914 | 5.9907 | 6.9175 | 7.734 | 8.4722 | 9.151 | 9.7828 | 10.3763 | 10.9375 | 1.8321 | 2.5909 | 3.6641 | 4.4876 | 5.1819 | 5.7935 | 6.3465 | 6.855 | 7.3283 | 7.7728 | 8.1932 | 0.851
0.852 | 1.1845 | 1.4443 | 0.92159 | 1.6254 | 3.1409 |  | 0.852 | 0.54399 | 4.4868 | 5.9947 | 4.4868 | 0.852 | 0.852 | 2.4473 | 3.461 | 4.8946 | 5.9947 | 6.922 | 7.7391 | 8.4777 | 9.157 | 9.7893 | 10.3831 | 10.9447 | 1.8317 | 2.5904 | 3.6634 | 4.4868 | 5.1809 | 5.7924 | 6.3453 | 6.8537 | 7.3269 | 7.7713 | 8.1917 | 0.852
0.853 | 1.1891 | 1.4476 | 0.92237 | 1.6302 | 3.1496 |  | 0.853 | 0.54389 | 4.4859 | 5.9986 | 4.4859 | 0.853 | 0.853 | 2.4489 | 3.4633 | 4.8978 | 5.9986 | 6.9265 | 7.7441 | 8.4832 | 9.163 | 9.7956 | 10.3898 | 10.9518 | 1.8314 | 2.5899 | 3.6627 | 4.4859 | 5.1799 | 5.7913 | 6.344 | 6.8523 | 7.3255 | 7.7698 | 8.1901 | 0.853
0.854 | 1.1937 | 1.4509 | 0.92314 | 1.6351 | 3.1584 |  | 0.854 | 0.54378 | 4.485 | 6.0024 | 4.485 | 0.854 | 0.854 | 2.4505 | 3.4655 | 4.901 | 6.0024 | 6.931 | 7.7491 | 8.4887 | 9.1688 | 9.8019 | 10.3965 | 10.9589 | 1.831 | 2.5894 | 3.662 | 4.485 | 5.1789 | 5.7901 | 6.3428 | 6.851 | 7.324 | 7.7683 | 8.1885 | 0.854
0.855 | 1.1984 | 1.4542 | 0.92391 | 1.64 | 3.1672 |  | 0.855 | 0.54367 | 4.4841 | 6.0062 | 4.4841 | 0.855 | 0.855 | 2.452 | 3.4677 | 4.9041 | 6.0062 | 6.9354 | 7.754 | 8.4941 | 9.1747 | 9.8081 | 10.4031 | 10.9658 | 1.8306 | 2.5889 | 3.6613 | 4.4841 | 5.1778 | 5.789 | 6.3415 | 6.8496 | 7.3225 | 7.7667 | 8.1869 | 0.855
0.856 | 1.2031 | 1.4576 | 0.92468 | 1.645 | 3.1761 |  | 0.856 | 0.54356 | 4.4832 | 6.01 | 4.4832 | 0.856 | 0.856 | 2.4536 | 3.4699 | 4.9071 | 6.01 | 6.9398 | 7.7589 | 8.4994 | 9.1804 | 9.8143 | 10.4096 | 10.9727 | 1.8303 | 2.5884 | 3.6605 | 4.4832 | 5.1768 | 5.7878 | 6.3402 | 6.8482 | 7.321 | 7.7651 | 8.1852 | 0.856
0.857 | 1.2079 | 1.4609 | 0.92545 | 1.65 | 3.185 |  | 0.857 | 0.54345 | 4.4823 | 6.0137 | 4.4823 | 0.857 | 0.857 | 2.4551 | 3.472 | 4.9102 | 6.0137 | 6.9441 | 7.7637 | 8.5047 | 9.1861 | 9.8204 | 10.4161 | 10.9795 | 1.8299 | 2.5878 | 3.6598 | 4.4823 | 5.1757 | 5.7866 | 6.3389 | 6.8468 | 7.3195 | 7.7635 | 8.1835 | 0.857
0.858 | 1.2127 | 1.4643 | 0.92621 | 1.655 | 3.194 |  | 0.858 | 0.54333 | 4.4813 | 6.0174 | 4.4813 | 0.858 | 0.858 | 2.4566 | 3.4742 | 4.9132 | 6.0174 | 6.9483 | 7.7685 | 8.5099 | 9.1918 | 9.8264 | 10.4225 | 10.9863 | 1.8295 | 2.5873 | 3.659 | 4.4813 | 5.1746 | 5.7854 | 6.3376 | 6.8453 | 7.318 | 7.7619 | 8.1817 | 0.858
0.859 | 1.2175 | 1.4678 | 0.92698 | 1.6601 | 3.203 |  | 0.859 | 0.54322 | 4.4804 | 6.0211 | 4.4804 | 0.859 | 0.859 | 2.4581 | 3.4763 | 4.9162 | 6.0211 | 6.9526 | 7.7732 | 8.5151 | 9.1974 | 9.8324 | 10.4288 | 10.993 | 1.8291 | 2.5867 | 3.6582 | 4.4804 | 5.1735 | 5.7841 | 6.3362 | 6.8439 | 7.3164 | 7.7602 | 8.18 | 0.859
0.86 | 1.2224 | 1.4712 | 0.92774 | 1.6652 | 3.2121 |  | 0.86 | 0.5431 | 4.4794 | 6.0247 | 4.4794 | 0.86 | 0.86 | 2.4596 | 3.4784 | 4.9192 | 6.0247 | 6.9567 | 7.7779 | 8.5202 | 9.2029 | 9.8383 | 10.4351 | 10.9996 | 1.8287 | 2.5862 | 3.6574 | 4.4794 | 5.1723 | 5.7829 | 6.3348 | 6.8424 | 7.3148 | 7.7585 | 8.1782 | 0.86
0.861 | 1.2274 | 1.4747 | 0.92849 | 1.6704 | 3.2212 |  | 0.861 | 0.54297 | 4.4784 | 6.0283 | 4.4784 | 0.861 | 0.861 | 2.461 | 3.4804 | 4.9221 | 6.0283 | 6.9609 | 7.7825 | 8.5253 | 9.2084 | 9.8442 | 10.4413 | 11.0061 | 1.8283 | 2.5856 | 3.6566 | 4.4784 | 5.1712 | 5.7816 | 6.3334 | 6.8408 | 7.3132 | 7.7568 | 8.1764 | 0.861
0.862 | 1.2324 | 1.4782 | 0.92925 | 1.6756 | 3.2303 |  | 0.862 | 0.54285 | 4.4774 | 6.0318 | 4.4774 | 0.862 | 0.862 | 2.4625 | 3.4825 | 4.925 | 6.0318 | 6.965 | 7.7871 | 8.5303 | 9.2138 | 9.8499 | 10.4474 | 11.0126 | 1.8279 | 2.585 | 3.6558 | 4.4774 | 5.17 | 5.7803 | 6.332 | 6.8393 | 7.3115 | 7.755 | 8.1745 | 0.862
0.863 | 1.2374 | 1.4817 | 0.93 | 1.6809 | 3.2396 |  | 0.863 | 0.54273 | 4.4763 | 6.0353 | 4.4763 | 0.863 | 0.863 | 2.4639 | 3.4845 | 4.9278 | 6.0353 | 6.969 | 7.7916 | 8.5352 | 9.2191 | 9.8556 | 10.4535 | 11.0189 | 1.8275 | 2.5844 | 3.6549 | 4.4763 | 5.1688 | 5.7789 | 6.3305 | 6.8377 | 7.3098 | 7.7532 | 8.1726 | 0.863
0.864 | 1.2425 | 1.4852 | 0.93075 | 1.6862 | 3.2488 |  | 0.864 | 0.5426 | 4.4753 | 6.0388 | 4.4753 | 0.864 | 0.864 | 2.4653 | 3.4865 | 4.9306 | 6.0388 | 6.973 | 7.796 | 8.5401 | 9.2244 | 9.8613 | 10.4595 | 11.0252 | 1.827 | 2.5838 | 3.6541 | 4.4753 | 5.1676 | 5.7776 | 6.329 | 6.8361 | 7.3081 | 7.7514 | 8.1707 | 0.864
0.865 | 1.2476 | 1.4888 | 0.9315 | 1.6916 | 3.2582 |  | 0.865 | 0.54247 | 4.4742 | 6.0422 | 4.4742 | 0.865 | 0.865 | 2.4667 | 3.4885 | 4.9334 | 6.0422 | 6.9769 | 7.8004 | 8.5449 | 9.2296 | 9.8669 | 10.4654 | 11.0315 | 1.8266 | 2.5832 | 3.6532 | 4.4742 | 5.1664 | 5.7762 | 6.3275 | 6.8345 | 7.3064 | 7.7496 | 8.1688 | 0.865
0.866 | 1.2528 | 1.4924 | 0.93225 | 1.697 | 3.2676 |  | 0.866 | 0.54234 | 4.4731 | 6.0456 | 4.4731 | 0.866 | 0.866 | 2.4681 | 3.4904 | 4.9362 | 6.0456 | 6.9808 | 7.8048 | 8.5497 | 9.2347 | 9.8724 | 10.4712 | 11.0376 | 1.8262 | 2.5826 | 3.6523 | 4.4731 | 5.1651 | 5.7748 | 6.326 | 6.8328 | 7.3046 | 7.7477 | 8.1668 | 0.866
0.867 | 1.2581 | 1.496 | 0.93299 | 1.7024 | 3.277 |  | 0.867 | 0.54221 | 4.472 | 6.0489 | 4.472 | 0.867 | 0.867 | 2.4694 | 3.4923 | 4.9389 | 6.0489 | 6.9847 | 7.8091 | 8.5544 | 9.2398 | 9.8778 | 10.477 | 11.0437 | 1.8257 | 2.5819 | 3.6514 | 4.472 | 5.1639 | 5.7734 | 6.3244 | 6.8311 | 7.3028 | 7.7458 | 8.1648 | 0.867
0.868 | 1.2634 | 1.4997 | 0.93373 | 1.7079 | 3.2865 |  | 0.868 | 0.54207 | 4.4709 | 6.0522 | 4.4709 | 0.868 | 0.868 | 2.4708 | 3.4942 | 4.9416 | 6.0522 | 6.9885 | 7.8133 | 8.5591 | 9.2449 | 9.8832 | 10.4827 | 11.0497 | 1.8252 | 2.5813 | 3.6505 | 4.4709 | 5.1626 | 5.7719 | 6.3228 | 6.8294 | 7.301 | 7.7439 | 8.1627 | 0.868
0.869 | 1.2687 | 1.5034 | 0.93447 | 1.7135 | 3.2961 |  | 0.869 | 0.54193 | 4.4698 | 6.0554 | 4.4698 | 0.869 | 0.869 | 2.4721 | 3.4961 | 4.9442 | 6.0554 | 6.9922 | 7.8175 | 8.5637 | 9.2498 | 9.8885 | 10.4883 | 11.0556 | 1.8248 | 2.5806 | 3.6496 | 4.4698 | 5.1613 | 5.7705 | 6.3212 | 6.8277 | 7.2991 | 7.7419 | 8.1607 | 0.869
0.87 | 1.2741 | 1.5071 | 0.9352 | 1.7191 | 3.3057 |  | 0.87 | 0.54179 | 4.4686 | 6.0586 | 4.4686 | 0.87 | 0.87 | 2.4734 | 3.4979 | 4.9468 | 6.0586 | 6.9959 | 7.8216 | 8.5682 | 9.2547 | 9.8937 | 10.4938 | 11.0615 | 1.8243 | 2.58 | 3.6486 | 4.4686 | 5.1599 | 5.769 | 6.3196 | 6.8259 | 7.2972 | 7.7399 | 8.1586 | 0.87
0.871 | 1.2796 | 1.5108 | 0.93594 | 1.7247 | 3.3154 |  | 0.871 | 0.54165 | 4.4675 | 6.0618 | 4.4675 | 0.871 | 0.871 | 2.4747 | 3.4998 | 4.9494 | 6.0618 | 6.9995 | 7.8257 | 8.5727 | 9.2595 | 9.8988 | 10.4993 | 11.0672 | 1.8238 | 2.5793 | 3.6477 | 4.4675 | 5.1586 | 5.7675 | 6.3179 | 6.8242 | 7.2953 | 7.7379 | 8.1564 | 0.871
0.872 | 1.2851 | 1.5146 | 0.93667 | 1.7304 | 3.3251 |  | 0.872 | 0.54151 | 4.4663 | 6.0649 | 4.4663 | 0.872 | 0.872 | 2.476 | 3.5016 | 4.952 | 6.0649 | 7.0031 | 7.8297 | 8.5771 | 9.2643 | 9.9039 | 10.5047 | 11.0729 | 1.8233 | 2.5786 | 3.6467 | 4.4663 | 5.1572 | 5.7659 | 6.3163 | 6.8223 | 7.2934 | 7.7358 | 8.1543 | 0.872
0.873 | 1.2907 | 1.5184 | 0.93739 | 1.7362 | 3.3349 |  | 0.873 | 0.54136 | 4.4651 | 6.068 | 4.4651 | 0.873 | 0.873 | 2.4772 | 3.5033 | 4.9545 | 6.068 | 7.0067 | 7.8337 | 8.5814 | 9.269 | 9.9089 | 10.51 | 11.0785 | 1.8229 | 2.5779 | 3.6457 | 4.4651 | 5.1558 | 5.7644 | 6.3146 | 6.8205 | 7.2914 | 7.7337 | 8.1521 | 0.873
0.874 | 1.2964 | 1.5222 | 0.93812 | 1.742 | 3.3448 |  | 0.874 | 0.54121 | 4.4638 | 6.071 | 4.4638 | 0.874 | 0.874 | 2.4785 | 3.5051 | 4.9569 | 6.071 | 7.0102 | 7.8376 | 8.5857 | 9.2736 | 9.9139 | 10.5153 | 11.0841 | 1.8224 | 2.5772 | 3.6447 | 4.4638 | 5.1544 | 5.7628 | 6.3128 | 6.8186 | 7.2894 | 7.7316 | 8.1498 | 0.874
0.875 | 1.3021 | 1.526 | 0.93884 | 1.7479 | 3.3547 |  | 0.875 | 0.54106 | 4.4626 | 6.074 | 4.4626 | 0.875 | 0.875 | 2.4797 | 3.5068 | 4.9594 | 6.074 | 7.0136 | 7.8415 | 8.5899 | 9.2782 | 9.9188 | 10.5204 | 11.0895 | 1.8218 | 2.5765 | 3.6437 | 4.4626 | 5.153 | 5.7612 | 6.3111 | 6.8167 | 7.2874 | 7.7294 | 8.1475 | 0.875
0.876 | 1.3078 | 1.5299 | 0.93956 | 1.7538 | 3.3647 |  | 0.876 | 0.54091 | 4.4613 | 6.0769 | 4.4613 | 0.876 | 0.876 | 2.4809 | 3.5085 | 4.9618 | 6.0769 | 7.017 | 7.8453 | 8.5941 | 9.2826 | 9.9236 | 10.5255 | 11.0949 | 1.8213 | 2.5758 | 3.6427 | 4.4613 | 5.1515 | 5.7596 | 6.3093 | 6.8148 | 7.2853 | 7.7273 | 8.1452 | 0.876
0.877 | 1.3137 | 1.5338 | 0.94028 | 1.7598 | 3.3748 |  | 0.877 | 0.54075 | 4.4601 | 6.0798 | 4.4601 | 0.877 | 0.877 | 2.4821 | 3.5102 | 4.9641 | 6.0798 | 7.0204 | 7.849 | 8.5981 | 9.2871 | 9.9283 | 10.5305 | 11.1002 | 1.8208 | 2.575 | 3.6416 | 4.4601 | 5.15 | 5.7579 | 6.3075 | 6.8128 | 7.2832 | 7.725 | 8.1429 | 0.877
0.878 | 1.3196 | 1.5378 | 0.94099 | 1.7658 | 3.3849 |  | 0.878 | 0.5406 | 4.4588 | 6.0827 | 4.4588 | 0.878 | 0.878 | 2.4832 | 3.5118 | 4.9665 | 6.0827 | 7.0236 | 7.8527 | 8.6022 | 9.2914 | 9.9329 | 10.5355 | 11.1054 | 1.8203 | 2.5743 | 3.6406 | 4.4588 | 5.1485 | 5.7562 | 6.3056 | 6.8109 | 7.2811 | 7.7228 | 8.1405 | 0.878
0.879 | 1.3255 | 1.5418 | 0.9417 | 1.7719 | 3.3951 |  | 0.879 | 0.54044 | 4.4574 | 6.0855 | 4.4574 | 0.879 | 0.879 | 2.4844 | 3.5134 | 4.9688 | 6.0855 | 7.0269 | 7.8563 | 8.6061 | 9.2957 | 9.9375 | 10.5403 | 11.1105 | 1.8197 | 2.5735 | 3.6395 | 4.4574 | 5.147 | 5.7545 | 6.3038 | 6.8089 | 7.279 | 7.7205 | 8.1381 | 0.879
0.88 | 1.3316 | 1.5458 | 0.94241 | 1.7781 | 3.4054 |  | 0.88 | 0.54027 | 4.4561 | 6.0882 | 4.4561 | 0.88 | 0.88 | 2.4855 | 3.515 | 4.971 | 6.0882 | 7.0301 | 7.8598 | 8.61 | 9.2999 | 9.942 | 10.5451 | 11.1155 | 1.8192 | 2.5727 | 3.6384 | 4.4561 | 5.1455 | 5.7528 | 6.3019 | 6.8068 | 7.2768 | 7.7182 | 8.1357 | 0.88
0.881 | 1.3377 | 1.5498 | 0.94312 | 1.7843 | 3.4157 |  | 0.881 | 0.54011 | 4.4547 | 6.0909 | 4.4547 | 0.881 | 0.881 | 2.4866 | 3.5166 | 4.9732 | 6.0909 | 7.0332 | 7.8633 | 8.6139 | 9.304 | 9.9464 | 10.5498 | 11.1205 | 1.8186 | 2.5719 | 3.6373 | 4.4547 | 5.1439 | 5.7511 | 6.3 | 6.8047 | 7.2746 | 7.7158 | 8.1332 | 0.881
0.882 | 1.3438 | 1.5539 | 0.94382 | 1.7906 | 3.4262 |  | 0.882 | 0.53994 | 4.4534 | 6.0936 | 4.4534 | 0.882 | 0.882 | 2.4877 | 3.5181 | 4.9754 | 6.0936 | 7.0363 | 7.8668 | 8.6176 | 9.3081 | 9.9508 | 10.5544 | 11.1253 | 1.8181 | 2.5712 | 3.6362 | 4.4534 | 5.1423 | 5.7493 | 6.298 | 6.8026 | 7.2723 | 7.7135 | 8.1307 | 0.882
0.883 | 1.3501 | 1.558 | 0.94452 | 1.797 | 3.4367 |  | 0.883 | 0.53977 | 4.452 | 6.0962 | 4.452 | 0.883 | 0.883 | 2.4888 | 3.5196 | 4.9775 | 6.0962 | 7.0393 | 7.8702 | 8.6213 | 9.3121 | 9.9551 | 10.5589 | 11.1301 | 1.8175 | 2.5704 | 3.635 | 4.452 | 5.1407 | 5.7475 | 6.296 | 6.8005 | 7.2701 | 7.7111 | 8.1282 | 0.883
0.884 | 1.3564 | 1.5622 | 0.94522 | 1.8034 | 3.4473 |  | 0.884 | 0.5396 | 4.4506 | 6.0988 | 4.4506 | 0.884 | 0.884 | 2.4898 | 3.5211 | 4.9796 | 6.0988 | 7.0423 | 7.8735 | 8.625 | 9.316 | 9.9593 | 10.5634 | 11.1348 | 1.8169 | 2.5695 | 3.6339 | 4.4506 | 5.1391 | 5.7457 | 6.294 | 6.7984 | 7.2677 | 7.7086 | 8.1256 | 0.884
0.885 | 1.3628 | 1.5664 | 0.94592 | 1.8099 | 3.4579 |  | 0.885 | 0.53943 | 4.4491 | 6.1013 | 4.4491 | 0.885 | 0.885 | 2.4908 | 3.5226 | 4.9817 | 6.1013 | 7.0452 | 7.8767 | 8.6285 | 9.3199 | 9.9634 | 10.5678 | 11.1394 | 1.8164 | 2.5687 | 3.6327 | 4.4491 | 5.1374 | 5.7438 | 6.292 | 6.7962 | 7.2654 | 7.7061 | 8.123 | 0.885
0.886 | 1.3693 | 1.5706 | 0.94661 | 1.8165 | 3.4687 |  | 0.886 | 0.53925 | 4.4477 | 6.1038 | 4.4477 | 0.886 | 0.886 | 2.4919 | 3.524 | 4.9837 | 6.1038 | 7.048 | 7.8799 | 8.632 | 9.3237 | 9.9674 | 10.572 | 11.1439 | 1.8158 | 2.5679 | 3.6315 | 4.4477 | 5.1357 | 5.7419 | 6.29 | 6.7939 | 7.263 | 7.7036 | 8.1203 | 0.886
0.887 | 1.3758 | 1.5749 | 0.9473 | 1.8231 | 3.4795 |  | 0.887 | 0.53907 | 4.4462 | 6.1062 | 4.4462 | 0.887 | 0.887 | 2.4928 | 3.5254 | 4.9857 | 6.1062 | 7.0508 | 7.8831 | 8.6355 | 9.3274 | 9.9714 | 10.5762 | 11.1483 | 1.8152 | 2.567 | 3.6303 | 4.4462 | 5.134 | 5.74 | 6.2879 | 6.7917 | 7.2606 | 7.7011 | 8.1176 | 0.887
0.888 | 1.3825 | 1.5792 | 0.94799 | 1.8298 | 3.4904 |  | 0.888 | 0.53889 | 4.4447 | 6.1086 | 4.4447 | 0.888 | 0.888 | 2.4938 | 3.5268 | 4.9876 | 6.1086 | 7.0536 | 7.8861 | 8.6388 | 9.331 | 9.9753 | 10.5804 | 11.1527 | 1.8145 | 2.5662 | 3.6291 | 4.4447 | 5.1323 | 5.7381 | 6.2858 | 6.7894 | 7.2582 | 7.6985 | 8.1149 | 0.888
0.889 | 1.3892 | 1.5836 | 0.94867 | 1.8366 | 3.5014 |  | 0.889 | 0.53871 | 4.4432 | 6.1109 | 4.4432 | 0.889 | 0.889 | 2.4948 | 3.5281 | 4.9895 | 6.1109 | 7.0563 | 7.8891 | 8.6421 | 9.3346 | 9.9791 | 10.5844 | 11.1569 | 1.8139 | 2.5653 | 3.6279 | 4.4432 | 5.1306 | 5.7361 | 6.2836 | 6.7871 | 7.2557 | 7.6958 | 8.1121 | 0.889
0.89 | 1.396 | 1.588 | 0.94935 | 1.8435 | 3.5125 |  | 0.89 | 0.53852 | 4.4417 | 6.1132 | 4.4417 | 0.89 | 0.89 | 2.4957 | 3.5294 | 4.9914 | 6.1132 | 7.0589 | 7.8921 | 8.6453 | 9.338 | 9.9828 | 10.5883 | 11.1611 | 1.8133 | 2.5644 | 3.6266 | 4.4417 | 5.1288 | 5.7342 | 6.2815 | 6.7848 | 7.2532 | 7.6932 | 8.1093 | 0.89
0.891 | 1.4029 | 1.5924 | 0.95003 | 1.8504 | 3.5237 |  | 0.891 | 0.53833 | 4.4401 | 6.1154 | 4.4401 | 0.891 | 0.891 | 2.4966 | 3.5307 | 4.9932 | 6.1154 | 7.0615 | 7.895 | 8.6485 | 9.3414 | 9.9864 | 10.5922 | 11.1652 | 1.8127 | 2.5635 | 3.6253 | 4.4401 | 5.127 | 5.7322 | 6.2793 | 6.7824 | 7.2507 | 7.6905 | 8.1065 | 0.891
0.892 | 1.4099 | 1.5969 | 0.95071 | 1.8574 | 3.5349 |  | 0.892 | 0.53814 | 4.4385 | 6.1176 | 4.4385 | 0.892 | 0.892 | 2.4975 | 3.532 | 4.995 | 6.1176 | 7.064 | 7.8978 | 8.6516 | 9.3448 | 9.99 | 10.596 | 11.1691 | 1.812 | 2.5626 | 3.624 | 4.4385 | 5.1252 | 5.7301 | 6.277 | 6.78 | 7.2481 | 7.6878 | 8.1036 | 0.892
0.893 | 1.4169 | 1.6015 | 0.95138 | 1.8645 | 3.5463 |  | 0.893 | 0.53795 | 4.4369 | 6.1197 | 4.4369 | 0.893 | 0.893 | 2.4984 | 3.5332 | 4.9967 | 6.1197 | 7.0664 | 7.9005 | 8.6546 | 9.348 | 9.9935 | 10.5997 | 11.173 | 1.8114 | 2.5617 | 3.6227 | 4.4369 | 5.1233 | 5.7281 | 6.2748 | 6.7775 | 7.2455 | 7.685 | 8.1007 | 0.893
0.894 | 1.4241 | 1.606 | 0.95205 | 1.8717 | 3.5577 |  | 0.894 | 0.53775 | 4.4353 | 6.1218 | 4.4353 | 0.894 | 0.894 | 2.4992 | 3.5344 | 4.9984 | 6.1218 | 7.0688 | 7.9032 | 8.6575 | 9.3512 | 9.9968 | 10.6033 | 11.1768 | 1.8107 | 2.5607 | 3.6214 | 4.4353 | 5.1215 | 5.726 | 6.2725 | 6.7751 | 7.2428 | 7.6822 | 8.0978 | 0.894
0.895 | 1.4313 | 1.6107 | 0.95272 | 1.879 | 3.5693 |  | 0.895 | 0.53756 | 4.4337 | 6.1238 | 4.4337 | 0.895 | 0.895 | 2.5 | 3.5356 | 5.0001 | 6.1238 | 7.0712 | 7.9058 | 8.6604 | 9.3543 | 10.0002 | 10.6068 | 11.1805 | 1.81 | 2.5598 | 3.6201 | 4.4337 | 5.1196 | 5.7239 | 6.2702 | 6.7726 | 7.2402 | 7.6794 | 8.0948 | 0.895
0.896 | 1.4387 | 1.6154 | 0.95338 | 1.8863 | 3.5809 |  | 0.896 | 0.53735 | 4.432 | 6.1258 | 4.432 | 0.896 | 0.896 | 2.5008 | 3.5367 | 5.0017 | 6.1258 | 7.0735 | 7.9084 | 8.6632 | 9.3573 | 10.0034 | 10.6102 | 11.1841 | 1.8094 | 2.5588 | 3.6187 | 4.432 | 5.1177 | 5.7217 | 6.2678 | 6.77 | 7.2375 | 7.6765 | 8.0917 | 0.896
0.897 | 1.4462 | 1.6201 | 0.95404 | 1.8938 | 3.5927 |  | 0.897 | 0.53715 | 4.4303 | 6.1277 | 4.4303 | 0.897 | 0.897 | 2.5016 | 3.5378 | 5.0033 | 6.1277 | 7.0757 | 7.9108 | 8.6659 | 9.3602 | 10.0065 | 10.6135 | 11.1876 | 1.8087 | 2.5579 | 3.6174 | 4.4303 | 5.1157 | 5.7195 | 6.2654 | 6.7675 | 7.2347 | 7.6736 | 8.0887 | 0.897
0.898 | 1.4537 | 1.6249 | 0.9547 | 1.9013 | 3.6046 |  | 0.898 | 0.53694 | 4.4286 | 6.1296 | 4.4286 | 0.898 | 0.898 | 2.5024 | 3.5389 | 5.0048 | 6.1296 | 7.0778 | 7.9133 | 8.6685 | 9.3631 | 10.0096 | 10.6167 | 11.191 | 1.808 | 2.5569 | 3.616 | 4.4286 | 5.1137 | 5.7173 | 6.263 | 6.7649 | 7.2319 | 7.6706 | 8.0855 | 0.898
0.899 | 1.4614 | 1.6297 | 0.95536 | 1.9089 | 3.6165 |  | 0.899 | 0.53673 | 4.4269 | 6.1314 | 4.4269 | 0.899 | 0.899 | 2.5031 | 3.54 | 5.0063 | 6.1314 | 7.0799 | 7.9156 | 8.6711 | 9.3659 | 10.0125 | 10.6199 | 11.1943 | 1.8073 | 2.5559 | 3.6146 | 4.4269 | 5.1118 | 5.7151 | 6.2606 | 6.7622 | 7.2291 | 7.6676 | 8.0824 | 0.899
0.9 | 1.4691 | 1.6346 | 0.95601 | 1.9166 | 3.6286 |  | 0.9 | 0.53652 | 4.4252 | 6.1332 | 4.4252 | 0.9 | 0.9 | 2.5039 | 3.541 | 5.0077 | 6.1332 | 7.082 | 7.9179 | 8.6736 | 9.3686 | 10.0154 | 10.6229 | 11.1976 | 1.8066 | 2.5549 | 3.6131 | 4.4252 | 5.1097 | 5.7129 | 6.2581 | 6.7595 | 7.2263 | 7.6646 | 8.0792 | 0.9
0.901 | 1.477 | 1.6395 | 0.95666 | 1.9244 | 3.6408 |  | 0.901 | 0.53631 | 4.4234 | 6.1349 | 4.4234 | 0.901 | 0.901 | 2.5045 | 3.542 | 5.0091 | 6.1349 | 7.0839 | 7.9201 | 8.676 | 9.3712 | 10.0182 | 10.6259 | 11.2007 | 1.8058 | 2.5538 | 3.6117 | 4.4234 | 5.1077 | 5.7106 | 6.2556 | 6.7568 | 7.2234 | 7.6615 | 8.076 | 0.901
0.902 | 1.485 | 1.6445 | 0.9573 | 1.9324 | 3.6531 |  | 0.902 | 0.53609 | 4.4216 | 6.1365 | 4.4216 | 0.902 | 0.902 | 2.5052 | 3.5429 | 5.0104 | 6.1365 | 7.0858 | 7.9222 | 8.6783 | 9.3737 | 10.0209 | 10.6288 | 11.2037 | 1.8051 | 2.5528 | 3.6102 | 4.4216 | 5.1056 | 5.7082 | 6.2531 | 6.7541 | 7.2204 | 7.6584 | 8.0727 | 0.902
0.903 | 1.4931 | 1.6496 | 0.95795 | 1.9404 | 3.6655 |  | 0.903 | 0.53587 | 4.4198 | 6.1381 | 4.4198 | 0.903 | 0.903 | 2.5059 | 3.5438 | 5.0117 | 6.1381 | 7.0877 | 7.9243 | 8.6806 | 9.3761 | 10.0235 | 10.6315 | 11.2066 | 1.8044 | 2.5518 | 3.6087 | 4.4198 | 5.1035 | 5.7059 | 6.2505 | 6.7513 | 7.2175 | 7.6553 | 8.0694 | 0.903
0.904 | 1.5013 | 1.6547 | 0.95859 | 1.9485 | 3.6781 |  | 0.904 | 0.53565 | 4.4179 | 6.1397 | 4.4179 | 0.904 | 0.904 | 2.5065 | 3.5447 | 5.013 | 6.1397 | 7.0895 | 7.9263 | 8.6828 | 9.3785 | 10.026 | 10.6342 | 11.2094 | 1.8036 | 2.5507 | 3.6072 | 4.4179 | 5.1014 | 5.7035 | 6.2479 | 6.7485 | 7.2145 | 7.6521 | 8.066 | 0.904
0.905 | 1.5097 | 1.6598 | 0.95922 | 1.9567 | 3.6907 |  | 0.905 | 0.53542 | 4.4161 | 6.1411 | 4.4161 | 0.905 | 0.905 | 2.5071 | 3.5456 | 5.0142 | 6.1411 | 7.0912 | 7.9282 | 8.6849 | 9.3807 | 10.0284 | 10.6368 | 11.2121 | 1.8029 | 2.5496 | 3.6057 | 4.4161 | 5.0992 | 5.7011 | 6.2453 | 6.7457 | 7.2114 | 7.6489 | 8.0626 | 0.905
0.906 | 1.5182 | 1.6651 | 0.95986 | 1.9651 | 3.7035 |  | 0.906 | 0.53519 | 4.4142 | 6.1426 | 4.4142 | 0.906 | 0.906 | 2.5077 | 3.5464 | 5.0154 | 6.1426 | 7.0928 | 7.93 | 8.6869 | 9.3829 | 10.0308 | 10.6392 | 11.2147 | 1.8021 | 2.5485 | 3.6042 | 4.4142 | 5.0971 | 5.6987 | 6.2426 | 6.7428 | 7.2083 | 7.6456 | 8.0591 | 0.906
0.907 | 1.5268 | 1.6704 | 0.96049 | 1.9735 | 3.7164 |  | 0.907 | 0.53496 | 4.4123 | 6.1439 | 4.4123 | 0.907 | 0.907 | 2.5083 | 3.5472 | 5.0165 | 6.1439 | 7.0944 | 7.9318 | 8.6888 | 9.385 | 10.033 | 10.6416 | 11.2173 | 1.8013 | 2.5474 | 3.6026 | 4.4123 | 5.0948 | 5.6962 | 6.2399 | 6.7398 | 7.2052 | 7.6423 | 8.0557 | 0.907
0.908 | 1.5355 | 1.6758 | 0.96112 | 1.9821 | 3.7295 |  | 0.908 | 0.53472 | 4.4103 | 6.1453 | 4.4103 | 0.908 | 0.908 | 2.5088 | 3.548 | 5.0176 | 6.1453 | 7.0959 | 7.9335 | 8.6907 | 9.387 | 10.0352 | 10.6439 | 11.2197 | 1.8005 | 2.5463 | 3.601 | 4.4103 | 5.0926 | 5.6937 | 6.2371 | 6.7369 | 7.202 | 7.6389 | 8.0521 | 0.908
0.909 | 1.5444 | 1.6812 | 0.96174 | 1.9908 | 3.7427 |  | 0.909 | 0.53449 | 4.4084 | 6.1465 | 4.4084 | 0.909 | 0.909 | 2.5093 | 3.5487 | 5.0186 | 6.1465 | 7.0974 | 7.9351 | 8.6925 | 9.389 | 10.0372 | 10.6461 | 11.2219 | 1.7997 | 2.5452 | 3.5994 | 4.4084 | 5.0903 | 5.6912 | 6.2344 | 6.7339 | 7.1988 | 7.6355 | 8.0485 | 0.909
0.91 | 1.5534 | 1.6867 | 0.96236 | 1.9996 | 3.756 |  | 0.91 | 0.53424 | 4.4064 | 6.1477 | 4.4064 | 0.91 | 0.91 | 2.5098 | 3.5494 | 5.0196 | 6.1477 | 7.0988 | 7.9367 | 8.6942 | 9.3908 | 10.0392 | 10.6481 | 11.2241 | 1.7989 | 2.544 | 3.5978 | 4.4064 | 5.088 | 5.6886 | 6.2316 | 6.7309 | 7.1956 | 7.6321 | 8.0449 | 0.91
0.911 | 1.5625 | 1.6923 | 0.96298 | 2.0086 | 3.7695 |  | 0.911 | 0.534 | 4.4044 | 6.1488 | 4.4044 | 0.911 | 0.911 | 2.5103 | 3.55 | 5.0205 | 6.1488 | 7.1001 | 7.9381 | 8.6958 | 9.3925 | 10.041 | 10.6501 | 11.2262 | 1.7981 | 2.5429 | 3.5961 | 4.4044 | 5.0857 | 5.686 | 6.2287 | 6.7278 | 7.1923 | 7.6286 | 8.0412 | 0.911
0.912 | 1.5718 | 1.6979 | 0.96359 | 2.0176 | 3.7831 |  | 0.912 | 0.53375 | 4.4023 | 6.1499 | 4.4023 | 0.912 | 0.912 | 2.5107 | 3.5507 | 5.0214 | 6.1499 | 7.1013 | 7.9395 | 8.6973 | 9.3942 | 10.0428 | 10.652 | 11.2282 | 1.7972 | 2.5417 | 3.5945 | 4.4023 | 5.0834 | 5.6834 | 6.2258 | 6.7247 | 7.189 | 7.6251 | 8.0375 | 0.912
0.913 | 1.5813 | 1.7037 | 0.9642 | 2.0268 | 3.7968 |  | 0.913 | 0.5335 | 4.4003 | 6.1509 | 4.4003 | 0.913 | 0.913 | 2.5111 | 3.5512 | 5.0222 | 6.1509 | 7.1025 | 7.9408 | 8.6987 | 9.3957 | 10.0444 | 10.6537 | 11.23 | 1.7964 | 2.5405 | 3.5928 | 4.4003 | 5.081 | 5.6807 | 6.2229 | 6.7215 | 7.1856 | 7.6215 | 8.0337 | 0.913
0.914 | 1.5909 | 1.7095 | 0.96481 | 2.0362 | 3.8108 |  | 0.914 | 0.53325 | 4.3982 | 6.1519 | 4.3982 | 0.914 | 0.914 | 2.5115 | 3.5518 | 5.023 | 6.1519 | 7.1036 | 7.9421 | 8.7001 | 9.3972 | 10.046 | 10.6554 | 11.2318 | 1.7955 | 2.5393 | 3.5911 | 4.3982 | 5.0786 | 5.678 | 6.22 | 6.7183 | 7.1822 | 7.6179 | 8.0299 | 0.914
0.915 | 1.6007 | 1.7153 | 0.96542 | 2.0457 | 3.8248 |  | 0.915 | 0.53299 | 4.3961 | 6.1528 | 4.3961 | 0.915 | 0.915 | 2.5119 | 3.5523 | 5.0237 | 6.1528 | 7.1046 | 7.9432 | 8.7014 | 9.3985 | 10.0475 | 10.657 | 11.2334 | 1.7947 | 2.5381 | 3.5894 | 4.3961 | 5.0761 | 5.6753 | 6.217 | 6.7151 | 7.1787 | 7.6142 | 8.0261 | 0.915
0.916 | 1.6106 | 1.7213 | 0.96602 | 2.0553 | 3.8391 |  | 0.916 | 0.53273 | 4.3939 | 6.1536 | 4.3939 | 0.916 | 0.916 | 2.5122 | 3.5528 | 5.0244 | 6.1536 | 7.1056 | 7.9443 | 8.7025 | 9.3998 | 10.0488 | 10.6584 | 11.2349 | 1.7938 | 2.5368 | 3.5876 | 4.3939 | 5.0737 | 5.6725 | 6.2139 | 6.7118 | 7.1752 | 7.6105 | 8.0222 | 0.916
0.917 | 1.6207 | 1.7274 | 0.96662 | 2.0651 | 3.8535 |  | 0.917 | 0.53247 | 4.3917 | 6.1544 | 4.3917 | 0.917 | 0.917 | 2.5125 | 3.5532 | 5.025 | 6.1544 | 7.1065 | 7.9453 | 8.7036 | 9.401 | 10.0501 | 10.6597 | 11.2363 | 1.7929 | 2.5356 | 3.5858 | 4.3917 | 5.0711 | 5.6697 | 6.2109 | 6.7085 | 7.1717 | 7.6067 | 8.0182 | 0.917
0.918 | 1.631 | 1.7335 | 0.96721 | 2.075 | 3.8681 |  | 0.918 | 0.5322 | 4.3895 | 6.1551 | 4.3895 | 0.918 | 0.918 | 2.5128 | 3.5536 | 5.0256 | 6.1551 | 7.1073 | 7.9462 | 8.7046 | 9.4021 | 10.0512 | 10.6609 | 11.2376 | 1.792 | 2.5343 | 3.584 | 4.3895 | 5.0686 | 5.6669 | 6.2078 | 6.7051 | 7.1681 | 7.6029 | 8.0142 | 0.918
0.919 | 1.6415 | 1.7397 | 0.9678 | 2.0851 | 3.8828 |  | 0.919 | 0.53193 | 4.3873 | 6.1557 | 4.3873 | 0.919 | 0.919 | 2.5131 | 3.554 | 5.0261 | 6.1557 | 7.108 | 7.947 | 8.7055 | 9.403 | 10.0523 | 10.6621 | 11.2388 | 1.7911 | 2.533 | 3.5822 | 4.3873 | 5.066 | 5.664 | 6.2046 | 6.7017 | 7.1645 | 7.5991 | 8.0101 | 0.919
0.92 | 1.6521 | 1.7461 | 0.96839 | 2.0954 | 3.8978 |  | 0.92 | 0.53166 | 4.3851 | 6.1563 | 4.3851 | 0.92 | 0.92 | 2.5133 | 3.5543 | 5.0266 | 6.1563 | 7.1087 | 7.9478 | 8.7063 | 9.4039 | 10.0532 | 10.663 | 11.2398 | 1.7902 | 2.5317 | 3.5804 | 4.3851 | 5.0634 | 5.6611 | 6.2014 | 6.6983 | 7.1608 | 7.5952 | 8.006 | 0.92
0.921 | 1.663 | 1.7525 | 0.96898 | 2.1058 | 3.9129 |  | 0.921 | 0.53138 | 4.3828 | 6.1568 | 4.3828 | 0.921 | 0.921 | 2.5135 | 3.5546 | 5.027 | 6.1568 | 7.1093 | 7.9484 | 8.7071 | 9.4047 | 10.0541 | 10.6639 | 11.2408 | 1.7893 | 2.5304 | 3.5785 | 4.3828 | 5.0608 | 5.6582 | 6.1982 | 6.6948 | 7.1571 | 7.5912 | 8.0018 | 0.921
0.922 | 1.674 | 1.759 | 0.96956 | 2.1164 | 3.9282 |  | 0.922 | 0.5311 | 4.3805 | 6.1573 | 4.3805 | 0.922 | 0.922 | 2.5137 | 3.5549 | 5.0274 | 6.1573 | 7.1098 | 7.949 | 8.7077 | 9.4054 | 10.0548 | 10.6647 | 11.2416 | 1.7883 | 2.5291 | 3.5766 | 4.3805 | 5.0581 | 5.6552 | 6.1949 | 6.6913 | 7.1533 | 7.5872 | 7.9976 | 0.922
0.923 | 1.6853 | 1.7656 | 0.97013 | 2.1272 | 3.9438 |  | 0.923 | 0.53082 | 4.3781 | 6.1576 | 4.3781 | 0.923 | 0.923 | 2.5138 | 3.5551 | 5.0277 | 6.1576 | 7.1102 | 7.9495 | 8.7082 | 9.406 | 10.0554 | 10.6653 | 11.2423 | 1.7874 | 2.5277 | 3.5747 | 4.3781 | 5.0554 | 5.6521 | 6.1916 | 6.6877 | 7.1495 | 7.5831 | 7.9933 | 0.923
0.924 | 1.6967 | 1.7724 | 0.97071 | 2.1382 | 3.9595 |  | 0.924 | 0.53053 | 4.3758 | 6.1579 | 4.3758 | 0.924 | 0.924 | 2.514 | 3.5553 | 5.0279 | 6.1579 | 7.1106 | 7.9499 | 8.7087 | 9.4064 | 10.0559 | 10.6659 | 11.2428 | 1.7864 | 2.5263 | 3.5728 | 4.3758 | 5.0527 | 5.6491 | 6.1883 | 6.6841 | 7.1456 | 7.579 | 7.989 | 0.924
0.925 | 1.7084 | 1.7792 | 0.97128 | 2.1493 | 3.9754 |  | 0.925 | 0.53024 | 4.3734 | 6.1582 | 4.3734 | 0.925 | 0.925 | 2.5141 | 3.5554 | 5.0281 | 6.1582 | 7.1109 | 7.9502 | 8.709 | 9.4068 | 10.0563 | 10.6663 | 11.2433 | 1.7854 | 2.525 | 3.5708 | 4.3734 | 5.0499 | 5.646 | 6.1849 | 6.6804 | 7.1417 | 7.5749 | 7.9846 | 0.925
0.926 | 1.7203 | 1.7862 | 0.97184 | 2.1607 | 3.9916 |  | 0.926 | 0.52995 | 4.3709 | 6.1584 | 4.3709 | 0.926 | 0.926 | 2.5141 | 3.5555 | 5.0283 | 6.1584 | 7.1111 | 7.9504 | 8.7092 | 9.407 | 10.0565 | 10.6666 | 11.2436 | 1.7844 | 2.5236 | 3.5688 | 4.3709 | 5.0471 | 5.6428 | 6.1814 | 6.6767 | 7.1377 | 7.5707 | 7.9802 | 0.926
0.927 | 1.7325 | 1.7932 | 0.97241 | 2.1722 | 4.008 |  | 0.927 | 0.52965 | 4.3685 | 6.1584 | 4.3685 | 0.927 | 0.927 | 2.5142 | 3.5556 | 5.0284 | 6.1584 | 7.1112 | 7.9505 | 8.7094 | 9.4072 | 10.0567 | 10.6667 | 11.2437 | 1.7834 | 2.5221 | 3.5668 | 4.3685 | 5.0443 | 5.6397 | 6.1779 | 6.6729 | 7.1337 | 7.5664 | 7.9757 | 0.927
0.928 | 1.7448 | 1.8004 | 0.97297 | 2.184 | 4.0246 |  | 0.928 | 0.52935 | 4.366 | 6.1585 | 4.366 | 0.928 | 0.928 | 2.5142 | 3.5556 | 5.0284 | 6.1585 | 7.1112 | 7.9506 | 8.7094 | 9.4072 | 10.0567 | 10.6668 | 11.2438 | 1.7824 | 2.5207 | 3.5648 | 4.366 | 5.0414 | 5.6364 | 6.1744 | 6.6691 | 7.1296 | 7.5621 | 7.9711 | 0.928
0.929 | 1.7575 | 1.8077 | 0.97352 | 2.196 | 4.0414 |  | 0.929 | 0.52904 | 4.3634 | 6.1584 | 4.3634 | 0.929 | 0.929 | 2.5142 | 3.5556 | 5.0283 | 6.1584 | 7.1111 | 7.9505 | 8.7093 | 9.4072 | 10.0567 | 10.6667 | 11.2437 | 1.7814 | 2.5192 | 3.5627 | 4.3634 | 5.0385 | 5.6332 | 6.1708 | 6.6653 | 7.1255 | 7.5577 | 7.9665 | 0.929
0.93 | 1.7704 | 1.8152 | 0.97408 | 2.2082 | 4.0586 |  | 0.93 | 0.52873 | 4.3609 | 6.1583 | 4.3609 | 0.93 | 0.93 | 2.5141 | 3.5555 | 5.0282 | 6.1583 | 7.111 | 7.9503 | 8.7092 | 9.407 | 10.0565 | 10.6665 | 11.2435 | 1.7803 | 2.5178 | 3.5607 | 4.3609 | 5.0355 | 5.6299 | 6.1672 | 6.6614 | 7.1213 | 7.5533 | 7.9619 | 0.93
0.931 | 1.7835 | 1.8228 | 0.97462 | 2.2207 | 4.0759 |  | 0.931 | 0.52842 | 4.3583 | 6.1581 | 4.3583 | 0.931 | 0.931 | 2.514 | 3.5554 | 5.0281 | 6.1581 | 7.1108 | 7.9501 | 8.7089 | 9.4067 | 10.0562 | 10.6662 | 11.2431 | 1.7793 | 2.5163 | 3.5585 | 4.3583 | 5.0325 | 5.6265 | 6.1636 | 6.6574 | 7.1171 | 7.5488 | 7.9571 | 0.931
0.932 | 1.797 | 1.8305 | 0.97517 | 2.2334 | 4.0935 |  | 0.932 | 0.5281 | 4.3557 | 6.1578 | 4.3557 | 0.932 | 0.932 | 2.5139 | 3.5552 | 5.0279 | 6.1578 | 7.1105 | 7.9497 | 8.7085 | 9.4063 | 10.0557 | 10.6657 | 11.2426 | 1.7782 | 2.5147 | 3.5564 | 4.3557 | 5.0295 | 5.6231 | 6.1598 | 6.6534 | 7.1128 | 7.5442 | 7.9523 | 0.932
0.933 | 1.8107 | 1.8384 | 0.97571 | 2.2463 | 4.1114 |  | 0.933 | 0.52777 | 4.353 | 6.1575 | 4.353 | 0.933 | 0.933 | 2.5138 | 3.555 | 5.0276 | 6.1575 | 7.1101 | 7.9493 | 8.708 | 9.4057 | 10.0551 | 10.6651 | 11.242 | 1.7771 | 2.5132 | 3.5542 | 4.353 | 5.0264 | 5.6197 | 6.1561 | 6.6493 | 7.1084 | 7.5396 | 7.9475 | 0.933
0.934 | 1.8248 | 1.8464 | 0.97625 | 2.2595 | 4.1296 |  | 0.934 | 0.52745 | 4.3503 | 6.1571 | 4.3503 | 0.934 | 0.934 | 2.5136 | 3.5548 | 5.0272 | 6.1571 | 7.1096 | 7.9487 | 8.7074 | 9.4051 | 10.0544 | 10.6644 | 11.2412 | 1.776 | 2.5117 | 3.552 | 4.3503 | 5.0233 | 5.6162 | 6.1523 | 6.6452 | 7.104 | 7.535 | 7.9426 | 0.934
0.935 | 1.8391 | 1.8546 | 0.97678 | 2.273 | 4.1481 |  | 0.935 | 0.52712 | 4.3476 | 6.1566 | 4.3476 | 0.935 | 0.935 | 2.5134 | 3.5545 | 5.0268 | 6.1566 | 7.109 | 7.9481 | 8.7067 | 9.4043 | 10.0536 | 10.6635 | 11.2403 | 1.7749 | 2.5101 | 3.5498 | 4.3476 | 5.0202 | 5.6127 | 6.1484 | 6.641 | 7.0996 | 7.5302 | 7.9376 | 0.935
0.936 | 1.8538 | 1.8629 | 0.97731 | 2.2868 | 4.1668 |  | 0.936 | 0.52678 | 4.3448 | 6.156 | 4.3448 | 0.936 | 0.936 | 2.5132 | 3.5542 | 5.0263 | 6.156 | 7.1083 | 7.9473 | 8.7059 | 9.4034 | 10.0527 | 10.6625 | 11.2392 | 1.7738 | 2.5085 | 3.5475 | 4.3448 | 5.017 | 5.6091 | 6.1445 | 6.6368 | 7.0951 | 7.5255 | 7.9325 | 0.936
0.937 | 1.8688 | 1.8714 | 0.97783 | 2.3009 | 4.1859 |  | 0.937 | 0.52644 | 4.342 | 6.1553 | 4.342 | 0.937 | 0.937 | 2.5129 | 3.5538 | 5.0258 | 6.1553 | 7.1075 | 7.9465 | 8.7049 | 9.4024 | 10.0516 | 10.6613 | 11.238 | 1.7726 | 2.5069 | 3.5452 | 4.342 | 5.0137 | 5.6055 | 6.1405 | 6.6325 | 7.0905 | 7.5206 | 7.9274 | 0.937
0.938 | 1.8842 | 1.8801 | 0.97835 | 2.3152 | 4.2053 |  | 0.938 | 0.5261 | 4.3392 | 6.1546 | 4.3392 | 0.938 | 0.938 | 2.5126 | 3.5533 | 5.0252 | 6.1546 | 7.1067 | 7.9455 | 8.7039 | 9.4013 | 10.0504 | 10.66 | 11.2367 | 1.7715 | 2.5052 | 3.5429 | 4.3392 | 5.0105 | 5.6019 | 6.1365 | 6.6282 | 7.0858 | 7.5157 | 7.9222 | 0.938
0.939 | 1.8999 | 1.8889 | 0.97887 | 2.3299 | 4.2251 |  | 0.939 | 0.52575 | 4.3363 | 6.1537 | 4.3363 | 0.939 | 0.939 | 2.5123 | 3.5529 | 5.0245 | 6.1537 | 7.1057 | 7.9444 | 8.7027 | 9.4 | 10.049 | 10.6586 | 11.2351 | 1.7703 | 2.5036 | 3.5406 | 4.3363 | 5.0071 | 5.5981 | 6.1325 | 6.6238 | 7.0811 | 7.5107 | 7.917 | 0.939
0.94 | 1.916 | 1.898 | 0.97938 | 2.3449 | 4.2452 |  | 0.94 | 0.52539 | 4.3334 | 6.1528 | 4.3334 | 0.94 | 0.94 | 2.5119 | 3.5523 | 5.0238 | 6.1528 | 7.1047 | 7.9433 | 8.7014 | 9.3986 | 10.0475 | 10.657 | 11.2335 | 1.7691 | 2.5019 | 3.5382 | 4.3334 | 5.0038 | 5.5944 | 6.1283 | 6.6194 | 7.0764 | 7.5056 | 7.9116 | 0.94
0.941 | 1.9325 | 1.9072 | 0.97989 | 2.3603 | 4.2656 |  | 0.941 | 0.52504 | 4.3304 | 6.1518 | 4.3304 | 0.941 | 0.941 | 2.5115 | 3.5518 | 5.0229 | 6.1518 | 7.1035 | 7.942 | 8.7 | 9.3971 | 10.0459 | 10.6553 | 11.2316 | 1.7679 | 2.5002 | 3.5358 | 4.3304 | 5.0003 | 5.5906 | 6.1241 | 6.6148 | 7.0716 | 7.5005 | 7.9062 | 0.941
0.942 | 1.9494 | 1.9167 | 0.9804 | 2.376 | 4.2865 |  | 0.942 | 0.52467 | 4.3274 | 6.1507 | 4.3274 | 0.942 | 0.942 | 2.511 | 3.5511 | 5.0221 | 6.1507 | 7.1023 | 7.9406 | 8.6984 | 9.3954 | 10.0441 | 10.6534 | 11.2296 | 1.7667 | 2.4984 | 3.5333 | 4.3274 | 4.9969 | 5.5867 | 6.1199 | 6.6103 | 7.0667 | 7.4953 | 7.9008 | 0.942
0.943 | 1.9668 | 1.9264 | 0.9809 | 2.3921 | 4.3077 |  | 0.943 | 0.5243 | 4.3244 | 6.1496 | 4.3244 | 0.943 | 0.943 | 2.5105 | 3.5504 | 5.0211 | 6.1496 | 7.1009 | 7.939 | 8.6968 | 9.3936 | 10.0422 | 10.6513 | 11.2275 | 1.7654 | 2.4967 | 3.5309 | 4.3244 | 4.9934 | 5.5828 | 6.1156 | 6.6056 | 7.0617 | 7.4901 | 7.8952 | 0.943
0.944 | 1.9846 | 1.9363 | 0.9814 | 2.4086 | 4.3294 |  | 0.944 | 0.52393 | 4.3213 | 6.1483 | 4.3213 | 0.944 | 0.944 | 2.51 | 3.5497 | 5.0201 | 6.1483 | 7.0994 | 7.9374 | 8.695 | 9.3917 | 10.0401 | 10.6491 | 11.2252 | 1.7642 | 2.4949 | 3.5283 | 4.3213 | 4.9898 | 5.5788 | 6.1113 | 6.6009 | 7.0567 | 7.4847 | 7.8896 | 0.944
0.945 | 2.0028 | 1.9464 | 0.98189 | 2.4255 | 4.3514 |  | 0.945 | 0.52355 | 4.3182 | 6.1469 | 4.3182 | 0.945 | 0.945 | 2.5095 | 3.5489 | 5.0189 | 6.1469 | 7.0979 | 7.9356 | 8.6931 | 9.3896 | 10.0379 | 10.6468 | 11.2227 | 1.7629 | 2.4931 | 3.5258 | 4.3182 | 4.9862 | 5.5748 | 6.1068 | 6.5961 | 7.0516 | 7.4793 | 7.8839 | 0.945
0.946 | 2.0216 | 1.9568 | 0.98238 | 2.4429 | 4.3739 |  | 0.946 | 0.52317 | 4.315 | 6.1455 | 4.315 | 0.946 | 0.946 | 2.5089 | 3.5481 | 5.0178 | 6.1455 | 7.0962 | 7.9338 | 8.691 | 9.3874 | 10.0355 | 10.6443 | 11.22 | 1.7616 | 2.4913 | 3.5232 | 4.315 | 4.9826 | 5.5707 | 6.1024 | 6.5913 | 7.0464 | 7.4738 | 7.8781 | 0.946
0.947 | 2.0409 | 1.9675 | 0.98286 | 2.4606 | 4.3969 |  | 0.947 | 0.52278 | 4.3118 | 6.1439 | 4.3118 | 0.947 | 0.947 | 2.5082 | 3.5472 | 5.0165 | 6.1439 | 7.0944 | 7.9318 | 8.6888 | 9.385 | 10.033 | 10.6416 | 11.2172 | 1.7603 | 2.4894 | 3.5206 | 4.3118 | 4.9789 | 5.5665 | 6.0978 | 6.5864 | 7.0412 | 7.4683 | 7.8723 | 0.947
0.948 | 2.0607 | 1.9784 | 0.98334 | 2.4789 | 4.4204 |  | 0.948 | 0.52238 | 4.3086 | 6.1423 | 4.3086 | 0.948 | 0.948 | 2.5076 | 3.5462 | 5.0151 | 6.1423 | 7.0925 | 7.9296 | 8.6865 | 9.3825 | 10.0303 | 10.6387 | 11.2142 | 1.759 | 2.4875 | 3.5179 | 4.3086 | 4.9751 | 5.5623 | 6.0932 | 6.5814 | 7.0358 | 7.4626 | 7.8663 | 0.948
0.949 | 2.0811 | 1.9896 | 0.98382 | 2.4976 | 4.4444 |  | 0.949 | 0.52198 | 4.3053 | 6.1405 | 4.3053 | 0.949 | 0.949 | 2.5069 | 3.5452 | 5.0137 | 6.1405 | 7.0905 | 7.9274 | 8.684 | 9.3798 | 10.0274 | 10.6357 | 11.211 | 1.7576 | 2.4856 | 3.5152 | 4.3053 | 4.9713 | 5.5581 | 6.0885 | 6.5764 | 7.0305 | 7.4569 | 7.8603 | 0.949
0.95 | 2.1021 | 2.0011 | 0.98429 | 2.5169 | 4.4688 |  | 0.95 | 0.52158 | 4.3019 | 6.1387 | 4.3019 | 0.95 | 0.95 | 2.5061 | 3.5442 | 5.0122 | 6.1387 | 7.0883 | 7.925 | 8.6814 | 9.377 | 10.0244 | 10.6325 | 11.2077 | 1.7562 | 2.4837 | 3.5125 | 4.3019 | 4.9674 | 5.5537 | 6.0838 | 6.5713 | 7.025 | 7.4511 | 7.8542 | 0.95
0.951 | 2.1237 | 2.0129 | 0.98475 | 2.5367 | 4.4939 |  | 0.951 | 0.52117 | 4.2985 | 6.1367 | 4.2985 | 0.951 | 0.951 | 2.5053 | 3.543 | 5.0106 | 6.1367 | 7.0861 | 7.9225 | 8.6787 | 9.374 | 10.0213 | 10.6291 | 11.2041 | 1.7549 | 2.4817 | 3.5097 | 4.2985 | 4.9635 | 5.5493 | 6.079 | 6.5661 | 7.0194 | 7.4452 | 7.848 | 0.951
0.952 | 2.146 | 2.025 | 0.98521 | 2.5571 | 4.5195 |  | 0.952 | 0.52075 | 4.2951 | 6.1347 | 4.2951 | 0.952 | 0.952 | 2.5045 | 3.5419 | 5.0089 | 6.1347 | 7.0837 | 7.9198 | 8.6758 | 9.3709 | 10.0179 | 10.6256 | 11.2003 | 1.7534 | 2.4797 | 3.5069 | 4.2951 | 4.9595 | 5.5449 | 6.0741 | 6.5608 | 7.0138 | 7.4392 | 7.8417 | 0.952
0.953 | 2.169 | 2.0375 | 0.98567 | 2.5781 | 4.5457 |  | 0.953 | 0.52032 | 4.2915 | 6.1325 | 4.2915 | 0.953 | 0.953 | 2.5036 | 3.5406 | 5.0072 | 6.1325 | 7.0812 | 7.9171 | 8.6727 | 9.3676 | 10.0144 | 10.6218 | 11.1964 | 1.752 | 2.4777 | 3.504 | 4.2915 | 4.9555 | 5.5404 | 6.0692 | 6.5554 | 7.0081 | 7.4332 | 7.8353 | 0.953
0.954 | 2.1927 | 2.0503 | 0.98612 | 2.5997 | 4.5726 |  | 0.954 | 0.51989 | 4.288 | 6.1303 | 4.288 | 0.954 | 0.954 | 2.5027 | 3.5393 | 5.0053 | 6.1303 | 7.0786 | 7.9141 | 8.6695 | 9.3641 | 10.0107 | 10.6179 | 11.1923 | 1.7506 | 2.4757 | 3.5011 | 4.288 | 4.9513 | 5.5358 | 6.0641 | 6.55 | 7.0023 | 7.427 | 7.8288 | 0.954
0.955 | 2.2172 | 2.0636 | 0.98657 | 2.622 | 4.6002 |  | 0.955 | 0.51945 | 4.2844 | 6.1279 | 4.2844 | 0.955 | 0.955 | 2.5017 | 3.5379 | 5.0034 | 6.1279 | 7.0759 | 7.911 | 8.6661 | 9.3605 | 10.0068 | 10.6138 | 11.1879 | 1.7491 | 2.4736 | 3.4982 | 4.2844 | 4.9472 | 5.5311 | 6.059 | 6.5445 | 6.9964 | 7.4208 | 7.8222 | 0.955
0.956 | 2.2425 | 2.0772 | 0.98701 | 2.6449 | 4.6284 |  | 0.956 | 0.51901 | 4.2807 | 6.1254 | 4.2807 | 0.956 | 0.956 | 2.5007 | 3.5365 | 5.0013 | 6.1254 | 7.073 | 7.9078 | 8.6626 | 9.3567 | 10.0027 | 10.6095 | 11.1834 | 1.7476 | 2.4715 | 3.4952 | 4.2807 | 4.9429 | 5.5264 | 6.0538 | 6.5389 | 6.9904 | 7.4144 | 7.8155 | 0.956
0.957 | 2.2686 | 2.0913 | 0.98745 | 2.6687 | 4.6574 |  | 0.957 | 0.51856 | 4.277 | 6.1228 | 4.277 | 0.957 | 0.957 | 2.4996 | 3.535 | 4.9992 | 6.1228 | 7.07 | 7.9044 | 8.6589 | 9.3527 | 9.9984 | 10.6049 | 11.1786 | 1.7461 | 2.4693 | 3.4922 | 4.277 | 4.9386 | 5.5216 | 6.0486 | 6.5332 | 6.9843 | 7.408 | 7.8087 | 0.957
0.958 | 2.2957 | 2.1058 | 0.98788 | 2.6932 | 4.6871 |  | 0.958 | 0.5181 | 4.2732 | 6.12 | 4.2732 | 0.958 | 0.958 | 2.4985 | 3.5334 | 4.997 | 6.12 | 7.0668 | 7.9009 | 8.655 | 9.3485 | 9.994 | 10.6002 | 11.1736 | 1.7445 | 2.4671 | 3.4891 | 4.2732 | 4.9343 | 5.5167 | 6.0432 | 6.5274 | 6.9781 | 7.4014 | 7.8018 | 0.958
0.959 | 2.3237 | 2.1209 | 0.98831 | 2.7186 | 4.7177 |  | 0.959 | 0.51763 | 4.2694 | 6.1172 | 4.2694 | 0.959 | 0.959 | 2.4973 | 3.5317 | 4.9946 | 6.1172 | 7.0635 | 7.8972 | 8.651 | 9.3441 | 9.9893 | 10.5952 | 11.1684 | 1.743 | 2.4649 | 3.4859 | 4.2694 | 4.9298 | 5.5117 | 6.0378 | 6.5216 | 6.9718 | 7.3948 | 7.7948 | 0.959
0.96 | 2.3528 | 2.1364 | 0.98873 | 2.7449 | 4.7492 |  | 0.96 | 0.51716 | 4.2655 | 6.1142 | 4.2655 | 0.96 | 0.96 | 2.4961 | 3.53 | 4.9922 | 6.1142 | 7.0601 | 7.8934 | 8.6468 | 9.3396 | 9.9844 | 10.5901 | 11.1629 | 1.7414 | 2.4627 | 3.4827 | 4.2655 | 4.9253 | 5.5067 | 6.0323 | 6.5156 | 6.9655 | 7.388 | 7.7876 | 0.96
0.961 | 2.383 | 2.1525 | 0.98915 | 2.7721 | 4.7815 |  | 0.961 | 0.51668 | 4.2615 | 6.1111 | 4.2615 | 0.961 | 0.961 | 2.4948 | 3.5282 | 4.9897 | 6.1111 | 7.0565 | 7.8894 | 8.6424 | 9.3348 | 9.9793 | 10.5847 | 11.1572 | 1.7397 | 2.4604 | 3.4795 | 4.2615 | 4.9207 | 5.5016 | 6.0267 | 6.5095 | 6.959 | 7.3811 | 7.7804 | 0.961
0.962 | 2.4143 | 2.1691 | 0.98956 | 2.8003 | 4.8149 |  | 0.962 | 0.51619 | 4.2575 | 6.1078 | 4.2575 | 0.962 | 0.962 | 2.4935 | 3.5264 | 4.987 | 6.1078 | 7.0527 | 7.8852 | 8.6378 | 9.3299 | 9.974 | 10.5791 | 11.1513 | 1.7381 | 2.458 | 3.4762 | 4.2575 | 4.9161 | 5.4963 | 6.0209 | 6.5034 | 6.9524 | 7.3741 | 7.773 | 0.962
0.963 | 2.4469 | 2.1864 | 0.98997 | 2.8296 | 4.8492 |  | 0.963 | 0.51569 | 4.2533 | 6.1044 | 4.2533 | 0.963 | 0.963 | 2.4921 | 3.5244 | 4.9843 | 6.1044 | 7.0488 | 7.8808 | 8.633 | 9.3247 | 9.9685 | 10.5732 | 11.1451 | 1.7364 | 2.4557 | 3.4728 | 4.2533 | 4.9113 | 5.491 | 6.0151 | 6.4971 | 6.9457 | 7.367 | 7.7655 | 0.963
0.964 | 2.4808 | 2.2044 | 0.99037 | 2.8601 | 4.8847 |  | 0.964 | 0.51518 | 4.2492 | 6.1009 | 4.2492 | 0.964 | 0.964 | 2.4907 | 3.5224 | 4.9814 | 6.1009 | 7.0447 | 7.8763 | 8.628 | 9.3193 | 9.9628 | 10.5671 | 11.1387 | 1.7347 | 2.4533 | 3.4694 | 4.2492 | 4.9065 | 5.4856 | 6.0092 | 6.4907 | 6.9389 | 7.3598 | 7.7579 | 0.964
0.965 | 2.5161 | 2.2231 | 0.99077 | 2.8918 | 4.9214 |  | 0.965 | 0.51467 | 4.2449 | 6.0973 | 4.2449 | 0.965 | 0.965 | 2.4892 | 3.5203 | 4.9784 | 6.0973 | 7.0405 | 7.8715 | 8.6228 | 9.3137 | 9.9568 | 10.5608 | 11.132 | 1.733 | 2.4508 | 3.466 | 4.2449 | 4.9016 | 5.4802 | 6.0032 | 6.4842 | 6.9319 | 7.3524 | 7.7501 | 0.965
0.966 | 2.553 | 2.2425 | 0.99116 | 2.9248 | 4.9593 |  | 0.966 | 0.51414 | 4.2406 | 6.0934 | 4.2406 | 0.966 | 0.966 | 2.4876 | 3.5181 | 4.9753 | 6.0934 | 7.0361 | 7.8666 | 8.6174 | 9.3079 | 9.9505 | 10.5542 | 11.1251 | 1.7312 | 2.4483 | 3.4624 | 4.2406 | 4.8966 | 5.4746 | 5.9971 | 6.4776 | 6.9248 | 7.3449 | 7.7422 | 0.966
0.967 | 2.5915 | 2.2628 | 0.99155 | 2.9593 | 4.9985 |  | 0.967 | 0.51361 | 4.2362 | 6.0895 | 4.2362 | 0.967 | 0.967 | 2.486 | 3.5158 | 4.972 | 6.0895 | 7.0315 | 7.8615 | 8.6118 | 9.3018 | 9.9441 | 10.5473 | 11.1178 | 1.7294 | 2.4458 | 3.4588 | 4.2362 | 4.8915 | 5.4689 | 5.9908 | 6.4709 | 6.9176 | 7.3373 | 7.7342 | 0.967
0.968 | 2.6318 | 2.2839 | 0.99192 | 2.9953 | 5.0391 |  | 0.968 | 0.51306 | 4.2317 | 6.0853 | 4.2317 | 0.968 | 0.968 | 2.4843 | 3.5134 | 4.9687 | 6.0853 | 7.0267 | 7.8561 | 8.606 | 9.2955 | 9.9373 | 10.5401 | 11.1103 | 1.7276 | 2.4432 | 3.4551 | 4.2317 | 4.8863 | 5.4631 | 5.9845 | 6.464 | 6.9103 | 7.3295 | 7.7259 | 0.968
0.969 | 2.674 | 2.306 | 0.9923 | 3.0329 | 5.0813 |  | 0.969 | 0.51251 | 4.2271 | 6.081 | 4.2271 | 0.969 | 0.969 | 2.4826 | 3.5109 | 4.9652 | 6.081 | 7.0218 | 7.8506 | 8.5999 | 9.289 | 9.9303 | 10.5327 | 11.1024 | 1.7257 | 2.4405 | 3.4514 | 4.2271 | 4.881 | 5.4572 | 5.978 | 6.457 | 6.9028 | 7.3215 | 7.7176 | 0.969
0.97 | 2.7183 | 2.3292 | 0.99267 | 3.0723 | 5.1251 |  | 0.97 | 0.51194 | 4.2224 | 6.0766 | 4.2224 | 0.97 | 0.97 | 2.4808 | 3.5083 | 4.9615 | 6.0766 | 7.0166 | 7.8448 | 8.5936 | 9.2821 | 9.923 | 10.525 | 11.0943 | 1.7238 | 2.4378 | 3.4476 | 4.2224 | 4.8756 | 5.4511 | 5.9714 | 6.4499 | 6.8952 | 7.3135 | 7.7091 | 0.97
0.971 | 2.7649 | 2.3534 | 0.99303 | 3.1137 | 5.1707 |  | 0.971 | 0.51136 | 4.2177 | 6.0719 | 4.2177 | 0.971 | 0.971 | 2.4789 | 3.5056 | 4.9577 | 6.0719 | 7.0113 | 7.8388 | 8.587 | 9.275 | 9.9154 | 10.5169 | 11.0858 | 1.7219 | 2.4351 | 3.4437 | 4.2177 | 4.8701 | 5.445 | 5.9647 | 6.4426 | 6.8874 | 7.3052 | 7.7004 | 0.971
0.972 | 2.8139 | 2.3789 | 0.99339 | 3.1573 | 5.2181 |  | 0.972 | 0.51077 | 4.2128 | 6.0671 | 4.2128 | 0.972 | 0.972 | 2.4769 | 3.5029 | 4.9538 | 6.0671 | 7.0057 | 7.8326 | 8.5802 | 9.2677 | 9.9076 | 10.5086 | 11.077 | 1.7199 | 2.4323 | 3.4397 | 4.2128 | 4.8645 | 5.4387 | 5.9578 | 6.4352 | 6.8795 | 7.2968 | 7.6915 | 0.972
0.973 | 2.8656 | 2.4058 | 0.99374 | 3.2031 | 5.2677 |  | 0.973 | 0.51017 | 4.2078 | 6.0621 | 4.2078 | 0.973 | 0.973 | 2.4748 | 3.5 | 4.9497 | 6.0621 | 6.9999 | 7.8261 | 8.5731 | 9.26 | 9.8994 | 10.4999 | 11.0678 | 1.7178 | 2.4294 | 3.4357 | 4.2078 | 4.8588 | 5.4323 | 5.9508 | 6.4276 | 6.8714 | 7.2882 | 7.6824 | 0.973
0.974 | 2.9202 | 2.4341 | 0.99408 | 3.2515 | 5.3195 |  | 0.974 | 0.50956 | 4.2028 | 6.0569 | 4.2028 | 0.974 | 0.974 | 2.4727 | 3.4969 | 4.9454 | 6.0569 | 6.9939 | 7.8194 | 8.5657 | 9.252 | 9.8908 | 10.4908 | 11.0583 | 1.7158 | 2.4265 | 3.4315 | 4.2028 | 4.8529 | 5.4257 | 5.9436 | 6.4198 | 6.8631 | 7.2794 | 7.6732 | 0.974
0.975 | 2.978 | 2.464 | 0.99442 | 3.3027 | 5.3737 |  | 0.975 | 0.50893 | 4.1976 | 6.0515 | 4.1976 | 0.975 | 0.975 | 2.4705 | 3.4938 | 4.941 | 6.0515 | 6.9876 | 7.8124 | 8.558 | 9.2437 | 9.882 | 10.4814 | 11.0484 | 1.7137 | 2.4235 | 3.4273 | 4.1976 | 4.8469 | 5.419 | 5.9363 | 6.4119 | 6.8546 | 7.2704 | 7.6637 | 0.975
0.976 | 3.0394 | 2.4957 | 0.99475 | 3.3569 | 5.4306 |  | 0.976 | 0.50828 | 4.1923 | 6.0458 | 4.1923 | 0.976 | 0.976 | 2.4682 | 3.4906 | 4.9364 | 6.0458 | 6.9811 | 7.8051 | 8.5501 | 9.2351 | 9.8728 | 10.4717 | 11.0381 | 1.7115 | 2.4204 | 3.423 | 4.1923 | 4.8408 | 5.4122 | 5.9288 | 6.4038 | 6.8459 | 7.2612 | 7.654 | 0.976
0.977 | 3.1047 | 2.5294 | 0.99507 | 3.4146 | 5.4905 |  | 0.977 | 0.50763 | 4.1868 | 6.0399 | 4.1868 | 0.977 | 0.977 | 2.4658 | 3.4872 | 4.9316 | 6.0399 | 6.9743 | 7.7975 | 8.5418 | 9.2262 | 9.8632 | 10.4615 | 11.0274 | 1.7093 | 2.4173 | 3.4185 | 4.1868 | 4.8345 | 5.4052 | 5.9211 | 6.3955 | 6.8371 | 7.2518 | 7.6441 | 0.977
0.978 | 3.1744 | 2.5652 | 0.99539 | 3.476 | 5.5536 |  | 0.978 | 0.50695 | 4.1813 | 6.0338 | 4.1813 | 0.978 | 0.978 | 2.4633 | 3.4836 | 4.9266 | 6.0338 | 6.9673 | 7.7896 | 8.5331 | 9.2168 | 9.8532 | 10.4509 | 11.0162 | 1.707 | 2.414 | 3.414 | 4.1813 | 4.8281 | 5.398 | 5.9132 | 6.387 | 6.828 | 7.2421 | 7.6339 | 0.978
0.979 | 3.2491 | 2.6035 | 0.9957 | 3.5417 | 5.6202 |  | 0.979 | 0.50626 | 4.1755 | 6.0275 | 4.1755 | 0.979 | 0.979 | 2.4607 | 3.48 | 4.9214 | 6.0275 | 6.9599 | 7.7814 | 8.5241 | 9.2071 | 9.8428 | 10.4399 | 11.0046 | 1.7047 | 2.4107 | 3.4093 | 4.1755 | 4.8215 | 5.3906 | 5.9051 | 6.3782 | 6.8186 | 7.2322 | 7.6235 | 0.979
0.98 | 3.3292 | 2.6446 | 0.996 | 3.6122 | 5.6908 |  | 0.98 | 0.50555 | 4.1697 | 6.0208 | 4.1697 | 0.98 | 0.98 | 2.458 | 3.4761 | 4.916 | 6.0208 | 6.9522 | 7.7728 | 8.5147 | 9.1969 | 9.832 | 10.4284 | 10.9925 | 1.7023 | 2.4074 | 3.4045 | 4.1697 | 4.8147 | 5.383 | 5.8968 | 6.3693 | 6.809 | 7.2221 | 7.6127 | 0.98
0.981 | 3.4155 | 2.6888 | 0.9963 | 3.688 | 5.7659 |  | 0.981 | 0.50481 | 4.1636 | 6.0139 | 4.1636 | 0.981 | 0.981 | 2.4552 | 3.4721 | 4.9103 | 6.0139 | 6.9442 | 7.7639 | 8.5049 | 9.1864 | 9.8206 | 10.4164 | 10.9798 | 1.6998 | 2.4039 | 3.3996 | 4.1636 | 4.8078 | 5.3752 | 5.8883 | 6.3601 | 6.7992 | 7.2116 | 7.6017 | 0.981
0.982 | 3.509 | 2.7365 | 0.99658 | 3.77 | 5.8459 |  | 0.982 | 0.50406 | 4.1574 | 6.0067 | 4.1574 | 0.982 | 0.982 | 2.4522 | 3.4679 | 4.9044 | 6.0067 | 6.9359 | 7.7546 | 8.4947 | 9.1753 | 9.8088 | 10.4038 | 10.9666 | 1.6973 | 2.4003 | 3.3945 | 4.1574 | 4.8006 | 5.3672 | 5.8795 | 6.3506 | 6.7891 | 7.2009 | 7.5904 | 0.982
0.983 | 3.6105 | 2.7883 | 0.99686 | 3.859 | 5.9315 |  | 0.983 | 0.50329 | 4.151 | 5.9991 | 4.151 | 0.983 | 0.983 | 2.4491 | 3.4636 | 4.8983 | 5.9991 | 6.9272 | 7.7448 | 8.484 | 9.1638 | 9.7965 | 10.3908 | 10.9528 | 1.6947 | 2.3966 | 3.3893 | 4.151 | 4.7932 | 5.359 | 5.8705 | 6.3408 | 6.7786 | 7.1898 | 7.5787 | 0.983
0.984 | 3.7214 | 2.8447 | 0.99714 | 3.9561 | 6.0236 |  | 0.984 | 0.50249 | 4.1444 | 5.9912 | 4.1444 | 0.984 | 0.984 | 2.4459 | 3.459 | 4.8918 | 5.9912 | 6.9181 | 7.7346 | 8.4729 | 9.1517 | 9.7836 | 10.3771 | 10.9384 | 1.692 | 2.3928 | 3.3839 | 4.1444 | 4.7856 | 5.3505 | 5.8611 | 6.3307 | 6.7679 | 7.1784 | 7.5667 | 0.984
0.985 | 3.8432 | 2.9066 | 0.9974 | 4.0626 | 6.1229 |  | 0.985 | 0.50166 | 4.1376 | 5.9829 | 4.1376 | 0.985 | 0.985 | 2.4425 | 3.4542 | 4.885 | 5.9829 | 6.9085 | 7.7239 | 8.4611 | 9.1391 | 9.7701 | 10.3627 | 10.9233 | 1.6892 | 2.3889 | 3.3784 | 4.1376 | 4.7777 | 5.3417 | 5.8515 | 6.3203 | 6.7567 | 7.1666 | 7.5542 | 0.985
0.986 | 3.9777 | 2.9749 | 0.99765 | 4.1801 | 6.2308 |  | 0.986 | 0.5008 | 4.1306 | 5.9742 | 4.1306 | 0.986 | 0.986 | 2.439 | 3.4492 | 4.878 | 5.9742 | 6.8985 | 7.7127 | 8.4489 | 9.1258 | 9.7559 | 10.3477 | 10.9074 | 1.6863 | 2.3848 | 3.3726 | 4.1306 | 4.7696 | 5.3325 | 5.8415 | 6.3095 | 6.7452 | 7.1543 | 7.5413 | 0.986
0.987 | 4.1275 | 3.0508 | 0.9979 | 4.3109 | 6.3486 |  | 0.987 | 0.49991 | 4.1232 | 5.9651 | 4.1232 | 0.987 | 0.987 | 2.4352 | 3.444 | 4.8705 | 5.9651 | 6.8879 | 7.7009 | 8.4359 | 9.1119 | 9.741 | 10.3319 | 10.8908 | 1.6833 | 2.3805 | 3.3666 | 4.1232 | 4.7611 | 5.3231 | 5.8311 | 6.2983 | 6.7332 | 7.1416 | 7.5279 | 0.987
0.988 | 4.2957 | 3.1358 | 0.99814 | 4.4575 | 6.4782 |  | 0.988 | 0.49899 | 4.1156 | 5.9555 | 4.1156 | 0.988 | 0.988 | 2.4313 | 3.4384 | 4.8626 | 5.9555 | 6.8768 | 7.6885 | 8.4223 | 9.0972 | 9.7253 | 10.3152 | 10.8732 | 1.6802 | 2.3761 | 3.3604 | 4.1156 | 4.7523 | 5.3132 | 5.8203 | 6.2867 | 6.7207 | 7.1284 | 7.514 | 0.988
0.989 | 4.4862 | 3.2321 | 0.99837 | 4.6235 | 6.6218 |  | 0.989 | 0.49802 | 4.1076 | 5.9453 | 4.1076 | 0.989 | 0.989 | 2.4272 | 3.4325 | 4.8543 | 5.9453 | 6.865 | 7.6754 | 8.4079 | 9.0816 | 9.7086 | 10.2976 | 10.8546 | 1.6769 | 2.3715 | 3.3539 | 4.1076 | 4.7431 | 5.3029 | 5.8091 | 6.2745 | 6.7077 | 7.1146 | 7.4995 | 0.989
0.99 | 4.7046 | 3.3423 | 0.99858 | 4.8136 | 6.7825 |  | 0.99 | 0.49701 | 4.0993 | 5.9345 | 4.0993 | 0.99 | 0.99 | 2.4228 | 3.4263 | 4.8455 | 5.9345 | 6.8526 | 7.6614 | 8.3927 | 9.0651 | 9.691 | 10.2789 | 10.8349 | 1.6735 | 2.3667 | 3.347 | 4.0993 | 4.7334 | 5.2921 | 5.7973 | 6.2618 | 6.6941 | 7.1002 | 7.4842 | 0.99
0.991 | 4.9585 | 3.4702 | 0.99879 | 5.0343 | 6.9646 |  | 0.991 | 0.49595 | 4.0905 | 5.923 | 4.0905 | 0.991 | 0.991 | 2.4181 | 3.4197 | 4.8361 | 5.923 | 6.8393 | 7.6466 | 8.3764 | 9.0476 | 9.6723 | 10.259 | 10.8139 | 1.6699 | 2.3616 | 3.3399 | 4.0905 | 4.7233 | 5.2808 | 5.7848 | 6.2483 | 6.6798 | 7.0849 | 7.4682 | 0.991
0.992 | 5.2585 | 3.6213 | 0.99899 | 5.2951 | 7.1736 |  | 0.992 | 0.49482 | 4.0812 | 5.9107 | 4.0812 | 0.992 | 0.992 | 2.413 | 3.4126 | 4.8261 | 5.9107 | 6.8251 | 7.6307 | 8.359 | 9.0288 | 9.6522 | 10.2377 | 10.7915 | 1.6661 | 2.3563 | 3.3323 | 4.0812 | 4.7126 | 5.2688 | 5.7717 | 6.2341 | 6.6646 | 7.0689 | 7.4512 | 0.992
0.993 | 5.6208 | 3.8034 | 0.99917 | 5.6096 | 7.4179 |  | 0.993 | 0.49362 | 4.0713 | 5.8975 | 4.0713 | 0.993 | 0.993 | 2.4076 | 3.4049 | 4.8153 | 5.8975 | 6.8098 | 7.6136 | 8.3403 | 9.0086 | 9.6306 | 10.2148 | 10.7673 | 1.6621 | 2.3506 | 3.3242 | 4.0713 | 4.7011 | 5.256 | 5.7577 | 6.219 | 6.6484 | 7.0517 | 7.4332 | 0.993
0.994 | 6.0701 | 4.0291 | 0.99934 | 5.9995 | 7.7101 |  | 0.994 | 0.49233 | 4.0607 | 5.8831 | 4.0607 | 0.994 | 0.994 | 2.4018 | 3.3966 | 4.8035 | 5.8831 | 6.7932 | 7.5951 | 8.32 | 8.9866 | 9.6071 | 10.1898 | 10.741 | 1.6578 | 2.3444 | 3.3155 | 4.0607 | 4.6889 | 5.2423 | 5.7427 | 6.2028 | 6.6311 | 7.0333 | 7.4138 | 0.994
0.995 | 6.6483 | 4.3192 | 0.9995 | 6.5009 | 8.0702 |  | 0.995 | 0.49093 | 4.0491 | 5.8673 | 4.0491 | 0.995 | 0.995 | 2.3953 | 3.3875 | 4.7906 | 5.8673 | 6.775 | 7.5747 | 8.2976 | 8.9625 | 9.5813 | 10.1625 | 10.7122 | 1.6531 | 2.3378 | 3.3061 | 4.0491 | 4.6755 | 5.2274 | 5.7263 | 6.1852 | 6.6122 | 7.0133 | 7.3927 | 0.995
0.996 | 7.4316 | 4.7118 | 0.99964 | 7.1797 | 8.5336 |  | 0.996 | 0.48939 | 4.0364 | 5.8497 | 4.0364 | 0.996 | 0.996 | 2.3881 | 3.3773 | 4.7762 | 5.8497 | 6.7546 | 7.5519 | 8.2727 | 8.9355 | 9.5525 | 10.1319 | 10.68 | 1.6478 | 2.3304 | 3.2957 | 4.0364 | 4.6608 | 5.211 | 5.7083 | 6.1657 | 6.5914 | 6.9912 | 7.3694 | 0.996
0.997 | 8.5796 | 5.2868 | 0.99977 | 8.174 | 9.1702 |  | 0.997 | 0.48763 | 4.0219 | 5.8295 | 4.0219 | 0.997 | 0.997 | 2.3799 | 3.3656 | 4.7597 | 5.8295 | 6.7313 | 7.5258 | 8.2441 | 8.9046 | 9.5195 | 10.0969 | 10.6431 | 1.642 | 2.3221 | 3.2839 | 4.0219 | 4.6441 | 5.1923 | 5.6879 | 6.1436 | 6.5678 | 6.9662 | 7.343 | 0.997
0.998 | 10.5054 | 6.2507 | 0.99987 | 9.8412 | 10.1484 |  | 0.998 | 0.48557 | 4.0049 | 5.8053 | 4.0049 | 0.998 | 0.998 | 2.37 | 3.3517 | 4.74 | 5.8053 | 6.7034 | 7.4947 | 8.21 | 8.8678 | 9.4801 | 10.0551 | 10.599 | 1.635 | 2.3122 | 3.27 | 4.0049 | 4.6244 | 5.1703 | 5.6637 | 6.1175 | 6.5399 | 6.9366 | 7.3119 | 0.998
0.999 | 14.8531 | 8.4256 | 0.99996 | 13.6037 | 12.068 |  | 0.999 | 0.48288 | 3.9828 | 5.7738 | 3.9828 | 0.999 | 0.999 | 2.3571 | 3.3335 | 4.7143 | 5.7738 | 6.667 | 7.4539 | 8.1653 | 8.8196 | 9.4285 | 10.0004 | 10.5414 | 1.626 | 2.2994 | 3.2519 | 3.9828 | 4.5989 | 5.1417 | 5.6325 | 6.0838 | 6.5038 | 6.8983 | 7.2715 | 0.999
1 |  |  | 1 |  |  |  | 1 | 0.47652 | 3.9302 | 5.6979 | 3.9302 | 1 | 1 | 2.3262 | 3.2897 | 4.6523 | 5.6979 | 6.5794 | 7.3559 | 8.058 | 8.7037 | 9.3046 | 9.869 | 10.4029 | 1.6045 | 2.2691 | 3.209 | 3.9302 | 4.5383 | 5.0739 | 5.5582 | 6.0036 | 6.4181 | 6.8074 | 7.1756 | 1

## PAProperties (hidden)
Cross Section Properties of Flow Area
Pipe-Arch: Area (m^2) | [19 empty] | Pipe-Arch: Wetted Perimeter (m) | [19 empty] | Pipe-Arch: Top Width (m) | [19 empty] | Pipe-Arch: Af/A | [19 empty] | Pipe-Arch: Rh (m)
1 | 2 | 3 | 4 | 5 | 6 | 7 | 8 | 9 | 10 | 11 | 12 | 13 | 14 | 15 | 16 | 17 | 18 | 19 | 20 | 1 | 2 | 3 | 4 | 5 | 6 | 7 | 8 | 9 | 10 | 11 | 12 | 13 | 14 | 15 | 16 | 17 | 18 | 19 | 20 | 1 | 2 | 3 | 4 | 5 | 6 | 7 | 8 | 9 | 10 | 11 | 12 | 13 | 14 | 15 | 16 | 17 | 18 | 19 | 20 | 1 | 2 | 3 | 4 | 5 | 6 | 7 | 8 | 9 | 10 | 11 | 12 | 13 | 14 | 15 | 16 | 17 | 18 | 19 | 20 | 1 | 2 | 3 | 4 | 5 | 6 | 7 | 8 | 9 | 10 | 11 | 12 | 13 | 14 | 15 | 16 | 17 | 18 | 19 | 20
Depth | Span | [18 empty] | Depth | Span | [18 empty] | Depth | Span | [18 empty] | Depth | Span | [18 empty] | Depth | Span
x Rise | 450 | 560 | 680 | 800 | 910 | 1030 | 1150 | 1390 | 1630 | 1880 | 2060 | 2130 | 2240 | 2440 | 2590 | 2690 | 3100 | 3400 | 3730 | x Rise | 450 | 560 | 680 | 800 | 910 | 1030 | 1150 | 1390 | 1630 | 1880 | 2060 | 2130 | 2240 | 2440 | 2590 | 2690 | 3100 | 3400 | 3730 | x Rise | 450 | 560 | 680 | 800 | 910 | 1030 | 1150 | 1390 | 1630 | 1880 | 2060 | 2130 | 2240 | 2440 | 2590 | 2690 | 3100 | 3400 | 3730 | x Rise | 450 | 560 | 680 | 800 | 910 | 1030 | 1150 | 1390 | 1630 | 1880 | 2060 | 2130 | 2240 | 2440 | 2590 | 2690 | 3100 | 3400 | 3730 | x Rise | 450 | 560 | 680 | 800 | 910 | 1030 | 1150 | 1390 | 1630 | 1880 | 2060 | 2130 | 2240 | 2440 | 2590 | 2690 | 3100 | 3400 | 3730
0 | 0 | 0 | 0 | 0 | 0 | 0 | 0 | 0 | 0 | 0 | 0 | 0 | 0 | 0 | 0 | 0 | 0 | 0 | 0 | 0 | 0 | 0 | 0 | 0 | 0 | 0 | 0 | 0 | 0 | 0 | 0 | 0 | 0 | 0 | 0 | 0 | 0 | 0 | 0 | 0 | 0 | 0 | 0 | 0 | 0 | 0 | 0 | 0 | 0 | 0 | 0 | 0 | 0 | 0 | 0 | 0 | 0 | 0 | 0 | 0 | 0 | 0 | 0 | 0 | 0 | 0 | 0 | 0 | 0 | 0 | 0 | 0 | 0 | 0 | 0 | 0 | 0 | 0 | 0 | 0
0.001 | 7.8658e-06 | 1.1915e-05 | 1.827e-05 | 2.5135e-05 | 3.2584e-05 | 4.1334e-05 | 5.2612e-05 | 7.484e-05 | 0.00010514 | 0.00013321 | 0.00015468 | 0.00017004 | 0.00022435 | 0.00023577 | 0.0003194 | 0.00035806 | 0.00032504 | 0.00031405 | 0.00041242 | 0.001 | 0.034634 | 0.042977 | 0.054545 | 0.064755 | 0.074093 | 0.083891 | 0.096091 | 0.11583 | 0.14065 | 0.15891 | 0.15086 | 0.18202 | 0.20802 | 0.20339 | 0.25638 | 0.2586 | 0.24619 | 0.23589 | 0.27099 | 0.001 | 0.034625 | 0.042966 | 0.054532 | 0.064741 | 0.074077 | 0.083873 | 0.096072 | 0.11581 | 0.14063 | 0.15888 | 0.15082 | 0.18199 | 0.20799 | 0.20335 | 0.25634 | 0.25856 | 0.24615 | 0.23584 | 0.27094 | 0.001 | 6.5151e-05 | 6.4584e-05 | 6.7972e-05 | 6.8708e-05 | 6.8791e-05 | 6.8641e-05 | 7.0351e-05 | 7.0252e-05 | 7.252e-05 | 7.1267e-05 | 6.2051e-05 | 7.1926e-05 | 7.7405e-05 | 7.0064e-05 | 8.2511e-05 | 7.9841e-05 | 6.7341e-05 | 5.9558e-05 | 6.2388e-05 | 0.001 | 0.00022711 | 0.00027724 | 0.00033495 | 0.00038815 | 0.00043977 | 0.00049271 | 0.00054753 | 0.00064612 | 0.00074749 | 0.00083824 | 0.0010253 | 0.00093419 | 0.0010785 | 0.0011592 | 0.0012458 | 0.0013846 | 0.0013202 | 0.0013314 | 0.0015219
0.002 | 2.2245e-05 | 3.3697e-05 | 5.1669e-05 | 7.1085e-05 | 9.2152e-05 | 0.0001169 | 0.0001488 | 0.00021166 | 0.00029735 | 0.00037674 | 0.00043745 | 0.00048092 | 0.00063452 | 0.00066679 | 0.00090334 | 0.0010127 | 0.00091927 | 0.00088819 | 0.0011664 | 0.002 | 0.048983 | 0.060782 | 0.077142 | 0.091582 | 0.10479 | 0.11865 | 0.1359 | 0.16382 | 0.19892 | 0.22474 | 0.21336 | 0.25743 | 0.2942 | 0.28764 | 0.36259 | 0.36573 | 0.34819 | 0.33361 | 0.38325 | 0.002 | 0.048958 | 0.060752 | 0.077107 | 0.091542 | 0.10474 | 0.1186 | 0.13585 | 0.16375 | 0.19885 | 0.22467 | 0.21324 | 0.25735 | 0.29411 | 0.28753 | 0.36248 | 0.36561 | 0.34807 | 0.33348 | 0.38311 | 0.002 | 0.00018425 | 0.00018265 | 0.00019224 | 0.00019432 | 0.00019455 | 0.00019413 | 0.00019897 | 0.00019868 | 0.0002051 | 0.00020156 | 0.00017549 | 0.00020342 | 0.00021892 | 0.00019815 | 0.00023336 | 0.00022581 | 0.00019046 | 0.00016844 | 0.00017644 | 0.002 | 0.00045414 | 0.00055439 | 0.00066979 | 0.00077619 | 0.00087941 | 0.00098528 | 0.0010949 | 0.0012921 | 0.0014948 | 0.0016763 | 0.0020503 | 0.0018682 | 0.0021568 | 0.0023181 | 0.0024914 | 0.0027689 | 0.0026402 | 0.0026624 | 0.0030434
0.003 | 4.0862e-05 | 6.1898e-05 | 9.4912e-05 | 0.00013058 | 0.00016928 | 0.00021474 | 0.00027333 | 0.00038881 | 0.00054622 | 0.00069205 | 0.00080355 | 0.00088345 | 0.0011656 | 0.0012249 | 0.0016594 | 0.0018603 | 0.0016887 | 0.0016316 | 0.0021426 | 0.003 | 0.059996 | 0.074447 | 0.094485 | 0.11217 | 0.12835 | 0.14532 | 0.16645 | 0.20064 | 0.24364 | 0.27527 | 0.26133 | 0.3153 | 0.36034 | 0.35231 | 0.44409 | 0.44795 | 0.42646 | 0.40861 | 0.46941 | 0.003 | 0.059949 | 0.074391 | 0.094421 | 0.1121 | 0.12826 | 0.14523 | 0.16635 | 0.20053 | 0.24351 | 0.27513 | 0.26111 | 0.31515 | 0.36016 | 0.3521 | 0.4439 | 0.44772 | 0.42624 | 0.40837 | 0.46914 | 0.003 | 0.00033846 | 0.00033551 | 0.00035312 | 0.00035695 | 0.00035738 | 0.0003566 | 0.00036549 | 0.00036498 | 0.00037677 | 0.00037026 | 0.00032235 | 0.00037369 | 0.00040215 | 0.000364 | 0.00042869 | 0.0004148 | 0.00034986 | 0.00030942 | 0.00032412 | 0.003 | 0.00068109 | 0.00083144 | 0.0010045 | 0.0011641 | 0.0013189 | 0.0014777 | 0.0016421 | 0.0019379 | 0.002242 | 0.0025141 | 0.0030748 | 0.0028019 | 0.0032348 | 0.0034767 | 0.0037367 | 0.0041528 | 0.0039598 | 0.003993 | 0.0045645
0.004 | 6.2905e-05 | 9.5288e-05 | 0.00014611 | 0.00020102 | 0.0002606 | 0.00033058 | 0.00042079 | 0.00059857 | 0.0008409 | 0.0010654 | 0.001237 | 0.0013601 | 0.0017944 | 0.0018856 | 0.0025547 | 0.0028638 | 0.0025997 | 0.0025118 | 0.0032985 | 0.004 | 0.069282 | 0.085969 | 0.10911 | 0.12953 | 0.14821 | 0.16781 | 0.19221 | 0.23169 | 0.28134 | 0.31786 | 0.30178 | 0.36409 | 0.4161 | 0.40683 | 0.51281 | 0.51727 | 0.49245 | 0.47184 | 0.54205 | 0.004 | 0.06921 | 0.085884 | 0.10901 | 0.12942 | 0.14808 | 0.16767 | 0.19206 | 0.23152 | 0.28115 | 0.31765 | 0.30144 | 0.36386 | 0.41583 | 0.40651 | 0.51252 | 0.51691 | 0.49211 | 0.47148 | 0.54164 | 0.004 | 0.00052103 | 0.0005165 | 0.00054361 | 0.0005495 | 0.00055017 | 0.00054897 | 0.00056266 | 0.00056187 | 0.00058003 | 0.00057001 | 0.00049622 | 0.00057529 | 0.00061911 | 0.00056036 | 0.00065997 | 0.00063858 | 0.00053861 | 0.00047634 | 0.00049897 | 0.004 | 0.00090795 | 0.0011084 | 0.0013391 | 0.0015519 | 0.0017583 | 0.00197 | 0.0021892 | 0.0025835 | 0.0029889 | 0.0033518 | 0.004099 | 0.0037355 | 0.0043125 | 0.004635 | 0.0049817 | 0.0055365 | 0.0052791 | 0.0053233 | 0.0060852
0.005 | 8.7902e-05 | 0.00013315 | 0.00020418 | 0.00028091 | 0.00036416 | 0.00046195 | 0.00058802 | 0.00083645 | 0.0011751 | 0.0014888 | 0.0017285 | 0.0019006 | 0.0025076 | 0.002635 | 0.0035701 | 0.004002 | 0.0036329 | 0.00351 | 0.0046094 | 0.005 | 0.077464 | 0.096123 | 0.12199 | 0.14483 | 0.16571 | 0.18762 | 0.21491 | 0.25905 | 0.31456 | 0.3554 | 0.33742 | 0.40708 | 0.46523 | 0.45487 | 0.57336 | 0.57835 | 0.5506 | 0.52756 | 0.60606 | 0.005 | 0.077364 | 0.096003 | 0.12186 | 0.14467 | 0.16554 | 0.18743 | 0.2147 | 0.25881 | 0.31429 | 0.3551 | 0.33695 | 0.40676 | 0.46485 | 0.45443 | 0.57296 | 0.57785 | 0.55013 | 0.52705 | 0.60549 | 0.005 | 0.00072807 | 0.00072175 | 0.00075964 | 0.00076788 | 0.00076882 | 0.00076714 | 0.00078628 | 0.00078517 | 0.00081055 | 0.00079655 | 0.00069341 | 0.00080393 | 0.00086516 | 0.00078306 | 0.00092227 | 0.00089237 | 0.00075267 | 0.00066565 | 0.00069728 | 0.005 | 0.0011347 | 0.0013852 | 0.0016737 | 0.0019396 | 0.0021975 | 0.0024621 | 0.0027361 | 0.0032289 | 0.0037357 | 0.0041892 | 0.0051227 | 0.0046689 | 0.0053901 | 0.0057929 | 0.0062266 | 0.0069197 | 0.006598 | 0.0066532 | 0.0076056
0.006 | 0.00011554 | 0.00017502 | 0.00026837 | 0.00036922 | 0.00047865 | 0.0006072 | 0.0007729 | 0.0010994 | 0.0015446 | 0.001957 | 0.0022719 | 0.0024982 | 0.0032961 | 0.0034635 | 0.0046927 | 0.0052604 | 0.0047752 | 0.0046136 | 0.0060587 | 0.006 | 0.084863 | 0.1053 | 0.13364 | 0.15866 | 0.18154 | 0.20554 | 0.23543 | 0.28379 | 0.3446 | 0.38933 | 0.36965 | 0.44595 | 0.50965 | 0.49831 | 0.62811 | 0.63357 | 0.60318 | 0.57794 | 0.66394 | 0.006 | 0.084732 | 0.10515 | 0.13346 | 0.15845 | 0.18131 | 0.20529 | 0.23516 | 0.28347 | 0.34425 | 0.38894 | 0.36904 | 0.44553 | 0.50916 | 0.49773 | 0.62757 | 0.63292 | 0.60256 | 0.57728 | 0.66318 | 0.006 | 0.00095696 | 0.00094866 | 0.00099848 | 0.0010093 | 0.0010105 | 0.0010083 | 0.0010335 | 0.001032 | 0.0010654 | 0.001047 | 0.00091139 | 0.0010567 | 0.0011372 | 0.0010293 | 0.0012123 | 0.001173 | 0.00098933 | 0.00087494 | 0.00091652 | 0.006 | 0.0013614 | 0.001662 | 0.0020081 | 0.0023272 | 0.0026367 | 0.0029541 | 0.0032829 | 0.0038742 | 0.0044823 | 0.0050265 | 0.0061461 | 0.005602 | 0.0064674 | 0.0069505 | 0.0074711 | 0.0083027 | 0.0079167 | 0.0079828 | 0.0091255
0.007 | 0.00014558 | 0.00022052 | 0.00033815 | 0.00046523 | 0.00060311 | 0.00076509 | 0.00097388 | 0.0013853 | 0.0019463 | 0.0024659 | 0.0028626 | 0.0031479 | 0.0041533 | 0.0043642 | 0.0059131 | 0.0066283 | 0.0060169 | 0.0058133 | 0.0076342 | 0.007 | 0.091669 | 0.11375 | 0.14436 | 0.17138 | 0.19609 | 0.22202 | 0.25431 | 0.30654 | 0.37222 | 0.42055 | 0.3993 | 0.4817 | 0.55051 | 0.53827 | 0.67846 | 0.68437 | 0.65154 | 0.62428 | 0.71717 | 0.007 | 0.091503 | 0.11355 | 0.14413 | 0.17112 | 0.1958 | 0.2217 | 0.25396 | 0.30614 | 0.37178 | 0.42005 | 0.39852 | 0.48117 | 0.54989 | 0.53753 | 0.67779 | 0.68354 | 0.65075 | 0.62344 | 0.71622 | 0.007 | 0.0012058 | 0.0011953 | 0.0012581 | 0.0012717 | 0.0012733 | 0.0012705 | 0.0013022 | 0.0013004 | 0.0013425 | 0.0013193 | 0.0011483 | 0.0013315 | 0.0014329 | 0.0012969 | 0.0015275 | 0.001478 | 0.0012466 | 0.0011025 | 0.0011548 | 0.007 | 0.0015881 | 0.0019387 | 0.0023424 | 0.0027146 | 0.0030757 | 0.003446 | 0.0038296 | 0.0045193 | 0.0052287 | 0.0058636 | 0.0071691 | 0.006535 | 0.0075444 | 0.0081078 | 0.0087155 | 0.0096853 | 0.009235 | 0.009312 | 0.010645
0.008 | 0.00017784 | 0.00026939 | 0.0004131 | 0.00056835 | 0.00073679 | 0.00093467 | 0.0011898 | 0.0016924 | 0.0023777 | 0.0030125 | 0.003497 | 0.0038457 | 0.005074 | 0.0053315 | 0.0072239 | 0.0080976 | 0.0073507 | 0.0071019 | 0.0093264 | 0.008 | 0.098004 | 0.12161 | 0.15434 | 0.18322 | 0.20964 | 0.23736 | 0.27188 | 0.32772 | 0.39794 | 0.4496 | 0.4269 | 0.51498 | 0.58854 | 0.57546 | 0.72533 | 0.73165 | 0.69655 | 0.66741 | 0.76672 | 0.008 | 0.097802 | 0.12137 | 0.15406 | 0.18291 | 0.20929 | 0.23697 | 0.27146 | 0.32723 | 0.3974 | 0.449 | 0.42595 | 0.51433 | 0.58778 | 0.57456 | 0.72451 | 0.73064 | 0.69559 | 0.66639 | 0.76556 | 0.008 | 0.001473 | 0.0014602 | 0.0015369 | 0.0015536 | 0.0015555 | 0.0015522 | 0.0015909 | 0.0015887 | 0.0016401 | 0.0016117 | 0.0014028 | 0.0016267 | 0.0017506 | 0.0015844 | 0.0018662 | 0.0018056 | 0.0015229 | 0.0013468 | 0.0014108 | 0.008 | 0.0018146 | 0.0022152 | 0.0026766 | 0.003102 | 0.0035145 | 0.0039377 | 0.004376 | 0.0051642 | 0.005975 | 0.0067004 | 0.0081916 | 0.0074677 | 0.0086212 | 0.0092648 | 0.0099595 | 0.011068 | 0.010553 | 0.010641 | 0.012164
0.009 | 0.00021218 | 0.00032142 | 0.00049288 | 0.00067811 | 0.00087909 | 0.0011152 | 0.0014195 | 0.0020193 | 0.0028369 | 0.0035944 | 0.0041722 | 0.0045886 | 0.006054 | 0.0063612 | 0.0086194 | 0.0096617 | 0.0087705 | 0.0084735 | 0.011128 | 0.009 | 0.10396 | 0.12899 | 0.16371 | 0.19435 | 0.22237 | 0.25178 | 0.28839 | 0.34762 | 0.4221 | 0.47689 | 0.45282 | 0.54624 | 0.62427 | 0.6104 | 0.76935 | 0.77607 | 0.73884 | 0.70793 | 0.81327 | 0.009 | 0.10371 | 0.1287 | 0.16337 | 0.19397 | 0.22195 | 0.25131 | 0.28788 | 0.34703 | 0.42145 | 0.47618 | 0.45169 | 0.54547 | 0.62336 | 0.60932 | 0.76837 | 0.77487 | 0.73769 | 0.70671 | 0.81188 | 0.009 | 0.0017574 | 0.0017422 | 0.0018338 | 0.0018537 | 0.0018559 | 0.0018519 | 0.0018982 | 0.0018955 | 0.0019568 | 0.0019231 | 0.0016737 | 0.0019409 | 0.0020887 | 0.0018904 | 0.0022267 | 0.0021544 | 0.0018171 | 0.0016069 | 0.0016833 | 0.009 | 0.002041 | 0.0024917 | 0.0030107 | 0.0034892 | 0.0039532 | 0.0044292 | 0.0049224 | 0.005809 | 0.0067211 | 0.0075371 | 0.0092138 | 0.0084002 | 0.0096977 | 0.010422 | 0.011203 | 0.01245 | 0.011871 | 0.011969 | 0.013683
0.01 | 0.00024848 | 0.0003764 | 0.0005772 | 0.00079414 | 0.0010295 | 0.001306 | 0.0016624 | 0.0023648 | 0.0033224 | 0.0042095 | 0.0048859 | 0.0053738 | 0.00709 | 0.0074497 | 0.010094 | 0.011315 | 0.010271 | 0.0099234 | 0.013032 | 0.01 | 0.10959 | 0.13598 | 0.17257 | 0.20487 | 0.23441 | 0.26541 | 0.304 | 0.36644 | 0.44495 | 0.50271 | 0.47735 | 0.57581 | 0.65807 | 0.64344 | 0.811 | 0.81808 | 0.77884 | 0.74626 | 0.8573 | 0.01 | 0.1093 | 0.13564 | 0.17218 | 0.20443 | 0.23392 | 0.26486 | 0.30341 | 0.36575 | 0.44419 | 0.50187 | 0.47603 | 0.5749 | 0.657 | 0.64219 | 0.80985 | 0.81667 | 0.77749 | 0.74483 | 0.85568 | 0.01 | 0.0020581 | 0.0020403 | 0.0021475 | 0.0021708 | 0.0021735 | 0.0021688 | 0.002223 | 0.0022199 | 0.0022917 | 0.0022521 | 0.00196 | 0.0022731 | 0.0024462 | 0.0022139 | 0.0026077 | 0.002523 | 0.002128 | 0.0018819 | 0.0019714 | 0.01 | 0.0022674 | 0.0027681 | 0.0033447 | 0.0038763 | 0.0043918 | 0.0049207 | 0.0054686 | 0.0064536 | 0.007467 | 0.0083736 | 0.010236 | 0.0093326 | 0.010774 | 0.011578 | 0.012447 | 0.013831 | 0.013188 | 0.013298 | 0.015201
0.011 | 0.00028663 | 0.0004342 | 0.00066585 | 0.0009161 | 0.0011876 | 0.0015066 | 0.0019178 | 0.0027281 | 0.0038327 | 0.0048561 | 0.0056362 | 0.0061993 | 0.0081791 | 0.0085939 | 0.011645 | 0.013053 | 0.011849 | 0.011448 | 0.015033 | 0.011 | 0.11494 | 0.14263 | 0.18101 | 0.21488 | 0.24587 | 0.27838 | 0.31885 | 0.38434 | 0.46668 | 0.52727 | 0.50069 | 0.60394 | 0.69021 | 0.67488 | 0.85061 | 0.85805 | 0.81689 | 0.78272 | 0.89919 | 0.011 | 0.11462 | 0.14223 | 0.18056 | 0.21437 | 0.2453 | 0.27774 | 0.31817 | 0.38355 | 0.46581 | 0.5263 | 0.49916 | 0.60289 | 0.68899 | 0.67344 | 0.84929 | 0.85642 | 0.81534 | 0.78107 | 0.89731 | 0.011 | 0.0023741 | 0.0023536 | 0.0024773 | 0.0025042 | 0.0025073 | 0.0025019 | 0.0025644 | 0.0025608 | 0.0026437 | 0.0025981 | 0.002261 | 0.0026222 | 0.0028219 | 0.0025539 | 0.0030083 | 0.0029106 | 0.0024549 | 0.002171 | 0.0022741 | 0.011 | 0.0024937 | 0.0030443 | 0.0036786 | 0.0042632 | 0.0048303 | 0.005412 | 0.0060146 | 0.007098 | 0.0082127 | 0.0092099 | 0.011257 | 0.010265 | 0.01185 | 0.012734 | 0.01369 | 0.015212 | 0.014505 | 0.014625 | 0.016719
0.012 | 0.00032656 | 0.00049468 | 0.0007586 | 0.0010437 | 0.0013531 | 0.0017165 | 0.0021849 | 0.0031081 | 0.0043668 | 0.0055327 | 0.0064211 | 0.0070631 | 0.0093187 | 0.0097912 | 0.013268 | 0.014872 | 0.0135 | 0.013042 | 0.017128 | 0.012 | 0.12006 | 0.14898 | 0.18907 | 0.22445 | 0.25681 | 0.29077 | 0.33305 | 0.40145 | 0.48746 | 0.55074 | 0.52298 | 0.63082 | 0.72093 | 0.70493 | 0.88847 | 0.89624 | 0.85325 | 0.81756 | 0.93922 | 0.012 | 0.11969 | 0.14853 | 0.18855 | 0.22387 | 0.25616 | 0.29005 | 0.33227 | 0.40055 | 0.48647 | 0.54963 | 0.52124 | 0.62963 | 0.71954 | 0.70328 | 0.88696 | 0.89439 | 0.85148 | 0.81569 | 0.93708 | 0.012 | 0.0027048 | 0.0026814 | 0.0028224 | 0.0028531 | 0.0028566 | 0.0028504 | 0.0029216 | 0.0029176 | 0.0030121 | 0.0029601 | 0.0025759 | 0.0029876 | 0.0032151 | 0.0029097 | 0.0034275 | 0.0033161 | 0.0027969 | 0.0024734 | 0.002591 | 0.012 | 0.0027199 | 0.0033205 | 0.0040123 | 0.0046501 | 0.0052686 | 0.0059031 | 0.0065605 | 0.0077423 | 0.0089582 | 0.010046 | 0.012278 | 0.011197 | 0.012926 | 0.01389 | 0.014933 | 0.016593 | 0.015822 | 0.015953 | 0.018236
0.013 | 0.00036817 | 0.00055773 | 0.00085529 | 0.0011767 | 0.0015255 | 0.0019352 | 0.0024635 | 0.0035044 | 0.0049234 | 0.006238 | 0.0072394 | 0.0079635 | 0.010507 | 0.011039 | 0.014959 | 0.016768 | 0.015221 | 0.014705 | 0.019311 | 0.013 | 0.12497 | 0.15507 | 0.1968 | 0.23363 | 0.26731 | 0.30266 | 0.34666 | 0.41786 | 0.50738 | 0.57325 | 0.54438 | 0.65661 | 0.7504 | 0.73375 | 0.92478 | 0.93288 | 0.88813 | 0.85099 | 0.97761 | 0.013 | 0.12455 | 0.15457 | 0.19622 | 0.23297 | 0.26658 | 0.30185 | 0.34579 | 0.41685 | 0.50626 | 0.57201 | 0.54241 | 0.65526 | 0.74883 | 0.73189 | 0.92308 | 0.93079 | 0.88613 | 0.84887 | 0.97521 | 0.013 | 0.0030495 | 0.0030231 | 0.0031821 | 0.0032167 | 0.0032207 | 0.0032138 | 0.0032941 | 0.0032895 | 0.0033961 | 0.0033374 | 0.0029041 | 0.0033685 | 0.003625 | 0.0032806 | 0.0038645 | 0.0037388 | 0.0031535 | 0.0027887 | 0.0029213 | 0.013 | 0.002946 | 0.0035966 | 0.004346 | 0.0050369 | 0.0057068 | 0.0063941 | 0.0071062 | 0.0083864 | 0.0097036 | 0.010882 | 0.013298 | 0.012128 | 0.014002 | 0.015045 | 0.016176 | 0.017974 | 0.017138 | 0.01728 | 0.019753
0.014 | 0.00041141 | 0.00062323 | 0.00095575 | 0.001315 | 0.0017047 | 0.0021626 | 0.0027529 | 0.003916 | 0.0055019 | 0.0069709 | 0.0080895 | 0.0088992 | 0.011741 | 0.012336 | 0.016717 | 0.018738 | 0.017009 | 0.016433 | 0.02158 | 0.014 | 0.1297 | 0.16093 | 0.20424 | 0.24246 | 0.27742 | 0.3141 | 0.35977 | 0.43366 | 0.52656 | 0.59492 | 0.56497 | 0.68142 | 0.77876 | 0.76148 | 0.95972 | 0.96814 | 0.92169 | 0.88316 | 1.0146 | 0.014 | 0.12923 | 0.16037 | 0.20359 | 0.24173 | 0.2766 | 0.31319 | 0.35879 | 0.43252 | 0.52531 | 0.59352 | 0.56277 | 0.67991 | 0.777 | 0.7594 | 0.95782 | 0.9658 | 0.91946 | 0.88079 | 1.0119 | 0.014 | 0.0034077 | 0.0033782 | 0.0035559 | 0.0035946 | 0.003599 | 0.0035913 | 0.003681 | 0.003676 | 0.0037951 | 0.0037295 | 0.0032452 | 0.0037642 | 0.0040509 | 0.003666 | 0.0043186 | 0.0041781 | 0.003524 | 0.0031163 | 0.0032644 | 0.014 | 0.0031721 | 0.0038726 | 0.0046796 | 0.0054235 | 0.0061449 | 0.0068849 | 0.0076518 | 0.0090303 | 0.010449 | 0.011718 | 0.014319 | 0.01306 | 0.015077 | 0.0162 | 0.017419 | 0.019354 | 0.018454 | 0.018607 | 0.02127
0.015 | 0.00045622 | 0.00069111 | 0.0010599 | 0.0014582 | 0.0018904 | 0.0023981 | 0.0030528 | 0.0043427 | 0.0061013 | 0.0077304 | 0.0089704 | 0.0098688 | 0.01302 | 0.01368 | 0.018539 | 0.020779 | 0.018862 | 0.018223 | 0.023931 | 0.015 | 0.13426 | 0.16659 | 0.21142 | 0.25098 | 0.28717 | 0.32514 | 0.37241 | 0.4489 | 0.54506 | 0.61582 | 0.58484 | 0.70536 | 0.80613 | 0.78825 | 0.99344 | 1.0022 | 0.95408 | 0.9142 | 1.0502 | 0.015 | 0.13374 | 0.16597 | 0.2107 | 0.25017 | 0.28626 | 0.32413 | 0.37132 | 0.44764 | 0.54368 | 0.61428 | 0.5824 | 0.70369 | 0.80417 | 0.78594 | 0.99133 | 0.99957 | 0.95161 | 0.91157 | 1.0472 | 0.015 | 0.0037788 | 0.0037461 | 0.0039432 | 0.0039861 | 0.0039911 | 0.0039825 | 0.004082 | 0.0040764 | 0.0042085 | 0.0041359 | 0.0035985 | 0.0041744 | 0.0044923 | 0.0040653 | 0.0047892 | 0.0046333 | 0.0039079 | 0.0034558 | 0.0036201 | 0.015 | 0.0033981 | 0.0041485 | 0.005013 | 0.00581 | 0.0065829 | 0.0073757 | 0.0081972 | 0.009674 | 0.011194 | 0.012553 | 0.015338 | 0.013991 | 0.016152 | 0.017355 | 0.018661 | 0.020734 | 0.01977 | 0.019933 | 0.022786
0.016 | 0.00050253 | 0.00076127 | 0.0011675 | 0.0016063 | 0.0020824 | 0.0026417 | 0.0033628 | 0.0047837 | 0.006721 | 0.0085156 | 0.009881 | 0.010871 | 0.014343 | 0.015069 | 0.020422 | 0.022889 | 0.020778 | 0.020073 | 0.026361 | 0.016 | 0.13867 | 0.17207 | 0.21836 | 0.25923 | 0.29661 | 0.33582 | 0.38465 | 0.46364 | 0.56296 | 0.63604 | 0.60406 | 0.72853 | 0.8326 | 0.81414 | 1.0261 | 1.0351 | 0.98542 | 0.94422 | 1.0847 | 0.016 | 0.1381 | 0.17138 | 0.21757 | 0.25833 | 0.2956 | 0.33471 | 0.38345 | 0.46226 | 0.56144 | 0.63434 | 0.60138 | 0.72668 | 0.83045 | 0.8116 | 1.0237 | 1.0322 | 0.98269 | 0.94133 | 1.0814 | 0.016 | 0.0041624 | 0.0041264 | 0.0043436 | 0.0043909 | 0.0043963 | 0.0043869 | 0.0044966 | 0.0044904 | 0.004636 | 0.0045559 | 0.0039638 | 0.0045984 | 0.0049485 | 0.0044782 | 0.0052757 | 0.0051039 | 0.0043048 | 0.0038068 | 0.0039877 | 0.016 | 0.0036239 | 0.0044242 | 0.0053464 | 0.0061964 | 0.0070207 | 0.0078662 | 0.0087425 | 0.010318 | 0.011939 | 0.013388 | 0.016358 | 0.014922 | 0.017227 | 0.018509 | 0.019903 | 0.022114 | 0.021086 | 0.021259 | 0.024302
0.017 | 0.00055031 | 0.00083365 | 0.0012785 | 0.001759 | 0.0022804 | 0.0028929 | 0.0036826 | 0.0052387 | 0.0073603 | 0.0093255 | 0.01082 | 0.011905 | 0.015707 | 0.016502 | 0.022365 | 0.025066 | 0.022754 | 0.021982 | 0.028868 | 0.017 | 0.14295 | 0.17737 | 0.2251 | 0.26722 | 0.30575 | 0.34618 | 0.3965 | 0.47793 | 0.58031 | 0.65565 | 0.62269 | 0.75098 | 0.85826 | 0.83924 | 1.0577 | 1.067 | 1.0158 | 0.97333 | 1.1182 | 0.017 | 0.14232 | 0.17662 | 0.22423 | 0.26624 | 0.30465 | 0.34496 | 0.39519 | 0.47642 | 0.57864 | 0.65378 | 0.61975 | 0.74896 | 0.8559 | 0.83645 | 1.0551 | 1.0638 | 1.0128 | 0.97016 | 1.1146 | 0.017 | 0.0045581 | 0.0045187 | 0.0047566 | 0.0048084 | 0.0048144 | 0.0048041 | 0.0049242 | 0.0049175 | 0.0050769 | 0.0049893 | 0.0043406 | 0.0050358 | 0.0054192 | 0.0049041 | 0.0057776 | 0.0055893 | 0.0047143 | 0.0041688 | 0.004367 | 0.017 | 0.0038497 | 0.0046999 | 0.0056796 | 0.0065827 | 0.0074584 | 0.0083566 | 0.0092876 | 0.010961 | 0.012683 | 0.014223 | 0.017377 | 0.015853 | 0.018301 | 0.019664 | 0.021145 | 0.023493 | 0.022401 | 0.022585 | 0.025818
0.018 | 0.0005995 | 0.00090818 | 0.0013928 | 0.0019163 | 0.0024843 | 0.0031516 | 0.0040119 | 0.0057071 | 0.0080186 | 0.01016 | 0.011788 | 0.01297 | 0.017112 | 0.017978 | 0.024365 | 0.027308 | 0.024789 | 0.023948 | 0.03145 | 0.018 | 0.1471 | 0.18253 | 0.23164 | 0.27498 | 0.31463 | 0.35623 | 0.40802 | 0.49181 | 0.59716 | 0.67468 | 0.64079 | 0.77278 | 0.88317 | 0.86361 | 1.0884 | 1.098 | 1.0453 | 1.0016 | 1.1506 | 0.018 | 0.14642 | 0.18171 | 0.23069 | 0.27391 | 0.31343 | 0.3549 | 0.40659 | 0.49016 | 0.59534 | 0.67265 | 0.63759 | 0.77058 | 0.88061 | 0.86058 | 1.0856 | 1.0945 | 1.042 | 0.99815 | 1.1467 | 0.018 | 0.0049656 | 0.0049227 | 0.0051819 | 0.0052384 | 0.0052449 | 0.0052336 | 0.0053646 | 0.0053573 | 0.005531 | 0.0054355 | 0.0047286 | 0.0054862 | 0.0059039 | 0.0053426 | 0.0062944 | 0.0060892 | 0.0051359 | 0.0045416 | 0.0047575 | 0.018 | 0.0040754 | 0.0049755 | 0.0060128 | 0.0069688 | 0.0078959 | 0.0088469 | 0.0098326 | 0.011604 | 0.013428 | 0.015058 | 0.018395 | 0.016784 | 0.019376 | 0.020817 | 0.022387 | 0.024872 | 0.023716 | 0.02391 | 0.027333
0.019 | 0.00065008 | 0.00098479 | 0.0015103 | 0.002078 | 0.0026939 | 0.0034175 | 0.0043504 | 0.0061888 | 0.0086953 | 0.011017 | 0.012782 | 0.014065 | 0.018556 | 0.019495 | 0.026422 | 0.029613 | 0.026882 | 0.025969 | 0.034104 | 0.019 | 0.15114 | 0.18754 | 0.238 | 0.28253 | 0.32327 | 0.36601 | 0.41922 | 0.50531 | 0.61355 | 0.6932 | 0.6584 | 0.79399 | 0.90741 | 0.88732 | 1.1182 | 1.1281 | 1.074 | 1.0291 | 1.1822 | 0.019 | 0.1504 | 0.18665 | 0.23697 | 0.28137 | 0.32197 | 0.36457 | 0.41767 | 0.50352 | 0.61158 | 0.691 | 0.65492 | 0.7916 | 0.90463 | 0.88403 | 1.1152 | 1.1244 | 1.0704 | 1.0254 | 1.178 | 0.019 | 0.0053844 | 0.005338 | 0.0056191 | 0.0056803 | 0.0056875 | 0.0056752 | 0.0058172 | 0.0058094 | 0.0059978 | 0.0058943 | 0.0051275 | 0.0059492 | 0.0064022 | 0.0057934 | 0.0068257 | 0.0066031 | 0.0055693 | 0.0049249 | 0.005159 | 0.019 | 0.0043011 | 0.005251 | 0.0063458 | 0.0073549 | 0.0083333 | 0.0093371 | 0.010377 | 0.012247 | 0.014172 | 0.015893 | 0.019413 | 0.017714 | 0.02045 | 0.021971 | 0.023628 | 0.026251 | 0.02503 | 0.025235 | 0.028847
0.02 | 0.00070198 | 0.0010634 | 0.0016309 | 0.002244 | 0.0029091 | 0.0036905 | 0.004698 | 0.0066832 | 0.00939 | 0.011897 | 0.013802 | 0.015189 | 0.020039 | 0.021052 | 0.028533 | 0.031979 | 0.029029 | 0.028044 | 0.036828 | 0.02 | 0.15508 | 0.19243 | 0.24419 | 0.28989 | 0.33169 | 0.37554 | 0.43013 | 0.51847 | 0.62952 | 0.71124 | 0.67555 | 0.81465 | 0.93102 | 0.91041 | 1.1473 | 1.1574 | 1.1019 | 1.0559 | 1.213 | 0.02 | 0.15428 | 0.19146 | 0.24309 | 0.28864 | 0.33028 | 0.37398 | 0.42845 | 0.51653 | 0.62738 | 0.70886 | 0.6718 | 0.81207 | 0.92802 | 0.90686 | 1.1441 | 1.1535 | 1.0981 | 1.0518 | 1.2084 | 0.02 | 0.0058144 | 0.0057642 | 0.0060678 | 0.006134 | 0.0061417 | 0.0061286 | 0.0062819 | 0.0062735 | 0.006477 | 0.0063652 | 0.0055368 | 0.0064246 | 0.0069138 | 0.0062562 | 0.0073711 | 0.0071307 | 0.0060143 | 0.0053183 | 0.0055711 | 0.02 | 0.0045266 | 0.0055264 | 0.0066787 | 0.0077408 | 0.0087706 | 0.009827 | 0.010922 | 0.01289 | 0.014916 | 0.016728 | 0.020431 | 0.018644 | 0.021524 | 0.023124 | 0.024869 | 0.027629 | 0.026344 | 0.026559 | 0.030362
0.021 | 0.0007552 | 0.001144 | 0.0017546 | 0.0024141 | 0.0031297 | 0.0039703 | 0.0050542 | 0.00719 | 0.010102 | 0.0128 | 0.014848 | 0.016341 | 0.021559 | 0.022649 | 0.030698 | 0.034404 | 0.031231 | 0.03017 | 0.039621 | 0.021 | 0.15892 | 0.19719 | 0.25024 | 0.29706 | 0.3399 | 0.38483 | 0.44077 | 0.53129 | 0.64509 | 0.72883 | 0.69228 | 0.8348 | 0.95405 | 0.93294 | 1.1757 | 1.1861 | 1.1292 | 1.082 | 1.243 | 0.021 | 0.15806 | 0.19616 | 0.24905 | 0.29572 | 0.33838 | 0.38316 | 0.43897 | 0.52921 | 0.64279 | 0.72628 | 0.68824 | 0.83202 | 0.95082 | 0.92912 | 1.1722 | 1.1818 | 1.1251 | 1.0777 | 1.2381 | 0.021 | 0.0062551 | 0.0062012 | 0.0065279 | 0.0065992 | 0.0066074 | 0.0065933 | 0.0067583 | 0.0067492 | 0.0069682 | 0.006848 | 0.0059565 | 0.0069119 | 0.0074382 | 0.0067307 | 0.0079303 | 0.0076715 | 0.0064705 | 0.0057216 | 0.0059936 | 0.021 | 0.0047521 | 0.0058017 | 0.0070116 | 0.0081266 | 0.0092078 | 0.010317 | 0.011467 | 0.013533 | 0.01566 | 0.017562 | 0.021449 | 0.019574 | 0.022597 | 0.024277 | 0.02611 | 0.029007 | 0.027658 | 0.027884 | 0.031875
0.022 | 0.00080968 | 0.0012266 | 0.0018812 | 0.0025883 | 0.0033556 | 0.0042568 | 0.005419 | 0.007709 | 0.010831 | 0.013724 | 0.01592 | 0.01752 | 0.023115 | 0.024284 | 0.032914 | 0.036888 | 0.033485 | 0.032348 | 0.042481 | 0.022 | 0.16267 | 0.20184 | 0.25614 | 0.30407 | 0.34791 | 0.39391 | 0.45117 | 0.54382 | 0.6603 | 0.74602 | 0.70862 | 0.85448 | 0.97654 | 0.95494 | 1.2034 | 1.214 | 1.1558 | 1.1075 | 1.2723 | 0.022 | 0.16174 | 0.20073 | 0.25487 | 0.30263 | 0.34629 | 0.39212 | 0.44923 | 0.54159 | 0.65784 | 0.74327 | 0.70429 | 0.8515 | 0.97307 | 0.95084 | 1.1997 | 1.2094 | 1.1514 | 1.1029 | 1.267 | 0.022 | 0.0067064 | 0.0066486 | 0.006999 | 0.0070754 | 0.0070843 | 0.0070691 | 0.0072461 | 0.0072364 | 0.0074713 | 0.0073424 | 0.0063862 | 0.0074109 | 0.0079752 | 0.0072165 | 0.0085029 | 0.0082253 | 0.0069376 | 0.0061346 | 0.0064262 | 0.022 | 0.0049775 | 0.0060769 | 0.0073443 | 0.0085123 | 0.0096448 | 0.010807 | 0.012011 | 0.014176 | 0.016404 | 0.018396 | 0.022466 | 0.020504 | 0.023671 | 0.02543 | 0.027351 | 0.030384 | 0.028972 | 0.029208 | 0.033389
0.023 | 0.00086541 | 0.001311 | 0.0020107 | 0.0027665 | 0.0035866 | 0.0045499 | 0.0057922 | 0.0082398 | 0.011577 | 0.014669 | 0.017015 | 0.018727 | 0.024708 | 0.025956 | 0.035182 | 0.039428 | 0.035791 | 0.034575 | 0.045406 | 0.023 | 0.16634 | 0.20639 | 0.26191 | 0.31092 | 0.35575 | 0.40279 | 0.46133 | 0.55607 | 0.67517 | 0.76281 | 0.7246 | 0.87372 | 0.99853 | 0.97645 | 1.2305 | 1.2414 | 1.1818 | 1.1325 | 1.301 | 0.023 | 0.16535 | 0.20521 | 0.26055 | 0.30938 | 0.35402 | 0.40087 | 0.45926 | 0.55368 | 0.67254 | 0.75988 | 0.71997 | 0.87054 | 0.99482 | 0.97207 | 1.2265 | 1.2365 | 1.1771 | 1.1275 | 1.2953 | 0.023 | 0.007168 | 0.0071063 | 0.0074808 | 0.0075625 | 0.007572 | 0.0075558 | 0.0077451 | 0.0077347 | 0.0079858 | 0.007848 | 0.0068257 | 0.0079213 | 0.0085245 | 0.0077134 | 0.0090886 | 0.0087918 | 0.0074153 | 0.006557 | 0.0068687 | 0.023 | 0.0052028 | 0.006352 | 0.0076769 | 0.0088979 | 0.010082 | 0.011296 | 0.012555 | 0.014818 | 0.017147 | 0.01923 | 0.023482 | 0.021434 | 0.024744 | 0.026582 | 0.028591 | 0.031762 | 0.030285 | 0.030531 | 0.034902
0.024 | 0.00092235 | 0.0013973 | 0.002143 | 0.0029486 | 0.0038227 | 0.0048494 | 0.0061734 | 0.0087823 | 0.01234 | 0.015635 | 0.018134 | 0.01996 | 0.026334 | 0.027664 | 0.037498 | 0.042024 | 0.038148 | 0.036851 | 0.048395 | 0.024 | 0.16992 | 0.21085 | 0.26756 | 0.31763 | 0.36342 | 0.41147 | 0.47128 | 0.56806 | 0.68972 | 0.77925 | 0.74023 | 0.89254 | 1.02 | 0.9975 | 1.257 | 1.2681 | 1.2073 | 1.1569 | 1.329 | 0.024 | 0.16887 | 0.20958 | 0.26611 | 0.31598 | 0.36158 | 0.40942 | 0.46907 | 0.56551 | 0.68691 | 0.77613 | 0.7353 | 0.88915 | 1.0161 | 0.99283 | 1.2527 | 1.2629 | 1.2023 | 1.1516 | 1.323 | 0.024 | 0.0076396 | 0.0075739 | 0.0079731 | 0.0080603 | 0.0080704 | 0.0080532 | 0.0082549 | 0.0082439 | 0.0085116 | 0.0083648 | 0.0072747 | 0.0084429 | 0.0090857 | 0.0082211 | 0.0096871 | 0.0093706 | 0.0079035 | 0.0069886 | 0.0073209 | 0.024 | 0.005428 | 0.006627 | 0.0080094 | 0.0092833 | 0.010519 | 0.011786 | 0.013099 | 0.01546 | 0.017891 | 0.020064 | 0.024498 | 0.022363 | 0.025817 | 0.027734 | 0.029831 | 0.033139 | 0.031598 | 0.031854 | 0.036415
0.025 | 0.00098048 | 0.0014853 | 0.0022781 | 0.0031345 | 0.0040636 | 0.0051552 | 0.0065627 | 0.009336 | 0.013118 | 0.016621 | 0.019277 | 0.021219 | 0.027995 | 0.029409 | 0.039864 | 0.044674 | 0.040554 | 0.039175 | 0.051447 | 0.025 | 0.17344 | 0.21521 | 0.2731 | 0.32419 | 0.37094 | 0.41998 | 0.48102 | 0.5798 | 0.70397 | 0.79536 | 0.75555 | 0.91098 | 1.0411 | 1.0181 | 1.283 | 1.2943 | 1.2323 | 1.1808 | 1.3565 | 0.025 | 0.17232 | 0.21386 | 0.27155 | 0.32244 | 0.36897 | 0.4178 | 0.47867 | 0.57709 | 0.70099 | 0.79203 | 0.7503 | 0.90738 | 1.0369 | 1.0132 | 1.2784 | 1.2888 | 1.2269 | 1.1751 | 1.3501 | 0.025 | 0.0081211 | 0.0080512 | 0.0084757 | 0.0085684 | 0.0085792 | 0.0085609 | 0.0087754 | 0.0087637 | 0.0090484 | 0.0088923 | 0.0077331 | 0.0089754 | 0.0096588 | 0.0087395 | 0.010298 | 0.0099615 | 0.008402 | 0.0074293 | 0.0077825 | 0.025 | 0.0056531 | 0.006902 | 0.0083418 | 0.0096687 | 0.010955 | 0.012275 | 0.013643 | 0.016102 | 0.018634 | 0.020897 | 0.025514 | 0.023293 | 0.026889 | 0.028885 | 0.031071 | 0.034515 | 0.03291 | 0.033177 | 0.037927
0.026 | 0.0010398 | 0.0015752 | 0.0024159 | 0.0033241 | 0.0043095 | 0.005467 | 0.0069598 | 0.0099009 | 0.013912 | 0.017626 | 0.020443 | 0.022503 | 0.029689 | 0.031188 | 0.042277 | 0.047378 | 0.043008 | 0.041545 | 0.05456 | 0.026 | 0.17689 | 0.21948 | 0.27852 | 0.33063 | 0.3783 | 0.42832 | 0.49057 | 0.59131 | 0.71795 | 0.81114 | 0.77056 | 0.92906 | 1.0618 | 1.0383 | 1.3084 | 1.32 | 1.2567 | 1.2042 | 1.3834 | 0.026 | 0.1757 | 0.21806 | 0.27688 | 0.32878 | 0.37622 | 0.42601 | 0.48808 | 0.58843 | 0.71478 | 0.80762 | 0.765 | 0.92524 | 1.0573 | 1.0331 | 1.3036 | 1.3141 | 1.2511 | 1.1982 | 1.3766 | 0.026 | 0.0086122 | 0.0085381 | 0.0089884 | 0.0090867 | 0.0090982 | 0.0090788 | 0.0093063 | 0.009294 | 0.0095959 | 0.0094304 | 0.0082007 | 0.0095186 | 0.010243 | 0.0092683 | 0.010921 | 0.010564 | 0.0089104 | 0.0078788 | 0.0082534 | 0.026 | 0.0058782 | 0.0071768 | 0.0086741 | 0.010054 | 0.011392 | 0.012764 | 0.014187 | 0.016744 | 0.019377 | 0.02173 | 0.026529 | 0.024222 | 0.027962 | 0.030037 | 0.032311 | 0.035891 | 0.034222 | 0.034499 | 0.039439
0.027 | 0.0011002 | 0.0016667 | 0.0025563 | 0.0035174 | 0.00456 | 0.0057849 | 0.0073645 | 0.010477 | 0.014721 | 0.018652 | 0.021631 | 0.023812 | 0.031416 | 0.033002 | 0.044736 | 0.050133 | 0.045509 | 0.043961 | 0.057733 | 0.027 | 0.18027 | 0.22368 | 0.28384 | 0.33695 | 0.38553 | 0.4365 | 0.49994 | 0.6026 | 0.73165 | 0.82663 | 0.7853 | 0.9468 | 1.0821 | 1.0582 | 1.3334 | 1.3452 | 1.2807 | 1.2272 | 1.4098 | 0.027 | 0.17901 | 0.22217 | 0.2821 | 0.33498 | 0.38332 | 0.43406 | 0.4973 | 0.59956 | 0.7283 | 0.8229 | 0.77941 | 0.94275 | 1.0773 | 1.0526 | 1.3283 | 1.339 | 1.2747 | 1.2209 | 1.4026 | 0.027 | 0.0091128 | 0.0090344 | 0.0095109 | 0.009615 | 0.0096272 | 0.0096067 | 0.0098475 | 0.0098345 | 0.010154 | 0.0099789 | 0.0086772 | 0.010072 | 0.010839 | 0.0098072 | 0.011557 | 0.011179 | 0.0094286 | 0.008337 | 0.0087333 | 0.027 | 0.0061032 | 0.0074515 | 0.0090062 | 0.010439 | 0.011828 | 0.013253 | 0.014731 | 0.017386 | 0.02012 | 0.022564 | 0.027544 | 0.02515 | 0.029034 | 0.031188 | 0.03355 | 0.037267 | 0.035534 | 0.035822 | 0.04095
0.028 | 0.0011618 | 0.00176 | 0.0026994 | 0.0037142 | 0.0048152 | 0.0061087 | 0.0077767 | 0.011063 | 0.015545 | 0.019696 | 0.02284 | 0.025146 | 0.033175 | 0.034849 | 0.047241 | 0.05294 | 0.048057 | 0.046422 | 0.060964 | 0.028 | 0.18359 | 0.2278 | 0.28907 | 0.34315 | 0.39262 | 0.44453 | 0.50914 | 0.61369 | 0.74511 | 0.84183 | 0.79976 | 0.96421 | 1.102 | 1.0776 | 1.3579 | 1.37 | 1.3043 | 1.2498 | 1.4358 | 0.028 | 0.18226 | 0.2262 | 0.28723 | 0.34108 | 0.3903 | 0.44195 | 0.50636 | 0.61047 | 0.74157 | 0.83789 | 0.79354 | 0.95994 | 1.097 | 1.0717 | 1.3525 | 1.3634 | 1.298 | 1.2431 | 1.4281 | 0.028 | 0.0096225 | 0.0095398 | 0.010043 | 0.010153 | 0.010166 | 0.010144 | 0.010399 | 0.010385 | 0.010723 | 0.010538 | 0.0091626 | 0.010636 | 0.011446 | 0.010356 | 0.012204 | 0.011805 | 0.0099565 | 0.0088037 | 0.0092222 | 0.028 | 0.0063281 | 0.0077261 | 0.0093383 | 0.010824 | 0.012264 | 0.013742 | 0.015274 | 0.018027 | 0.020863 | 0.023397 | 0.028559 | 0.026079 | 0.030106 | 0.032338 | 0.034789 | 0.038643 | 0.036846 | 0.037143 | 0.042461
0.029 | 0.0012244 | 0.0018549 | 0.002845 | 0.0039146 | 0.005075 | 0.0064382 | 0.0081963 | 0.01166 | 0.016384 | 0.020759 | 0.024072 | 0.026503 | 0.034966 | 0.036729 | 0.049791 | 0.055797 | 0.05065 | 0.048927 | 0.064254 | 0.029 | 0.18685 | 0.23184 | 0.2942 | 0.34924 | 0.39959 | 0.45242 | 0.51817 | 0.62458 | 0.75833 | 0.85677 | 0.81398 | 0.98132 | 1.1215 | 1.0968 | 1.382 | 1.3943 | 1.3274 | 1.272 | 1.4613 | 0.029 | 0.18545 | 0.23016 | 0.29227 | 0.34706 | 0.39714 | 0.4497 | 0.51524 | 0.62119 | 0.7546 | 0.85261 | 0.80742 | 0.97681 | 1.1163 | 1.0906 | 1.3763 | 1.3873 | 1.3208 | 1.2649 | 1.4532 | 0.029 | 0.010141 | 0.010054 | 0.010585 | 0.010701 | 0.010714 | 0.010692 | 0.01096 | 0.010945 | 0.011301 | 0.011106 | 0.0096566 | 0.01121 | 0.012064 | 0.010915 | 0.012863 | 0.012442 | 0.010494 | 0.0092787 | 0.0097198 | 0.029 | 0.0065529 | 0.0080006 | 0.0096703 | 0.011209 | 0.0127 | 0.014231 | 0.015818 | 0.018669 | 0.021605 | 0.024229 | 0.029573 | 0.027007 | 0.031178 | 0.033489 | 0.036028 | 0.040018 | 0.038157 | 0.038465 | 0.043972
0.03 | 0.0012881 | 0.0019514 | 0.0029931 | 0.0041184 | 0.0053392 | 0.0067735 | 0.0086231 | 0.012267 | 0.017237 | 0.02184 | 0.025324 | 0.027883 | 0.036787 | 0.038642 | 0.052385 | 0.058703 | 0.053288 | 0.051475 | 0.0676 | 0.03 | 0.19006 | 0.23582 | 0.29925 | 0.35523 | 0.40645 | 0.46018 | 0.52706 | 0.63529 | 0.77133 | 0.87145 | 0.82795 | 0.99813 | 1.1407 | 1.1156 | 1.4057 | 1.4182 | 1.3502 | 1.2938 | 1.4863 | 0.03 | 0.18858 | 0.23405 | 0.29721 | 0.35293 | 0.40387 | 0.45732 | 0.52397 | 0.63172 | 0.7674 | 0.86708 | 0.82105 | 0.99339 | 1.1352 | 1.109 | 1.3997 | 1.4109 | 1.3432 | 1.2864 | 1.4779 | 0.03 | 0.010669 | 0.010578 | 0.011136 | 0.011258 | 0.011272 | 0.011248 | 0.01153 | 0.011515 | 0.01189 | 0.011685 | 0.010159 | 0.011794 | 0.012692 | 0.011483 | 0.013533 | 0.01309 | 0.01104 | 0.0097619 | 0.010226 | 0.03 | 0.0067776 | 0.0082751 | 0.010002 | 0.011594 | 0.013136 | 0.014719 | 0.016361 | 0.01931 | 0.022348 | 0.025062 | 0.030587 | 0.027936 | 0.032249 | 0.034639 | 0.037267 | 0.041393 | 0.039468 | 0.039786 | 0.045482
0.031 | 0.0013529 | 0.0020496 | 0.0031437 | 0.0043256 | 0.0056079 | 0.0071143 | 0.009057 | 0.012885 | 0.018105 | 0.02294 | 0.026598 | 0.029287 | 0.038639 | 0.040586 | 0.055023 | 0.061658 | 0.05597 | 0.054065 | 0.071002 | 0.031 | 0.19321 | 0.23973 | 0.30421 | 0.36112 | 0.41319 | 0.46781 | 0.5358 | 0.64582 | 0.78411 | 0.88589 | 0.8417 | 1.0147 | 1.1596 | 1.1341 | 1.429 | 1.4417 | 1.3725 | 1.3153 | 1.5109 | 0.031 | 0.19166 | 0.23788 | 0.30207 | 0.35871 | 0.41048 | 0.46481 | 0.53256 | 0.64207 | 0.77999 | 0.8813 | 0.83445 | 1.0097 | 1.1538 | 1.1272 | 1.4227 | 1.434 | 1.3652 | 1.3074 | 1.5021 | 0.031 | 0.011206 | 0.01111 | 0.011696 | 0.011824 | 0.011839 | 0.011814 | 0.012111 | 0.012095 | 0.012488 | 0.012273 | 0.01067 | 0.012388 | 0.013331 | 0.012061 | 0.014214 | 0.013749 | 0.011596 | 0.010253 | 0.010741 | 0.031 | 0.0070022 | 0.0085494 | 0.010334 | 0.011978 | 0.013572 | 0.015208 | 0.016904 | 0.019951 | 0.02309 | 0.025894 | 0.0316 | 0.028864 | 0.03332 | 0.035788 | 0.038505 | 0.042768 | 0.040779 | 0.041106 | 0.046992
0.032 | 0.0014187 | 0.0021493 | 0.0032967 | 0.0045362 | 0.0058809 | 0.0074606 | 0.0094979 | 0.013512 | 0.018987 | 0.024057 | 0.027892 | 0.030713 | 0.040521 | 0.042562 | 0.057703 | 0.064661 | 0.058696 | 0.056697 | 0.074458 | 0.032 | 0.19631 | 0.24359 | 0.3091 | 0.36692 | 0.41982 | 0.47532 | 0.5444 | 0.65618 | 0.79669 | 0.90011 | 0.85522 | 1.0309 | 1.1782 | 1.1523 | 1.4519 | 1.4653 | 1.3946 | 1.3364 | 1.5352 | 0.032 | 0.19469 | 0.24164 | 0.30685 | 0.36439 | 0.41698 | 0.47217 | 0.541 | 0.65226 | 0.79237 | 0.89529 | 0.84762 | 1.0257 | 1.1721 | 1.1451 | 1.4453 | 1.4581 | 1.3868 | 1.3282 | 1.5259 | 0.032 | 0.011751 | 0.01165 | 0.012265 | 0.0124 | 0.012416 | 0.012389 | 0.0127 | 0.012684 | 0.013096 | 0.012871 | 0.011189 | 0.012991 | 0.01398 | 0.012648 | 0.014907 | 0.014418 | 0.012161 | 0.010752 | 0.011263 | 0.032 | 0.0072268 | 0.0088236 | 0.010666 | 0.012363 | 0.014008 | 0.015696 | 0.017447 | 0.020592 | 0.023832 | 0.026726 | 0.032613 | 0.029791 | 0.034391 | 0.036938 | 0.039743 | 0.044129 | 0.042089 | 0.042427 | 0.048501
0.033 | 0.0014856 | 0.0022506 | 0.0034521 | 0.00475 | 0.0061581 | 0.0078123 | 0.0099457 | 0.014149 | 0.019882 | 0.025191 | 0.029206 | 0.032162 | 0.042432 | 0.044569 | 0.060424 | 0.06771 | 0.061464 | 0.05937 | 0.077969 | 0.033 | 0.19937 | 0.24738 | 0.31391 | 0.37263 | 0.42635 | 0.48272 | 0.55287 | 0.66639 | 0.80908 | 0.9141 | 0.86854 | 1.047 | 1.1965 | 1.1702 | 1.4741 | 1.4867 | 1.4162 | 1.3571 | 1.5591 | 0.033 | 0.19767 | 0.24534 | 0.31156 | 0.36998 | 0.42337 | 0.47941 | 0.54931 | 0.66228 | 0.80455 | 0.90906 | 0.86058 | 1.0415 | 1.1902 | 1.1627 | 1.4665 | 1.4791 | 1.4082 | 1.3486 | 1.5493 | 0.033 | 0.012305 | 0.012199 | 0.012843 | 0.012984 | 0.013001 | 0.012973 | 0.013299 | 0.013282 | 0.013714 | 0.013478 | 0.011716 | 0.013604 | 0.01464 | 0.013245 | 0.01561 | 0.015098 | 0.012734 | 0.011259 | 0.011795 | 0.033 | 0.0074513 | 0.0090978 | 0.010997 | 0.012747 | 0.014444 | 0.016184 | 0.017989 | 0.021233 | 0.024574 | 0.027558 | 0.033626 | 0.030719 | 0.035462 | 0.038087 | 0.040991 | 0.045544 | 0.043399 | 0.043747 | 0.05001
0.034 | 0.0015534 | 0.0023534 | 0.0036098 | 0.004967 | 0.0064395 | 0.0081693 | 0.0104 | 0.014796 | 0.020791 | 0.026343 | 0.030539 | 0.033632 | 0.044372 | 0.046606 | 0.063184 | 0.070802 | 0.064274 | 0.062084 | 0.081533 | 0.034 | 0.20238 | 0.25111 | 0.31864 | 0.37826 | 0.43279 | 0.49 | 0.56121 | 0.67644 | 0.82128 | 0.92789 | 0.88167 | 1.0628 | 1.2146 | 1.1878 | 1.4942 | 1.5067 | 1.4376 | 1.3776 | 1.5826 | 0.034 | 0.2006 | 0.24898 | 0.31619 | 0.37548 | 0.42967 | 0.48655 | 0.55748 | 0.67214 | 0.81654 | 0.92261 | 0.87334 | 1.057 | 1.208 | 1.18 | 1.4863 | 1.4987 | 1.4292 | 1.3687 | 1.5724 | 0.034 | 0.012867 | 0.012756 | 0.01343 | 0.013578 | 0.013595 | 0.013566 | 0.013907 | 0.013889 | 0.014341 | 0.014094 | 0.012251 | 0.014226 | 0.015309 | 0.01385 | 0.016323 | 0.015787 | 0.013316 | 0.011774 | 0.012334 | 0.034 | 0.0076757 | 0.0093718 | 0.011329 | 0.013131 | 0.014879 | 0.016672 | 0.018532 | 0.021873 | 0.025315 | 0.02839 | 0.034638 | 0.031646 | 0.036533 | 0.039235 | 0.042286 | 0.04699 | 0.044709 | 0.045066 | 0.051519
0.035 | 0.0016223 | 0.0024577 | 0.0037698 | 0.0051873 | 0.006725 | 0.0085315 | 0.010862 | 0.015452 | 0.021713 | 0.027511 | 0.031892 | 0.035125 | 0.04634 | 0.048673 | 0.065979 | 0.073933 | 0.067125 | 0.064838 | 0.085149 | 0.035 | 0.20535 | 0.2548 | 0.32332 | 0.3838 | 0.43913 | 0.49718 | 0.56943 | 0.68635 | 0.83331 | 0.94147 | 0.8946 | 1.0783 | 1.2316 | 1.2052 | 1.5129 | 1.5256 | 1.4587 | 1.3978 | 1.6058 | 0.035 | 0.20349 | 0.25256 | 0.32075 | 0.3809 | 0.43588 | 0.49357 | 0.56554 | 0.68186 | 0.82836 | 0.93596 | 0.8859 | 1.0723 | 1.2247 | 1.197 | 1.5046 | 1.5172 | 1.4498 | 1.3884 | 1.5951 | 0.035 | 0.013437 | 0.013322 | 0.014026 | 0.01418 | 0.014198 | 0.014168 | 0.014524 | 0.014505 | 0.014977 | 0.014719 | 0.012794 | 0.014857 | 0.015988 | 0.014464 | 0.017045 | 0.016486 | 0.013907 | 0.012296 | 0.012881 | 0.035 | 0.0079 | 0.0096457 | 0.01166 | 0.013516 | 0.015314 | 0.01716 | 0.019074 | 0.022514 | 0.026057 | 0.029222 | 0.03565 | 0.032573 | 0.037626 | 0.040384 | 0.043611 | 0.04846 | 0.046018 | 0.046385 | 0.053027
0.036 | 0.0016921 | 0.0025635 | 0.0039321 | 0.0054106 | 0.0070146 | 0.0088989 | 0.011329 | 0.016118 | 0.022649 | 0.028697 | 0.033265 | 0.036638 | 0.048334 | 0.050769 | 0.068808 | 0.077101 | 0.070017 | 0.06763 | 0.088817 | 0.036 | 0.20828 | 0.25843 | 0.32792 | 0.38926 | 0.44538 | 0.50426 | 0.57753 | 0.69612 | 0.84516 | 0.95487 | 0.90736 | 1.0937 | 1.2476 | 1.2224 | 1.5305 | 1.5436 | 1.4794 | 1.4177 | 1.6286 | 0.036 | 0.20634 | 0.2561 | 0.32524 | 0.38624 | 0.44199 | 0.5005 | 0.57348 | 0.69143 | 0.84 | 0.94912 | 0.89828 | 1.0874 | 1.2403 | 1.2138 | 1.5218 | 1.5346 | 1.4702 | 1.4079 | 1.6175 | 0.036 | 0.014015 | 0.013895 | 0.01463 | 0.01479 | 0.014809 | 0.014778 | 0.015149 | 0.01513 | 0.015622 | 0.015353 | 0.013344 | 0.015497 | 0.016676 | 0.015087 | 0.017775 | 0.017192 | 0.014506 | 0.012826 | 0.013435 | 0.036 | 0.0081242 | 0.0099196 | 0.011991 | 0.0139 | 0.01575 | 0.017647 | 0.019617 | 0.023154 | 0.026798 | 0.030053 | 0.036661 | 0.0335 | 0.038743 | 0.041532 | 0.044959 | 0.049949 | 0.047327 | 0.047704 | 0.054535
0.037 | 0.0017629 | 0.0026707 | 0.0040967 | 0.0056371 | 0.0073082 | 0.0092714 | 0.011804 | 0.016792 | 0.023597 | 0.029898 | 0.034656 | 0.038172 | 0.050353 | 0.052894 | 0.071668 | 0.080305 | 0.072948 | 0.070461 | 0.092535 | 0.037 | 0.21116 | 0.26201 | 0.33246 | 0.39466 | 0.45155 | 0.51124 | 0.58553 | 0.70575 | 0.85686 | 0.96808 | 0.91994 | 1.1088 | 1.2626 | 1.2393 | 1.5471 | 1.5607 | 1.4999 | 1.4373 | 1.6512 | 0.037 | 0.20914 | 0.25958 | 0.32967 | 0.3915 | 0.44801 | 0.50732 | 0.5813 | 0.70087 | 0.85148 | 0.96209 | 0.91048 | 1.1023 | 1.255 | 1.2304 | 1.538 | 1.5512 | 1.4903 | 1.4271 | 1.6396 | 0.037 | 0.014602 | 0.014477 | 0.015242 | 0.015409 | 0.015429 | 0.015397 | 0.015783 | 0.015763 | 0.016277 | 0.015996 | 0.013902 | 0.016146 | 0.017372 | 0.015719 | 0.018514 | 0.017906 | 0.015114 | 0.013363 | 0.013998 | 0.037 | 0.0083484 | 0.010193 | 0.012322 | 0.014284 | 0.016185 | 0.018135 | 0.020159 | 0.023794 | 0.027539 | 0.030884 | 0.037672 | 0.034427 | 0.039879 | 0.04268 | 0.046324 | 0.051454 | 0.048636 | 0.049023 | 0.056042
0.038 | 0.0018346 | 0.0027794 | 0.0042634 | 0.0058666 | 0.0076057 | 0.0096489 | 0.012284 | 0.017476 | 0.024558 | 0.031116 | 0.036066 | 0.039727 | 0.052394 | 0.055048 | 0.074557 | 0.083542 | 0.07592 | 0.073331 | 0.096303 | 0.038 | 0.21401 | 0.26554 | 0.33694 | 0.39997 | 0.45764 | 0.51813 | 0.59342 | 0.71526 | 0.8684 | 0.98112 | 0.93235 | 1.1237 | 1.2769 | 1.256 | 1.5629 | 1.5771 | 1.5201 | 1.4567 | 1.6734 | 0.038 | 0.21191 | 0.26302 | 0.33404 | 0.39669 | 0.45395 | 0.51405 | 0.58902 | 0.71018 | 0.8628 | 0.97488 | 0.9225 | 1.117 | 1.2689 | 1.2467 | 1.5534 | 1.5671 | 1.5101 | 1.4461 | 1.6614 | 0.038 | 0.015196 | 0.015066 | 0.015862 | 0.016037 | 0.016057 | 0.016023 | 0.016426 | 0.016405 | 0.01694 | 0.016648 | 0.014468 | 0.016804 | 0.018077 | 0.016359 | 0.019261 | 0.018628 | 0.015729 | 0.013907 | 0.014568 | 0.038 | 0.0085724 | 0.010467 | 0.012653 | 0.014667 | 0.01662 | 0.018622 | 0.020701 | 0.024434 | 0.02828 | 0.031715 | 0.038683 | 0.035354 | 0.041031 | 0.043827 | 0.047704 | 0.052972 | 0.049945 | 0.050341 | 0.057549
0.039 | 0.0019073 | 0.0028895 | 0.0044324 | 0.0060991 | 0.0079072 | 0.010031 | 0.012771 | 0.018169 | 0.025532 | 0.03235 | 0.037494 | 0.041303 | 0.054458 | 0.05723 | 0.077474 | 0.086812 | 0.07893 | 0.076238 | 0.10012 | 0.039 | 0.21682 | 0.26903 | 0.34137 | 0.40523 | 0.46364 | 0.52493 | 0.6012 | 0.72464 | 0.87979 | 0.99398 | 0.9446 | 1.1385 | 1.2906 | 1.2725 | 1.578 | 1.5929 | 1.54 | 1.4758 | 1.6954 | 0.039 | 0.21464 | 0.2664 | 0.33835 | 0.40181 | 0.45981 | 0.52069 | 0.59663 | 0.71936 | 0.87396 | 0.9875 | 0.93437 | 1.1314 | 1.2822 | 1.2628 | 1.568 | 1.5823 | 1.5296 | 1.4648 | 1.6828 | 0.039 | 0.015798 | 0.015662 | 0.016491 | 0.016672 | 0.016694 | 0.016659 | 0.017077 | 0.017055 | 0.017611 | 0.017308 | 0.015041 | 0.017471 | 0.018789 | 0.017007 | 0.020014 | 0.019357 | 0.016353 | 0.014458 | 0.015146 | 0.039 | 0.0087964 | 0.010741 | 0.012984 | 0.015051 | 0.017054 | 0.01911 | 0.021243 | 0.025073 | 0.029021 | 0.032546 | 0.039693 | 0.03628 | 0.042196 | 0.044974 | 0.049095 | 0.0545 | 0.051253 | 0.051659 | 0.059055
0.04 | 0.0019809 | 0.003001 | 0.0046035 | 0.0063345 | 0.0082124 | 0.010419 | 0.013264 | 0.018871 | 0.026518 | 0.0336 | 0.038941 | 0.042899 | 0.056543 | 0.05944 | 0.080418 | 0.090112 | 0.081979 | 0.079182 | 0.10399 | 0.04 | 0.2196 | 0.27247 | 0.34574 | 0.41041 | 0.46957 | 0.53165 | 0.60889 | 0.73391 | 0.89103 | 1.0067 | 0.95671 | 1.153 | 1.3037 | 1.2888 | 1.5925 | 1.6081 | 1.5597 | 1.4947 | 1.7171 | 0.04 | 0.21733 | 0.26975 | 0.3426 | 0.40686 | 0.4656 | 0.52724 | 0.60414 | 0.72842 | 0.88498 | 0.99995 | 0.94607 | 1.1457 | 1.2949 | 1.2787 | 1.582 | 1.5969 | 1.5489 | 1.4832 | 1.704 | 0.04 | 0.016407 | 0.016267 | 0.017127 | 0.017316 | 0.017338 | 0.017302 | 0.017737 | 0.017714 | 0.018292 | 0.017976 | 0.015621 | 0.018146 | 0.019508 | 0.017664 | 0.020775 | 0.020093 | 0.016984 | 0.015016 | 0.01573 | 0.04 | 0.0090203 | 0.011014 | 0.013315 | 0.015435 | 0.017489 | 0.019597 | 0.021784 | 0.025713 | 0.029761 | 0.033377 | 0.040703 | 0.037206 | 0.043371 | 0.046121 | 0.050497 | 0.056037 | 0.05256 | 0.052976 | 0.060562
0.041 | 0.0020554 | 0.0031139 | 0.0047767 | 0.0065729 | 0.0085215 | 0.010811 | 0.013764 | 0.019581 | 0.027517 | 0.034865 | 0.040405 | 0.044514 | 0.058648 | 0.061678 | 0.083388 | 0.093443 | 0.085065 | 0.082163 | 0.1079 | 0.041 | 0.22234 | 0.27588 | 0.35005 | 0.41553 | 0.47543 | 0.53828 | 0.61649 | 0.74306 | 0.90214 | 1.0192 | 0.96866 | 1.1674 | 1.3163 | 1.3049 | 1.6065 | 1.6228 | 1.5791 | 1.5133 | 1.7385 | 0.041 | 0.21999 | 0.27305 | 0.3468 | 0.41185 | 0.4713 | 0.5337 | 0.61155 | 0.73736 | 0.89586 | 1.0122 | 0.95762 | 1.1598 | 1.3071 | 1.2944 | 1.5955 | 1.611 | 1.568 | 1.5014 | 1.725 | 0.041 | 0.017024 | 0.016879 | 0.017772 | 0.017967 | 0.017991 | 0.017953 | 0.018404 | 0.018381 | 0.01898 | 0.018653 | 0.016209 | 0.018829 | 0.020234 | 0.018329 | 0.021542 | 0.020836 | 0.017624 | 0.015582 | 0.016323 | 0.041 | 0.0092441 | 0.011287 | 0.013646 | 0.015818 | 0.017924 | 0.020084 | 0.022326 | 0.026352 | 0.030502 | 0.034207 | 0.041712 | 0.038132 | 0.044555 | 0.047268 | 0.051907 | 0.057582 | 0.053868 | 0.054293 | 0.062067
0.042 | 0.0021308 | 0.0032282 | 0.004952 | 0.0068142 | 0.0088343 | 0.011208 | 0.014269 | 0.0203 | 0.028527 | 0.036146 | 0.041887 | 0.046149 | 0.060772 | 0.063942 | 0.086382 | 0.096802 | 0.08819 | 0.085179 | 0.11186 | 0.042 | 0.22505 | 0.27924 | 0.35432 | 0.42059 | 0.48122 | 0.54483 | 0.62399 | 0.7521 | 0.91312 | 1.0316 | 0.98047 | 1.1816 | 1.3285 | 1.3207 | 1.62 | 1.637 | 1.5984 | 1.5317 | 1.7596 | 0.042 | 0.22261 | 0.2763 | 0.35094 | 0.41677 | 0.47694 | 0.54009 | 0.61888 | 0.7462 | 0.9066 | 1.0244 | 0.96902 | 1.1737 | 1.3188 | 1.3099 | 1.6084 | 1.6246 | 1.5868 | 1.5194 | 1.7456 | 0.042 | 0.017649 | 0.017498 | 0.018424 | 0.018627 | 0.018651 | 0.018612 | 0.01908 | 0.019056 | 0.019677 | 0.019338 | 0.016803 | 0.019521 | 0.020967 | 0.019002 | 0.022315 | 0.021585 | 0.018271 | 0.016154 | 0.016922 | 0.042 | 0.0094679 | 0.011561 | 0.013976 | 0.016201 | 0.018358 | 0.020571 | 0.022867 | 0.026991 | 0.031242 | 0.035037 | 0.042721 | 0.039058 | 0.045747 | 0.048414 | 0.053323 | 0.059134 | 0.055175 | 0.05561 | 0.063573
0.043 | 0.0022071 | 0.0033438 | 0.0051294 | 0.0070583 | 0.0091508 | 0.011609 | 0.01478 | 0.021028 | 0.02955 | 0.037441 | 0.043386 | 0.047804 | 0.062915 | 0.066234 | 0.0894 | 0.10019 | 0.091351 | 0.088232 | 0.11587 | 0.043 | 0.22773 | 0.28256 | 0.35853 | 0.42559 | 0.48694 | 0.55131 | 0.63141 | 0.76104 | 0.92396 | 1.0439 | 0.99214 | 1.1956 | 1.3402 | 1.3364 | 1.633 | 1.6508 | 1.6173 | 1.5499 | 1.7805 | 0.043 | 0.2252 | 0.27952 | 0.35503 | 0.42164 | 0.48251 | 0.54639 | 0.62611 | 0.75492 | 0.91722 | 1.0364 | 0.98028 | 1.1875 | 1.3301 | 1.3252 | 1.6209 | 1.6378 | 1.6053 | 1.5372 | 1.766 | 0.043 | 0.018281 | 0.018125 | 0.019084 | 0.019294 | 0.019319 | 0.019279 | 0.019764 | 0.019739 | 0.020383 | 0.020032 | 0.017405 | 0.02022 | 0.021707 | 0.019683 | 0.023095 | 0.02234 | 0.018926 | 0.016733 | 0.017528 | 0.043 | 0.0096915 | 0.011834 | 0.014307 | 0.016585 | 0.018792 | 0.021057 | 0.023409 | 0.02763 | 0.031982 | 0.035867 | 0.04373 | 0.039983 | 0.046944 | 0.04956 | 0.054746 | 0.060691 | 0.056482 | 0.056926 | 0.065078
0.044 | 0.0022842 | 0.0034607 | 0.0053088 | 0.0073052 | 0.009471 | 0.012015 | 0.015298 | 0.021764 | 0.030584 | 0.038752 | 0.044903 | 0.049477 | 0.065076 | 0.068551 | 0.092442 | 0.1036 | 0.094548 | 0.09132 | 0.11993 | 0.044 | 0.23038 | 0.28585 | 0.3627 | 0.43054 | 0.4926 | 0.55771 | 0.63874 | 0.76988 | 0.93468 | 1.056 | 1.0037 | 1.2095 | 1.3516 | 1.352 | 1.6457 | 1.6643 | 1.6361 | 1.5679 | 1.8012 | 0.044 | 0.22776 | 0.2827 | 0.35908 | 0.42644 | 0.48801 | 0.55262 | 0.63325 | 0.76354 | 0.9277 | 1.0482 | 0.99141 | 1.201 | 1.341 | 1.3403 | 1.633 | 1.6506 | 1.6237 | 1.5547 | 1.7862 | 0.044 | 0.01892 | 0.018758 | 0.019751 | 0.019969 | 0.019995 | 0.019953 | 0.020455 | 0.02043 | 0.021096 | 0.020733 | 0.018013 | 0.020928 | 0.022452 | 0.020372 | 0.023881 | 0.023101 | 0.019589 | 0.017318 | 0.018142 | 0.044 | 0.0099151 | 0.012107 | 0.014637 | 0.016968 | 0.019227 | 0.021544 | 0.02395 | 0.028269 | 0.032722 | 0.036697 | 0.044738 | 0.040908 | 0.048147 | 0.050706 | 0.056173 | 0.062252 | 0.057788 | 0.058242 | 0.066582
0.045 | 0.0023623 | 0.0035789 | 0.0054902 | 0.0075549 | 0.0097947 | 0.012426 | 0.015821 | 0.022508 | 0.031631 | 0.040078 | 0.046436 | 0.05117 | 0.067254 | 0.070895 | 0.095505 | 0.10704 | 0.097782 | 0.094442 | 0.12403 | 0.045 | 0.233 | 0.28909 | 0.36681 | 0.43542 | 0.49819 | 0.56405 | 0.64599 | 0.77861 | 0.94529 | 1.068 | 1.0151 | 1.2232 | 1.3627 | 1.3673 | 1.6579 | 1.6773 | 1.6547 | 1.5857 | 1.8216 | 0.045 | 0.23028 | 0.28584 | 0.36307 | 0.43119 | 0.49344 | 0.55878 | 0.64031 | 0.77206 | 0.93806 | 1.0599 | 1.0024 | 1.2145 | 1.3516 | 1.3553 | 1.6447 | 1.663 | 1.6418 | 1.5721 | 1.8061 | 0.045 | 0.019566 | 0.019399 | 0.020427 | 0.020652 | 0.020679 | 0.020635 | 0.021155 | 0.021128 | 0.021818 | 0.021442 | 0.018628 | 0.021644 | 0.023204 | 0.021068 | 0.024672 | 0.023869 | 0.020259 | 0.01791 | 0.018762 | 0.045 | 0.010139 | 0.01238 | 0.014967 | 0.017351 | 0.019661 | 0.02203 | 0.024491 | 0.028908 | 0.033461 | 0.037527 | 0.045746 | 0.041833 | 0.049355 | 0.051851 | 0.057604 | 0.063817 | 0.059095 | 0.059558 | 0.068086
0.046 | 0.0024412 | 0.0036985 | 0.0056737 | 0.0078074 | 0.010122 | 0.012841 | 0.016349 | 0.02326 | 0.032688 | 0.041418 | 0.047987 | 0.052881 | 0.069449 | 0.073265 | 0.09859 | 0.11051 | 0.10105 | 0.097599 | 0.12818 | 0.046 | 0.23559 | 0.29231 | 0.37089 | 0.44026 | 0.50372 | 0.57031 | 0.65316 | 0.78725 | 0.95577 | 1.0798 | 1.0264 | 1.2368 | 1.3734 | 1.3825 | 1.6699 | 1.6901 | 1.673 | 1.6033 | 1.8419 | 0.046 | 0.23278 | 0.28894 | 0.36702 | 0.43588 | 0.49881 | 0.56487 | 0.64729 | 0.78048 | 0.94831 | 1.0715 | 1.0133 | 1.2277 | 1.3619 | 1.3701 | 1.656 | 1.6751 | 1.6597 | 1.5892 | 1.8258 | 0.046 | 0.02022 | 0.020047 | 0.021109 | 0.021342 | 0.02137 | 0.021325 | 0.021862 | 0.021835 | 0.022547 | 0.022159 | 0.01925 | 0.022368 | 0.023961 | 0.021772 | 0.025469 | 0.024641 | 0.020936 | 0.018509 | 0.019389 | 0.046 | 0.010362 | 0.012653 | 0.015297 | 0.017734 | 0.020094 | 0.022517 | 0.025031 | 0.029546 | 0.034201 | 0.038356 | 0.046753 | 0.042758 | 0.050566 | 0.052996 | 0.059039 | 0.065386 | 0.0604 | 0.060873 | 0.06959
0.047 | 0.0025209 | 0.0038193 | 0.0058591 | 0.0080626 | 0.010453 | 0.013261 | 0.016884 | 0.024021 | 0.033757 | 0.042772 | 0.049554 | 0.054611 | 0.071661 | 0.075661 | 0.1017 | 0.114 | 0.10436 | 0.10079 | 0.13237 | 0.047 | 0.23815 | 0.29549 | 0.37492 | 0.44504 | 0.5092 | 0.5765 | 0.66025 | 0.7958 | 0.96615 | 1.0915 | 1.0376 | 1.2502 | 1.3839 | 1.3975 | 1.6815 | 1.7026 | 1.6912 | 1.6207 | 1.8619 | 0.047 | 0.23525 | 0.29201 | 0.37092 | 0.44052 | 0.50413 | 0.57088 | 0.65419 | 0.7888 | 0.95844 | 1.083 | 1.024 | 1.2409 | 1.3718 | 1.3847 | 1.6671 | 1.6868 | 1.6775 | 1.6061 | 1.8453 | 0.047 | 0.02088 | 0.020702 | 0.021799 | 0.02204 | 0.022068 | 0.022022 | 0.022577 | 0.022548 | 0.023285 | 0.022884 | 0.019879 | 0.0231 | 0.024724 | 0.022484 | 0.026271 | 0.02542 | 0.021621 | 0.019114 | 0.020023 | 0.047 | 0.010585 | 0.012925 | 0.015628 | 0.018116 | 0.020528 | 0.023003 | 0.025572 | 0.030185 | 0.03494 | 0.039185 | 0.04776 | 0.043683 | 0.051781 | 0.05414 | 0.060477 | 0.066957 | 0.061706 | 0.062188 | 0.071093
0.048 | 0.0026015 | 0.0039414 | 0.0060464 | 0.0083204 | 0.010787 | 0.013685 | 0.017424 | 0.02479 | 0.034838 | 0.044141 | 0.051137 | 0.056359 | 0.073888 | 0.078081 | 0.10482 | 0.11751 | 0.1077 | 0.10402 | 0.1366 | 0.048 | 0.24069 | 0.29863 | 0.37891 | 0.44978 | 0.51461 | 0.58264 | 0.66727 | 0.80426 | 0.97641 | 1.1031 | 1.0486 | 1.2635 | 1.3941 | 1.4123 | 1.6929 | 1.7148 | 1.7092 | 1.638 | 1.8817 | 0.048 | 0.2377 | 0.29504 | 0.37478 | 0.44511 | 0.50938 | 0.57683 | 0.66102 | 0.79704 | 0.96845 | 1.0943 | 1.0346 | 1.2538 | 1.3815 | 1.3991 | 1.6778 | 1.6983 | 1.695 | 1.6229 | 1.8645 | 0.048 | 0.021547 | 0.021364 | 0.022496 | 0.022744 | 0.022774 | 0.022727 | 0.023299 | 0.02327 | 0.02403 | 0.023616 | 0.020514 | 0.023839 | 0.025493 | 0.023204 | 0.027079 | 0.026203 | 0.022313 | 0.019726 | 0.020664 | 0.048 | 0.010809 | 0.013198 | 0.015957 | 0.018499 | 0.020962 | 0.023489 | 0.026113 | 0.030823 | 0.035679 | 0.040014 | 0.048766 | 0.044607 | 0.052999 | 0.055285 | 0.061918 | 0.068531 | 0.063011 | 0.063503 | 0.072596
0.049 | 0.0026829 | 0.0040647 | 0.0062357 | 0.0085809 | 0.011125 | 0.014114 | 0.01797 | 0.025566 | 0.035929 | 0.045524 | 0.052737 | 0.058126 | 0.076131 | 0.080527 | 0.10797 | 0.12105 | 0.11107 | 0.10727 | 0.14088 | 0.049 | 0.2432 | 0.30175 | 0.38286 | 0.45446 | 0.51997 | 0.5887 | 0.67422 | 0.81263 | 0.98657 | 1.1146 | 1.0595 | 1.2766 | 1.4041 | 1.4271 | 1.704 | 1.7267 | 1.727 | 1.655 | 1.9012 | 0.049 | 0.24011 | 0.29804 | 0.3786 | 0.44965 | 0.51458 | 0.58272 | 0.66777 | 0.80518 | 0.97836 | 1.1055 | 1.0451 | 1.2667 | 1.391 | 1.4134 | 1.6883 | 1.7095 | 1.7123 | 1.6395 | 1.8836 | 0.049 | 0.022222 | 0.022032 | 0.0232 | 0.023457 | 0.023487 | 0.023438 | 0.024029 | 0.023999 | 0.024783 | 0.024356 | 0.021156 | 0.024586 | 0.026266 | 0.02393 | 0.027892 | 0.026992 | 0.023012 | 0.020344 | 0.021311 | 0.049 | 0.011032 | 0.013471 | 0.016287 | 0.018881 | 0.021395 | 0.023975 | 0.026653 | 0.031461 | 0.036418 | 0.040843 | 0.049773 | 0.045532 | 0.05422 | 0.056429 | 0.06336 | 0.070106 | 0.064316 | 0.064817 | 0.074099
0.05 | 0.0027651 | 0.0041893 | 0.0064269 | 0.0088441 | 0.011466 | 0.014547 | 0.018521 | 0.026351 | 0.037032 | 0.046922 | 0.054352 | 0.05991 | 0.078389 | 0.082997 | 0.11113 | 0.12461 | 0.11448 | 0.11056 | 0.1452 | 0.05 | 0.24568 | 0.30483 | 0.38677 | 0.4591 | 0.52528 | 0.59471 | 0.6811 | 0.82092 | 0.99663 | 1.126 | 1.0704 | 1.2896 | 1.4139 | 1.4416 | 1.7149 | 1.7384 | 1.7446 | 1.6719 | 1.9206 | 0.05 | 0.2425 | 0.30101 | 0.38238 | 0.45414 | 0.51972 | 0.58854 | 0.67445 | 0.81324 | 0.98817 | 1.1166 | 1.0555 | 1.2794 | 1.4002 | 1.4275 | 1.6985 | 1.7204 | 1.7295 | 1.6559 | 1.9024 | 0.05 | 0.022903 | 0.022708 | 0.023912 | 0.024176 | 0.024208 | 0.024157 | 0.024766 | 0.024735 | 0.025544 | 0.025104 | 0.021804 | 0.025341 | 0.027045 | 0.024665 | 0.028709 | 0.027786 | 0.023718 | 0.020968 | 0.021965 | 0.05 | 0.011255 | 0.013743 | 0.016617 | 0.019264 | 0.021829 | 0.02446 | 0.027193 | 0.032099 | 0.037157 | 0.041672 | 0.050778 | 0.046456 | 0.055442 | 0.057572 | 0.064805 | 0.071683 | 0.065621 | 0.066131 | 0.075601
0.051 | 0.0028481 | 0.0043151 | 0.00662 | 0.0091098 | 0.011811 | 0.014984 | 0.019078 | 0.027143 | 0.038145 | 0.048333 | 0.055984 | 0.061711 | 0.080662 | 0.085491 | 0.11432 | 0.1282 | 0.11792 | 0.11389 | 0.14957 | 0.051 | 0.24814 | 0.30788 | 0.39064 | 0.4637 | 0.53054 | 0.60066 | 0.68791 | 0.82913 | 1.0066 | 1.1372 | 1.0811 | 1.3025 | 1.4235 | 1.4546 | 1.7255 | 1.7498 | 1.762 | 1.6886 | 1.9398 | 0.051 | 0.24487 | 0.30395 | 0.38612 | 0.45858 | 0.5248 | 0.59431 | 0.68106 | 0.82122 | 0.99787 | 1.1275 | 1.0658 | 1.292 | 1.4092 | 1.4405 | 1.7084 | 1.7311 | 1.7465 | 1.6721 | 1.9211 | 0.051 | 0.02359 | 0.02339 | 0.02463 | 0.024902 | 0.024935 | 0.024883 | 0.02551 | 0.025479 | 0.026312 | 0.025859 | 0.022458 | 0.026103 | 0.02783 | 0.025406 | 0.029532 | 0.028585 | 0.024431 | 0.021598 | 0.022625 | 0.051 | 0.011478 | 0.014015 | 0.016947 | 0.019646 | 0.022262 | 0.024946 | 0.027733 | 0.032736 | 0.037896 | 0.0425 | 0.051784 | 0.04738 | 0.056666 | 0.058774 | 0.06625 | 0.073262 | 0.066925 | 0.067444 | 0.077103
0.052 | 0.002932 | 0.0044421 | 0.006815 | 0.0093782 | 0.012159 | 0.015425 | 0.01964 | 0.027943 | 0.03927 | 0.049757 | 0.057631 | 0.063531 | 0.082949 | 0.088009 | 0.11752 | 0.1318 | 0.1214 | 0.11724 | 0.15397 | 0.052 | 0.25058 | 0.31091 | 0.39447 | 0.46825 | 0.53574 | 0.60655 | 0.69466 | 0.83726 | 1.0165 | 1.1484 | 1.0917 | 1.3153 | 1.4328 | 1.4685 | 1.736 | 1.7611 | 1.7793 | 1.7052 | 1.9589 | 0.052 | 0.24721 | 0.30686 | 0.38982 | 0.46298 | 0.52984 | 0.60001 | 0.6876 | 0.82911 | 1.0075 | 1.1384 | 1.0759 | 1.3044 | 1.418 | 1.454 | 1.7182 | 1.7415 | 1.7633 | 1.6882 | 1.9395 | 0.052 | 0.024285 | 0.024078 | 0.025355 | 0.025636 | 0.02567 | 0.025616 | 0.026262 | 0.02623 | 0.027087 | 0.026621 | 0.023119 | 0.026873 | 0.028619 | 0.026154 | 0.030359 | 0.029389 | 0.025151 | 0.022234 | 0.023292 | 0.052 | 0.011701 | 0.014288 | 0.017276 | 0.020028 | 0.022695 | 0.025431 | 0.028273 | 0.033374 | 0.038634 | 0.043328 | 0.052789 | 0.048303 | 0.057892 | 0.059931 | 0.067697 | 0.074842 | 0.068229 | 0.068757 | 0.078604
0.053 | 0.0030166 | 0.0045704 | 0.0070118 | 0.009649 | 0.01251 | 0.015871 | 0.020207 | 0.02875 | 0.040405 | 0.051196 | 0.059294 | 0.065368 | 0.08525 | 0.09055 | 0.12074 | 0.13543 | 0.12491 | 0.12063 | 0.15842 | 0.053 | 0.25299 | 0.3139 | 0.39827 | 0.47275 | 0.5409 | 0.61239 | 0.70134 | 0.84531 | 1.0262 | 1.1594 | 1.1023 | 1.3279 | 1.442 | 1.4819 | 1.7462 | 1.7721 | 1.7964 | 1.7216 | 1.9777 | 0.053 | 0.24952 | 0.30973 | 0.39348 | 0.46734 | 0.53482 | 0.60565 | 0.69408 | 0.83693 | 1.017 | 1.1491 | 1.086 | 1.3167 | 1.4266 | 1.467 | 1.7277 | 1.7517 | 1.7799 | 1.7041 | 1.9578 | 0.053 | 0.024986 | 0.024773 | 0.026087 | 0.026376 | 0.026411 | 0.026356 | 0.027021 | 0.026987 | 0.02787 | 0.02739 | 0.023786 | 0.02765 | 0.029413 | 0.026909 | 0.031191 | 0.030198 | 0.025878 | 0.022877 | 0.023965 | 0.053 | 0.011924 | 0.01456 | 0.017606 | 0.02041 | 0.023128 | 0.025916 | 0.028813 | 0.034011 | 0.039372 | 0.044156 | 0.053793 | 0.049227 | 0.059119 | 0.061104 | 0.069145 | 0.076422 | 0.069532 | 0.07007 | 0.080105
0.054 | 0.003102 | 0.0046998 | 0.0072104 | 0.0099224 | 0.012864 | 0.016321 | 0.02078 | 0.029565 | 0.041551 | 0.052647 | 0.060972 | 0.067221 | 0.087565 | 0.093113 | 0.12398 | 0.13908 | 0.12845 | 0.12405 | 0.16291 | 0.054 | 0.25539 | 0.31687 | 0.40203 | 0.47722 | 0.54601 | 0.61817 | 0.70796 | 0.85329 | 1.0359 | 1.1704 | 1.1127 | 1.3404 | 1.451 | 1.4948 | 1.7562 | 1.783 | 1.8133 | 1.7378 | 1.9964 | 0.054 | 0.25182 | 0.31258 | 0.39711 | 0.47165 | 0.53976 | 0.61125 | 0.70049 | 0.84467 | 1.0264 | 1.1598 | 1.096 | 1.329 | 1.435 | 1.4794 | 1.737 | 1.7618 | 1.7964 | 1.7198 | 1.9759 | 0.054 | 0.025693 | 0.025475 | 0.026826 | 0.027124 | 0.027159 | 0.027103 | 0.027787 | 0.027753 | 0.028661 | 0.028167 | 0.024459 | 0.028434 | 0.030211 | 0.027671 | 0.032028 | 0.031011 | 0.026612 | 0.023525 | 0.024644 | 0.054 | 0.012146 | 0.014832 | 0.017935 | 0.020792 | 0.023561 | 0.026402 | 0.029352 | 0.034648 | 0.04011 | 0.044984 | 0.054797 | 0.05015 | 0.060347 | 0.06229 | 0.070594 | 0.078003 | 0.070836 | 0.071383 | 0.081605
0.055 | 0.0031882 | 0.0048304 | 0.0074109 | 0.010198 | 0.013222 | 0.016775 | 0.021358 | 0.030387 | 0.042707 | 0.054112 | 0.062666 | 0.069092 | 0.089894 | 0.095697 | 0.12723 | 0.14274 | 0.13202 | 0.1275 | 0.16745 | 0.055 | 0.25776 | 0.31981 | 0.40576 | 0.48164 | 0.55107 | 0.6239 | 0.71452 | 0.86119 | 1.0455 | 1.1812 | 1.123 | 1.3528 | 1.4599 | 1.5073 | 1.7661 | 1.7936 | 1.8301 | 1.7539 | 2.0149 | 0.055 | 0.25409 | 0.3154 | 0.4007 | 0.47592 | 0.54464 | 0.61678 | 0.70684 | 0.85233 | 1.0357 | 1.1703 | 1.1058 | 1.341 | 1.4432 | 1.4914 | 1.7461 | 1.7716 | 1.8127 | 1.7354 | 1.9938 | 0.055 | 0.026407 | 0.026183 | 0.027572 | 0.027878 | 0.027915 | 0.027857 | 0.028559 | 0.028525 | 0.029458 | 0.028951 | 0.025139 | 0.029225 | 0.031015 | 0.028439 | 0.032869 | 0.031829 | 0.027352 | 0.02418 | 0.02533 | 0.055 | 0.012369 | 0.015104 | 0.018264 | 0.021174 | 0.023994 | 0.026887 | 0.029892 | 0.035285 | 0.040848 | 0.045812 | 0.055801 | 0.051073 | 0.061576 | 0.063488 | 0.072043 | 0.079585 | 0.072139 | 0.072695 | 0.083105
0.056 | 0.0032751 | 0.0049622 | 0.0076131 | 0.010477 | 0.013583 | 0.017233 | 0.021941 | 0.031217 | 0.043874 | 0.055591 | 0.064375 | 0.07098 | 0.092235 | 0.098301 | 0.13051 | 0.14643 | 0.13563 | 0.13098 | 0.17202 | 0.056 | 0.26011 | 0.32272 | 0.40946 | 0.48603 | 0.55608 | 0.62958 | 0.72102 | 0.86903 | 1.055 | 1.1919 | 1.1333 | 1.3651 | 1.4686 | 1.5194 | 1.7758 | 1.8041 | 1.8468 | 1.7699 | 2.0332 | 0.056 | 0.25634 | 0.3182 | 0.40425 | 0.48014 | 0.54948 | 0.62227 | 0.71313 | 0.85992 | 1.045 | 1.1808 | 1.1156 | 1.353 | 1.4513 | 1.503 | 1.7551 | 1.7812 | 1.8289 | 1.7509 | 2.0116 | 0.056 | 0.027127 | 0.026897 | 0.028325 | 0.028639 | 0.028677 | 0.028617 | 0.029339 | 0.029304 | 0.030263 | 0.029742 | 0.025824 | 0.030024 | 0.031822 | 0.029212 | 0.033714 | 0.032652 | 0.0281 | 0.02484 | 0.026022 | 0.056 | 0.012592 | 0.015376 | 0.018593 | 0.021556 | 0.024426 | 0.027371 | 0.030431 | 0.035922 | 0.041586 | 0.046639 | 0.056805 | 0.051996 | 0.062806 | 0.064696 | 0.073493 | 0.081166 | 0.073441 | 0.074006 | 0.084605
0.057 | 0.0033629 | 0.0050951 | 0.0078171 | 0.010758 | 0.013947 | 0.017695 | 0.02253 | 0.032054 | 0.045052 | 0.057082 | 0.066098 | 0.072885 | 0.09459 | 0.10093 | 0.13379 | 0.15014 | 0.13927 | 0.1345 | 0.17663 | 0.057 | 0.26244 | 0.32561 | 0.41312 | 0.49037 | 0.56106 | 0.63521 | 0.72747 | 0.8768 | 1.0644 | 1.2026 | 1.1434 | 1.3773 | 1.4771 | 1.5312 | 1.7853 | 1.8144 | 1.8632 | 1.7857 | 2.0514 | 0.057 | 0.25856 | 0.32096 | 0.40778 | 0.48433 | 0.55428 | 0.6277 | 0.71937 | 0.86744 | 1.0613 | 1.1911 | 1.1253 | 1.3649 | 1.4592 | 1.5142 | 1.7638 | 1.7907 | 1.8449 | 1.7662 | 2.0292 | 0.057 | 0.027854 | 0.027618 | 0.029084 | 0.029406 | 0.029445 | 0.029384 | 0.030126 | 0.030089 | 0.031076 | 0.03054 | 0.026516 | 0.030829 | 0.032635 | 0.029992 | 0.034564 | 0.033479 | 0.028853 | 0.025506 | 0.026719 | 0.057 | 0.012814 | 0.015648 | 0.018922 | 0.021937 | 0.024859 | 0.027856 | 0.03097 | 0.036559 | 0.042327 | 0.047466 | 0.057808 | 0.052918 | 0.064036 | 0.065914 | 0.074942 | 0.082748 | 0.074744 | 0.075318 | 0.086104
0.058 | 0.0034513 | 0.0052292 | 0.0080229 | 0.011041 | 0.014314 | 0.01816 | 0.023123 | 0.032899 | 0.046243 | 0.058586 | 0.067837 | 0.074807 | 0.096957 | 0.10357 | 0.1371 | 0.15387 | 0.14294 | 0.13804 | 0.18128 | 0.058 | 0.26475 | 0.32848 | 0.41675 | 0.49468 | 0.56599 | 0.64079 | 0.73386 | 0.8845 | 1.0734 | 1.2131 | 1.1535 | 1.3893 | 1.4855 | 1.5426 | 1.7947 | 1.8246 | 1.8796 | 1.8014 | 2.0694 | 0.058 | 0.26077 | 0.3237 | 0.41127 | 0.48848 | 0.55903 | 0.63308 | 0.72554 | 0.87489 | 1.07 | 1.2014 | 1.1349 | 1.3789 | 1.467 | 1.5251 | 1.7724 | 1.8 | 1.8607 | 1.7814 | 2.0466 | 0.058 | 0.028587 | 0.028344 | 0.029849 | 0.030181 | 0.030221 | 0.030158 | 0.030919 | 0.030882 | 0.031897 | 0.031345 | 0.027213 | 0.031642 | 0.033452 | 0.030778 | 0.035417 | 0.03431 | 0.029614 | 0.026178 | 0.027423 | 0.058 | 0.013036 | 0.015919 | 0.019251 | 0.022319 | 0.025291 | 0.028341 | 0.031509 | 0.037195 | 0.043082 | 0.048293 | 0.05881 | 0.053846 | 0.065267 | 0.067139 | 0.076392 | 0.08433 | 0.076046 | 0.076629 | 0.087603
0.059 | 0.0035406 | 0.0053644 | 0.0082304 | 0.011326 | 0.014685 | 0.01863 | 0.023722 | 0.033751 | 0.047444 | 0.060103 | 0.06959 | 0.076745 | 0.099337 | 0.10623 | 0.14042 | 0.15762 | 0.14664 | 0.14161 | 0.18598 | 0.059 | 0.26704 | 0.33132 | 0.42035 | 0.49896 | 0.57088 | 0.64633 | 0.74019 | 0.89213 | 1.082 | 1.2236 | 1.1635 | 1.4007 | 1.4938 | 1.5537 | 1.8039 | 1.8346 | 1.8958 | 1.8169 | 2.0872 | 0.059 | 0.26296 | 0.32642 | 0.41473 | 0.49259 | 0.56374 | 0.63841 | 0.73166 | 0.88228 | 1.0783 | 1.2115 | 1.1444 | 1.39 | 1.4746 | 1.5357 | 1.7809 | 1.8091 | 1.8765 | 1.7964 | 2.0639 | 0.059 | 0.029326 | 0.029077 | 0.030622 | 0.030962 | 0.031003 | 0.030939 | 0.03172 | 0.031681 | 0.032726 | 0.032156 | 0.027916 | 0.032462 | 0.034273 | 0.031569 | 0.036275 | 0.035146 | 0.03038 | 0.026856 | 0.028133 | 0.059 | 0.013259 | 0.016191 | 0.01958 | 0.0227 | 0.025723 | 0.028825 | 0.032048 | 0.037831 | 0.043849 | 0.04912 | 0.059812 | 0.054791 | 0.066498 | 0.068371 | 0.077842 | 0.085911 | 0.077347 | 0.077939 | 0.089102
0.06 | 0.0036305 | 0.0055007 | 0.0084397 | 0.011614 | 0.015058 | 0.019104 | 0.024325 | 0.034609 | 0.048654 | 0.061633 | 0.071357 | 0.078699 | 0.10173 | 0.10891 | 0.14376 | 0.16138 | 0.15037 | 0.14521 | 0.19071 | 0.06 | 0.26931 | 0.33414 | 0.42393 | 0.5032 | 0.57572 | 0.65182 | 0.74647 | 0.8997 | 1.0902 | 1.234 | 1.1734 | 1.4116 | 1.502 | 1.5646 | 1.813 | 1.8445 | 1.9119 | 1.8324 | 2.105 | 0.06 | 0.26512 | 0.32911 | 0.41815 | 0.49667 | 0.5684 | 0.6437 | 0.73773 | 0.8896 | 1.0863 | 1.2216 | 1.1538 | 1.4006 | 1.4821 | 1.546 | 1.7892 | 1.8181 | 1.8921 | 1.8113 | 2.081 | 0.06 | 0.030071 | 0.029816 | 0.0314 | 0.031749 | 0.031791 | 0.031725 | 0.032527 | 0.032488 | 0.03356 | 0.032975 | 0.028625 | 0.033289 | 0.035098 | 0.032365 | 0.037137 | 0.035985 | 0.031154 | 0.027539 | 0.028849 | 0.06 | 0.013481 | 0.016463 | 0.019908 | 0.023081 | 0.026155 | 0.029309 | 0.032587 | 0.038468 | 0.044627 | 0.049947 | 0.060814 | 0.055751 | 0.067729 | 0.06961 | 0.079292 | 0.087493 | 0.078649 | 0.07925 | 0.0906
0.061 | 0.0037212 | 0.0056382 | 0.0086507 | 0.011905 | 0.015435 | 0.019582 | 0.024934 | 0.035475 | 0.049872 | 0.063175 | 0.07314 | 0.080667 | 0.10413 | 0.11161 | 0.14711 | 0.16517 | 0.15413 | 0.14885 | 0.19548 | 0.061 | 0.27156 | 0.33693 | 0.42747 | 0.5074 | 0.58053 | 0.65726 | 0.75271 | 0.90721 | 1.0982 | 1.2441 | 1.1832 | 1.4221 | 1.51 | 1.5752 | 1.822 | 1.8543 | 1.9279 | 1.8477 | 2.1225 | 0.061 | 0.26727 | 0.33178 | 0.42155 | 0.50071 | 0.57303 | 0.64894 | 0.74374 | 0.89685 | 1.0939 | 1.2304 | 1.1631 | 1.4107 | 1.4895 | 1.556 | 1.7973 | 1.8269 | 1.9075 | 1.8261 | 2.098 | 0.061 | 0.030822 | 0.030561 | 0.032185 | 0.032543 | 0.032586 | 0.032519 | 0.03334 | 0.0333 | 0.0344 | 0.0338 | 0.02934 | 0.034121 | 0.035927 | 0.033167 | 0.038003 | 0.036829 | 0.031933 | 0.028228 | 0.029571 | 0.061 | 0.013703 | 0.016734 | 0.020237 | 0.023462 | 0.026587 | 0.029793 | 0.033125 | 0.039103 | 0.045412 | 0.050778 | 0.061815 | 0.056723 | 0.06896 | 0.070854 | 0.080741 | 0.089073 | 0.07995 | 0.08056 | 0.092097
0.062 | 0.0038127 | 0.0057767 | 0.0088634 | 0.012198 | 0.015814 | 0.020064 | 0.025547 | 0.036348 | 0.051099 | 0.064729 | 0.074936 | 0.08265 | 0.10655 | 0.11432 | 0.15048 | 0.16897 | 0.15792 | 0.15251 | 0.20029 | 0.062 | 0.27379 | 0.3397 | 0.43098 | 0.51157 | 0.5853 | 0.66266 | 0.75889 | 0.91466 | 1.1059 | 1.2539 | 1.1929 | 1.4323 | 1.518 | 1.5855 | 1.8308 | 1.8639 | 1.9437 | 1.8628 | 2.14 | 0.062 | 0.2694 | 0.33442 | 0.42492 | 0.50471 | 0.57761 | 0.65413 | 0.7497 | 0.90404 | 1.1013 | 1.2398 | 1.1724 | 1.4204 | 1.4967 | 1.5657 | 1.8053 | 1.8356 | 1.9228 | 1.8407 | 2.1148 | 0.062 | 0.03158 | 0.031312 | 0.032976 | 0.033343 | 0.033387 | 0.033319 | 0.03416 | 0.03412 | 0.035247 | 0.034631 | 0.030061 | 0.03496 | 0.036761 | 0.033974 | 0.038873 | 0.037677 | 0.032719 | 0.028922 | 0.030298 | 0.062 | 0.013925 | 0.017005 | 0.020565 | 0.023843 | 0.027019 | 0.030277 | 0.033664 | 0.039739 | 0.046206 | 0.051624 | 0.062816 | 0.057706 | 0.070191 | 0.072103 | 0.08219 | 0.090654 | 0.081251 | 0.081869 | 0.093594
0.063 | 0.0039048 | 0.0059163 | 0.0090777 | 0.012493 | 0.016197 | 0.020549 | 0.026165 | 0.037228 | 0.052334 | 0.066294 | 0.076746 | 0.084645 | 0.10898 | 0.11706 | 0.15386 | 0.17279 | 0.16175 | 0.1562 | 0.20514 | 0.063 | 0.27601 | 0.34245 | 0.43447 | 0.51571 | 0.59004 | 0.66802 | 0.76501 | 0.92205 | 1.1133 | 1.2632 | 1.2026 | 1.442 | 1.5258 | 1.5957 | 1.8395 | 1.8734 | 1.9594 | 1.8779 | 2.1573 | 0.063 | 0.27151 | 0.33705 | 0.42826 | 0.50868 | 0.58216 | 0.65928 | 0.75828 | 0.91118 | 1.1084 | 1.2488 | 1.1815 | 1.4298 | 1.5039 | 1.5753 | 1.8132 | 1.8441 | 1.938 | 1.8552 | 2.1315 | 0.063 | 0.032343 | 0.032069 | 0.033774 | 0.034149 | 0.034195 | 0.034125 | 0.034988 | 0.034945 | 0.036098 | 0.035468 | 0.030787 | 0.035804 | 0.037598 | 0.034786 | 0.039747 | 0.038529 | 0.033511 | 0.029622 | 0.031031 | 0.063 | 0.014147 | 0.017276 | 0.020894 | 0.024224 | 0.027451 | 0.030761 | 0.034203 | 0.040375 | 0.047006 | 0.052481 | 0.063817 | 0.058698 | 0.071423 | 0.073357 | 0.083639 | 0.092234 | 0.082551 | 0.083178 | 0.095091
0.064 | 0.0039977 | 0.0060571 | 0.0092937 | 0.01279 | 0.016582 | 0.021038 | 0.02679 | 0.038115 | 0.053576 | 0.067871 | 0.07857 | 0.086654 | 0.11141 | 0.1198 | 0.15725 | 0.17663 | 0.1656 | 0.15992 | 0.21002 | 0.064 | 0.27821 | 0.34518 | 0.43793 | 0.51981 | 0.59473 | 0.67333 | 0.77095 | 0.92927 | 1.1206 | 1.2722 | 1.2115 | 1.4515 | 1.5335 | 1.6056 | 1.8482 | 1.8828 | 1.9749 | 1.8928 | 2.1744 | 0.064 | 0.2736 | 0.33964 | 0.43157 | 0.51262 | 0.58666 | 0.66439 | 0.76398 | 0.91988 | 1.1153 | 1.2574 | 1.1899 | 1.4389 | 1.5109 | 1.5846 | 1.821 | 1.8525 | 1.9531 | 1.8696 | 2.148 | 0.064 | 0.033112 | 0.032832 | 0.034578 | 0.034962 | 0.035009 | 0.034937 | 0.035822 | 0.035778 | 0.036956 | 0.036312 | 0.031519 | 0.036653 | 0.03844 | 0.035602 | 0.040624 | 0.039385 | 0.03431 | 0.030328 | 0.03177 | 0.064 | 0.014369 | 0.017548 | 0.021222 | 0.024605 | 0.027882 | 0.031245 | 0.034749 | 0.041016 | 0.047812 | 0.053348 | 0.064853 | 0.059698 | 0.072653 | 0.074615 | 0.085087 | 0.093813 | 0.083851 | 0.084487 | 0.096588
0.065 | 0.0040913 | 0.0061989 | 0.0095114 | 0.01309 | 0.016971 | 0.021531 | 0.027418 | 0.039009 | 0.054827 | 0.069458 | 0.080408 | 0.088675 | 0.11386 | 0.12257 | 0.16067 | 0.18048 | 0.16948 | 0.16367 | 0.21494 | 0.065 | 0.2804 | 0.34789 | 0.44136 | 0.52389 | 0.59939 | 0.67861 | 0.77668 | 0.93622 | 1.1276 | 1.2809 | 1.2209 | 1.4607 | 1.5411 | 1.6154 | 1.8567 | 1.892 | 1.9904 | 1.9076 | 2.1914 | 0.065 | 0.27568 | 0.34222 | 0.43485 | 0.51652 | 0.59113 | 0.66945 | 0.76947 | 0.92656 | 1.1219 | 1.2657 | 1.1987 | 1.4476 | 1.5178 | 1.5937 | 1.8286 | 1.8608 | 1.968 | 1.8839 | 2.1644 | 0.065 | 0.033887 | 0.033601 | 0.035387 | 0.035781 | 0.035829 | 0.035756 | 0.036663 | 0.036618 | 0.037818 | 0.037161 | 0.032256 | 0.037508 | 0.039285 | 0.036424 | 0.041505 | 0.040244 | 0.035114 | 0.031039 | 0.032515 | 0.065 | 0.014591 | 0.017819 | 0.02155 | 0.024986 | 0.028314 | 0.031728 | 0.035302 | 0.041666 | 0.048623 | 0.054225 | 0.065862 | 0.060706 | 0.073884 | 0.075876 | 0.086535 | 0.095391 | 0.085151 | 0.085796 | 0.098084
0.066 | 0.0041855 | 0.0063418 | 0.0097308 | 0.013392 | 0.017362 | 0.022028 | 0.028051 | 0.03991 | 0.056084 | 0.071055 | 0.082259 | 0.090708 | 0.11633 | 0.12535 | 0.16409 | 0.18436 | 0.1734 | 0.16744 | 0.21991 | 0.066 | 0.28256 | 0.35058 | 0.44477 | 0.52793 | 0.60402 | 0.68385 | 0.78221 | 0.94293 | 1.1344 | 1.2893 | 1.23 | 1.4697 | 1.5486 | 1.6249 | 1.865 | 1.9012 | 2.0057 | 1.9224 | 2.2083 | 0.066 | 0.27773 | 0.34478 | 0.43811 | 0.52039 | 0.59557 | 0.67448 | 0.77475 | 0.93298 | 1.1284 | 1.2738 | 1.2074 | 1.4561 | 1.5245 | 1.6026 | 1.8361 | 1.8689 | 1.9828 | 1.898 | 2.1807 | 0.066 | 0.034668 | 0.034375 | 0.036204 | 0.036607 | 0.036656 | 0.036581 | 0.037509 | 0.037463 | 0.038686 | 0.038016 | 0.032999 | 0.038368 | 0.040134 | 0.03725 | 0.04239 | 0.041108 | 0.035925 | 0.031755 | 0.033266 | 0.066 | 0.014813 | 0.018089 | 0.021878 | 0.025366 | 0.028745 | 0.032212 | 0.035862 | 0.042325 | 0.049438 | 0.055109 | 0.066877 | 0.06172 | 0.075114 | 0.07714 | 0.087982 | 0.096969 | 0.08645 | 0.087104 | 0.099579
0.067 | 0.0042805 | 0.0064857 | 0.0099517 | 0.013696 | 0.017756 | 0.022528 | 0.028689 | 0.040816 | 0.057349 | 0.072663 | 0.084124 | 0.092752 | 0.1188 | 0.12814 | 0.16753 | 0.18825 | 0.17734 | 0.17125 | 0.2249 | 0.067 | 0.28471 | 0.35325 | 0.44815 | 0.53194 | 0.60857 | 0.68904 | 0.78757 | 0.94943 | 1.1411 | 1.2975 | 1.239 | 1.4784 | 1.5561 | 1.6343 | 1.8733 | 1.9102 | 2.021 | 1.937 | 2.2251 | 0.067 | 0.27977 | 0.34731 | 0.44134 | 0.52423 | 0.59696 | 0.67946 | 0.77985 | 0.93917 | 1.1347 | 1.2816 | 1.2158 | 1.4643 | 1.5312 | 1.6113 | 1.8435 | 1.877 | 1.9975 | 1.9121 | 2.1968 | 0.067 | 0.035455 | 0.035155 | 0.037026 | 0.037438 | 0.037487 | 0.037412 | 0.038362 | 0.038314 | 0.039558 | 0.038876 | 0.033747 | 0.039233 | 0.040987 | 0.03808 | 0.043278 | 0.041975 | 0.036741 | 0.032476 | 0.034021 | 0.067 | 0.015034 | 0.01836 | 0.022206 | 0.025747 | 0.029177 | 0.032695 | 0.036427 | 0.04299 | 0.050257 | 0.056001 | 0.067898 | 0.06274 | 0.076344 | 0.078407 | 0.089428 | 0.098546 | 0.087749 | 0.088412 | 0.10107
0.068 | 0.0043762 | 0.0066307 | 0.010174 | 0.014002 | 0.018152 | 0.023033 | 0.02933 | 0.041728 | 0.058621 | 0.07428 | 0.086001 | 0.094808 | 0.12128 | 0.13095 | 0.17098 | 0.19215 | 0.18131 | 0.17508 | 0.22994 | 0.068 | 0.28685 | 0.3559 | 0.45151 | 0.53593 | 0.61298 | 0.69416 | 0.79277 | 0.95572 | 1.1476 | 1.3055 | 1.2478 | 1.4869 | 1.5634 | 1.6435 | 1.8815 | 1.9192 | 2.0361 | 1.9515 | 2.2418 | 0.068 | 0.2818 | 0.34983 | 0.44454 | 0.52805 | 0.60117 | 0.6861 | 0.78479 | 0.94516 | 1.1408 | 1.2891 | 1.224 | 1.4724 | 1.5378 | 1.6198 | 1.8508 | 1.8849 | 2.0121 | 1.926 | 2.2128 | 0.068 | 0.036247 | 0.035941 | 0.037854 | 0.038276 | 0.038323 | 0.03825 | 0.039219 | 0.03917 | 0.040435 | 0.039741 | 0.0345 | 0.040103 | 0.041843 | 0.038915 | 0.04417 | 0.042846 | 0.037564 | 0.033203 | 0.034783 | 0.068 | 0.015256 | 0.018631 | 0.022534 | 0.026127 | 0.029613 | 0.033181 | 0.036997 | 0.043662 | 0.05108 | 0.056898 | 0.068924 | 0.063764 | 0.077574 | 0.079677 | 0.090874 | 0.10012 | 0.089048 | 0.089719 | 0.10257
0.069 | 0.0044726 | 0.0067767 | 0.010398 | 0.01431 | 0.018551 | 0.023541 | 0.029976 | 0.042647 | 0.0599 | 0.075906 | 0.08789 | 0.096876 | 0.12377 | 0.13378 | 0.17445 | 0.19607 | 0.18531 | 0.17894 | 0.23501 | 0.069 | 0.28897 | 0.35853 | 0.45484 | 0.53988 | 0.61726 | 0.69911 | 0.79783 | 0.96183 | 1.154 | 1.3132 | 1.2564 | 1.4952 | 1.5707 | 1.6526 | 1.8896 | 1.928 | 2.0511 | 1.9658 | 2.2583 | 0.069 | 0.28381 | 0.35232 | 0.44772 | 0.5254 | 0.60523 | 0.69082 | 0.78957 | 0.95096 | 1.1467 | 1.2964 | 1.2321 | 1.4802 | 1.5443 | 1.6282 | 1.858 | 1.8927 | 2.0266 | 1.9398 | 2.2287 | 0.069 | 0.037045 | 0.036733 | 0.038688 | 0.039118 | 0.039166 | 0.039094 | 0.040083 | 0.040032 | 0.041317 | 0.040611 | 0.035258 | 0.040977 | 0.042704 | 0.039755 | 0.045066 | 0.043721 | 0.038393 | 0.033935 | 0.03555 | 0.069 | 0.015478 | 0.018902 | 0.022862 | 0.026506 | 0.030054 | 0.033673 | 0.037572 | 0.044339 | 0.051906 | 0.057801 | 0.069954 | 0.064793 | 0.078803 | 0.080949 | 0.092318 | 0.1017 | 0.090347 | 0.091026 | 0.10406
0.07 | 0.0045696 | 0.0069238 | 0.010624 | 0.014619 | 0.018953 | 0.024053 | 0.030625 | 0.04357 | 0.061185 | 0.077542 | 0.089792 | 0.098954 | 0.12628 | 0.13662 | 0.17793 | 0.20001 | 0.18934 | 0.18283 | 0.24011 | 0.07 | 0.29108 | 0.36114 | 0.45814 | 0.54374 | 0.62141 | 0.7039 | 0.80276 | 0.96778 | 1.1602 | 1.3208 | 1.2649 | 1.5033 | 1.5779 | 1.6615 | 1.8976 | 1.9368 | 2.066 | 1.9801 | 2.2747 | 0.07 | 0.2858 | 0.3548 | 0.44714 | 0.52908 | 0.60917 | 0.69538 | 0.79421 | 0.95658 | 1.1526 | 1.3036 | 1.24 | 1.4878 | 1.5507 | 1.6364 | 1.8651 | 1.9004 | 2.041 | 1.9536 | 2.2445 | 0.07 | 0.037849 | 0.03753 | 0.039525 | 0.039963 | 0.040013 | 0.039943 | 0.040951 | 0.040899 | 0.042204 | 0.041486 | 0.036021 | 0.041856 | 0.043568 | 0.040599 | 0.045965 | 0.044599 | 0.039227 | 0.034673 | 0.036322 | 0.07 | 0.015699 | 0.019172 | 0.023189 | 0.026886 | 0.0305 | 0.034171 | 0.03815 | 0.045021 | 0.052735 | 0.058709 | 0.070988 | 0.065826 | 0.080031 | 0.082223 | 0.093762 | 0.10327 | 0.091645 | 0.092333 | 0.10556
0.071 | 0.0046673 | 0.0070719 | 0.01085 | 0.01493 | 0.019357 | 0.024568 | 0.031278 | 0.044499 | 0.062476 | 0.079186 | 0.091706 | 0.10104 | 0.12879 | 0.13947 | 0.18142 | 0.20397 | 0.19339 | 0.18675 | 0.24526 | 0.071 | 0.29317 | 0.36373 | 0.46134 | 0.54748 | 0.62545 | 0.70856 | 0.80756 | 0.97358 | 1.1663 | 1.3281 | 1.2732 | 1.5112 | 1.5849 | 1.6703 | 1.9056 | 1.9454 | 2.0808 | 1.9943 | 2.291 | 0.071 | 0.28777 | 0.35726 | 0.45017 | 0.53264 | 0.61299 | 0.6998 | 0.79873 | 0.96205 | 1.1582 | 1.3105 | 1.2478 | 1.4952 | 1.557 | 1.6445 | 1.8721 | 1.908 | 2.0552 | 1.9672 | 2.2601 | 0.071 | 0.038658 | 0.038332 | 0.040368 | 0.040813 | 0.040867 | 0.040799 | 0.041824 | 0.041771 | 0.043094 | 0.042366 | 0.036788 | 0.042739 | 0.044435 | 0.041447 | 0.046867 | 0.045481 | 0.040068 | 0.035415 | 0.0371 | 0.071 | 0.01592 | 0.019443 | 0.023519 | 0.027271 | 0.030949 | 0.034673 | 0.038732 | 0.045707 | 0.053567 | 0.059621 | 0.072026 | 0.066863 | 0.081259 | 0.083498 | 0.095205 | 0.10484 | 0.092943 | 0.093639 | 0.10705
0.072 | 0.0047657 | 0.007221 | 0.011078 | 0.015243 | 0.019764 | 0.025086 | 0.031935 | 0.045434 | 0.063774 | 0.080839 | 0.093632 | 0.10314 | 0.13132 | 0.14234 | 0.18493 | 0.20794 | 0.19748 | 0.19069 | 0.25043 | 0.072 | 0.29524 | 0.36631 | 0.46444 | 0.55112 | 0.62939 | 0.71309 | 0.81225 | 0.97924 | 1.1723 | 1.3353 | 1.2815 | 1.519 | 1.592 | 1.679 | 1.9134 | 1.954 | 2.0955 | 2.0084 | 2.3072 | 0.072 | 0.28974 | 0.35969 | 0.45312 | 0.53608 | 0.6167 | 0.70408 | 0.80312 | 0.96736 | 1.1638 | 1.3172 | 1.2554 | 1.5024 | 1.5633 | 1.6524 | 1.879 | 1.9155 | 2.0694 | 1.9807 | 2.2757 | 0.072 | 0.039473 | 0.039141 | 0.041216 | 0.041669 | 0.041725 | 0.041659 | 0.042702 | 0.042648 | 0.04399 | 0.04325 | 0.037561 | 0.043627 | 0.045306 | 0.042299 | 0.047773 | 0.046366 | 0.040914 | 0.036163 | 0.037884 | 0.072 | 0.016142 | 0.019713 | 0.023852 | 0.027659 | 0.031401 | 0.035179 | 0.039317 | 0.046397 | 0.054401 | 0.060538 | 0.073067 | 0.067903 | 0.082486 | 0.084776 | 0.096647 | 0.10642 | 0.09424 | 0.094945 | 0.10854
0.073 | 0.0048648 | 0.0073711 | 0.011307 | 0.015558 | 0.020173 | 0.025607 | 0.032595 | 0.046373 | 0.065078 | 0.0825 | 0.095569 | 0.10525 | 0.13385 | 0.14522 | 0.18844 | 0.21192 | 0.20159 | 0.19466 | 0.25565 | 0.073 | 0.29731 | 0.36886 | 0.46747 | 0.55465 | 0.63323 | 0.71751 | 0.81683 | 0.98476 | 1.1782 | 1.3424 | 1.2895 | 1.5266 | 1.5989 | 1.6875 | 1.9212 | 1.9625 | 2.1101 | 2.0224 | 2.3233 | 0.073 | 0.29168 | 0.36211 | 0.45597 | 0.53942 | 0.62031 | 0.70824 | 0.8074 | 0.97254 | 1.1692 | 1.3238 | 1.2628 | 1.5095 | 1.5694 | 1.6602 | 1.8858 | 1.9229 | 2.0834 | 1.9941 | 2.2911 | 0.073 | 0.040294 | 0.039954 | 0.042069 | 0.04253 | 0.042589 | 0.042525 | 0.043585 | 0.04353 | 0.044889 | 0.044139 | 0.038338 | 0.044519 | 0.04618 | 0.043155 | 0.048682 | 0.047254 | 0.041766 | 0.036916 | 0.038672 | 0.073 | 0.016363 | 0.019983 | 0.024188 | 0.02805 | 0.031857 | 0.035689 | 0.039905 | 0.04709 | 0.055236 | 0.061457 | 0.074111 | 0.068946 | 0.083713 | 0.086054 | 0.098088 | 0.10799 | 0.095537 | 0.096251 | 0.11004
0.074 | 0.0049645 | 0.0075222 | 0.011538 | 0.015875 | 0.020584 | 0.026132 | 0.033259 | 0.047317 | 0.066388 | 0.084169 | 0.097518 | 0.10737 | 0.13639 | 0.14811 | 0.19198 | 0.21592 | 0.20573 | 0.19865 | 0.2609 | 0.074 | 0.29936 | 0.37141 | 0.47042 | 0.5581 | 0.63698 | 0.72181 | 0.82132 | 0.99017 | 1.1839 | 1.3493 | 1.2975 | 1.534 | 1.6058 | 1.6959 | 1.9288 | 1.9709 | 2.1246 | 2.0363 | 2.3393 | 0.074 | 0.29362 | 0.36451 | 0.45875 | 0.54266 | 0.62382 | 0.71229 | 0.81158 | 0.97758 | 1.1745 | 1.3302 | 1.2702 | 1.5164 | 1.5755 | 1.6679 | 1.8925 | 1.9302 | 2.0974 | 2.0074 | 2.3064 | 0.074 | 0.04112 | 0.040773 | 0.042927 | 0.043396 | 0.043457 | 0.043396 | 0.044473 | 0.044416 | 0.045793 | 0.045032 | 0.03912 | 0.045415 | 0.047058 | 0.044015 | 0.049594 | 0.048146 | 0.042624 | 0.037674 | 0.039466 | 0.074 | 0.016584 | 0.020253 | 0.024527 | 0.028445 | 0.032315 | 0.036203 | 0.040495 | 0.047787 | 0.056074 | 0.06238 | 0.075158 | 0.069991 | 0.084939 | 0.087334 | 0.099529 | 0.10956 | 0.096834 | 0.097556 | 0.11153
0.075 | 0.0050648 | 0.0076743 | 0.01177 | 0.016194 | 0.020998 | 0.026659 | 0.033927 | 0.048266 | 0.067704 | 0.085847 | 0.099478 | 0.1095 | 0.13895 | 0.15102 | 0.19552 | 0.21994 | 0.2099 | 0.20268 | 0.26618 | 0.075 | 0.30139 | 0.37393 | 0.4733 | 0.56146 | 0.64065 | 0.72602 | 0.82572 | 0.99546 | 1.1896 | 1.3561 | 1.3053 | 1.5414 | 1.6126 | 1.7042 | 1.9365 | 1.9792 | 2.139 | 2.0501 | 2.3551 | 0.075 | 0.29553 | 0.3669 | 0.46145 | 0.54581 | 0.62725 | 0.71623 | 0.81565 | 0.98251 | 1.1797 | 1.3365 | 1.2774 | 1.5232 | 1.5815 | 1.6754 | 1.8991 | 1.9374 | 2.1112 | 2.0206 | 2.3216 | 0.075 | 0.041951 | 0.041598 | 0.043791 | 0.044268 | 0.044331 | 0.044271 | 0.045365 | 0.045307 | 0.0467 | 0.045929 | 0.039906 | 0.046316 | 0.047939 | 0.044879 | 0.050509 | 0.049042 | 0.043487 | 0.038437 | 0.040265 | 0.075 | 0.016805 | 0.020523 | 0.024868 | 0.028843 | 0.032776 | 0.036719 | 0.041087 | 0.048486 | 0.056913 | 0.063305 | 0.076208 | 0.071039 | 0.086164 | 0.088616 | 0.10097 | 0.11112 | 0.098131 | 0.098861 | 0.11302
0.076 | 0.0051659 | 0.0078274 | 0.012004 | 0.016515 | 0.021414 | 0.027189 | 0.034597 | 0.04922 | 0.069026 | 0.087532 | 0.10145 | 0.11163 | 0.14151 | 0.15394 | 0.19908 | 0.22397 | 0.21409 | 0.20673 | 0.2715 | 0.076 | 0.30341 | 0.37644 | 0.47612 | 0.56474 | 0.64424 | 0.73013 | 0.83002 | 1.0006 | 1.1952 | 1.3627 | 1.3131 | 1.5486 | 1.6193 | 1.7124 | 1.944 | 1.9875 | 2.1533 | 2.0639 | 2.3709 | 0.076 | 0.29744 | 0.36927 | 0.46408 | 0.54889 | 0.63059 | 0.72007 | 0.81964 | 0.98732 | 1.1848 | 1.3427 | 1.2845 | 1.5299 | 1.5874 | 1.6828 | 1.9056 | 1.9445 | 2.125 | 2.0338 | 2.3367 | 0.076 | 0.042788 | 0.042428 | 0.04466 | 0.045144 | 0.045209 | 0.045152 | 0.046262 | 0.046203 | 0.047612 | 0.046831 | 0.040697 | 0.04722 | 0.048823 | 0.045747 | 0.051428 | 0.049941 | 0.044356 | 0.039204 | 0.04107 | 0.076 | 0.017026 | 0.020793 | 0.025211 | 0.029243 | 0.033238 | 0.037239 | 0.041682 | 0.049188 | 0.057754 | 0.064234 | 0.07726 | 0.072088 | 0.087388 | 0.089898 | 0.10241 | 0.11269 | 0.099427 | 0.10017 | 0.11451
0.077 | 0.0052675 | 0.0079815 | 0.012238 | 0.016837 | 0.021832 | 0.027722 | 0.035271 | 0.050179 | 0.070353 | 0.089225 | 0.10343 | 0.11378 | 0.14408 | 0.15687 | 0.20264 | 0.22801 | 0.21832 | 0.2108 | 0.27685 | 0.077 | 0.30542 | 0.37893 | 0.47887 | 0.56796 | 0.64777 | 0.73416 | 0.83425 | 1.0057 | 1.2006 | 1.3692 | 1.3207 | 1.5557 | 1.626 | 1.7205 | 1.9514 | 1.9956 | 2.1675 | 2.0775 | 2.3865 | 0.077 | 0.29933 | 0.37162 | 0.46664 | 0.55188 | 0.63385 | 0.72381 | 0.82353 | 0.99202 | 1.1898 | 1.3487 | 1.2915 | 1.5364 | 1.5932 | 1.6901 | 1.9121 | 1.9516 | 2.1386 | 2.0468 | 2.3516 | 0.077 | 0.04363 | 0.043263 | 0.045533 | 0.046025 | 0.046091 | 0.046037 | 0.047163 | 0.047102 | 0.048528 | 0.047737 | 0.041492 | 0.048128 | 0.049711 | 0.046618 | 0.05235 | 0.050843 | 0.045231 | 0.039977 | 0.04188 | 0.077 | 0.017247 | 0.021063 | 0.025557 | 0.029645 | 0.033703 | 0.03776 | 0.042278 | 0.049893 | 0.058596 | 0.065164 | 0.078314 | 0.07314 | 0.088611 | 0.091181 | 0.10384 | 0.11426 | 0.10072 | 0.10147 | 0.116
0.078 | 0.0053698 | 0.0081365 | 0.012474 | 0.017161 | 0.022252 | 0.028258 | 0.035948 | 0.051142 | 0.071686 | 0.090925 | 0.10542 | 0.11594 | 0.14667 | 0.15982 | 0.20622 | 0.23207 | 0.22257 | 0.2149 | 0.28224 | 0.078 | 0.30742 | 0.38141 | 0.48157 | 0.5711 | 0.65122 | 0.73811 | 0.8384 | 1.0107 | 1.206 | 1.3756 | 1.3282 | 1.5626 | 1.6326 | 1.7284 | 1.9588 | 2.0037 | 2.1805 | 2.091 | 2.4021 | 0.078 | 0.30121 | 0.37395 | 0.46914 | 0.5548 | 0.63705 | 0.72747 | 0.82735 | 0.99662 | 1.1947 | 1.3546 | 1.2984 | 1.5427 | 1.599 | 1.6973 | 1.9185 | 1.9585 | 2.1518 | 2.0598 | 2.3665 | 0.078 | 0.044477 | 0.044103 | 0.046411 | 0.046911 | 0.046979 | 0.046927 | 0.048068 | 0.048006 | 0.049447 | 0.048646 | 0.042291 | 0.04904 | 0.050602 | 0.047494 | 0.053274 | 0.051748 | 0.046111 | 0.040755 | 0.042694 | 0.078 | 0.017467 | 0.021333 | 0.025904 | 0.030049 | 0.03417 | 0.038284 | 0.042876 | 0.050599 | 0.05944 | 0.066097 | 0.079371 | 0.074193 | 0.089834 | 0.092464 | 0.10528 | 0.11582 | 0.10207 | 0.10277 | 0.1175
0.079 | 0.0054728 | 0.0082926 | 0.012712 | 0.017487 | 0.022674 | 0.028796 | 0.036628 | 0.052109 | 0.073024 | 0.092633 | 0.10743 | 0.1181 | 0.14926 | 0.16278 | 0.20981 | 0.23615 | 0.22684 | 0.21903 | 0.28766 | 0.079 | 0.30941 | 0.38387 | 0.48422 | 0.57418 | 0.65461 | 0.74198 | 0.84248 | 1.0156 | 1.2113 | 1.3819 | 1.3357 | 1.5695 | 1.6392 | 1.7363 | 1.9662 | 2.0118 | 2.1943 | 2.1045 | 2.4176 | 0.079 | 0.30307 | 0.37627 | 0.47159 | 0.55765 | 0.64017 | 0.73105 | 0.83108 | 1.0011 | 1.1995 | 1.3604 | 1.3051 | 1.549 | 1.6047 | 1.7043 | 1.9248 | 1.9654 | 2.165 | 2.0726 | 2.3813 | 0.079 | 0.04533 | 0.044949 | 0.047294 | 0.047802 | 0.04787 | 0.047821 | 0.048977 | 0.048914 | 0.05037 | 0.04956 | 0.043094 | 0.049956 | 0.051496 | 0.048373 | 0.054202 | 0.052656 | 0.046997 | 0.041538 | 0.043514 | 0.079 | 0.017688 | 0.021602 | 0.026252 | 0.030455 | 0.034638 | 0.03881 | 0.043476 | 0.051307 | 0.060284 | 0.067031 | 0.080429 | 0.075248 | 0.091056 | 0.093748 | 0.10671 | 0.11738 | 0.10338 | 0.10408 | 0.11899
0.08 | 0.0055764 | 0.0084495 | 0.01295 | 0.017814 | 0.023099 | 0.029337 | 0.037311 | 0.053081 | 0.074368 | 0.094348 | 0.10944 | 0.12028 | 0.15186 | 0.16575 | 0.21342 | 0.24024 | 0.23114 | 0.22318 | 0.29311 | 0.08 | 0.31138 | 0.38632 | 0.48681 | 0.5772 | 0.65794 | 0.74578 | 0.8465 | 1.0205 | 1.2166 | 1.3881 | 1.343 | 1.5763 | 1.6457 | 1.7441 | 1.9734 | 2.0197 | 2.2077 | 2.1179 | 2.4329 | 0.08 | 0.30492 | 0.37857 | 0.47398 | 0.56044 | 0.64323 | 0.73455 | 0.83474 | 1.0055 | 1.2042 | 1.366 | 1.3118 | 1.5552 | 1.6103 | 1.7113 | 1.931 | 1.9722 | 2.1778 | 2.0854 | 2.396 | 0.08 | 0.046188 | 0.0458 | 0.048182 | 0.048697 | 0.048766 | 0.048719 | 0.049891 | 0.049827 | 0.051297 | 0.050478 | 0.043902 | 0.050875 | 0.052394 | 0.049255 | 0.055133 | 0.053568 | 0.047888 | 0.042325 | 0.044339 | 0.08 | 0.017909 | 0.021872 | 0.026602 | 0.030863 | 0.035107 | 0.039338 | 0.044077 | 0.052017 | 0.061129 | 0.067967 | 0.081488 | 0.076304 | 0.092277 | 0.095033 | 0.10815 | 0.11895 | 0.1047 | 0.10538 | 0.12048
0.081 | 0.0056805 | 0.0086075 | 0.01319 | 0.018143 | 0.023525 | 0.029881 | 0.037997 | 0.054057 | 0.075717 | 0.09607 | 0.11146 | 0.12246 | 0.15447 | 0.16873 | 0.21703 | 0.24434 | 0.23547 | 0.22736 | 0.2986 | 0.081 | 0.31334 | 0.38875 | 0.48936 | 0.58017 | 0.66121 | 0.74951 | 0.85044 | 1.0252 | 1.2217 | 1.3942 | 1.3502 | 1.5829 | 1.6521 | 1.7518 | 1.9806 | 2.0276 | 2.2206 | 2.1312 | 2.4482 | 0.081 | 0.30527 | 0.38085 | 0.47632 | 0.56317 | 0.64622 | 0.73797 | 0.83833 | 1.0099 | 1.2089 | 1.3716 | 1.3183 | 1.5612 | 1.6159 | 1.7182 | 1.9371 | 1.9789 | 2.1901 | 2.0981 | 2.4106 | 0.081 | 0.04705 | 0.046656 | 0.049073 | 0.049596 | 0.049666 | 0.049622 | 0.050808 | 0.050743 | 0.052228 | 0.051399 | 0.044714 | 0.051798 | 0.053294 | 0.050142 | 0.056067 | 0.054483 | 0.048785 | 0.043117 | 0.045169 | 0.081 | 0.018129 | 0.022141 | 0.026954 | 0.031272 | 0.035578 | 0.039868 | 0.044679 | 0.052728 | 0.061975 | 0.068905 | 0.08255 | 0.077362 | 0.093497 | 0.096318 | 0.10958 | 0.12051 | 0.10604 | 0.10668 | 0.12196
0.082 | 0.0057851 | 0.0087664 | 0.013431 | 0.018474 | 0.023953 | 0.030427 | 0.038686 | 0.055037 | 0.077071 | 0.097799 | 0.1135 | 0.12465 | 0.15709 | 0.17172 | 0.22066 | 0.24845 | 0.23982 | 0.23156 | 0.30412 | 0.082 | 0.31526 | 0.39117 | 0.49186 | 0.58308 | 0.66443 | 0.75317 | 0.85433 | 1.0299 | 1.2268 | 1.4003 | 1.3574 | 1.5895 | 1.6585 | 1.7594 | 1.9877 | 2.0354 | 2.2332 | 2.1444 | 2.4634 | 0.082 | 0.30707 | 0.38312 | 0.47862 | 0.56584 | 0.64916 | 0.74133 | 0.84185 | 1.0141 | 1.2134 | 1.377 | 1.3248 | 1.5671 | 1.6214 | 1.7249 | 1.9432 | 1.9855 | 2.202 | 2.1107 | 2.425 | 0.082 | 0.047916 | 0.047517 | 0.04997 | 0.0505 | 0.05057 | 0.050529 | 0.051729 | 0.051663 | 0.053162 | 0.052324 | 0.045529 | 0.052724 | 0.054198 | 0.051031 | 0.057004 | 0.055401 | 0.049686 | 0.043914 | 0.046004 | 0.082 | 0.01835 | 0.022411 | 0.027306 | 0.031683 | 0.036051 | 0.040399 | 0.045282 | 0.053441 | 0.062822 | 0.069844 | 0.083612 | 0.07842 | 0.094716 | 0.097604 | 0.11101 | 0.12207 | 0.10739 | 0.10798 | 0.12345
0.083 | 0.0058902 | 0.0089262 | 0.013673 | 0.018806 | 0.024383 | 0.030976 | 0.039378 | 0.056021 | 0.07843 | 0.099535 | 0.11554 | 0.12685 | 0.15972 | 0.17473 | 0.2243 | 0.25258 | 0.24419 | 0.23579 | 0.30967 | 0.083 | 0.31713 | 0.39357 | 0.49432 | 0.58594 | 0.6676 | 0.75678 | 0.85816 | 1.0345 | 1.2318 | 1.4062 | 1.3645 | 1.596 | 1.6648 | 1.7669 | 1.9948 | 2.0432 | 2.2454 | 2.1575 | 2.4785 | 0.083 | 0.30882 | 0.38538 | 0.48086 | 0.56845 | 0.65204 | 0.74462 | 0.84531 | 1.0183 | 1.2179 | 1.3824 | 1.3312 | 1.573 | 1.6268 | 1.7316 | 1.9492 | 1.9921 | 2.2136 | 2.1232 | 2.4394 | 0.083 | 0.048788 | 0.048384 | 0.05087 | 0.051408 | 0.051479 | 0.05144 | 0.052654 | 0.052587 | 0.054099 | 0.053252 | 0.046349 | 0.053654 | 0.055104 | 0.051924 | 0.057944 | 0.056321 | 0.050592 | 0.044716 | 0.046844 | 0.083 | 0.018573 | 0.02268 | 0.02766 | 0.032095 | 0.036524 | 0.040931 | 0.045886 | 0.054155 | 0.06367 | 0.070784 | 0.084676 | 0.07948 | 0.095935 | 0.098889 | 0.11244 | 0.12362 | 0.10875 | 0.10929 | 0.12494
0.084 | 0.005996 | 0.009087 | 0.013916 | 0.01914 | 0.024816 | 0.031527 | 0.040072 | 0.057009 | 0.079795 | 0.10128 | 0.11759 | 0.12905 | 0.16235 | 0.17775 | 0.22795 | 0.25673 | 0.24859 | 0.24004 | 0.31526 | 0.084 | 0.31897 | 0.39596 | 0.49674 | 0.58876 | 0.67072 | 0.76033 | 0.86193 | 1.039 | 1.2368 | 1.412 | 1.3715 | 1.6023 | 1.6711 | 1.7743 | 2.0018 | 2.0509 | 2.2573 | 2.1706 | 2.4935 | 0.084 | 0.31052 | 0.38866 | 0.48306 | 0.57102 | 0.65487 | 0.74784 | 0.8487 | 1.0224 | 1.2224 | 1.3877 | 1.3375 | 1.5787 | 1.6322 | 1.7382 | 1.9552 | 1.9986 | 2.2249 | 2.1356 | 2.4537 | 0.084 | 0.049664 | 0.049256 | 0.051775 | 0.05232 | 0.052391 | 0.052355 | 0.053583 | 0.053514 | 0.05504 | 0.054185 | 0.047173 | 0.054588 | 0.056014 | 0.052821 | 0.058886 | 0.057245 | 0.051503 | 0.045523 | 0.047689 | 0.084 | 0.018798 | 0.02295 | 0.028014 | 0.032508 | 0.036998 | 0.041465 | 0.046492 | 0.05487 | 0.064518 | 0.071726 | 0.085741 | 0.08054 | 0.097152 | 0.10018 | 0.11387 | 0.12518 | 0.11012 | 0.11059 | 0.12643
0.085 | 0.0061023 | 0.0092489 | 0.01416 | 0.019475 | 0.025249 | 0.03208 | 0.04077 | 0.058001 | 0.081164 | 0.10303 | 0.11965 | 0.13127 | 0.165 | 0.18077 | 0.23161 | 0.26088 | 0.253 | 0.24432 | 0.32087 | 0.085 | 0.32077 | 0.3983 | 0.49913 | 0.59153 | 0.6738 | 0.76382 | 0.86564 | 1.0434 | 1.2417 | 1.4178 | 1.3784 | 1.6087 | 1.6773 | 1.7817 | 2.0088 | 2.0585 | 2.2689 | 2.1836 | 2.5084 | 0.085 | 0.31219 | 0.39085 | 0.48523 | 0.57353 | 0.65764 | 0.75101 | 0.85204 | 1.0264 | 1.2267 | 1.3929 | 1.3436 | 1.5844 | 1.6375 | 1.7447 | 1.961 | 2.005 | 2.2358 | 2.148 | 2.4679 | 0.085 | 0.050544 | 0.050133 | 0.052683 | 0.053236 | 0.053307 | 0.053274 | 0.054516 | 0.054445 | 0.055985 | 0.05512 | 0.048 | 0.055525 | 0.056926 | 0.053721 | 0.059832 | 0.058172 | 0.052418 | 0.046334 | 0.048539 | 0.085 | 0.019024 | 0.023221 | 0.02837 | 0.032923 | 0.037473 | 0.041999 | 0.047097 | 0.055586 | 0.065366 | 0.072668 | 0.086807 | 0.081601 | 0.098368 | 0.10146 | 0.1153 | 0.12673 | 0.11151 | 0.11189 | 0.12792
0.086 | 0.0062093 | 0.0094117 | 0.014405 | 0.019811 | 0.025685 | 0.032636 | 0.04147 | 0.058997 | 0.082538 | 0.10478 | 0.12173 | 0.13349 | 0.16765 | 0.18381 | 0.23528 | 0.26505 | 0.25744 | 0.24862 | 0.32653 | 0.086 | 0.32254 | 0.40059 | 0.50147 | 0.59426 | 0.67683 | 0.76726 | 0.86931 | 1.0478 | 1.2465 | 1.4234 | 1.3852 | 1.6149 | 1.6835 | 1.789 | 2.0157 | 2.0661 | 2.2803 | 2.1965 | 2.5233 | 0.086 | 0.31382 | 0.39298 | 0.48735 | 0.576 | 0.66037 | 0.75412 | 0.85532 | 1.0303 | 1.231 | 1.3979 | 1.3498 | 1.5899 | 1.6428 | 1.7511 | 1.9668 | 2.0113 | 2.2464 | 2.1603 | 2.482 | 0.086 | 0.05143 | 0.051015 | 0.053596 | 0.054156 | 0.054227 | 0.054196 | 0.055452 | 0.05538 | 0.056932 | 0.056059 | 0.048831 | 0.056465 | 0.057842 | 0.054625 | 0.06078 | 0.059102 | 0.053337 | 0.04715 | 0.049394 | 0.086 | 0.019251 | 0.023495 | 0.028726 | 0.033338 | 0.03795 | 0.042535 | 0.047704 | 0.056303 | 0.066215 | 0.073611 | 0.087874 | 0.082663 | 0.099584 | 0.10275 | 0.11672 | 0.12829 | 0.1129 | 0.11319 | 0.12941
0.087 | 0.0063167 | 0.0095754 | 0.014652 | 0.020149 | 0.026123 | 0.033193 | 0.042173 | 0.059997 | 0.083916 | 0.10654 | 0.12381 | 0.13572 | 0.17031 | 0.18686 | 0.23896 | 0.26924 | 0.2619 | 0.25295 | 0.33221 | 0.087 | 0.32427 | 0.40283 | 0.50378 | 0.59695 | 0.67981 | 0.77065 | 0.87293 | 1.0522 | 1.2513 | 1.4291 | 1.392 | 1.621 | 1.6896 | 1.7962 | 2.0226 | 2.0736 | 2.2914 | 2.2094 | 2.538 | 0.087 | 0.31541 | 0.39506 | 0.48943 | 0.57842 | 0.66305 | 0.75717 | 0.85854 | 1.0342 | 1.2352 | 1.403 | 1.3558 | 1.5954 | 1.648 | 1.7574 | 1.9726 | 2.0176 | 2.2568 | 2.1725 | 2.4961 | 0.087 | 0.05232 | 0.051903 | 0.054512 | 0.05508 | 0.055151 | 0.055123 | 0.056392 | 0.056319 | 0.057883 | 0.057002 | 0.049666 | 0.057408 | 0.05876 | 0.055531 | 0.061731 | 0.060035 | 0.054261 | 0.047971 | 0.050254 | 0.087 | 0.01948 | 0.023771 | 0.029083 | 0.033754 | 0.038426 | 0.043072 | 0.048311 | 0.057021 | 0.067064 | 0.074555 | 0.088942 | 0.083725 | 0.1008 | 0.10403 | 0.11815 | 0.12984 | 0.1143 | 0.11449 | 0.13089
0.088 | 0.0064247 | 0.0097399 | 0.014899 | 0.020489 | 0.026562 | 0.033754 | 0.042878 | 0.061 | 0.0853 | 0.10831 | 0.1259 | 0.13796 | 0.17298 | 0.18993 | 0.24265 | 0.27343 | 0.26638 | 0.2573 | 0.33792 | 0.088 | 0.32597 | 0.40502 | 0.50606 | 0.5996 | 0.68276 | 0.774 | 0.8765 | 1.0565 | 1.256 | 1.4346 | 1.3987 | 1.6271 | 1.6957 | 1.8034 | 2.0294 | 2.0811 | 2.3022 | 2.2221 | 2.5527 | 0.088 | 0.31697 | 0.39709 | 0.49147 | 0.5808 | 0.66569 | 0.76017 | 0.86171 | 1.038 | 1.2393 | 1.4079 | 1.3617 | 1.6008 | 1.6532 | 1.7636 | 1.9783 | 2.0238 | 2.2669 | 2.1846 | 2.51 | 0.088 | 0.053214 | 0.052794 | 0.055433 | 0.056007 | 0.056078 | 0.056053 | 0.057335 | 0.057261 | 0.058837 | 0.057948 | 0.050505 | 0.058355 | 0.059682 | 0.056441 | 0.062685 | 0.060971 | 0.05519 | 0.048796 | 0.051118 | 0.088 | 0.019709 | 0.024048 | 0.029441 | 0.034171 | 0.038904 | 0.043609 | 0.048919 | 0.05774 | 0.067914 | 0.0755 | 0.09001 | 0.084788 | 0.10201 | 0.10532 | 0.11957 | 0.13139 | 0.11571 | 0.11579 | 0.13238
0.089 | 0.0065332 | 0.0099053 | 0.015148 | 0.02083 | 0.027003 | 0.034316 | 0.043586 | 0.062007 | 0.086688 | 0.11009 | 0.128 | 0.1402 | 0.17566 | 0.193 | 0.24636 | 0.27764 | 0.27088 | 0.26168 | 0.34367 | 0.089 | 0.32764 | 0.40718 | 0.50831 | 0.60221 | 0.68567 | 0.7773 | 0.88003 | 1.0607 | 1.2607 | 1.4401 | 1.4053 | 1.6331 | 1.7018 | 1.8104 | 2.0361 | 2.0885 | 2.3129 | 2.2348 | 2.5673 | 0.089 | 0.3185 | 0.39908 | 0.49349 | 0.58314 | 0.66828 | 0.76312 | 0.86483 | 1.0418 | 1.2434 | 1.4127 | 1.3676 | 1.6061 | 1.6583 | 1.7698 | 1.9839 | 2.0299 | 2.2768 | 2.1967 | 2.5239 | 0.089 | 0.054113 | 0.053691 | 0.056357 | 0.056939 | 0.057009 | 0.056987 | 0.058282 | 0.058206 | 0.059795 | 0.058897 | 0.051347 | 0.059305 | 0.060606 | 0.057354 | 0.063642 | 0.061909 | 0.056122 | 0.049626 | 0.051988 | 0.089 | 0.01994 | 0.024327 | 0.0298 | 0.034588 | 0.039382 | 0.044148 | 0.049528 | 0.058459 | 0.068763 | 0.076445 | 0.091079 | 0.085851 | 0.10322 | 0.1066 | 0.12099 | 0.13294 | 0.11712 | 0.11709 | 0.13387
0.09 | 0.0066422 | 0.010071 | 0.015397 | 0.021172 | 0.027446 | 0.03488 | 0.044297 | 0.063018 | 0.08808 | 0.11187 | 0.13011 | 0.14246 | 0.17835 | 0.19608 | 0.25007 | 0.28186 | 0.2754 | 0.26608 | 0.34945 | 0.09 | 0.32929 | 0.40929 | 0.51053 | 0.60479 | 0.68854 | 0.78055 | 0.88351 | 1.0649 | 1.2653 | 1.4455 | 1.4119 | 1.6391 | 1.7078 | 1.8174 | 2.0428 | 2.0959 | 2.3233 | 2.2474 | 2.5818 | 0.09 | 0.31999 | 0.40102 | 0.49546 | 0.58544 | 0.67083 | 0.76602 | 0.86791 | 1.0455 | 1.2475 | 1.4175 | 1.3734 | 1.6113 | 1.6633 | 1.7759 | 1.9895 | 2.036 | 2.2864 | 2.2086 | 2.5376 | 0.09 | 0.055016 | 0.054592 | 0.057285 | 0.057874 | 0.057944 | 0.057924 | 0.059232 | 0.059155 | 0.060755 | 0.05985 | 0.052193 | 0.060257 | 0.061533 | 0.05827 | 0.064601 | 0.06285 | 0.057058 | 0.05046 | 0.052862 | 0.09 | 0.020172 | 0.024607 | 0.030159 | 0.035007 | 0.039861 | 0.044687 | 0.050137 | 0.059179 | 0.069613 | 0.077391 | 0.092149 | 0.086914 | 0.10443 | 0.10789 | 0.12241 | 0.13449 | 0.11854 | 0.11839 | 0.13535
0.091 | 0.0067518 | 0.010238 | 0.015647 | 0.021515 | 0.02789 | 0.035447 | 0.04501 | 0.064033 | 0.089477 | 0.11365 | 0.13222 | 0.14472 | 0.18104 | 0.19918 | 0.25379 | 0.2861 | 0.27994 | 0.2705 | 0.35526 | 0.091 | 0.3309 | 0.41136 | 0.51272 | 0.60733 | 0.69138 | 0.78377 | 0.88696 | 1.069 | 1.2698 | 1.4508 | 1.4184 | 1.6449 | 1.7137 | 1.8244 | 2.0495 | 2.1032 | 2.3336 | 2.26 | 2.5962 | 0.091 | 0.32146 | 0.40292 | 0.49741 | 0.5877 | 0.67334 | 0.76887 | 0.87093 | 1.0491 | 1.2514 | 1.4222 | 1.3792 | 1.6165 | 1.6683 | 1.7819 | 1.995 | 2.042 | 2.2958 | 2.2205 | 2.5513 | 0.091 | 0.055923 | 0.055497 | 0.058216 | 0.058813 | 0.058882 | 0.058865 | 0.060185 | 0.060107 | 0.061719 | 0.060805 | 0.053042 | 0.061213 | 0.062463 | 0.05919 | 0.065563 | 0.063795 | 0.057998 | 0.051299 | 0.053741 | 0.091 | 0.020404 | 0.024889 | 0.030518 | 0.035426 | 0.04034 | 0.045227 | 0.050746 | 0.0599 | 0.070463 | 0.078337 | 0.093219 | 0.087978 | 0.10565 | 0.10917 | 0.12383 | 0.13603 | 0.11996 | 0.11969 | 0.13684
0.092 | 0.0068618 | 0.010406 | 0.015899 | 0.02186 | 0.028336 | 0.036016 | 0.045725 | 0.06505 | 0.090879 | 0.11544 | 0.13435 | 0.14698 | 0.18375 | 0.20228 | 0.25753 | 0.29035 | 0.2845 | 0.27495 | 0.3611 | 0.092 | 0.3325 | 0.4134 | 0.51488 | 0.60984 | 0.69418 | 0.78694 | 0.89036 | 1.0731 | 1.2744 | 1.4561 | 1.4249 | 1.6507 | 1.7196 | 1.8313 | 2.0561 | 2.1105 | 2.3436 | 2.2725 | 2.6105 | 0.092 | 0.3229 | 0.40479 | 0.49932 | 0.58993 | 0.67581 | 0.77168 | 0.87391 | 1.0527 | 1.2554 | 1.4269 | 1.3848 | 1.6216 | 1.6732 | 1.7878 | 2.0004 | 2.048 | 2.3051 | 2.2324 | 2.5649 | 0.092 | 0.056835 | 0.056406 | 0.059152 | 0.059755 | 0.059824 | 0.05981 | 0.061142 | 0.061063 | 0.062686 | 0.061764 | 0.053895 | 0.062172 | 0.063396 | 0.060112 | 0.066528 | 0.064742 | 0.058942 | 0.052142 | 0.054624 | 0.092 | 0.020637 | 0.025172 | 0.030878 | 0.035845 | 0.04082 | 0.045767 | 0.051356 | 0.06062 | 0.071313 | 0.079284 | 0.09429 | 0.089041 | 0.10685 | 0.11046 | 0.12525 | 0.13758 | 0.12139 | 0.12099 | 0.13832
0.093 | 0.0069723 | 0.010575 | 0.016151 | 0.022206 | 0.028784 | 0.036587 | 0.046443 | 0.066072 | 0.092285 | 0.11724 | 0.13648 | 0.14926 | 0.18646 | 0.20539 | 0.26127 | 0.2946 | 0.28907 | 0.27942 | 0.36697 | 0.093 | 0.33407 | 0.41541 | 0.51702 | 0.61232 | 0.69695 | 0.79008 | 0.89373 | 1.0771 | 1.2788 | 1.4613 | 1.4313 | 1.6565 | 1.7255 | 1.8381 | 2.0626 | 2.1177 | 2.3535 | 2.2849 | 2.6248 | 0.093 | 0.32431 | 0.40661 | 0.50121 | 0.59212 | 0.67825 | 0.77445 | 0.87685 | 1.0563 | 1.2592 | 1.4315 | 1.3904 | 1.6266 | 1.6781 | 1.7937 | 2.0058 | 2.0539 | 2.3141 | 2.2442 | 2.5784 | 0.093 | 0.05775 | 0.057319 | 0.06009 | 0.060701 | 0.060769 | 0.060758 | 0.062102 | 0.062021 | 0.063655 | 0.062726 | 0.054752 | 0.063135 | 0.064331 | 0.061038 | 0.067495 | 0.065691 | 0.05989 | 0.05299 | 0.055512 | 0.093 | 0.020871 | 0.025456 | 0.031239 | 0.036265 | 0.0413 | 0.046308 | 0.051966 | 0.061342 | 0.072163 | 0.080231 | 0.095361 | 0.090105 | 0.10806 | 0.11174 | 0.12667 | 0.13912 | 0.12283 | 0.12229 | 0.13981
0.094 | 0.0070833 | 0.010744 | 0.016404 | 0.022553 | 0.029233 | 0.037159 | 0.047163 | 0.067096 | 0.093695 | 0.11905 | 0.13863 | 0.15154 | 0.18918 | 0.20852 | 0.26502 | 0.29888 | 0.29366 | 0.28391 | 0.37287 | 0.094 | 0.33561 | 0.41739 | 0.51913 | 0.61477 | 0.69969 | 0.79318 | 0.89705 | 1.0811 | 1.2833 | 1.4665 | 1.4376 | 1.6622 | 1.7313 | 1.8449 | 2.0691 | 2.1248 | 2.3632 | 2.2973 | 2.639 | 0.094 | 0.3257 | 0.4084 | 0.50306 | 0.59427 | 0.68064 | 0.77717 | 0.87974 | 1.0597 | 1.263 | 1.436 | 1.396 | 1.6316 | 1.683 | 1.7995 | 2.0111 | 2.0597 | 2.323 | 2.2559 | 2.5919 | 0.094 | 0.05867 | 0.058237 | 0.061033 | 0.061651 | 0.061717 | 0.061709 | 0.063065 | 0.062983 | 0.064628 | 0.063691 | 0.055612 | 0.0641 | 0.065269 | 0.061966 | 0.068465 | 0.066644 | 0.060841 | 0.053842 | 0.056405 | 0.094 | 0.021106 | 0.025741 | 0.0316 | 0.036685 | 0.04178 | 0.046849 | 0.052576 | 0.062063 | 0.073013 | 0.081178 | 0.096432 | 0.091169 | 0.10927 | 0.11303 | 0.12808 | 0.14066 | 0.12427 | 0.12359 | 0.14129
0.095 | 0.0071948 | 0.010914 | 0.016658 | 0.022902 | 0.029684 | 0.037734 | 0.047886 | 0.068124 | 0.095109 | 0.12085 | 0.14078 | 0.15383 | 0.1919 | 0.21165 | 0.26879 | 0.30316 | 0.29827 | 0.28843 | 0.3788 | 0.095 | 0.33714 | 0.41933 | 0.52121 | 0.6172 | 0.70239 | 0.79624 | 0.90035 | 1.085 | 1.2876 | 1.4716 | 1.4439 | 1.6678 | 1.7371 | 1.8516 | 2.0756 | 2.1319 | 2.3728 | 2.3096 | 2.6532 | 0.095 | 0.32707 | 0.41016 | 0.50489 | 0.59639 | 0.68301 | 0.77986 | 0.8826 | 1.0632 | 1.2668 | 1.4404 | 1.4014 | 1.6365 | 1.6878 | 1.8052 | 2.0164 | 2.0655 | 2.3317 | 2.2675 | 2.6053 | 0.095 | 0.059593 | 0.059159 | 0.061978 | 0.062603 | 0.062669 | 0.062663 | 0.064031 | 0.063948 | 0.065604 | 0.064659 | 0.056475 | 0.065067 | 0.06621 | 0.062898 | 0.069437 | 0.067599 | 0.061796 | 0.054699 | 0.057303 | 0.095 | 0.021341 | 0.026027 | 0.031961 | 0.037106 | 0.042261 | 0.04739 | 0.053186 | 0.062785 | 0.073863 | 0.082126 | 0.097503 | 0.092233 | 0.11048 | 0.11431 | 0.1295 | 0.1422 | 0.12571 | 0.12488 | 0.14278
0.096 | 0.0073067 | 0.011085 | 0.016914 | 0.023251 | 0.030136 | 0.038311 | 0.048611 | 0.069156 | 0.096528 | 0.12267 | 0.14294 | 0.15612 | 0.19464 | 0.2148 | 0.27256 | 0.30745 | 0.3029 | 0.29297 | 0.38477 | 0.096 | 0.33864 | 0.42125 | 0.52328 | 0.61959 | 0.70507 | 0.79927 | 0.90361 | 1.0889 | 1.292 | 1.4766 | 1.4501 | 1.6734 | 1.7428 | 1.8582 | 2.0821 | 2.139 | 2.3822 | 2.3218 | 2.6672 | 0.096 | 0.32841 | 0.41189 | 0.50669 | 0.59849 | 0.68534 | 0.7825 | 0.88541 | 1.0666 | 1.2705 | 1.4448 | 1.4068 | 1.6413 | 1.6925 | 1.8109 | 2.0217 | 2.0712 | 2.3402 | 2.2791 | 2.6186 | 0.096 | 0.06052 | 0.060084 | 0.062927 | 0.063559 | 0.063624 | 0.063621 | 0.065001 | 0.064916 | 0.066582 | 0.06563 | 0.057341 | 0.066038 | 0.067153 | 0.063832 | 0.070412 | 0.068556 | 0.062755 | 0.05556 | 0.058205 | 0.096 | 0.021576 | 0.026314 | 0.032322 | 0.037527 | 0.042742 | 0.047932 | 0.053797 | 0.063507 | 0.074713 | 0.083073 | 0.098575 | 0.093297 | 0.11168 | 0.11559 | 0.13091 | 0.14374 | 0.12715 | 0.12618 | 0.14426
0.097 | 0.0074191 | 0.011256 | 0.01717 | 0.023602 | 0.03059 | 0.03889 | 0.049338 | 0.07019 | 0.097951 | 0.12449 | 0.14511 | 0.15843 | 0.19738 | 0.21795 | 0.27635 | 0.31176 | 0.30754 | 0.29753 | 0.39076 | 0.097 | 0.34013 | 0.42314 | 0.52532 | 0.62196 | 0.70772 | 0.80227 | 0.90683 | 1.0928 | 1.2963 | 1.4816 | 1.4562 | 1.6789 | 1.7485 | 1.8648 | 2.0884 | 2.146 | 2.3914 | 2.334 | 2.6812 | 0.097 | 0.32972 | 0.41358 | 0.50847 | 0.60055 | 0.68764 | 0.78511 | 0.88819 | 1.0699 | 1.2742 | 1.4491 | 1.4122 | 1.646 | 1.6972 | 1.8165 | 2.0268 | 2.0769 | 2.3486 | 2.2906 | 2.6318 | 0.097 | 0.061451 | 0.061013 | 0.06388 | 0.064519 | 0.064582 | 0.064582 | 0.065974 | 0.065887 | 0.067564 | 0.066604 | 0.058211 | 0.067012 | 0.068099 | 0.06477 | 0.07139 | 0.069517 | 0.063717 | 0.056425 | 0.059111 | 0.097 | 0.021813 | 0.026602 | 0.032684 | 0.037949 | 0.043224 | 0.048475 | 0.054407 | 0.06423 | 0.075562 | 0.084021 | 0.099647 | 0.094361 | 0.11288 | 0.11688 | 0.13232 | 0.14527 | 0.1286 | 0.12748 | 0.14574
0.098 | 0.0075319 | 0.011428 | 0.017426 | 0.023955 | 0.031046 | 0.03947 | 0.050068 | 0.071228 | 0.099377 | 0.12632 | 0.14729 | 0.16073 | 0.20013 | 0.22112 | 0.28014 | 0.31608 | 0.3122 | 0.30212 | 0.39679 | 0.098 | 0.34159 | 0.425 | 0.52733 | 0.6243 | 0.71034 | 0.80523 | 0.91003 | 1.0966 | 1.3005 | 1.4866 | 1.4623 | 1.6844 | 1.7542 | 1.8714 | 2.0948 | 2.153 | 2.4006 | 2.3461 | 2.6951 | 0.098 | 0.33102 | 0.41525 | 0.51022 | 0.60258 | 0.6899 | 0.78768 | 0.89093 | 1.0732 | 1.2778 | 1.4534 | 1.4175 | 1.6508 | 1.7019 | 1.822 | 2.032 | 2.0825 | 2.3568 | 2.302 | 2.6449 | 0.098 | 0.062385 | 0.061947 | 0.064836 | 0.065482 | 0.065544 | 0.065546 | 0.066949 | 0.066862 | 0.068548 | 0.06758 | 0.059085 | 0.067988 | 0.069048 | 0.06571 | 0.072369 | 0.07048 | 0.064682 | 0.057295 | 0.060023 | 0.098 | 0.022049 | 0.02689 | 0.033046 | 0.03837 | 0.043705 | 0.049017 | 0.055018 | 0.064952 | 0.076412 | 0.084969 | 0.10072 | 0.095425 | 0.11409 | 0.11816 | 0.13373 | 0.14681 | 0.13005 | 0.12877 | 0.14722
0.099 | 0.0076451 | 0.011601 | 0.017684 | 0.024308 | 0.031502 | 0.040053 | 0.0508 | 0.072269 | 0.10081 | 0.12815 | 0.14947 | 0.16305 | 0.20289 | 0.22429 | 0.28394 | 0.32041 | 0.31688 | 0.30673 | 0.40284 | 0.099 | 0.34304 | 0.42683 | 0.52933 | 0.62662 | 0.71294 | 0.80817 | 0.91319 | 1.1004 | 1.3048 | 1.4915 | 1.4684 | 1.6898 | 1.7598 | 1.8779 | 2.1011 | 2.16 | 2.4096 | 2.3582 | 2.709 | 0.099 | 0.3323 | 0.41688 | 0.51194 | 0.60458 | 0.69214 | 0.79021 | 0.89363 | 1.0765 | 1.2814 | 1.4576 | 1.4227 | 1.6554 | 1.7065 | 1.8275 | 2.037 | 2.0881 | 2.3649 | 2.3134 | 2.658 | 0.099 | 0.063323 | 0.062884 | 0.065795 | 0.066448 | 0.066508 | 0.066514 | 0.067928 | 0.067839 | 0.069535 | 0.06856 | 0.059961 | 0.068967 | 0.069999 | 0.066653 | 0.073352 | 0.071445 | 0.065651 | 0.058169 | 0.060938 | 0.099 | 0.022287 | 0.02718 | 0.033409 | 0.038792 | 0.044187 | 0.04956 | 0.055629 | 0.065675 | 0.077261 | 0.085916 | 0.10179 | 0.096489 | 0.11529 | 0.11944 | 0.13514 | 0.14834 | 0.13151 | 0.13007 | 0.14871
0.1 | 0.0077588 | 0.011775 | 0.017943 | 0.024662 | 0.031961 | 0.040637 | 0.051534 | 0.073313 | 0.10224 | 0.12998 | 0.15166 | 0.16537 | 0.20565 | 0.22747 | 0.28775 | 0.32475 | 0.32157 | 0.31136 | 0.40892 | 0.1 | 0.34447 | 0.42865 | 0.53131 | 0.62891 | 0.71551 | 0.81107 | 0.91632 | 1.1042 | 1.309 | 1.4964 | 1.4744 | 1.6952 | 1.7654 | 1.8843 | 2.1074 | 2.1669 | 2.4185 | 2.3702 | 2.7227 | 0.1 | 0.33356 | 0.4185 | 0.51364 | 0.60656 | 0.69434 | 0.79271 | 0.8963 | 1.0797 | 1.2849 | 1.4618 | 1.4278 | 1.66 | 1.711 | 1.833 | 2.0421 | 2.0936 | 2.3729 | 2.3247 | 2.671 | 0.1 | 0.064265 | 0.063824 | 0.066757 | 0.067417 | 0.067476 | 0.067484 | 0.068909 | 0.068819 | 0.070525 | 0.069542 | 0.060841 | 0.069949 | 0.070953 | 0.067599 | 0.074337 | 0.072414 | 0.066623 | 0.059048 | 0.061859 | 0.1 | 0.022524 | 0.02747 | 0.033771 | 0.039215 | 0.044669 | 0.050103 | 0.05624 | 0.066397 | 0.07811 | 0.086864 | 0.10286 | 0.097552 | 0.11649 | 0.12072 | 0.13655 | 0.14987 | 0.13296 | 0.13137 | 0.15019
0.101 | 0.007873 | 0.011949 | 0.018202 | 0.025018 | 0.032421 | 0.041224 | 0.05227 | 0.074361 | 0.10368 | 0.13182 | 0.15386 | 0.1677 | 0.20842 | 0.23066 | 0.29158 | 0.32911 | 0.32628 | 0.31602 | 0.41504 | 0.101 | 0.34588 | 0.43044 | 0.53326 | 0.63118 | 0.71806 | 0.81395 | 0.91942 | 1.1079 | 1.3131 | 1.5012 | 1.4804 | 1.7005 | 1.771 | 1.8907 | 2.1136 | 2.1737 | 2.4272 | 2.3821 | 2.7364 | 0.101 | 0.33479 | 0.42008 | 0.51532 | 0.60851 | 0.69652 | 0.79518 | 0.89893 | 1.0828 | 1.2884 | 1.4659 | 1.433 | 1.6645 | 1.7156 | 1.8383 | 2.0471 | 2.099 | 2.3807 | 2.3359 | 2.6839 | 0.101 | 0.06521 | 0.064768 | 0.067722 | 0.068389 | 0.068447 | 0.068458 | 0.069894 | 0.069802 | 0.071517 | 0.070528 | 0.061723 | 0.070934 | 0.07191 | 0.068547 | 0.075324 | 0.073384 | 0.067599 | 0.05993 | 0.062783 | 0.101 | 0.022762 | 0.02776 | 0.034134 | 0.039637 | 0.045151 | 0.050646 | 0.056851 | 0.06712 | 0.078959 | 0.087812 | 0.10393 | 0.098615 | 0.11769 | 0.122 | 0.13795 | 0.1514 | 0.13442 | 0.13266 | 0.15167
0.102 | 0.0079875 | 0.012124 | 0.018463 | 0.025375 | 0.032882 | 0.041812 | 0.053008 | 0.075411 | 0.10512 | 0.13367 | 0.15607 | 0.17003 | 0.2112 | 0.23387 | 0.29541 | 0.33347 | 0.331 | 0.32069 | 0.42118 | 0.102 | 0.34728 | 0.4322 | 0.5352 | 0.63343 | 0.72058 | 0.8168 | 0.9225 | 1.1116 | 1.3172 | 1.506 | 1.4863 | 1.7058 | 1.7765 | 1.897 | 2.1198 | 2.1805 | 2.4359 | 2.394 | 2.7501 | 0.102 | 0.33601 | 0.42164 | 0.51698 | 0.61043 | 0.69867 | 0.79761 | 0.90153 | 1.086 | 1.2919 | 1.47 | 1.438 | 1.669 | 1.7201 | 1.8436 | 2.052 | 2.1044 | 2.3884 | 2.3471 | 2.6968 | 0.102 | 0.066159 | 0.065716 | 0.06869 | 0.069364 | 0.069421 | 0.069434 | 0.070881 | 0.070788 | 0.072512 | 0.071516 | 0.062609 | 0.071921 | 0.072868 | 0.069499 | 0.076314 | 0.074358 | 0.068577 | 0.060817 | 0.063713 | 0.102 | 0.023 | 0.028051 | 0.034497 | 0.04006 | 0.045633 | 0.05119 | 0.057462 | 0.067843 | 0.079808 | 0.088759 | 0.10501 | 0.099678 | 0.11889 | 0.12328 | 0.13936 | 0.15293 | 0.13589 | 0.13396 | 0.15315
0.103 | 0.0081024 | 0.012299 | 0.018724 | 0.025733 | 0.033344 | 0.042401 | 0.053749 | 0.076464 | 0.10657 | 0.13552 | 0.15829 | 0.17237 | 0.21399 | 0.23708 | 0.29925 | 0.33785 | 0.33574 | 0.32539 | 0.42735 | 0.103 | 0.34866 | 0.43395 | 0.53712 | 0.63565 | 0.72308 | 0.81962 | 0.92555 | 1.1152 | 1.3213 | 1.5107 | 1.4922 | 1.7111 | 1.782 | 1.9033 | 2.1259 | 2.1873 | 2.4444 | 2.4058 | 2.7637 | 0.103 | 0.33721 | 0.42317 | 0.51861 | 0.61233 | 0.70079 | 0.80002 | 0.9041 | 1.089 | 1.2953 | 1.474 | 1.443 | 1.6734 | 1.7245 | 1.8489 | 2.0569 | 2.1098 | 2.396 | 2.3582 | 2.7096 | 0.103 | 0.067111 | 0.066667 | 0.069662 | 0.070342 | 0.070397 | 0.070414 | 0.071871 | 0.071777 | 0.07351 | 0.072506 | 0.063499 | 0.072911 | 0.07383 | 0.070453 | 0.077306 | 0.075333 | 0.069559 | 0.061708 | 0.064646 | 0.103 | 0.023239 | 0.028343 | 0.03486 | 0.040482 | 0.046115 | 0.051733 | 0.058073 | 0.068565 | 0.080656 | 0.089707 | 0.10608 | 0.10074 | 0.12008 | 0.12456 | 0.14076 | 0.15446 | 0.13735 | 0.13525 | 0.15463
0.104 | 0.0082178 | 0.012475 | 0.018986 | 0.026092 | 0.033808 | 0.042993 | 0.054491 | 0.07752 | 0.10802 | 0.13738 | 0.16051 | 0.17472 | 0.21678 | 0.2403 | 0.3031 | 0.34223 | 0.34049 | 0.33011 | 0.43355 | 0.104 | 0.35003 | 0.43568 | 0.53902 | 0.63786 | 0.72555 | 0.82241 | 0.92857 | 1.1188 | 1.3254 | 1.5154 | 1.498 | 1.7162 | 1.7875 | 1.9096 | 2.1321 | 2.1941 | 2.4529 | 2.4176 | 2.7772 | 0.104 | 0.3384 | 0.42469 | 0.52023 | 0.6142 | 0.70289 | 0.80239 | 0.90663 | 1.0921 | 1.2987 | 1.478 | 1.448 | 1.6778 | 1.7289 | 1.8541 | 2.0617 | 2.1151 | 2.4034 | 2.3693 | 2.7223 | 0.104 | 0.068066 | 0.067622 | 0.070637 | 0.071324 | 0.071377 | 0.071396 | 0.072864 | 0.072768 | 0.07451 | 0.0735 | 0.064391 | 0.073904 | 0.074794 | 0.07141 | 0.0783 | 0.076311 | 0.070543 | 0.062604 | 0.065584 | 0.104 | 0.023478 | 0.028634 | 0.035223 | 0.040905 | 0.046597 | 0.052277 | 0.058683 | 0.069288 | 0.081504 | 0.090654 | 0.10715 | 0.1018 | 0.12128 | 0.12584 | 0.14216 | 0.15598 | 0.13881 | 0.13655 | 0.15611
0.105 | 0.0083335 | 0.012652 | 0.019248 | 0.026452 | 0.034274 | 0.043586 | 0.055236 | 0.07858 | 0.10948 | 0.13924 | 0.16274 | 0.17707 | 0.21958 | 0.24353 | 0.30695 | 0.34663 | 0.34526 | 0.33486 | 0.43978 | 0.105 | 0.35138 | 0.43738 | 0.5409 | 0.64004 | 0.72801 | 0.82518 | 0.93157 | 1.1224 | 1.3294 | 1.5201 | 1.5038 | 1.7214 | 1.7929 | 1.9158 | 2.1381 | 2.2008 | 2.4612 | 2.4293 | 2.7906 | 0.105 | 0.33957 | 0.42618 | 0.52182 | 0.61605 | 0.70496 | 0.80473 | 0.90914 | 1.0951 | 1.302 | 1.4819 | 1.4529 | 1.6821 | 1.7333 | 1.8592 | 2.0665 | 2.1203 | 2.4108 | 2.3803 | 2.7349 | 0.105 | 0.069025 | 0.06858 | 0.071614 | 0.072308 | 0.072359 | 0.072382 | 0.07386 | 0.073762 | 0.075513 | 0.074496 | 0.065286 | 0.074899 | 0.07576 | 0.07237 | 0.079297 | 0.077292 | 0.071531 | 0.063503 | 0.066527 | 0.105 | 0.023717 | 0.028927 | 0.035586 | 0.041328 | 0.047079 | 0.05282 | 0.059294 | 0.07001 | 0.082351 | 0.091601 | 0.10822 | 0.10287 | 0.12247 | 0.12711 | 0.14356 | 0.1575 | 0.14028 | 0.13784 | 0.15759
0.106 | 0.0084497 | 0.012829 | 0.019512 | 0.026813 | 0.034741 | 0.044181 | 0.055983 | 0.079642 | 0.11093 | 0.14111 | 0.16498 | 0.17943 | 0.22239 | 0.24676 | 0.31082 | 0.35104 | 0.35004 | 0.33962 | 0.44604 | 0.106 | 0.35271 | 0.43907 | 0.54277 | 0.64221 | 0.73044 | 0.82793 | 0.93454 | 1.126 | 1.3334 | 1.5247 | 1.5096 | 1.7265 | 1.7983 | 1.922 | 2.1442 | 2.2074 | 2.4695 | 2.441 | 2.804 | 0.106 | 0.34072 | 0.42764 | 0.52339 | 0.61787 | 0.707 | 0.80705 | 0.91161 | 1.0981 | 1.3053 | 1.4858 | 1.4578 | 1.6864 | 1.7376 | 1.8643 | 2.0713 | 2.1256 | 2.418 | 2.3913 | 2.7475 | 0.106 | 0.069987 | 0.069541 | 0.072595 | 0.073295 | 0.073345 | 0.07337 | 0.074858 | 0.074759 | 0.076519 | 0.075494 | 0.066184 | 0.075897 | 0.076729 | 0.073332 | 0.080296 | 0.078275 | 0.072522 | 0.064407 | 0.067473 | 0.106 | 0.023956 | 0.02922 | 0.035949 | 0.041751 | 0.047561 | 0.053364 | 0.059904 | 0.070733 | 0.083198 | 0.092547 | 0.10929 | 0.10393 | 0.12367 | 0.12839 | 0.14496 | 0.15903 | 0.14175 | 0.13913 | 0.15907
0.107 | 0.0085662 | 0.013007 | 0.019776 | 0.027175 | 0.035209 | 0.044778 | 0.056732 | 0.080707 | 0.11239 | 0.14298 | 0.16723 | 0.1818 | 0.22521 | 0.25001 | 0.3147 | 0.35546 | 0.35484 | 0.34441 | 0.45233 | 0.107 | 0.35404 | 0.44074 | 0.54462 | 0.64436 | 0.73285 | 0.83065 | 0.93748 | 1.1295 | 1.3373 | 1.5293 | 1.5153 | 1.7316 | 1.8037 | 1.9281 | 2.1502 | 2.2141 | 2.4776 | 2.4526 | 2.8174 | 0.107 | 0.34185 | 0.42909 | 0.52495 | 0.61968 | 0.70902 | 0.80933 | 0.91406 | 1.101 | 1.3086 | 1.4896 | 1.4626 | 1.6906 | 1.7419 | 1.8694 | 2.076 | 2.1307 | 2.4251 | 2.4022 | 2.7601 | 0.107 | 0.070952 | 0.070506 | 0.073578 | 0.074285 | 0.074333 | 0.074361 | 0.075859 | 0.075759 | 0.077527 | 0.076496 | 0.067085 | 0.076897 | 0.0777 | 0.074297 | 0.081297 | 0.07926 | 0.073515 | 0.065315 | 0.068425 | 0.107 | 0.024196 | 0.029513 | 0.036312 | 0.042174 | 0.048043 | 0.053907 | 0.060515 | 0.071455 | 0.084045 | 0.093494 | 0.11036 | 0.10499 | 0.12486 | 0.12967 | 0.14636 | 0.16055 | 0.14322 | 0.14043 | 0.16055
0.108 | 0.0086832 | 0.013186 | 0.020041 | 0.027538 | 0.035678 | 0.045376 | 0.057482 | 0.081774 | 0.11386 | 0.14485 | 0.16948 | 0.18417 | 0.22803 | 0.25327 | 0.31858 | 0.35989 | 0.35965 | 0.34922 | 0.45864 | 0.108 | 0.35535 | 0.44239 | 0.54646 | 0.64648 | 0.73524 | 0.83335 | 0.94041 | 1.133 | 1.3412 | 1.5338 | 1.521 | 1.7366 | 1.8091 | 1.9342 | 2.1562 | 2.2207 | 2.4857 | 2.4641 | 2.8306 | 0.108 | 0.34297 | 0.43052 | 0.52648 | 0.62146 | 0.71102 | 0.81159 | 0.91648 | 1.1039 | 1.3118 | 1.4934 | 1.4673 | 1.6948 | 1.7461 | 1.8744 | 2.0807 | 2.1358 | 2.4321 | 2.413 | 2.7725 | 0.108 | 0.071921 | 0.071473 | 0.074564 | 0.075278 | 0.075324 | 0.075354 | 0.076863 | 0.076761 | 0.078538 | 0.077499 | 0.067989 | 0.0779 | 0.078673 | 0.075264 | 0.082301 | 0.080248 | 0.074512 | 0.066227 | 0.06938 | 0.108 | 0.024435 | 0.029806 | 0.036675 | 0.042597 | 0.048526 | 0.054451 | 0.061125 | 0.072177 | 0.084891 | 0.09444 | 0.11143 | 0.10605 | 0.12605 | 0.13094 | 0.14775 | 0.16206 | 0.14469 | 0.14172 | 0.16203
0.109 | 0.0088005 | 0.013365 | 0.020307 | 0.027903 | 0.036149 | 0.045977 | 0.058235 | 0.082845 | 0.11533 | 0.14674 | 0.17174 | 0.18654 | 0.23086 | 0.25653 | 0.32248 | 0.36433 | 0.36447 | 0.35405 | 0.46499 | 0.109 | 0.35665 | 0.44402 | 0.54828 | 0.64859 | 0.73762 | 0.83603 | 0.94331 | 1.1364 | 1.3451 | 1.5383 | 1.5266 | 1.7416 | 1.8144 | 1.9403 | 2.1621 | 2.2272 | 2.4936 | 2.4756 | 2.8439 | 0.109 | 0.34408 | 0.43192 | 0.528 | 0.62322 | 0.71299 | 0.81382 | 0.91887 | 1.1068 | 1.315 | 1.4971 | 1.472 | 1.6989 | 1.7504 | 1.8793 | 2.0853 | 2.1409 | 2.4391 | 2.4238 | 2.7849 | 0.109 | 0.072892 | 0.072444 | 0.075554 | 0.076274 | 0.076318 | 0.076351 | 0.07787 | 0.077766 | 0.079551 | 0.078506 | 0.068896 | 0.078905 | 0.079649 | 0.076234 | 0.083306 | 0.081238 | 0.075511 | 0.067143 | 0.07034 | 0.109 | 0.024675 | 0.0301 | 0.037038 | 0.04302 | 0.049008 | 0.054994 | 0.061735 | 0.072899 | 0.085737 | 0.095386 | 0.1125 | 0.10711 | 0.12724 | 0.13221 | 0.14915 | 0.16358 | 0.14616 | 0.14301 | 0.16351
0.11 | 0.0089181 | 0.013545 | 0.020574 | 0.028268 | 0.036621 | 0.046578 | 0.05899 | 0.083918 | 0.1168 | 0.14862 | 0.17401 | 0.18892 | 0.23369 | 0.2598 | 0.32638 | 0.36878 | 0.36931 | 0.3589 | 0.47136 | 0.11 | 0.35794 | 0.44564 | 0.55008 | 0.65069 | 0.73997 | 0.83868 | 0.94618 | 1.1399 | 1.349 | 1.5428 | 1.5322 | 1.7466 | 1.8197 | 1.9463 | 2.1681 | 2.2337 | 2.5015 | 2.4871 | 2.857 | 0.11 | 0.34517 | 0.43331 | 0.5295 | 0.62495 | 0.71494 | 0.81603 | 0.92123 | 1.1097 | 1.3181 | 1.5008 | 1.4767 | 1.703 | 1.7545 | 1.8842 | 2.0899 | 2.146 | 2.4459 | 2.4345 | 2.7973 | 0.11 | 0.073867 | 0.073419 | 0.076546 | 0.077272 | 0.077314 | 0.07735 | 0.078879 | 0.078774 | 0.080566 | 0.079515 | 0.069806 | 0.079912 | 0.080628 | 0.077206 | 0.084314 | 0.082231 | 0.076514 | 0.068063 | 0.071304 | 0.11 | 0.024916 | 0.030394 | 0.037402 | 0.043443 | 0.04949 | 0.055537 | 0.062345 | 0.07362 | 0.086583 | 0.096331 | 0.11357 | 0.10817 | 0.12843 | 0.13349 | 0.15054 | 0.1651 | 0.14763 | 0.14431 | 0.16498
0.111 | 0.0090362 | 0.013725 | 0.020841 | 0.028634 | 0.037094 | 0.047182 | 0.059746 | 0.084994 | 0.11828 | 0.15051 | 0.17629 | 0.19131 | 0.23653 | 0.26308 | 0.33029 | 0.37324 | 0.37416 | 0.36377 | 0.47776 | 0.111 | 0.35921 | 0.44724 | 0.55187 | 0.65276 | 0.74231 | 0.84132 | 0.94904 | 1.1433 | 1.3529 | 1.5473 | 1.5377 | 1.7515 | 1.8249 | 1.9522 | 2.174 | 2.2402 | 2.5094 | 2.4985 | 2.8701 | 0.111 | 0.34625 | 0.43468 | 0.53098 | 0.62667 | 0.71687 | 0.81821 | 0.92357 | 1.1125 | 1.3212 | 1.5045 | 1.4813 | 1.7071 | 1.7587 | 1.8891 | 2.0945 | 2.1509 | 2.4526 | 2.4452 | 2.8095 | 0.111 | 0.074845 | 0.074396 | 0.07754 | 0.078274 | 0.078314 | 0.078352 | 0.07989 | 0.079784 | 0.081584 | 0.080526 | 0.070719 | 0.080922 | 0.081608 | 0.078182 | 0.085325 | 0.083226 | 0.077519 | 0.068987 | 0.072272 | 0.111 | 0.025156 | 0.030688 | 0.037765 | 0.043866 | 0.049971 | 0.056081 | 0.062954 | 0.074342 | 0.087428 | 0.097276 | 0.11464 | 0.10923 | 0.12961 | 0.13476 | 0.15193 | 0.16661 | 0.14911 | 0.1456 | 0.16646
0.112 | 0.0091546 | 0.013906 | 0.021109 | 0.029002 | 0.037569 | 0.047787 | 0.060505 | 0.086073 | 0.11976 | 0.15241 | 0.17857 | 0.19371 | 0.23938 | 0.26637 | 0.33421 | 0.37771 | 0.37902 | 0.36867 | 0.48419 | 0.112 | 0.36047 | 0.44883 | 0.55365 | 0.65482 | 0.74463 | 0.84393 | 0.95187 | 1.1467 | 1.3567 | 1.5517 | 1.5433 | 1.7564 | 1.8301 | 1.9582 | 2.1798 | 2.2467 | 2.5171 | 2.5098 | 2.8831 | 0.112 | 0.34731 | 0.43603 | 0.53244 | 0.62837 | 0.71877 | 0.82036 | 0.92588 | 1.1152 | 1.3243 | 1.5081 | 1.4859 | 1.7111 | 1.7628 | 1.8939 | 2.099 | 2.1559 | 2.4593 | 2.4558 | 2.8217 | 0.112 | 0.075826 | 0.075376 | 0.078538 | 0.079278 | 0.079316 | 0.079357 | 0.080904 | 0.080797 | 0.082604 | 0.08154 | 0.071635 | 0.081935 | 0.082591 | 0.079159 | 0.086337 | 0.084223 | 0.078526 | 0.069915 | 0.073244 | 0.112 | 0.025396 | 0.030983 | 0.038128 | 0.044289 | 0.050453 | 0.056624 | 0.063564 | 0.075063 | 0.088272 | 0.098221 | 0.11571 | 0.11029 | 0.1308 | 0.13603 | 0.15332 | 0.16812 | 0.15058 | 0.14689 | 0.16794
0.113 | 0.0092734 | 0.014087 | 0.021378 | 0.02937 | 0.038045 | 0.048393 | 0.061265 | 0.087155 | 0.12124 | 0.15431 | 0.18086 | 0.1961 | 0.24224 | 0.26967 | 0.33814 | 0.3822 | 0.3839 | 0.37358 | 0.49065 | 0.113 | 0.36172 | 0.4504 | 0.55541 | 0.65686 | 0.74693 | 0.84652 | 0.95469 | 1.15 | 1.3605 | 1.556 | 1.5487 | 1.7612 | 1.8353 | 1.9641 | 2.1856 | 2.2531 | 2.5248 | 2.5211 | 2.8961 | 0.113 | 0.34836 | 0.43736 | 0.53389 | 0.63005 | 0.72066 | 0.82249 | 0.92816 | 1.118 | 1.3274 | 1.5117 | 1.4905 | 1.7151 | 1.7669 | 1.8987 | 2.1034 | 2.1608 | 2.4659 | 2.4664 | 2.8339 | 0.113 | 0.076809 | 0.07636 | 0.079538 | 0.080284 | 0.08032 | 0.080364 | 0.081921 | 0.081812 | 0.083627 | 0.082556 | 0.072553 | 0.08295 | 0.083576 | 0.080139 | 0.087352 | 0.085222 | 0.079537 | 0.070847 | 0.074221 | 0.113 | 0.025637 | 0.031277 | 0.038491 | 0.044712 | 0.050935 | 0.057167 | 0.064173 | 0.075784 | 0.089116 | 0.099165 | 0.11678 | 0.11134 | 0.13199 | 0.1373 | 0.15471 | 0.16963 | 0.15205 | 0.14818 | 0.16941
0.114 | 0.0093925 | 0.014269 | 0.021648 | 0.029739 | 0.038522 | 0.049001 | 0.062027 | 0.088239 | 0.12272 | 0.15621 | 0.18316 | 0.19851 | 0.2451 | 0.27298 | 0.34207 | 0.38669 | 0.38879 | 0.37852 | 0.49713 | 0.114 | 0.36297 | 0.45196 | 0.55716 | 0.65889 | 0.74921 | 0.8491 | 0.95748 | 1.1534 | 1.3642 | 1.5604 | 1.5542 | 1.7661 | 1.8405 | 1.9699 | 2.1914 | 2.2595 | 2.5324 | 2.5324 | 2.9097 | 0.114 | 0.3494 | 0.43868 | 0.53532 | 0.63171 | 0.72252 | 0.8246 | 0.93042 | 1.1207 | 1.3304 | 1.5152 | 1.495 | 1.719 | 1.7709 | 1.9034 | 2.1079 | 2.1656 | 2.4723 | 2.4769 | 2.8466 | 0.114 | 0.077796 | 0.077346 | 0.080541 | 0.081294 | 0.081327 | 0.081374 | 0.08294 | 0.08283 | 0.084652 | 0.083575 | 0.073475 | 0.083967 | 0.084563 | 0.081122 | 0.088368 | 0.086224 | 0.08055 | 0.071784 | 0.075202 | 0.114 | 0.025877 | 0.031572 | 0.038854 | 0.045135 | 0.051416 | 0.05771 | 0.064782 | 0.076505 | 0.08996 | 0.10011 | 0.11785 | 0.1124 | 0.13317 | 0.13857 | 0.15609 | 0.17114 | 0.15353 | 0.14947 | 0.17085
0.115 | 0.009512 | 0.014452 | 0.021918 | 0.030109 | 0.039 | 0.049611 | 0.062791 | 0.089326 | 0.12421 | 0.15812 | 0.18546 | 0.20092 | 0.24797 | 0.27629 | 0.34601 | 0.39119 | 0.39369 | 0.38348 | 0.50364 | 0.115 | 0.3642 | 0.4535 | 0.55889 | 0.6609 | 0.75148 | 0.85165 | 0.96026 | 1.1567 | 1.368 | 1.5647 | 1.5596 | 1.7709 | 1.8457 | 1.9758 | 2.1972 | 2.2659 | 2.5399 | 2.5436 | 2.9224 | 0.115 | 0.35042 | 0.43998 | 0.53674 | 0.63335 | 0.72437 | 0.82668 | 0.93266 | 1.1234 | 1.3334 | 1.5187 | 1.4994 | 1.7229 | 1.7749 | 1.9081 | 2.1123 | 2.1705 | 2.4787 | 2.4874 | 2.8585 | 0.115 | 0.078786 | 0.078335 | 0.081547 | 0.082306 | 0.082337 | 0.082386 | 0.083962 | 0.08385 | 0.08568 | 0.084595 | 0.074399 | 0.084986 | 0.085553 | 0.082106 | 0.089387 | 0.087228 | 0.081566 | 0.072724 | 0.076187 | 0.115 | 0.026118 | 0.031867 | 0.039217 | 0.045558 | 0.051898 | 0.058253 | 0.06539 | 0.077225 | 0.090803 | 0.10105 | 0.11892 | 0.11346 | 0.13435 | 0.13984 | 0.15748 | 0.17264 | 0.155 | 0.15076 | 0.17234
0.116 | 0.0096318 | 0.014635 | 0.022189 | 0.03048 | 0.039479 | 0.050222 | 0.063557 | 0.090415 | 0.12571 | 0.16003 | 0.18777 | 0.20334 | 0.25084 | 0.27961 | 0.34997 | 0.3957 | 0.39861 | 0.38846 | 0.51018 | 0.116 | 0.36542 | 0.45503 | 0.56062 | 0.6629 | 0.75373 | 0.85419 | 0.96301 | 1.16 | 1.3717 | 1.569 | 1.565 | 1.7756 | 1.8508 | 1.9816 | 2.203 | 2.2722 | 2.5473 | 2.5548 | 2.9348 | 0.116 | 0.35143 | 0.44126 | 0.53814 | 0.63497 | 0.72619 | 0.82874 | 0.93487 | 1.1261 | 1.3364 | 1.5222 | 1.5038 | 1.7267 | 1.7789 | 1.9127 | 2.1166 | 2.1752 | 2.485 | 2.4978 | 2.87 | 0.116 | 0.079778 | 0.079328 | 0.082555 | 0.08332 | 0.083349 | 0.083401 | 0.084986 | 0.084872 | 0.086709 | 0.085619 | 0.075325 | 0.086008 | 0.086545 | 0.083094 | 0.090408 | 0.088234 | 0.082584 | 0.073668 | 0.077176 | 0.116 | 0.026358 | 0.032163 | 0.03958 | 0.04598 | 0.052379 | 0.058795 | 0.065998 | 0.077945 | 0.091645 | 0.102 | 0.11998 | 0.11452 | 0.13553 | 0.14111 | 0.15886 | 0.17415 | 0.15648 | 0.15205 | 0.17384
0.117 | 0.009752 | 0.014819 | 0.022461 | 0.030853 | 0.03996 | 0.050835 | 0.064325 | 0.091507 | 0.1272 | 0.16195 | 0.19009 | 0.20576 | 0.25373 | 0.28294 | 0.35393 | 0.40023 | 0.40354 | 0.39345 | 0.51675 | 0.117 | 0.36663 | 0.45655 | 0.56233 | 0.66488 | 0.75596 | 0.85671 | 0.96575 | 1.1633 | 1.3754 | 1.5733 | 1.5703 | 1.7803 | 1.8559 | 1.9873 | 2.2087 | 2.2785 | 2.5547 | 2.5659 | 2.947 | 0.117 | 0.35243 | 0.44253 | 0.53952 | 0.63658 | 0.72799 | 0.83078 | 0.93706 | 1.1287 | 1.3393 | 1.5257 | 1.5082 | 1.7305 | 1.7828 | 1.9173 | 2.121 | 2.18 | 2.4913 | 2.5082 | 2.8812 | 0.117 | 0.080773 | 0.080323 | 0.083566 | 0.084337 | 0.084364 | 0.084419 | 0.086013 | 0.085897 | 0.087741 | 0.086644 | 0.076255 | 0.087032 | 0.087539 | 0.084083 | 0.091431 | 0.089243 | 0.083605 | 0.074616 | 0.078169 | 0.117 | 0.026599 | 0.032458 | 0.039943 | 0.046403 | 0.05286 | 0.059338 | 0.066606 | 0.078664 | 0.092487 | 0.10294 | 0.12105 | 0.11557 | 0.13671 | 0.14237 | 0.16024 | 0.17565 | 0.15796 | 0.15334 | 0.17535
0.118 | 0.0098725 | 0.015003 | 0.022733 | 0.031226 | 0.040442 | 0.051449 | 0.065094 | 0.092602 | 0.1287 | 0.16387 | 0.19241 | 0.20818 | 0.25661 | 0.28628 | 0.3579 | 0.40476 | 0.40848 | 0.39847 | 0.52334 | 0.118 | 0.36783 | 0.45805 | 0.56403 | 0.66685 | 0.75818 | 0.85921 | 0.96847 | 1.1665 | 1.379 | 1.5775 | 1.5757 | 1.785 | 1.861 | 1.993 | 2.2144 | 2.2848 | 2.562 | 2.5769 | 2.9589 | 0.118 | 0.35342 | 0.44378 | 0.54089 | 0.63816 | 0.72978 | 0.8328 | 0.93922 | 1.1313 | 1.3422 | 1.5291 | 1.5125 | 1.7343 | 1.7867 | 1.9218 | 2.1252 | 2.1847 | 2.4974 | 2.5185 | 2.8922 | 0.118 | 0.081772 | 0.081321 | 0.084579 | 0.085357 | 0.085381 | 0.085439 | 0.087042 | 0.086925 | 0.088776 | 0.087672 | 0.077187 | 0.088058 | 0.088535 | 0.085075 | 0.092457 | 0.090253 | 0.084629 | 0.075568 | 0.079166 | 0.118 | 0.02684 | 0.032753 | 0.040305 | 0.046825 | 0.05334 | 0.05988 | 0.067214 | 0.079384 | 0.093328 | 0.10388 | 0.12212 | 0.11663 | 0.13789 | 0.14364 | 0.16162 | 0.17715 | 0.15943 | 0.15463 | 0.17687
0.119 | 0.0099933 | 0.015187 | 0.023006 | 0.031599 | 0.040925 | 0.052065 | 0.065866 | 0.093698 | 0.13021 | 0.16579 | 0.19474 | 0.21061 | 0.25951 | 0.28963 | 0.36187 | 0.4093 | 0.41343 | 0.40351 | 0.52995 | 0.119 | 0.36902 | 0.45954 | 0.56571 | 0.66881 | 0.76039 | 0.86169 | 0.97117 | 1.1697 | 1.3827 | 1.5817 | 1.5809 | 1.7897 | 1.866 | 1.9987 | 2.22 | 2.291 | 2.5693 | 2.588 | 2.9705 | 0.119 | 0.3544 | 0.44502 | 0.54225 | 0.63973 | 0.73155 | 0.83479 | 0.94137 | 1.1339 | 1.3451 | 1.5324 | 1.5168 | 1.738 | 1.7906 | 1.9263 | 2.1295 | 2.1893 | 2.5035 | 2.5288 | 2.9029 | 0.119 | 0.082772 | 0.082321 | 0.085595 | 0.086379 | 0.086401 | 0.086461 | 0.088073 | 0.087954 | 0.089812 | 0.088703 | 0.078122 | 0.089087 | 0.089534 | 0.08607 | 0.093484 | 0.091266 | 0.085655 | 0.076524 | 0.080167 | 0.119 | 0.027081 | 0.033049 | 0.040668 | 0.047248 | 0.053821 | 0.060422 | 0.067821 | 0.080103 | 0.094169 | 0.10482 | 0.12318 | 0.11768 | 0.13907 | 0.14491 | 0.163 | 0.17865 | 0.16091 | 0.15592 | 0.17841
0.12 | 0.010114 | 0.015372 | 0.02328 | 0.031974 | 0.041409 | 0.052682 | 0.066639 | 0.094798 | 0.13171 | 0.16772 | 0.19708 | 0.21305 | 0.26241 | 0.29298 | 0.36586 | 0.41385 | 0.41839 | 0.40858 | 0.53659 | 0.12 | 0.3702 | 0.46102 | 0.56739 | 0.67075 | 0.76258 | 0.86416 | 0.97385 | 1.1729 | 1.3863 | 1.5859 | 1.5862 | 1.7943 | 1.871 | 2.0044 | 2.2257 | 2.2972 | 2.5765 | 2.5989 | 2.9819 | 0.12 | 0.35536 | 0.44624 | 0.54359 | 0.64129 | 0.73329 | 0.83677 | 0.94349 | 1.1364 | 1.3479 | 1.5358 | 1.5211 | 1.7417 | 1.7945 | 1.9308 | 2.1337 | 2.194 | 2.5095 | 2.539 | 2.9134 | 0.12 | 0.083776 | 0.083325 | 0.086614 | 0.087404 | 0.087423 | 0.087486 | 0.089107 | 0.088986 | 0.090851 | 0.089735 | 0.079059 | 0.090117 | 0.090534 | 0.087067 | 0.094513 | 0.092281 | 0.086683 | 0.077484 | 0.081171 | 0.12 | 0.027322 | 0.033344 | 0.04103 | 0.04767 | 0.054301 | 0.060963 | 0.068428 | 0.080821 | 0.095009 | 0.10576 | 0.12425 | 0.11873 | 0.14025 | 0.14617 | 0.16438 | 0.18015 | 0.16239 | 0.15721 | 0.17995
0.121 | 0.010236 | 0.015558 | 0.023554 | 0.03235 | 0.041894 | 0.0533 | 0.067413 | 0.0959 | 0.13322 | 0.16966 | 0.19942 | 0.21549 | 0.26531 | 0.29634 | 0.36985 | 0.41841 | 0.42337 | 0.41366 | 0.54325 | 0.121 | 0.37137 | 0.46249 | 0.56905 | 0.67268 | 0.76476 | 0.86661 | 0.97652 | 1.1761 | 1.3899 | 1.59 | 1.5914 | 1.799 | 1.876 | 2.01 | 2.2313 | 2.3034 | 2.5836 | 2.6099 | 2.9931 | 0.121 | 0.35632 | 0.44745 | 0.54491 | 0.64283 | 0.73502 | 0.83872 | 0.94559 | 1.139 | 1.3507 | 1.5391 | 1.5253 | 1.7454 | 1.7983 | 1.9352 | 2.1379 | 2.1986 | 2.5155 | 2.5492 | 2.9236 | 0.121 | 0.084782 | 0.084331 | 0.087635 | 0.088431 | 0.088448 | 0.088513 | 0.090143 | 0.090021 | 0.091892 | 0.09077 | 0.079999 | 0.09115 | 0.091537 | 0.088066 | 0.095544 | 0.093298 | 0.087714 | 0.078447 | 0.082179 | 0.121 | 0.027562 | 0.03364 | 0.041392 | 0.048092 | 0.054781 | 0.061505 | 0.069035 | 0.081539 | 0.095848 | 0.1067 | 0.12531 | 0.11979 | 0.14142 | 0.14743 | 0.16576 | 0.18165 | 0.16387 | 0.1585 | 0.1815
0.122 | 0.010358 | 0.015744 | 0.023829 | 0.032727 | 0.042381 | 0.05392 | 0.06819 | 0.097004 | 0.13473 | 0.1716 | 0.20177 | 0.21794 | 0.26823 | 0.29971 | 0.37385 | 0.42298 | 0.42836 | 0.41876 | 0.54994 | 0.122 | 0.37254 | 0.46394 | 0.57071 | 0.67459 | 0.76692 | 0.86904 | 0.97916 | 1.1793 | 1.3935 | 1.5941 | 1.5966 | 1.8035 | 1.881 | 2.0156 | 2.2368 | 2.3096 | 2.5907 | 2.6208 | 3.0041 | 0.122 | 0.35726 | 0.44865 | 0.54622 | 0.64435 | 0.73674 | 0.84065 | 0.94766 | 1.1415 | 1.3535 | 1.5423 | 1.5295 | 1.749 | 1.8021 | 1.9396 | 2.142 | 2.2031 | 2.5213 | 2.5593 | 2.9336 | 0.122 | 0.085791 | 0.08534 | 0.088658 | 0.089461 | 0.089475 | 0.089543 | 0.091181 | 0.091058 | 0.092935 | 0.091807 | 0.080942 | 0.092185 | 0.092542 | 0.089067 | 0.096578 | 0.094317 | 0.088747 | 0.079415 | 0.083191 | 0.122 | 0.027803 | 0.033936 | 0.041754 | 0.048513 | 0.055261 | 0.062046 | 0.069641 | 0.082257 | 0.096687 | 0.10764 | 0.12637 | 0.12084 | 0.1426 | 0.14869 | 0.16713 | 0.18314 | 0.16534 | 0.15979 | 0.18306
0.123 | 0.01048 | 0.015931 | 0.024105 | 0.033104 | 0.042869 | 0.054542 | 0.068968 | 0.098111 | 0.13625 | 0.17354 | 0.20413 | 0.22039 | 0.27114 | 0.30309 | 0.37786 | 0.42756 | 0.43336 | 0.42388 | 0.55665 | 0.123 | 0.37369 | 0.46539 | 0.57235 | 0.6765 | 0.76907 | 0.87146 | 0.9818 | 1.1824 | 1.397 | 1.5982 | 1.6018 | 1.8081 | 1.886 | 2.0212 | 2.2424 | 2.3157 | 2.5978 | 2.6316 | 3.0149 | 0.123 | 0.3582 | 0.44983 | 0.54752 | 0.64585 | 0.73843 | 0.84257 | 0.94972 | 1.1439 | 1.3563 | 1.5456 | 1.5337 | 1.7526 | 1.8058 | 1.944 | 2.1461 | 2.2076 | 2.5271 | 2.5694 | 2.9434 | 0.123 | 0.086803 | 0.086352 | 0.089684 | 0.090493 | 0.090505 | 0.090575 | 0.092221 | 0.092096 | 0.09398 | 0.092846 | 0.081887 | 0.093222 | 0.093549 | 0.09007 | 0.097613 | 0.095338 | 0.089783 | 0.080386 | 0.084205 | 0.123 | 0.028044 | 0.034231 | 0.042116 | 0.048935 | 0.055741 | 0.062587 | 0.070247 | 0.082974 | 0.097526 | 0.10858 | 0.12744 | 0.12189 | 0.14377 | 0.14995 | 0.1685 | 0.18463 | 0.16682 | 0.16107 | 0.18463
0.124 | 0.010602 | 0.016118 | 0.024382 | 0.033483 | 0.043357 | 0.055165 | 0.069748 | 0.09922 | 0.13777 | 0.17549 | 0.20649 | 0.22285 | 0.27407 | 0.30647 | 0.38187 | 0.43215 | 0.43837 | 0.42902 | 0.56338 | 0.124 | 0.37484 | 0.46682 | 0.57398 | 0.67839 | 0.7712 | 0.87386 | 0.98441 | 1.1856 | 1.4006 | 1.6023 | 1.6069 | 1.8126 | 1.8909 | 2.0267 | 2.2479 | 2.3218 | 2.6047 | 2.6424 | 3.0256 | 0.124 | 0.35912 | 0.451 | 0.54881 | 0.64734 | 0.74011 | 0.84446 | 0.95176 | 1.1464 | 1.359 | 1.5488 | 1.5378 | 1.7561 | 1.8095 | 1.9483 | 2.1502 | 2.2121 | 2.5329 | 2.5795 | 2.953 | 0.124 | 0.087817 | 0.087366 | 0.090712 | 0.091527 | 0.091536 | 0.091609 | 0.093264 | 0.093138 | 0.095027 | 0.093887 | 0.082835 | 0.094261 | 0.094558 | 0.091076 | 0.09865 | 0.096361 | 0.090821 | 0.081361 | 0.085224 | 0.124 | 0.028285 | 0.034527 | 0.042478 | 0.049356 | 0.05622 | 0.063128 | 0.070852 | 0.083691 | 0.098363 | 0.10952 | 0.1285 | 0.12294 | 0.14494 | 0.15121 | 0.16988 | 0.18613 | 0.1683 | 0.16236 | 0.18621
0.125 | 0.010725 | 0.016306 | 0.024659 | 0.033862 | 0.043847 | 0.055789 | 0.070529 | 0.10033 | 0.13929 | 0.17744 | 0.20886 | 0.22531 | 0.277 | 0.30987 | 0.38589 | 0.43675 | 0.44339 | 0.43418 | 0.57013 | 0.125 | 0.37598 | 0.46825 | 0.5756 | 0.68027 | 0.77332 | 0.87625 | 0.98702 | 1.1887 | 1.4041 | 1.6064 | 1.6121 | 1.8171 | 1.8958 | 2.0323 | 2.2534 | 2.3279 | 2.6116 | 2.6532 | 3.036 | 0.125 | 0.36004 | 0.45215 | 0.55008 | 0.64882 | 0.74177 | 0.84634 | 0.95378 | 1.1488 | 1.3617 | 1.5519 | 1.5419 | 1.7597 | 1.8132 | 1.9526 | 2.1543 | 2.2165 | 2.5386 | 2.5895 | 2.9624 | 0.125 | 0.088834 | 0.088383 | 0.091743 | 0.092564 | 0.092571 | 0.092646 | 0.094309 | 0.094181 | 0.096077 | 0.094931 | 0.083785 | 0.095303 | 0.095569 | 0.092084 | 0.09969 | 0.097387 | 0.091862 | 0.08234 | 0.086245 | 0.125 | 0.028526 | 0.034823 | 0.04284 | 0.049777 | 0.056699 | 0.063668 | 0.071457 | 0.084407 | 0.0992 | 0.11046 | 0.12956 | 0.12399 | 0.14611 | 0.15247 | 0.17125 | 0.18761 | 0.16977 | 0.16365 | 0.18779
0.126 | 0.010848 | 0.016494 | 0.024936 | 0.034242 | 0.044338 | 0.056415 | 0.071312 | 0.10145 | 0.14081 | 0.17939 | 0.21124 | 0.22778 | 0.27994 | 0.31327 | 0.38992 | 0.44136 | 0.44842 | 0.43937 | 0.57691 | 0.126 | 0.37711 | 0.46966 | 0.57721 | 0.68213 | 0.77543 | 0.87862 | 0.9896 | 1.1917 | 1.4076 | 1.6104 | 1.6171 | 1.8216 | 1.9007 | 2.0378 | 2.2589 | 2.334 | 2.6185 | 2.6642 | 3.0463 | 0.126 | 0.36094 | 0.45329 | 0.55134 | 0.65028 | 0.74342 | 0.84819 | 0.95577 | 1.1512 | 1.3644 | 1.5551 | 1.5459 | 1.7631 | 1.8169 | 1.9568 | 2.1583 | 2.2209 | 2.5442 | 2.6004 | 2.9717 | 0.126 | 0.089854 | 0.089402 | 0.092776 | 0.093603 | 0.093607 | 0.093685 | 0.095356 | 0.095227 | 0.097128 | 0.095976 | 0.084738 | 0.096346 | 0.096582 | 0.093094 | 0.10073 | 0.098414 | 0.092905 | 0.083323 | 0.08727 | 0.126 | 0.028766 | 0.035118 | 0.043201 | 0.050198 | 0.057178 | 0.064208 | 0.072062 | 0.085123 | 0.10004 | 0.11139 | 0.13062 | 0.12504 | 0.14728 | 0.15373 | 0.17261 | 0.1891 | 0.17125 | 0.16492 | 0.18938
0.127 | 0.010972 | 0.016682 | 0.025215 | 0.034623 | 0.04483 | 0.057042 | 0.072097 | 0.10256 | 0.14234 | 0.18135 | 0.21362 | 0.23025 | 0.28288 | 0.31667 | 0.39396 | 0.44597 | 0.45347 | 0.44457 | 0.5837 | 0.127 | 0.37824 | 0.47106 | 0.57882 | 0.68399 | 0.77753 | 0.88098 | 0.99217 | 1.1948 | 1.4111 | 1.6144 | 1.6222 | 1.826 | 1.9056 | 2.0432 | 2.2644 | 2.34 | 2.6253 | 2.6748 | 3.0565 | 0.127 | 0.36183 | 0.45442 | 0.55259 | 0.65172 | 0.74505 | 0.85003 | 0.95775 | 1.1536 | 1.3671 | 1.5582 | 1.55 | 1.7666 | 1.8205 | 1.961 | 2.1623 | 2.2253 | 2.5497 | 2.6102 | 2.9807 | 0.127 | 0.090876 | 0.090425 | 0.093811 | 0.094644 | 0.094646 | 0.094726 | 0.096406 | 0.096274 | 0.098182 | 0.097024 | 0.085694 | 0.097392 | 0.097597 | 0.094107 | 0.10177 | 0.099444 | 0.09395 | 0.08431 | 0.088298 | 0.127 | 0.029007 | 0.035414 | 0.043562 | 0.050619 | 0.057657 | 0.064748 | 0.072666 | 0.085839 | 0.10087 | 0.11233 | 0.13168 | 0.12609 | 0.14845 | 0.15499 | 0.17398 | 0.19059 | 0.17273 | 0.16621 | 0.19097
0.128 | 0.011095 | 0.016871 | 0.025494 | 0.035005 | 0.045323 | 0.05767 | 0.072884 | 0.10368 | 0.14387 | 0.18331 | 0.216 | 0.23272 | 0.28583 | 0.32009 | 0.39801 | 0.4506 | 0.45852 | 0.44979 | 0.59052 | 0.128 | 0.37936 | 0.47245 | 0.58041 | 0.68584 | 0.77962 | 0.88333 | 0.99473 | 1.1979 | 1.4145 | 1.6184 | 1.6272 | 1.8305 | 1.9104 | 2.0486 | 2.2698 | 2.346 | 2.6321 | 2.6851 | 3.0665 | 0.128 | 0.36272 | 0.45554 | 0.55383 | 0.65315 | 0.74666 | 0.85185 | 0.95971 | 1.156 | 1.3697 | 1.5613 | 1.5539 | 1.77 | 1.8241 | 1.9652 | 2.1662 | 2.2296 | 2.5552 | 2.6198 | 2.9897 | 0.128 | 0.0919 | 0.091449 | 0.094849 | 0.095688 | 0.095687 | 0.09577 | 0.097457 | 0.097324 | 0.099238 | 0.098073 | 0.086651 | 0.098439 | 0.098615 | 0.095121 | 0.10282 | 0.10048 | 0.094997 | 0.0853 | 0.089329 | 0.128 | 0.029248 | 0.03571 | 0.043923 | 0.05104 | 0.058135 | 0.065287 | 0.07327 | 0.086554 | 0.10171 | 0.11327 | 0.13274 | 0.12714 | 0.14961 | 0.15624 | 0.17535 | 0.19207 | 0.1742 | 0.16751 | 0.19257
0.129 | 0.011219 | 0.017061 | 0.025773 | 0.035387 | 0.045817 | 0.0583 | 0.073672 | 0.1048 | 0.1454 | 0.18528 | 0.2184 | 0.23521 | 0.28878 | 0.32351 | 0.40206 | 0.45523 | 0.46359 | 0.45503 | 0.59735 | 0.129 | 0.38047 | 0.47384 | 0.58199 | 0.68767 | 0.78169 | 0.88566 | 0.99727 | 1.2009 | 1.418 | 1.6223 | 1.6322 | 1.8349 | 1.9153 | 2.054 | 2.2753 | 2.352 | 2.6388 | 2.6953 | 3.0764 | 0.129 | 0.3636 | 0.45665 | 0.55505 | 0.65457 | 0.74826 | 0.85366 | 0.96165 | 1.1583 | 1.3723 | 1.5644 | 1.5579 | 1.7734 | 1.8277 | 1.9693 | 2.1701 | 2.2339 | 2.5607 | 2.6291 | 2.9984 | 0.129 | 0.092927 | 0.092476 | 0.095889 | 0.096734 | 0.09673 | 0.096815 | 0.098511 | 0.098376 | 0.1003 | 0.099125 | 0.087612 | 0.099489 | 0.099634 | 0.096138 | 0.10387 | 0.10151 | 0.096047 | 0.086294 | 0.090363 | 0.129 | 0.029488 | 0.036005 | 0.044284 | 0.05146 | 0.058613 | 0.065826 | 0.073873 | 0.087268 | 0.10254 | 0.1142 | 0.1338 | 0.12819 | 0.15078 | 0.1575 | 0.17671 | 0.19355 | 0.17568 | 0.16883 | 0.19417
0.13 | 0.011344 | 0.017251 | 0.026053 | 0.035771 | 0.046312 | 0.058931 | 0.074461 | 0.10592 | 0.14694 | 0.18725 | 0.2208 | 0.23769 | 0.29174 | 0.32694 | 0.40612 | 0.45988 | 0.46866 | 0.46029 | 0.60421 | 0.13 | 0.38157 | 0.47521 | 0.58357 | 0.68949 | 0.78375 | 0.88798 | 0.9998 | 1.2039 | 1.4214 | 1.6263 | 1.6372 | 1.8393 | 1.9201 | 2.0594 | 2.2806 | 2.3579 | 2.6455 | 2.7053 | 3.0861 | 0.13 | 0.36446 | 0.45774 | 0.55626 | 0.65597 | 0.74985 | 0.85544 | 0.96357 | 1.1606 | 1.3749 | 1.5674 | 1.5618 | 1.7768 | 1.8313 | 1.9734 | 2.174 | 2.2382 | 2.566 | 2.6383 | 3.007 | 0.13 | 0.093957 | 0.093506 | 0.096932 | 0.097782 | 0.097775 | 0.097863 | 0.099567 | 0.09943 | 0.10135 | 0.10018 | 0.088574 | 0.10054 | 0.10066 | 0.097157 | 0.10491 | 0.10254 | 0.097098 | 0.087291 | 0.0914 | 0.13 | 0.029729 | 0.036301 | 0.044645 | 0.05188 | 0.059091 | 0.066365 | 0.074476 | 0.087982 | 0.10338 | 0.11514 | 0.13486 | 0.12923 | 0.15194 | 0.15875 | 0.17807 | 0.19503 | 0.17715 | 0.17015 | 0.19578
0.131 | 0.011468 | 0.017441 | 0.026334 | 0.036155 | 0.046809 | 0.059563 | 0.075252 | 0.10705 | 0.14848 | 0.18922 | 0.2232 | 0.24018 | 0.29471 | 0.33037 | 0.41019 | 0.46453 | 0.47375 | 0.46557 | 0.61108 | 0.131 | 0.38266 | 0.47658 | 0.58513 | 0.69131 | 0.7858 | 0.89028 | 1.0023 | 1.2069 | 1.4248 | 1.6302 | 1.6422 | 1.8436 | 1.9249 | 2.0648 | 2.286 | 2.3639 | 2.6521 | 2.7151 | 3.0957 | 0.131 | 0.36532 | 0.45882 | 0.55746 | 0.65736 | 0.75141 | 0.85721 | 0.96548 | 1.1629 | 1.3775 | 1.5704 | 1.5657 | 1.7801 | 1.8348 | 1.9775 | 2.1779 | 2.2424 | 2.5713 | 2.6472 | 3.0155 | 0.131 | 0.094989 | 0.094538 | 0.097976 | 0.098833 | 0.098823 | 0.098913 | 0.10062 | 0.10049 | 0.10242 | 0.10123 | 0.089539 | 0.10159 | 0.10168 | 0.098178 | 0.10597 | 0.10358 | 0.098152 | 0.088292 | 0.09244 | 0.131 | 0.029969 | 0.036596 | 0.045005 | 0.0523 | 0.059568 | 0.066903 | 0.075078 | 0.088696 | 0.10421 | 0.11607 | 0.13592 | 0.13028 | 0.15311 | 0.16 | 0.17943 | 0.19651 | 0.17863 | 0.17148 | 0.19739
0.132 | 0.011593 | 0.017632 | 0.026615 | 0.03654 | 0.047306 | 0.060197 | 0.076045 | 0.10818 | 0.15002 | 0.1912 | 0.22562 | 0.24268 | 0.29768 | 0.33381 | 0.41426 | 0.46919 | 0.47885 | 0.47086 | 0.61798 | 0.132 | 0.38375 | 0.47793 | 0.58669 | 0.69311 | 0.78784 | 0.89257 | 1.0048 | 1.2099 | 1.4282 | 1.6341 | 1.6471 | 1.8479 | 1.9296 | 2.0701 | 2.2914 | 2.3698 | 2.6587 | 2.7247 | 3.1052 | 0.132 | 0.36617 | 0.4599 | 0.55865 | 0.65874 | 0.75297 | 0.85896 | 0.96737 | 1.1652 | 1.38 | 1.5734 | 1.5696 | 1.7834 | 1.8383 | 1.9815 | 2.1817 | 2.2467 | 2.5766 | 2.656 | 3.0238 | 0.132 | 0.096023 | 0.095572 | 0.099023 | 0.099885 | 0.099873 | 0.099965 | 0.10168 | 0.10155 | 0.10348 | 0.10229 | 0.090507 | 0.10265 | 0.1027 | 0.099201 | 0.10702 | 0.10462 | 0.099209 | 0.089296 | 0.093482 | 0.132 | 0.03021 | 0.036892 | 0.045365 | 0.052719 | 0.060045 | 0.067442 | 0.075681 | 0.089409 | 0.10504 | 0.11701 | 0.13698 | 0.13132 | 0.15427 | 0.16125 | 0.18079 | 0.19799 | 0.1801 | 0.17281 | 0.19901
0.133 | 0.011718 | 0.017823 | 0.026897 | 0.036926 | 0.047804 | 0.060832 | 0.076839 | 0.10931 | 0.15157 | 0.19318 | 0.22803 | 0.24518 | 0.30066 | 0.33726 | 0.41834 | 0.47386 | 0.48396 | 0.47618 | 0.62489 | 0.133 | 0.38484 | 0.47928 | 0.58824 | 0.6949 | 0.78987 | 0.89485 | 1.0073 | 1.2129 | 1.4316 | 1.638 | 1.652 | 1.8523 | 1.9344 | 2.0754 | 2.2967 | 2.3757 | 2.6653 | 2.7342 | 3.1146 | 0.133 | 0.36701 | 0.46096 | 0.55983 | 0.6601 | 0.75451 | 0.8607 | 0.96923 | 1.1674 | 1.3825 | 1.5763 | 1.5734 | 1.7867 | 1.8418 | 1.9856 | 2.1855 | 2.2508 | 2.5818 | 2.6646 | 3.032 | 0.133 | 0.09706 | 0.096609 | 0.10007 | 0.10094 | 0.10092 | 0.10102 | 0.10275 | 0.10261 | 0.10455 | 0.10335 | 0.091477 | 0.10371 | 0.10373 | 0.10023 | 0.10807 | 0.10566 | 0.10027 | 0.090304 | 0.094528 | 0.133 | 0.03045 | 0.037187 | 0.045725 | 0.053138 | 0.060522 | 0.067979 | 0.076282 | 0.090121 | 0.10587 | 0.11794 | 0.13803 | 0.13237 | 0.15543 | 0.1625 | 0.18215 | 0.19947 | 0.18158 | 0.17416 | 0.20063
0.134 | 0.011844 | 0.018015 | 0.02718 | 0.037313 | 0.048303 | 0.061468 | 0.077635 | 0.11044 | 0.15311 | 0.19516 | 0.23046 | 0.24768 | 0.30364 | 0.34072 | 0.42243 | 0.47854 | 0.48908 | 0.48151 | 0.63182 | 0.134 | 0.38591 | 0.48062 | 0.58978 | 0.69669 | 0.79188 | 0.89712 | 1.0098 | 1.2158 | 1.4349 | 1.6418 | 1.6569 | 1.8566 | 1.9391 | 2.0807 | 2.302 | 2.3815 | 2.6718 | 2.7435 | 3.1238 | 0.134 | 0.36784 | 0.46201 | 0.56099 | 0.66145 | 0.75603 | 0.86242 | 0.97109 | 1.1696 | 1.385 | 1.5792 | 1.5772 | 1.79 | 1.8452 | 1.9895 | 2.1893 | 2.255 | 2.587 | 2.673 | 3.04 | 0.134 | 0.098099 | 0.097649 | 0.10112 | 0.102 | 0.10198 | 0.10208 | 0.10381 | 0.10367 | 0.10561 | 0.10441 | 0.092449 | 0.10477 | 0.10476 | 0.10125 | 0.10913 | 0.10671 | 0.10133 | 0.091315 | 0.095577 | 0.134 | 0.03069 | 0.037483 | 0.046085 | 0.053557 | 0.060998 | 0.068517 | 0.076883 | 0.090833 | 0.1067 | 0.11887 | 0.13909 | 0.13341 | 0.15659 | 0.16375 | 0.18351 | 0.20094 | 0.18305 | 0.17551 | 0.20226
0.135 | 0.011969 | 0.018207 | 0.027463 | 0.0377 | 0.048804 | 0.062105 | 0.078433 | 0.11157 | 0.15466 | 0.19715 | 0.23289 | 0.25019 | 0.30663 | 0.34418 | 0.42653 | 0.48323 | 0.4942 | 0.48685 | 0.63877 | 0.135 | 0.38698 | 0.48195 | 0.59131 | 0.69846 | 0.79389 | 0.89938 | 1.0122 | 1.2188 | 1.4383 | 1.6457 | 1.6618 | 1.8608 | 1.9438 | 2.0859 | 2.3073 | 2.3874 | 2.6782 | 2.7527 | 3.133 | 0.135 | 0.36867 | 0.46304 | 0.56215 | 0.66279 | 0.75754 | 0.86412 | 0.97292 | 1.1719 | 1.3875 | 1.5821 | 1.5809 | 1.7932 | 1.8487 | 1.9935 | 2.193 | 2.2591 | 2.5921 | 2.6813 | 3.0479 | 0.135 | 0.09914 | 0.09869 | 0.10218 | 0.10306 | 0.10303 | 0.10313 | 0.10488 | 0.10473 | 0.10668 | 0.10548 | 0.093423 | 0.10583 | 0.10579 | 0.10228 | 0.11019 | 0.10775 | 0.10239 | 0.092328 | 0.096628 | 0.135 | 0.03093 | 0.037778 | 0.046444 | 0.053976 | 0.061474 | 0.069054 | 0.077484 | 0.091545 | 0.10753 | 0.1198 | 0.14014 | 0.13445 | 0.15774 | 0.165 | 0.18486 | 0.20241 | 0.18453 | 0.17686 | 0.20388
0.136 | 0.012095 | 0.0184 | 0.027747 | 0.038088 | 0.049305 | 0.062744 | 0.079231 | 0.11271 | 0.15622 | 0.19914 | 0.23532 | 0.2527 | 0.30962 | 0.34765 | 0.43063 | 0.48792 | 0.49934 | 0.49221 | 0.64574 | 0.136 | 0.38804 | 0.48328 | 0.59283 | 0.70022 | 0.79588 | 0.90162 | 1.0147 | 1.2217 | 1.4416 | 1.6495 | 1.6666 | 1.8651 | 1.9485 | 2.0912 | 2.3126 | 2.3932 | 2.6847 | 2.7618 | 3.142 | 0.136 | 0.36948 | 0.46407 | 0.56329 | 0.66412 | 0.75904 | 0.86581 | 0.97474 | 1.174 | 1.39 | 1.585 | 1.5847 | 1.7964 | 1.8521 | 1.9974 | 2.1967 | 2.2631 | 2.5971 | 2.6894 | 3.0557 | 0.136 | 0.10018 | 0.099734 | 0.10323 | 0.10412 | 0.10409 | 0.1042 | 0.10595 | 0.1058 | 0.10775 | 0.10654 | 0.0944 | 0.10689 | 0.10682 | 0.10331 | 0.11125 | 0.1088 | 0.10345 | 0.093345 | 0.097682 | 0.136 | 0.03117 | 0.038073 | 0.046804 | 0.054395 | 0.06195 | 0.06959 | 0.078084 | 0.092255 | 0.10836 | 0.12073 | 0.1412 | 0.13549 | 0.1589 | 0.16625 | 0.18621 | 0.20388 | 0.186 | 0.17822 | 0.20551
0.137 | 0.012222 | 0.018593 | 0.028031 | 0.038477 | 0.049807 | 0.063384 | 0.080032 | 0.11385 | 0.15777 | 0.20114 | 0.23776 | 0.25522 | 0.31262 | 0.35113 | 0.43474 | 0.49263 | 0.50449 | 0.49759 | 0.65272 | 0.137 | 0.3891 | 0.48459 | 0.59434 | 0.70198 | 0.79787 | 0.90385 | 1.0171 | 1.2246 | 1.4449 | 1.6533 | 1.6714 | 1.8693 | 1.9532 | 2.0964 | 2.3178 | 2.399 | 2.691 | 2.7707 | 3.151 | 0.137 | 0.37029 | 0.46509 | 0.56443 | 0.66543 | 0.76052 | 0.86748 | 0.97654 | 1.1762 | 1.3924 | 1.5878 | 1.5884 | 1.7995 | 1.8555 | 2.0012 | 2.2004 | 2.2672 | 2.6021 | 2.6974 | 3.0634 | 0.137 | 0.10123 | 0.10078 | 0.10429 | 0.10518 | 0.10515 | 0.10526 | 0.10702 | 0.10687 | 0.10883 | 0.10761 | 0.095379 | 0.10796 | 0.10786 | 0.10435 | 0.11231 | 0.10985 | 0.10452 | 0.094365 | 0.098739 | 0.137 | 0.03141 | 0.038368 | 0.047163 | 0.054813 | 0.062425 | 0.070126 | 0.078684 | 0.092966 | 0.10919 | 0.12166 | 0.14225 | 0.13653 | 0.16006 | 0.16749 | 0.18757 | 0.20535 | 0.18747 | 0.17959 | 0.20715
0.138 | 0.012348 | 0.018786 | 0.028316 | 0.038867 | 0.05031 | 0.064025 | 0.080833 | 0.11499 | 0.15933 | 0.20314 | 0.24021 | 0.25775 | 0.31562 | 0.35461 | 0.43886 | 0.49734 | 0.50965 | 0.50299 | 0.65972 | 0.138 | 0.39015 | 0.4859 | 0.59585 | 0.70372 | 0.79984 | 0.90607 | 1.0196 | 1.2275 | 1.4482 | 1.657 | 1.6762 | 1.8735 | 1.9579 | 2.1016 | 2.323 | 2.4048 | 2.6974 | 2.7795 | 3.1598 | 0.138 | 0.37109 | 0.4661 | 0.56555 | 0.66673 | 0.76199 | 0.86914 | 0.97832 | 1.1784 | 1.3948 | 1.5907 | 1.5921 | 1.8027 | 1.8588 | 2.0051 | 2.2041 | 2.2712 | 2.6071 | 2.7053 | 3.071 | 0.138 | 0.10228 | 0.10183 | 0.10535 | 0.10625 | 0.10622 | 0.10632 | 0.10809 | 0.10794 | 0.1099 | 0.10868 | 0.096361 | 0.10902 | 0.1089 | 0.10538 | 0.11337 | 0.1109 | 0.10559 | 0.095388 | 0.099798 | 0.138 | 0.03165 | 0.038663 | 0.047521 | 0.055231 | 0.0629 | 0.070662 | 0.079283 | 0.093675 | 0.11002 | 0.12259 | 0.1433 | 0.13757 | 0.16121 | 0.16874 | 0.18891 | 0.20681 | 0.18894 | 0.18096 | 0.20878
0.139 | 0.012475 | 0.01898 | 0.028601 | 0.039258 | 0.050814 | 0.064667 | 0.081637 | 0.11613 | 0.16089 | 0.20514 | 0.24266 | 0.26027 | 0.31863 | 0.3581 | 0.44298 | 0.50206 | 0.51482 | 0.5084 | 0.66674 | 0.139 | 0.3912 | 0.4872 | 0.59735 | 0.70546 | 0.80181 | 0.90828 | 1.022 | 1.2304 | 1.4515 | 1.6608 | 1.681 | 1.8777 | 1.9625 | 2.1067 | 2.3282 | 2.4105 | 2.7037 | 2.7882 | 3.1686 | 0.139 | 0.37188 | 0.4671 | 0.56666 | 0.66802 | 0.76345 | 0.87078 | 0.98009 | 1.1805 | 1.3972 | 1.5935 | 1.5957 | 1.8058 | 1.8621 | 2.0089 | 2.2077 | 2.2752 | 2.612 | 2.713 | 3.0785 | 0.139 | 0.10333 | 0.10288 | 0.10641 | 0.10731 | 0.10728 | 0.10739 | 0.10916 | 0.10901 | 0.11098 | 0.10975 | 0.097345 | 0.11009 | 0.10993 | 0.10642 | 0.11444 | 0.11195 | 0.10666 | 0.096414 | 0.10086 | 0.139 | 0.031889 | 0.038957 | 0.04788 | 0.055648 | 0.063375 | 0.071198 | 0.079881 | 0.094385 | 0.11085 | 0.12352 | 0.14435 | 0.13861 | 0.16236 | 0.16998 | 0.19026 | 0.20828 | 0.19041 | 0.18234 | 0.21042
0.14 | 0.012602 | 0.019174 | 0.028887 | 0.039649 | 0.05132 | 0.065311 | 0.082441 | 0.11727 | 0.16246 | 0.20715 | 0.24512 | 0.2628 | 0.32165 | 0.3616 | 0.44711 | 0.50679 | 0.52 | 0.51382 | 0.67378 | 0.14 | 0.39224 | 0.48849 | 0.59884 | 0.70719 | 0.80377 | 0.91048 | 1.0244 | 1.2332 | 1.4548 | 1.6645 | 1.6858 | 1.8819 | 1.9671 | 2.1119 | 2.3334 | 2.4162 | 2.71 | 2.7968 | 3.1773 | 0.14 | 0.37267 | 0.46809 | 0.56777 | 0.66929 | 0.7649 | 0.87241 | 0.98185 | 1.1826 | 1.3996 | 1.5962 | 1.5994 | 1.8089 | 1.8654 | 2.0127 | 2.2113 | 2.2791 | 2.6169 | 2.7206 | 3.0859 | 0.14 | 0.10438 | 0.10393 | 0.10748 | 0.10838 | 0.10835 | 0.10846 | 0.11024 | 0.11008 | 0.11206 | 0.11083 | 0.098331 | 0.11116 | 0.11097 | 0.10746 | 0.1155 | 0.113 | 0.10773 | 0.097443 | 0.10192 | 0.14 | 0.032129 | 0.039252 | 0.048238 | 0.056065 | 0.063849 | 0.071733 | 0.08048 | 0.095093 | 0.11167 | 0.12445 | 0.1454 | 0.13965 | 0.16351 | 0.17122 | 0.19161 | 0.20974 | 0.19188 | 0.18372 | 0.21206
0.141 | 0.01273 | 0.019369 | 0.029174 | 0.040041 | 0.051826 | 0.065956 | 0.083247 | 0.11842 | 0.16402 | 0.20916 | 0.24758 | 0.26534 | 0.32467 | 0.3651 | 0.45125 | 0.51153 | 0.52518 | 0.51926 | 0.68083 | 0.141 | 0.39327 | 0.48977 | 0.60033 | 0.70891 | 0.80571 | 0.91267 | 1.0268 | 1.2361 | 1.458 | 1.6683 | 1.6905 | 1.886 | 1.9717 | 2.117 | 2.3386 | 2.422 | 2.7162 | 2.8052 | 3.1858 | 0.141 | 0.37345 | 0.46907 | 0.56886 | 0.67056 | 0.76633 | 0.87402 | 0.98359 | 1.1847 | 1.4019 | 1.599 | 1.603 | 1.8119 | 1.8687 | 2.0165 | 2.2149 | 2.2831 | 2.6217 | 2.728 | 3.0931 | 0.141 | 0.10544 | 0.10499 | 0.10854 | 0.10945 | 0.10942 | 0.10953 | 0.11132 | 0.11116 | 0.11314 | 0.1119 | 0.099319 | 0.11223 | 0.11202 | 0.1085 | 0.11657 | 0.11406 | 0.10881 | 0.098475 | 0.10299 | 0.141 | 0.032368 | 0.039547 | 0.048596 | 0.056482 | 0.064323 | 0.072267 | 0.081077 | 0.095801 | 0.1125 | 0.12537 | 0.14645 | 0.14069 | 0.16466 | 0.17246 | 0.19295 | 0.2112 | 0.19335 | 0.18511 | 0.21371
0.142 | 0.012857 | 0.019564 | 0.029461 | 0.040434 | 0.052333 | 0.066602 | 0.084055 | 0.11957 | 0.16559 | 0.21117 | 0.25005 | 0.26788 | 0.3277 | 0.36861 | 0.45539 | 0.51627 | 0.53038 | 0.52472 | 0.6879 | 0.142 | 0.3943 | 0.49105 | 0.60181 | 0.71062 | 0.80765 | 0.91484 | 1.0291 | 1.2389 | 1.4612 | 1.672 | 1.6952 | 1.8901 | 1.9763 | 2.1221 | 2.3438 | 2.4277 | 2.7224 | 2.8136 | 3.1943 | 0.142 | 0.37422 | 0.47004 | 0.56994 | 0.67181 | 0.76774 | 0.87562 | 0.98531 | 1.1868 | 1.4043 | 1.6017 | 1.6065 | 1.815 | 1.872 | 2.0202 | 2.2184 | 2.2869 | 2.6264 | 2.7354 | 3.1003 | 0.142 | 0.10649 | 0.10605 | 0.10961 | 0.11053 | 0.11049 | 0.1106 | 0.1124 | 0.11224 | 0.11422 | 0.11298 | 0.10031 | 0.11331 | 0.11306 | 0.10954 | 0.11764 | 0.11512 | 0.10988 | 0.09951 | 0.10406 | 0.142 | 0.032608 | 0.039841 | 0.048954 | 0.056899 | 0.064796 | 0.072801 | 0.081674 | 0.096509 | 0.11332 | 0.1263 | 0.1475 | 0.14172 | 0.16581 | 0.1737 | 0.1943 | 0.21266 | 0.19482 | 0.18649 | 0.21535
0.143 | 0.012985 | 0.01976 | 0.029748 | 0.040827 | 0.052841 | 0.067249 | 0.084864 | 0.12072 | 0.16717 | 0.21319 | 0.25252 | 0.27042 | 0.33073 | 0.37213 | 0.45954 | 0.52102 | 0.53559 | 0.53019 | 0.69499 | 0.143 | 0.39532 | 0.49232 | 0.60328 | 0.71232 | 0.80958 | 0.91701 | 1.0315 | 1.2418 | 1.4645 | 1.6757 | 1.6999 | 1.8942 | 1.9809 | 2.1272 | 2.3489 | 2.4333 | 2.7286 | 2.8219 | 3.2027 | 0.143 | 0.37498 | 0.471 | 0.57102 | 0.67306 | 0.76915 | 0.8772 | 0.98702 | 1.1888 | 1.4066 | 1.6044 | 1.6101 | 1.818 | 1.8752 | 2.0239 | 2.222 | 2.2908 | 2.6312 | 2.7426 | 3.1073 | 0.143 | 0.10755 | 0.10711 | 0.11068 | 0.1116 | 0.11156 | 0.11168 | 0.11348 | 0.11332 | 0.11531 | 0.11406 | 0.1013 | 0.11439 | 0.11411 | 0.11059 | 0.11871 | 0.11618 | 0.11096 | 0.10055 | 0.10513 | 0.143 | 0.032847 | 0.040135 | 0.049311 | 0.057315 | 0.065269 | 0.073335 | 0.082271 | 0.097216 | 0.11415 | 0.12722 | 0.14855 | 0.14276 | 0.16696 | 0.17494 | 0.19564 | 0.21412 | 0.19629 | 0.18789 | 0.217
0.144 | 0.013113 | 0.019955 | 0.030036 | 0.041221 | 0.05335 | 0.067897 | 0.085674 | 0.12187 | 0.16874 | 0.21521 | 0.255 | 0.27297 | 0.33376 | 0.37565 | 0.4637 | 0.52579 | 0.5408 | 0.53567 | 0.70209 | 0.144 | 0.39634 | 0.49359 | 0.60474 | 0.71402 | 0.8115 | 0.91917 | 1.0339 | 1.2446 | 1.4677 | 1.6793 | 1.7046 | 1.8983 | 1.9854 | 2.1322 | 2.354 | 2.439 | 2.7347 | 2.83 | 3.2111 | 0.144 | 0.37574 | 0.47195 | 0.57208 | 0.67429 | 0.77055 | 0.87877 | 0.98871 | 1.1909 | 1.4089 | 1.6071 | 1.6136 | 1.821 | 1.8784 | 2.0276 | 2.2254 | 2.2946 | 2.6358 | 2.7498 | 3.1143 | 0.144 | 0.10861 | 0.10817 | 0.11175 | 0.11268 | 0.11263 | 0.11275 | 0.11456 | 0.1144 | 0.11639 | 0.11514 | 0.1023 | 0.11546 | 0.11515 | 0.11163 | 0.11979 | 0.11724 | 0.11204 | 0.10159 | 0.10621 | 0.144 | 0.033086 | 0.040429 | 0.049668 | 0.057731 | 0.065742 | 0.073868 | 0.082867 | 0.097922 | 0.11497 | 0.12815 | 0.1496 | 0.14379 | 0.16811 | 0.17618 | 0.19698 | 0.21558 | 0.19776 | 0.18928 | 0.21865
0.145 | 0.013242 | 0.020152 | 0.030325 | 0.041616 | 0.053859 | 0.068547 | 0.086486 | 0.12303 | 0.17032 | 0.21723 | 0.25749 | 0.27552 | 0.33681 | 0.37918 | 0.46786 | 0.53056 | 0.54603 | 0.54117 | 0.70921 | 0.145 | 0.39735 | 0.49484 | 0.6062 | 0.71571 | 0.81341 | 0.92131 | 1.0362 | 1.2474 | 1.4709 | 1.683 | 1.7092 | 1.9024 | 1.99 | 2.1373 | 2.3591 | 2.4446 | 2.7408 | 2.8381 | 3.2193 | 0.145 | 0.37649 | 0.47289 | 0.57314 | 0.67551 | 0.77193 | 0.88033 | 0.99039 | 1.1929 | 1.4111 | 1.6097 | 1.6171 | 1.8239 | 1.8816 | 2.0312 | 2.2289 | 2.2985 | 2.6405 | 2.7568 | 3.1212 | 0.145 | 0.10968 | 0.10923 | 0.11283 | 0.11376 | 0.11371 | 0.11383 | 0.11565 | 0.11548 | 0.11748 | 0.11622 | 0.10329 | 0.11654 | 0.1162 | 0.11268 | 0.12086 | 0.1183 | 0.11313 | 0.10263 | 0.10728 | 0.145 | 0.033325 | 0.040723 | 0.050025 | 0.058147 | 0.066214 | 0.074401 | 0.083463 | 0.098627 | 0.11579 | 0.12907 | 0.15065 | 0.14483 | 0.16925 | 0.17741 | 0.19832 | 0.21703 | 0.19922 | 0.19068 | 0.2203
0.146 | 0.01337 | 0.020348 | 0.030614 | 0.042012 | 0.05437 | 0.069198 | 0.087299 | 0.12418 | 0.1719 | 0.21926 | 0.25998 | 0.27808 | 0.33985 | 0.38272 | 0.47203 | 0.53533 | 0.55126 | 0.54668 | 0.71634 | 0.146 | 0.39836 | 0.4961 | 0.60765 | 0.71739 | 0.81531 | 0.92345 | 1.0386 | 1.2502 | 1.474 | 1.6866 | 1.7139 | 1.9065 | 1.9945 | 2.1423 | 2.3642 | 2.4502 | 2.7468 | 2.8461 | 3.2275 | 0.146 | 0.37723 | 0.47383 | 0.57418 | 0.67672 | 0.7733 | 0.88187 | 0.99205 | 1.1949 | 1.4134 | 1.6124 | 1.6205 | 1.8268 | 1.8847 | 2.0348 | 2.2324 | 2.3022 | 2.6451 | 2.7637 | 3.128 | 0.146 | 0.11074 | 0.1103 | 0.1139 | 0.11484 | 0.11479 | 0.11491 | 0.11673 | 0.11657 | 0.11857 | 0.1173 | 0.10429 | 0.11762 | 0.11725 | 0.11373 | 0.12194 | 0.11937 | 0.11421 | 0.10367 | 0.10836 | 0.146 | 0.033563 | 0.041017 | 0.050382 | 0.058562 | 0.066686 | 0.074934 | 0.084058 | 0.099332 | 0.11662 | 0.13 | 0.15169 | 0.14586 | 0.17039 | 0.17865 | 0.19966 | 0.21848 | 0.20069 | 0.19208 | 0.22195
0.147 | 0.013499 | 0.020545 | 0.030904 | 0.042408 | 0.054882 | 0.069849 | 0.088113 | 0.12534 | 0.17348 | 0.22129 | 0.26248 | 0.28064 | 0.34291 | 0.38626 | 0.4762 | 0.54012 | 0.5565 | 0.55221 | 0.72349 | 0.147 | 0.39936 | 0.49734 | 0.60909 | 0.71906 | 0.8172 | 0.92558 | 1.0409 | 1.2529 | 1.4772 | 1.6903 | 1.7185 | 1.9105 | 1.999 | 2.1473 | 2.3693 | 2.4558 | 2.7529 | 2.854 | 3.2356 | 0.147 | 0.37796 | 0.47475 | 0.57522 | 0.67792 | 0.77466 | 0.8834 | 0.9937 | 1.1969 | 1.4156 | 1.615 | 1.624 | 1.8298 | 1.8879 | 2.0384 | 2.2358 | 2.306 | 2.6496 | 2.7705 | 3.1347 | 0.147 | 0.11181 | 0.11136 | 0.11498 | 0.11592 | 0.11587 | 0.116 | 0.11782 | 0.11766 | 0.11966 | 0.11839 | 0.10529 | 0.11871 | 0.11831 | 0.11479 | 0.12302 | 0.12044 | 0.1153 | 0.10472 | 0.10944 | 0.147 | 0.033802 | 0.041311 | 0.050738 | 0.058977 | 0.067158 | 0.075466 | 0.084652 | 0.10004 | 0.11744 | 0.13092 | 0.15274 | 0.14689 | 0.17154 | 0.17988 | 0.20099 | 0.21993 | 0.20215 | 0.19349 | 0.2236
0.148 | 0.013628 | 0.020743 | 0.031194 | 0.042805 | 0.055394 | 0.070502 | 0.088929 | 0.1265 | 0.17506 | 0.22332 | 0.26498 | 0.2832 | 0.34596 | 0.38981 | 0.48039 | 0.54491 | 0.56176 | 0.55775 | 0.73066 | 0.148 | 0.40036 | 0.49858 | 0.61053 | 0.72072 | 0.81909 | 0.9277 | 1.0432 | 1.2557 | 1.4803 | 1.6939 | 1.7231 | 1.9145 | 2.0035 | 2.1523 | 2.3743 | 2.4614 | 2.7589 | 2.8618 | 3.2437 | 0.148 | 0.37869 | 0.47567 | 0.57624 | 0.67911 | 0.776 | 0.88492 | 0.99533 | 1.1988 | 1.4178 | 1.6176 | 1.6274 | 1.8326 | 1.891 | 2.042 | 2.2392 | 2.3097 | 2.6541 | 2.7772 | 3.1413 | 0.148 | 0.11288 | 0.11244 | 0.11606 | 0.11701 | 0.11695 | 0.11708 | 0.11891 | 0.11875 | 0.12075 | 0.11948 | 0.1063 | 0.11979 | 0.11936 | 0.11584 | 0.1241 | 0.1215 | 0.11639 | 0.10577 | 0.11053 | 0.148 | 0.03404 | 0.041604 | 0.051094 | 0.059392 | 0.067629 | 0.075997 | 0.085246 | 0.10074 | 0.11826 | 0.13184 | 0.15378 | 0.14792 | 0.17268 | 0.18112 | 0.20233 | 0.22138 | 0.20362 | 0.19489 | 0.22526
0.149 | 0.013758 | 0.020941 | 0.031485 | 0.043203 | 0.055908 | 0.071156 | 0.089746 | 0.12766 | 0.17665 | 0.22535 | 0.26748 | 0.28577 | 0.34902 | 0.39336 | 0.48457 | 0.54971 | 0.56702 | 0.5633 | 0.73784 | 0.149 | 0.40135 | 0.49981 | 0.61196 | 0.72238 | 0.82097 | 0.9298 | 1.0455 | 1.2585 | 1.4835 | 1.6975 | 1.7277 | 1.9185 | 2.008 | 2.1572 | 2.3793 | 2.467 | 2.7648 | 2.8696 | 3.2517 | 0.149 | 0.37941 | 0.47658 | 0.57726 | 0.68029 | 0.77734 | 0.88642 | 0.99695 | 1.2008 | 1.42 | 1.6201 | 1.6308 | 1.8355 | 1.8941 | 2.0455 | 2.2425 | 2.3134 | 2.6586 | 2.7839 | 3.1479 | 0.149 | 0.11395 | 0.11351 | 0.11714 | 0.1181 | 0.11803 | 0.11817 | 0.12001 | 0.11984 | 0.12185 | 0.12057 | 0.1073 | 0.12088 | 0.12042 | 0.1169 | 0.12518 | 0.12257 | 0.11748 | 0.10683 | 0.11161 | 0.149 | 0.034278 | 0.041897 | 0.051449 | 0.059806 | 0.0681 | 0.076528 | 0.085839 | 0.10144 | 0.11908 | 0.13276 | 0.15482 | 0.14895 | 0.17382 | 0.18235 | 0.20366 | 0.22283 | 0.20508 | 0.1963 | 0.22691
0.15 | 0.013887 | 0.021139 | 0.031776 | 0.043601 | 0.056422 | 0.071811 | 0.090565 | 0.12883 | 0.17824 | 0.22739 | 0.26999 | 0.28835 | 0.35209 | 0.39692 | 0.48877 | 0.55452 | 0.57229 | 0.56887 | 0.74503 | 0.15 | 0.40234 | 0.50104 | 0.61338 | 0.72403 | 0.82284 | 0.9319 | 1.0478 | 1.2612 | 1.4866 | 1.7011 | 1.7322 | 1.9225 | 2.0124 | 2.1622 | 2.3843 | 2.4725 | 2.7708 | 2.8772 | 3.2596 | 0.15 | 0.38013 | 0.47748 | 0.57827 | 0.68145 | 0.77866 | 0.88791 | 0.99856 | 1.2027 | 1.4222 | 1.6227 | 1.6342 | 1.8383 | 1.8972 | 2.049 | 2.2459 | 2.3171 | 2.663 | 2.7904 | 3.1543 | 0.15 | 0.11503 | 0.11458 | 0.11822 | 0.11919 | 0.11912 | 0.11925 | 0.1211 | 0.12093 | 0.12294 | 0.12166 | 0.10831 | 0.12197 | 0.12148 | 0.11795 | 0.12627 | 0.12365 | 0.11857 | 0.10788 | 0.1127 | 0.15 | 0.034516 | 0.04219 | 0.051805 | 0.06022 | 0.06857 | 0.077059 | 0.086432 | 0.10215 | 0.1199 | 0.13368 | 0.15587 | 0.14998 | 0.17496 | 0.18358 | 0.20499 | 0.22427 | 0.20654 | 0.19771 | 0.22857
0.151 | 0.014017 | 0.021337 | 0.032068 | 0.044 | 0.056937 | 0.072468 | 0.091385 | 0.12999 | 0.17983 | 0.22944 | 0.27251 | 0.29092 | 0.35516 | 0.40049 | 0.49297 | 0.55933 | 0.57756 | 0.57445 | 0.75224 | 0.151 | 0.40333 | 0.50226 | 0.6148 | 0.72567 | 0.8247 | 0.93399 | 1.0501 | 1.2639 | 1.4897 | 1.7046 | 1.7368 | 1.9265 | 2.0169 | 2.1671 | 2.3893 | 2.478 | 2.7767 | 2.8848 | 3.2674 | 0.151 | 0.38084 | 0.47837 | 0.57927 | 0.68261 | 0.77997 | 0.88939 | 1.0002 | 1.2047 | 1.4244 | 1.6252 | 1.6375 | 1.8412 | 1.9002 | 2.0525 | 2.2492 | 2.3207 | 2.6674 | 2.7969 | 3.1607 | 0.151 | 0.1161 | 0.11566 | 0.11931 | 0.12028 | 0.12021 | 0.12034 | 0.1222 | 0.12202 | 0.12404 | 0.12275 | 0.10932 | 0.12306 | 0.12254 | 0.11901 | 0.12735 | 0.12472 | 0.11966 | 0.10894 | 0.11379 | 0.151 | 0.034754 | 0.042483 | 0.05216 | 0.060633 | 0.06904 | 0.077589 | 0.087024 | 0.10285 | 0.12071 | 0.1346 | 0.15691 | 0.15101 | 0.17609 | 0.18481 | 0.20632 | 0.22572 | 0.208 | 0.19913 | 0.23022
0.152 | 0.014147 | 0.021536 | 0.03236 | 0.0444 | 0.057453 | 0.073125 | 0.092206 | 0.13116 | 0.18143 | 0.23148 | 0.27503 | 0.2935 | 0.35824 | 0.40406 | 0.49718 | 0.56416 | 0.58285 | 0.58004 | 0.75946 | 0.152 | 0.40431 | 0.50347 | 0.61622 | 0.72731 | 0.82655 | 0.93607 | 1.0524 | 1.2666 | 1.4928 | 1.7082 | 1.7413 | 1.9305 | 2.0213 | 2.172 | 2.3943 | 2.4835 | 2.7826 | 2.8924 | 3.2752 | 0.152 | 0.38154 | 0.47925 | 0.58027 | 0.68376 | 0.78127 | 0.89085 | 1.0017 | 1.2066 | 1.4265 | 1.6277 | 1.6408 | 1.844 | 1.9033 | 2.0559 | 2.2525 | 2.3243 | 2.6717 | 2.8032 | 3.167 | 0.152 | 0.11718 | 0.11674 | 0.1204 | 0.12137 | 0.1213 | 0.12143 | 0.12329 | 0.12312 | 0.12514 | 0.12385 | 0.11033 | 0.12415 | 0.1236 | 0.12008 | 0.12844 | 0.1258 | 0.12076 | 0.11 | 0.11489 | 0.152 | 0.034992 | 0.042776 | 0.052515 | 0.061047 | 0.069509 | 0.078119 | 0.087616 | 0.10355 | 0.12153 | 0.13552 | 0.15795 | 0.15204 | 0.17723 | 0.18603 | 0.20765 | 0.22716 | 0.20947 | 0.20054 | 0.23188
0.153 | 0.014278 | 0.021736 | 0.032653 | 0.0448 | 0.05797 | 0.073783 | 0.093028 | 0.13233 | 0.18302 | 0.23353 | 0.27756 | 0.29609 | 0.36132 | 0.40764 | 0.50139 | 0.56899 | 0.58815 | 0.58564 | 0.7667 | 0.153 | 0.40528 | 0.50468 | 0.61762 | 0.72893 | 0.8284 | 0.93815 | 1.0547 | 1.2694 | 1.4959 | 1.7117 | 1.7458 | 1.9344 | 2.0257 | 2.1769 | 2.3993 | 2.489 | 2.7884 | 2.8998 | 3.2829 | 0.153 | 0.38224 | 0.48013 | 0.58125 | 0.6849 | 0.78257 | 0.8923 | 1.0033 | 1.2085 | 1.4286 | 1.6302 | 1.6441 | 1.8467 | 1.9063 | 2.0594 | 2.2558 | 2.3279 | 2.676 | 2.8095 | 3.1733 | 0.153 | 0.11826 | 0.11782 | 0.12149 | 0.12246 | 0.12239 | 0.12253 | 0.12439 | 0.12422 | 0.12624 | 0.12494 | 0.11134 | 0.12524 | 0.12466 | 0.12114 | 0.12953 | 0.12687 | 0.12185 | 0.11106 | 0.11598 | 0.153 | 0.03523 | 0.043069 | 0.052869 | 0.06146 | 0.069978 | 0.078648 | 0.088207 | 0.10425 | 0.12235 | 0.13643 | 0.15899 | 0.15306 | 0.17836 | 0.18726 | 0.20897 | 0.2286 | 0.21093 | 0.20196 | 0.23354
0.154 | 0.014408 | 0.021935 | 0.032946 | 0.045201 | 0.058488 | 0.074443 | 0.093852 | 0.1335 | 0.18462 | 0.23558 | 0.28009 | 0.29868 | 0.36441 | 0.41122 | 0.50561 | 0.57383 | 0.59345 | 0.59126 | 0.77395 | 0.154 | 0.40625 | 0.50588 | 0.61902 | 0.73056 | 0.83023 | 0.94021 | 1.0569 | 1.2721 | 1.499 | 1.7152 | 1.7503 | 1.9383 | 2.0302 | 2.1817 | 2.4042 | 2.4945 | 2.7942 | 2.9072 | 3.2906 | 0.154 | 0.38293 | 0.481 | 0.58223 | 0.68603 | 0.78384 | 0.89374 | 1.0049 | 1.2103 | 1.4308 | 1.6327 | 1.6474 | 1.8495 | 1.9093 | 2.0628 | 2.259 | 2.3315 | 2.6803 | 2.8157 | 3.1794 | 0.154 | 0.11934 | 0.1189 | 0.12258 | 0.12356 | 0.12348 | 0.12362 | 0.1255 | 0.12532 | 0.12735 | 0.12604 | 0.11236 | 0.12634 | 0.12573 | 0.1222 | 0.13062 | 0.12795 | 0.12295 | 0.11213 | 0.11708 | 0.154 | 0.035467 | 0.043361 | 0.053223 | 0.061872 | 0.070447 | 0.079177 | 0.088798 | 0.10495 | 0.12316 | 0.13735 | 0.16003 | 0.15409 | 0.1795 | 0.18848 | 0.2103 | 0.23004 | 0.21238 | 0.20338 | 0.2352
0.155 | 0.014539 | 0.022135 | 0.03324 | 0.045603 | 0.059006 | 0.075103 | 0.094677 | 0.13468 | 0.18622 | 0.23764 | 0.28263 | 0.30127 | 0.3675 | 0.41481 | 0.50984 | 0.57867 | 0.59876 | 0.59689 | 0.78122 | 0.155 | 0.40722 | 0.50708 | 0.62042 | 0.73217 | 0.83207 | 0.94227 | 1.0592 | 1.2747 | 1.5021 | 1.7187 | 1.7548 | 1.9422 | 2.0345 | 2.1866 | 2.4092 | 2.5 | 2.8 | 2.9145 | 3.2982 | 0.155 | 0.38361 | 0.48186 | 0.58319 | 0.68715 | 0.78511 | 0.89517 | 1.0064 | 1.2122 | 1.4328 | 1.6351 | 1.6506 | 1.8522 | 1.9122 | 2.0662 | 2.2622 | 2.335 | 2.6845 | 2.8219 | 3.1855 | 0.155 | 0.12043 | 0.11998 | 0.12367 | 0.12466 | 0.12457 | 0.12472 | 0.1266 | 0.12642 | 0.12845 | 0.12714 | 0.11338 | 0.12743 | 0.12679 | 0.12327 | 0.13171 | 0.12903 | 0.12405 | 0.1132 | 0.11818 | 0.155 | 0.035704 | 0.043653 | 0.053577 | 0.062284 | 0.070915 | 0.079705 | 0.089388 | 0.10565 | 0.12398 | 0.13826 | 0.16106 | 0.15511 | 0.18063 | 0.18971 | 0.21162 | 0.23147 | 0.21384 | 0.2048 | 0.23686
0.156 | 0.01467 | 0.022336 | 0.033534 | 0.046005 | 0.059525 | 0.075765 | 0.095503 | 0.13585 | 0.18783 | 0.2397 | 0.28517 | 0.30386 | 0.3706 | 0.41841 | 0.51407 | 0.58352 | 0.60408 | 0.60253 | 0.7885 | 0.156 | 0.40818 | 0.50827 | 0.62181 | 0.73378 | 0.83389 | 0.94431 | 1.0614 | 1.2774 | 1.5051 | 1.7222 | 1.7592 | 1.9461 | 2.0389 | 2.1914 | 2.4141 | 2.5054 | 2.8058 | 2.9217 | 3.3058 | 0.156 | 0.38429 | 0.48271 | 0.58415 | 0.68826 | 0.78637 | 0.89659 | 1.0079 | 1.214 | 1.4349 | 1.6375 | 1.6539 | 1.8549 | 1.9152 | 2.0695 | 2.2654 | 2.3385 | 2.6887 | 2.8279 | 3.1915 | 0.156 | 0.12151 | 0.12107 | 0.12477 | 0.12576 | 0.12567 | 0.12582 | 0.1277 | 0.12752 | 0.12956 | 0.12824 | 0.1144 | 0.12853 | 0.12786 | 0.12434 | 0.1328 | 0.13011 | 0.12516 | 0.11427 | 0.11928 | 0.156 | 0.035941 | 0.043945 | 0.05393 | 0.062696 | 0.071383 | 0.080233 | 0.089977 | 0.10635 | 0.12479 | 0.13918 | 0.1621 | 0.15614 | 0.18176 | 0.19093 | 0.21294 | 0.23291 | 0.2153 | 0.20622 | 0.23852
0.157 | 0.014802 | 0.022536 | 0.033829 | 0.046408 | 0.060046 | 0.076427 | 0.09633 | 0.13703 | 0.18943 | 0.24176 | 0.28772 | 0.30646 | 0.3737 | 0.42201 | 0.5183 | 0.58839 | 0.60941 | 0.60818 | 0.79579 | 0.157 | 0.40914 | 0.50945 | 0.62319 | 0.73538 | 0.83571 | 0.94635 | 1.0636 | 1.2801 | 1.5082 | 1.7257 | 1.7637 | 1.95 | 2.0433 | 2.1962 | 2.419 | 2.5108 | 2.8115 | 2.9289 | 3.3133 | 0.157 | 0.38497 | 0.48356 | 0.5851 | 0.68936 | 0.78762 | 0.89799 | 1.0094 | 1.2159 | 1.437 | 1.6399 | 1.6571 | 1.8576 | 1.9181 | 2.0728 | 2.2686 | 2.342 | 2.6929 | 2.8339 | 3.1975 | 0.157 | 0.1226 | 0.12216 | 0.12586 | 0.12686 | 0.12677 | 0.12692 | 0.12881 | 0.12863 | 0.13067 | 0.12934 | 0.11542 | 0.12963 | 0.12893 | 0.12541 | 0.1339 | 0.1312 | 0.12626 | 0.11534 | 0.12038 | 0.157 | 0.036178 | 0.044237 | 0.054284 | 0.063107 | 0.07185 | 0.08076 | 0.090566 | 0.10705 | 0.12561 | 0.14009 | 0.16314 | 0.15716 | 0.18289 | 0.19215 | 0.21426 | 0.23434 | 0.21675 | 0.20765 | 0.24018
0.158 | 0.014933 | 0.022738 | 0.034124 | 0.046812 | 0.060567 | 0.077091 | 0.097159 | 0.13821 | 0.19104 | 0.24382 | 0.29027 | 0.30907 | 0.3768 | 0.42562 | 0.52255 | 0.59325 | 0.61475 | 0.61385 | 0.8031 | 0.158 | 0.41009 | 0.51064 | 0.62457 | 0.73698 | 0.83752 | 0.94839 | 1.0659 | 1.2827 | 1.5112 | 1.7292 | 1.7681 | 1.9539 | 2.0476 | 2.201 | 2.4239 | 2.5162 | 2.8173 | 2.9361 | 3.3207 | 0.158 | 0.38563 | 0.48439 | 0.58605 | 0.69045 | 0.78886 | 0.89939 | 1.0109 | 1.2177 | 1.439 | 1.6423 | 1.6602 | 1.8603 | 1.921 | 2.0762 | 2.2717 | 2.3455 | 2.697 | 2.8398 | 3.2034 | 0.158 | 0.12369 | 0.12325 | 0.12696 | 0.12796 | 0.12787 | 0.12802 | 0.12992 | 0.12973 | 0.13178 | 0.13045 | 0.11644 | 0.13073 | 0.13 | 0.12648 | 0.13499 | 0.13228 | 0.12736 | 0.11641 | 0.12149 | 0.158 | 0.036415 | 0.044528 | 0.054636 | 0.063518 | 0.072317 | 0.081287 | 0.091154 | 0.10774 | 0.12642 | 0.14101 | 0.16417 | 0.15818 | 0.18402 | 0.19337 | 0.21558 | 0.23577 | 0.21821 | 0.20907 | 0.24184
0.159 | 0.015065 | 0.022939 | 0.03442 | 0.047216 | 0.061089 | 0.077756 | 0.097989 | 0.13939 | 0.19265 | 0.24589 | 0.29283 | 0.31167 | 0.37991 | 0.42923 | 0.5268 | 0.59813 | 0.6201 | 0.61952 | 0.81042 | 0.159 | 0.41104 | 0.51181 | 0.62594 | 0.73857 | 0.83932 | 0.95041 | 1.0681 | 1.2854 | 1.5142 | 1.7326 | 1.7725 | 1.9577 | 2.052 | 2.2058 | 2.4288 | 2.5216 | 2.823 | 2.9431 | 3.3281 | 0.159 | 0.38629 | 0.48523 | 0.58698 | 0.69153 | 0.79009 | 0.90077 | 1.0124 | 1.2195 | 1.441 | 1.6447 | 1.6634 | 1.8629 | 1.9239 | 2.0794 | 2.2749 | 2.3489 | 2.7011 | 2.8456 | 3.2092 | 0.159 | 0.12478 | 0.12434 | 0.12806 | 0.12907 | 0.12897 | 0.12912 | 0.13103 | 0.13084 | 0.13289 | 0.13156 | 0.11747 | 0.13183 | 0.13108 | 0.12756 | 0.13609 | 0.13337 | 0.12847 | 0.11749 | 0.12259 | 0.159 | 0.036651 | 0.044819 | 0.054989 | 0.063929 | 0.072784 | 0.081813 | 0.091742 | 0.10844 | 0.12723 | 0.14192 | 0.1652 | 0.1592 | 0.18515 | 0.19459 | 0.2169 | 0.2372 | 0.21966 | 0.2105 | 0.24351
0.16 | 0.015197 | 0.023141 | 0.034716 | 0.047621 | 0.061611 | 0.078421 | 0.09882 | 0.14057 | 0.19427 | 0.24796 | 0.29539 | 0.31429 | 0.38303 | 0.43285 | 0.53105 | 0.60301 | 0.62545 | 0.62521 | 0.81775 | 0.16 | 0.41198 | 0.51298 | 0.62731 | 0.74015 | 0.84111 | 0.95242 | 1.0703 | 1.288 | 1.5172 | 1.7361 | 1.7769 | 1.9616 | 2.0563 | 2.2106 | 2.4336 | 2.527 | 2.8286 | 2.9502 | 3.3355 | 0.16 | 0.38695 | 0.48605 | 0.58791 | 0.6926 | 0.79131 | 0.90214 | 1.0139 | 1.2212 | 1.4431 | 1.647 | 1.6665 | 1.8655 | 1.9268 | 2.0827 | 2.278 | 2.3523 | 2.7051 | 2.8514 | 3.2149 | 0.16 | 0.12587 | 0.12543 | 0.12916 | 0.13017 | 0.13007 | 0.13023 | 0.13214 | 0.13195 | 0.134 | 0.13266 | 0.1185 | 0.13294 | 0.13215 | 0.12863 | 0.13719 | 0.13446 | 0.12958 | 0.11857 | 0.1237 | 0.16 | 0.036887 | 0.04511 | 0.055341 | 0.064339 | 0.07325 | 0.082339 | 0.092329 | 0.10914 | 0.12804 | 0.14283 | 0.16624 | 0.16022 | 0.18627 | 0.19581 | 0.21821 | 0.23863 | 0.22111 | 0.21193 | 0.24517
0.161 | 0.015329 | 0.023343 | 0.035013 | 0.048026 | 0.062135 | 0.079088 | 0.099652 | 0.14175 | 0.19588 | 0.25004 | 0.29795 | 0.3169 | 0.38615 | 0.43648 | 0.53531 | 0.6079 | 0.63081 | 0.63091 | 0.8251 | 0.161 | 0.41293 | 0.51415 | 0.62867 | 0.74173 | 0.8429 | 0.95443 | 1.0725 | 1.2906 | 1.5202 | 1.7395 | 1.7813 | 1.9654 | 2.0606 | 2.2153 | 2.4385 | 2.5324 | 2.8343 | 2.9571 | 3.3428 | 0.161 | 0.3876 | 0.48687 | 0.58883 | 0.69367 | 0.79251 | 0.9035 | 1.0154 | 1.223 | 1.445 | 1.6494 | 1.6697 | 1.8681 | 1.9296 | 2.0859 | 2.2811 | 2.3557 | 2.7092 | 2.8571 | 3.2206 | 0.161 | 0.12697 | 0.12653 | 0.13026 | 0.13128 | 0.13118 | 0.13134 | 0.13325 | 0.13306 | 0.13511 | 0.13377 | 0.11953 | 0.13404 | 0.13323 | 0.12971 | 0.13829 | 0.13555 | 0.13069 | 0.11965 | 0.12481 | 0.161 | 0.037123 | 0.045401 | 0.055693 | 0.064749 | 0.073715 | 0.082864 | 0.092916 | 0.10983 | 0.12885 | 0.14374 | 0.16727 | 0.16124 | 0.18739 | 0.19702 | 0.21953 | 0.24005 | 0.22257 | 0.21335 | 0.24683
0.162 | 0.015462 | 0.023545 | 0.03531 | 0.048432 | 0.062659 | 0.079756 | 0.10049 | 0.14294 | 0.1975 | 0.25211 | 0.30052 | 0.31952 | 0.38927 | 0.44011 | 0.53958 | 0.61279 | 0.63618 | 0.63662 | 0.83246 | 0.162 | 0.41386 | 0.51531 | 0.63003 | 0.7433 | 0.84468 | 0.95643 | 1.0747 | 1.2932 | 1.5232 | 1.7429 | 1.7856 | 1.9692 | 2.0649 | 2.2201 | 2.4433 | 2.5377 | 2.8399 | 2.964 | 3.35 | 0.162 | 0.38824 | 0.48768 | 0.58974 | 0.69472 | 0.79371 | 0.90485 | 1.0168 | 1.2248 | 1.447 | 1.6517 | 1.6728 | 1.8707 | 1.9324 | 2.0891 | 2.2841 | 2.3591 | 2.7131 | 2.8627 | 3.2263 | 0.162 | 0.12807 | 0.12763 | 0.13137 | 0.13239 | 0.13229 | 0.13245 | 0.13437 | 0.13417 | 0.13623 | 0.13488 | 0.12056 | 0.13515 | 0.1343 | 0.13079 | 0.13939 | 0.13664 | 0.1318 | 0.12073 | 0.12593 | 0.162 | 0.037359 | 0.045692 | 0.056044 | 0.065159 | 0.07418 | 0.083389 | 0.093502 | 0.11053 | 0.12966 | 0.14465 | 0.1683 | 0.16226 | 0.18852 | 0.19824 | 0.22084 | 0.24147 | 0.22402 | 0.21478 | 0.24849
0.163 | 0.015594 | 0.023748 | 0.035607 | 0.048839 | 0.063184 | 0.080424 | 0.10132 | 0.14412 | 0.19912 | 0.25419 | 0.3031 | 0.32214 | 0.3924 | 0.44374 | 0.54385 | 0.6177 | 0.64156 | 0.64235 | 0.83983 | 0.163 | 0.4148 | 0.51646 | 0.63138 | 0.74487 | 0.84646 | 0.95843 | 1.0769 | 1.2959 | 1.5262 | 1.7463 | 1.79 | 1.973 | 2.0692 | 2.2248 | 2.4481 | 2.543 | 2.8455 | 2.9709 | 3.3572 | 0.163 | 0.38888 | 0.48848 | 0.59065 | 0.69577 | 0.7949 | 0.90618 | 1.0183 | 1.2265 | 1.449 | 1.654 | 1.6758 | 1.8733 | 1.9352 | 2.0923 | 2.2872 | 2.3624 | 2.7171 | 2.8683 | 3.2318 | 0.163 | 0.12916 | 0.12873 | 0.13248 | 0.1335 | 0.13339 | 0.13356 | 0.13548 | 0.13529 | 0.13735 | 0.136 | 0.12159 | 0.13626 | 0.13538 | 0.13187 | 0.1405 | 0.13773 | 0.13292 | 0.12182 | 0.12704 | 0.163 | 0.037595 | 0.045982 | 0.056395 | 0.065568 | 0.074645 | 0.083913 | 0.094087 | 0.11122 | 0.13047 | 0.14556 | 0.16933 | 0.16327 | 0.18964 | 0.19945 | 0.22215 | 0.2429 | 0.22547 | 0.21621 | 0.25016
0.164 | 0.015727 | 0.023951 | 0.035905 | 0.049246 | 0.06371 | 0.081094 | 0.10216 | 0.14531 | 0.20074 | 0.25627 | 0.30568 | 0.32477 | 0.39553 | 0.44738 | 0.54813 | 0.62261 | 0.64694 | 0.64808 | 0.84721 | 0.164 | 0.41573 | 0.51762 | 0.63273 | 0.74643 | 0.84823 | 0.96041 | 1.0791 | 1.2984 | 1.5292 | 1.7497 | 1.7943 | 1.9768 | 2.0735 | 2.2295 | 2.4529 | 2.5484 | 2.851 | 2.9777 | 3.3644 | 0.164 | 0.38952 | 0.48927 | 0.59155 | 0.6968 | 0.79608 | 0.90751 | 1.0197 | 1.2282 | 1.4509 | 1.6563 | 1.6789 | 1.8758 | 1.938 | 2.0955 | 2.2902 | 2.3658 | 2.721 | 2.8738 | 3.2373 | 0.164 | 0.13026 | 0.12983 | 0.13359 | 0.13462 | 0.1345 | 0.13467 | 0.1366 | 0.1364 | 0.13847 | 0.13711 | 0.12263 | 0.13737 | 0.13647 | 0.13295 | 0.1416 | 0.13883 | 0.13403 | 0.1229 | 0.12816 | 0.164 | 0.03783 | 0.046272 | 0.056746 | 0.065976 | 0.075109 | 0.084437 | 0.094672 | 0.11191 | 0.13127 | 0.14647 | 0.17036 | 0.16429 | 0.19076 | 0.20067 | 0.22346 | 0.24432 | 0.22691 | 0.21765 | 0.25182
0.165 | 0.01586 | 0.024155 | 0.036203 | 0.049654 | 0.064236 | 0.081765 | 0.10299 | 0.1465 | 0.20236 | 0.25836 | 0.30827 | 0.32739 | 0.39867 | 0.45103 | 0.55241 | 0.62752 | 0.65234 | 0.65382 | 0.85461 | 0.165 | 0.41666 | 0.51876 | 0.63407 | 0.74798 | 0.84999 | 0.96239 | 1.0812 | 1.301 | 1.5321 | 1.7531 | 1.7986 | 1.9806 | 2.0777 | 2.2342 | 2.4577 | 2.5537 | 2.8566 | 2.9844 | 3.3715 | 0.165 | 0.39014 | 0.49006 | 0.59244 | 0.69783 | 0.79725 | 0.90882 | 1.0211 | 1.2299 | 1.4529 | 1.6585 | 1.6819 | 1.8784 | 1.9408 | 2.0986 | 2.2932 | 2.369 | 2.7249 | 2.8792 | 3.2428 | 0.165 | 0.13137 | 0.13093 | 0.1347 | 0.13573 | 0.13562 | 0.13578 | 0.13772 | 0.13752 | 0.13959 | 0.13822 | 0.12366 | 0.13848 | 0.13755 | 0.13403 | 0.14271 | 0.13993 | 0.13515 | 0.12399 | 0.12928 | 0.165 | 0.038065 | 0.046562 | 0.057097 | 0.066385 | 0.075573 | 0.08496 | 0.095256 | 0.11261 | 0.13208 | 0.14737 | 0.17139 | 0.1653 | 0.19188 | 0.20188 | 0.22477 | 0.24573 | 0.22836 | 0.21908 | 0.25348
0.166 | 0.015993 | 0.024359 | 0.036502 | 0.050063 | 0.064764 | 0.082436 | 0.10383 | 0.1477 | 0.20399 | 0.26045 | 0.31086 | 0.33003 | 0.40181 | 0.45468 | 0.5567 | 0.63244 | 0.65774 | 0.65958 | 0.86202 | 0.166 | 0.41758 | 0.5199 | 0.63541 | 0.74953 | 0.85175 | 0.96436 | 1.0834 | 1.3036 | 1.5351 | 1.7565 | 1.8029 | 1.9843 | 2.082 | 2.2389 | 2.4625 | 2.559 | 2.8621 | 2.9911 | 3.3786 | 0.166 | 0.39077 | 0.49085 | 0.59332 | 0.69885 | 0.79841 | 0.91013 | 1.0225 | 1.2316 | 1.4548 | 1.6608 | 1.6849 | 1.8809 | 1.9436 | 2.1018 | 2.2962 | 2.3723 | 2.7287 | 2.8846 | 3.2482 | 0.166 | 0.13247 | 0.13203 | 0.13581 | 0.13685 | 0.13673 | 0.1369 | 0.13884 | 0.13864 | 0.14071 | 0.13934 | 0.1247 | 0.1396 | 0.13863 | 0.13512 | 0.14381 | 0.14102 | 0.13627 | 0.12509 | 0.1304 | 0.166 | 0.038301 | 0.046852 | 0.057447 | 0.066792 | 0.076036 | 0.085483 | 0.095839 | 0.1133 | 0.13289 | 0.14828 | 0.17242 | 0.16632 | 0.193 | 0.20309 | 0.22607 | 0.24715 | 0.22981 | 0.22051 | 0.25515
0.167 | 0.016127 | 0.024563 | 0.036802 | 0.050472 | 0.065292 | 0.083109 | 0.10467 | 0.14889 | 0.20562 | 0.26254 | 0.31345 | 0.33266 | 0.40496 | 0.45834 | 0.561 | 0.63737 | 0.66314 | 0.66535 | 0.86944 | 0.167 | 0.4185 | 0.52104 | 0.63674 | 0.75107 | 0.8535 | 0.96633 | 1.0856 | 1.3062 | 1.538 | 1.7598 | 1.8072 | 1.9881 | 2.0862 | 2.2435 | 2.4673 | 2.5642 | 2.8676 | 2.9978 | 3.3856 | 0.167 | 0.39138 | 0.49162 | 0.59419 | 0.69987 | 0.79956 | 0.91142 | 1.0239 | 1.2333 | 1.4567 | 1.663 | 1.6879 | 1.8834 | 1.9463 | 2.1049 | 2.2991 | 2.3756 | 2.7326 | 2.89 | 3.2535 | 0.167 | 0.13358 | 0.13314 | 0.13692 | 0.13797 | 0.13784 | 0.13801 | 0.13996 | 0.13976 | 0.14183 | 0.14046 | 0.12574 | 0.14071 | 0.13972 | 0.13621 | 0.14492 | 0.14212 | 0.13739 | 0.12618 | 0.13152 | 0.167 | 0.038535 | 0.047141 | 0.057797 | 0.0672 | 0.076499 | 0.086005 | 0.096422 | 0.11399 | 0.13369 | 0.14918 | 0.17344 | 0.16733 | 0.19411 | 0.2043 | 0.22738 | 0.24856 | 0.23125 | 0.22195 | 0.25681
0.168 | 0.016261 | 0.024767 | 0.037101 | 0.050882 | 0.065821 | 0.083783 | 0.10551 | 0.15008 | 0.20725 | 0.26463 | 0.31605 | 0.3353 | 0.40811 | 0.462 | 0.5653 | 0.64231 | 0.66856 | 0.67112 | 0.87688 | 0.168 | 0.41941 | 0.52217 | 0.63807 | 0.75261 | 0.85525 | 0.96829 | 1.0877 | 1.3087 | 1.541 | 1.7632 | 1.8115 | 1.9918 | 2.0904 | 2.2482 | 2.472 | 2.5695 | 2.8731 | 3.0044 | 3.3926 | 0.168 | 0.392 | 0.49239 | 0.59506 | 0.70087 | 0.8007 | 0.91271 | 1.0253 | 1.235 | 1.4586 | 1.6652 | 1.6909 | 1.8858 | 1.949 | 2.1079 | 2.3021 | 2.3788 | 2.7363 | 2.8952 | 3.2588 | 0.168 | 0.13468 | 0.13425 | 0.13804 | 0.13909 | 0.13896 | 0.13913 | 0.14109 | 0.14088 | 0.14295 | 0.14158 | 0.12678 | 0.14183 | 0.1408 | 0.1373 | 0.14604 | 0.14322 | 0.13851 | 0.12727 | 0.13265 | 0.168 | 0.03877 | 0.047431 | 0.058146 | 0.067607 | 0.076961 | 0.086527 | 0.097004 | 0.11468 | 0.13449 | 0.15009 | 0.17447 | 0.16834 | 0.19523 | 0.2055 | 0.22868 | 0.24998 | 0.2327 | 0.22338 | 0.25847
0.169 | 0.016395 | 0.024972 | 0.037402 | 0.051292 | 0.06635 | 0.084457 | 0.10635 | 0.15128 | 0.20888 | 0.26672 | 0.31865 | 0.33794 | 0.41127 | 0.46567 | 0.5696 | 0.64726 | 0.67398 | 0.67691 | 0.88432 | 0.169 | 0.42033 | 0.5233 | 0.6394 | 0.75414 | 0.85698 | 0.97024 | 1.0898 | 1.3113 | 1.5439 | 1.7665 | 1.8158 | 1.9955 | 2.0946 | 2.2528 | 2.4768 | 2.5747 | 2.8786 | 3.011 | 3.3995 | 0.169 | 0.3926 | 0.49315 | 0.59593 | 0.70187 | 0.80183 | 0.91398 | 1.0267 | 1.2367 | 1.4604 | 1.6674 | 1.6938 | 1.8883 | 1.9517 | 2.111 | 2.305 | 2.382 | 2.7401 | 2.9004 | 3.264 | 0.169 | 0.13579 | 0.13536 | 0.13915 | 0.14021 | 0.14008 | 0.14025 | 0.14221 | 0.14201 | 0.14408 | 0.1427 | 0.12783 | 0.14295 | 0.14189 | 0.13839 | 0.14715 | 0.14433 | 0.13964 | 0.12837 | 0.13377 | 0.169 | 0.039004 | 0.04772 | 0.058495 | 0.068014 | 0.077423 | 0.087048 | 0.097586 | 0.11537 | 0.1353 | 0.15099 | 0.17549 | 0.16935 | 0.19634 | 0.20671 | 0.22998 | 0.25139 | 0.23414 | 0.22481 | 0.26013
0.17 | 0.016529 | 0.025177 | 0.037702 | 0.051703 | 0.066881 | 0.085132 | 0.1072 | 0.15248 | 0.21052 | 0.26882 | 0.32126 | 0.34059 | 0.41443 | 0.46934 | 0.57391 | 0.65221 | 0.67941 | 0.68271 | 0.89178 | 0.17 | 0.42124 | 0.52443 | 0.64071 | 0.75567 | 0.85872 | 0.97218 | 1.092 | 1.3138 | 1.5468 | 1.7698 | 1.82 | 1.9993 | 2.0988 | 2.2574 | 2.4815 | 2.58 | 2.884 | 3.0175 | 3.4064 | 0.17 | 0.39321 | 0.49391 | 0.59678 | 0.70286 | 0.80296 | 0.91524 | 1.0281 | 1.2383 | 1.4623 | 1.6696 | 1.6968 | 1.8907 | 1.9544 | 2.114 | 2.3079 | 2.3852 | 2.7438 | 2.9056 | 3.2692 | 0.17 | 0.1369 | 0.13647 | 0.14027 | 0.14133 | 0.1412 | 0.14138 | 0.14334 | 0.14313 | 0.14521 | 0.14382 | 0.12888 | 0.14407 | 0.14298 | 0.13948 | 0.14826 | 0.14543 | 0.14076 | 0.12947 | 0.1349 | 0.17 | 0.039239 | 0.048008 | 0.058844 | 0.06842 | 0.077884 | 0.087568 | 0.098167 | 0.11606 | 0.1361 | 0.15189 | 0.17651 | 0.17036 | 0.19745 | 0.20791 | 0.23128 | 0.2528 | 0.23558 | 0.22625 | 0.2618
0.171 | 0.016663 | 0.025382 | 0.038003 | 0.052114 | 0.067412 | 0.085809 | 0.10804 | 0.15368 | 0.21215 | 0.27093 | 0.32387 | 0.34324 | 0.41759 | 0.47302 | 0.57823 | 0.65716 | 0.68485 | 0.68851 | 0.89925 | 0.171 | 0.42214 | 0.52555 | 0.64203 | 0.75719 | 0.86044 | 0.97412 | 1.0941 | 1.3164 | 1.5497 | 1.7731 | 1.8243 | 2.003 | 2.103 | 2.262 | 2.4862 | 2.5852 | 2.8894 | 3.024 | 3.4133 | 0.171 | 0.3938 | 0.49466 | 0.59763 | 0.70384 | 0.80407 | 0.9165 | 1.0294 | 1.2399 | 1.4641 | 1.6717 | 1.6997 | 1.8931 | 1.9571 | 2.117 | 2.3107 | 2.3883 | 2.7475 | 2.9107 | 3.2743 | 0.171 | 0.13802 | 0.13758 | 0.14139 | 0.14246 | 0.14232 | 0.1425 | 0.14447 | 0.14426 | 0.14634 | 0.14495 | 0.12992 | 0.14519 | 0.14408 | 0.14057 | 0.14938 | 0.14653 | 0.14189 | 0.13057 | 0.13603 | 0.171 | 0.039473 | 0.048297 | 0.059192 | 0.068826 | 0.078345 | 0.088089 | 0.098748 | 0.11675 | 0.1369 | 0.15279 | 0.17754 | 0.17137 | 0.19857 | 0.20912 | 0.23258 | 0.2542 | 0.23702 | 0.22769 | 0.26346
0.172 | 0.016798 | 0.025588 | 0.038305 | 0.052526 | 0.067943 | 0.086486 | 0.10889 | 0.15488 | 0.21379 | 0.27303 | 0.32649 | 0.34589 | 0.42076 | 0.47671 | 0.58255 | 0.66212 | 0.69029 | 0.69433 | 0.90673 | 0.172 | 0.42305 | 0.52666 | 0.64334 | 0.75871 | 0.86217 | 0.97605 | 1.0962 | 1.3189 | 1.5526 | 1.7764 | 1.8285 | 2.0066 | 2.1072 | 2.2666 | 2.4909 | 2.5904 | 2.8948 | 3.0304 | 3.4201 | 0.172 | 0.3944 | 0.4954 | 0.59847 | 0.70481 | 0.80518 | 0.91774 | 1.0307 | 1.2416 | 1.466 | 1.6739 | 1.7026 | 1.8955 | 1.9597 | 2.12 | 2.3136 | 2.3915 | 2.7512 | 2.9158 | 3.2794 | 0.172 | 0.13913 | 0.1387 | 0.14251 | 0.14358 | 0.14344 | 0.14362 | 0.1456 | 0.14539 | 0.14747 | 0.14607 | 0.13097 | 0.14631 | 0.14517 | 0.14167 | 0.15049 | 0.14764 | 0.14302 | 0.13168 | 0.13716 | 0.172 | 0.039706 | 0.048585 | 0.05954 | 0.069231 | 0.078806 | 0.088608 | 0.099327 | 0.11743 | 0.1377 | 0.15369 | 0.17856 | 0.17237 | 0.19968 | 0.21032 | 0.23387 | 0.25561 | 0.23846 | 0.22912 | 0.26512
0.173 | 0.016932 | 0.025794 | 0.038606 | 0.052939 | 0.068476 | 0.087164 | 0.10973 | 0.15609 | 0.21543 | 0.27514 | 0.32911 | 0.34855 | 0.42393 | 0.4804 | 0.58688 | 0.66709 | 0.69575 | 0.70016 | 0.91423 | 0.173 | 0.42395 | 0.52778 | 0.64465 | 0.76022 | 0.86388 | 0.97798 | 1.0983 | 1.3214 | 1.5555 | 1.7797 | 1.8327 | 2.0103 | 2.1114 | 2.2712 | 2.4956 | 2.5956 | 2.9002 | 3.0368 | 3.4269 | 0.173 | 0.39498 | 0.49614 | 0.5993 | 0.70577 | 0.80627 | 0.91897 | 1.0321 | 1.2432 | 1.4678 | 1.676 | 1.7054 | 1.8979 | 1.9623 | 2.123 | 2.3164 | 2.3946 | 2.7548 | 2.9207 | 3.2844 | 0.173 | 0.14025 | 0.13981 | 0.14364 | 0.14471 | 0.14457 | 0.14475 | 0.14673 | 0.14652 | 0.1486 | 0.1472 | 0.13202 | 0.14743 | 0.14626 | 0.14276 | 0.15161 | 0.14875 | 0.14415 | 0.13278 | 0.1383 | 0.173 | 0.03994 | 0.048873 | 0.059888 | 0.069636 | 0.079266 | 0.089127 | 0.099907 | 0.11812 | 0.1385 | 0.15459 | 0.17958 | 0.17338 | 0.20078 | 0.21152 | 0.23517 | 0.25701 | 0.2399 | 0.23056 | 0.26678
0.174 | 0.017067 | 0.026 | 0.038909 | 0.053352 | 0.069009 | 0.087843 | 0.11058 | 0.15729 | 0.21708 | 0.27725 | 0.33174 | 0.35121 | 0.42711 | 0.48409 | 0.59121 | 0.67207 | 0.70121 | 0.706 | 0.92173 | 0.174 | 0.42484 | 0.52888 | 0.64595 | 0.76173 | 0.86559 | 0.97989 | 1.1004 | 1.3239 | 1.5583 | 1.783 | 1.8369 | 2.014 | 2.1155 | 2.2757 | 2.5003 | 2.6007 | 2.9055 | 3.0432 | 3.4336 | 0.174 | 0.39557 | 0.49687 | 0.60013 | 0.70673 | 0.80736 | 0.9202 | 1.0334 | 1.2448 | 1.4696 | 1.6781 | 1.7083 | 1.9002 | 1.9649 | 2.126 | 2.3192 | 2.3977 | 2.7584 | 2.9257 | 3.2894 | 0.174 | 0.14136 | 0.14093 | 0.14476 | 0.14584 | 0.14569 | 0.14588 | 0.14786 | 0.14765 | 0.14973 | 0.14833 | 0.13308 | 0.14856 | 0.14736 | 0.14386 | 0.15273 | 0.14986 | 0.14528 | 0.13389 | 0.13943 | 0.174 | 0.040173 | 0.049161 | 0.060235 | 0.070041 | 0.079725 | 0.089646 | 0.10049 | 0.11881 | 0.1393 | 0.15549 | 0.1806 | 0.17439 | 0.20189 | 0.21272 | 0.23646 | 0.25841 | 0.24133 | 0.23199 | 0.26844
0.175 | 0.017202 | 0.026207 | 0.039211 | 0.053766 | 0.069543 | 0.088523 | 0.11143 | 0.1585 | 0.21872 | 0.27936 | 0.33437 | 0.35387 | 0.43029 | 0.48779 | 0.59555 | 0.67705 | 0.70667 | 0.71184 | 0.92925 | 0.175 | 0.42574 | 0.52999 | 0.64725 | 0.76323 | 0.8673 | 0.98181 | 1.1025 | 1.3264 | 1.5612 | 1.7863 | 1.8411 | 2.0176 | 2.1197 | 2.2803 | 2.5049 | 2.6059 | 2.9109 | 3.0495 | 3.4404 | 0.175 | 0.39615 | 0.4976 | 0.60095 | 0.70768 | 0.80844 | 0.92141 | 1.0347 | 1.2463 | 1.4714 | 1.6802 | 1.7111 | 1.9026 | 1.9675 | 2.1289 | 2.322 | 2.4007 | 2.762 | 2.9306 | 3.2944 | 0.175 | 0.14248 | 0.14205 | 0.14589 | 0.14697 | 0.14682 | 0.14701 | 0.149 | 0.14878 | 0.15087 | 0.14946 | 0.13413 | 0.14968 | 0.14846 | 0.14496 | 0.15385 | 0.15097 | 0.14641 | 0.135 | 0.14057 | 0.175 | 0.040406 | 0.049448 | 0.060582 | 0.070445 | 0.080184 | 0.090164 | 0.10106 | 0.11949 | 0.1401 | 0.15639 | 0.18162 | 0.17539 | 0.203 | 0.21392 | 0.23775 | 0.25981 | 0.24277 | 0.23343 | 0.2701
0.176 | 0.017338 | 0.026414 | 0.039515 | 0.05418 | 0.070078 | 0.089204 | 0.11228 | 0.15971 | 0.22037 | 0.28147 | 0.337 | 0.35654 | 0.43348 | 0.4915 | 0.59989 | 0.68204 | 0.71215 | 0.7177 | 0.93677 | 0.176 | 0.42663 | 0.53109 | 0.64854 | 0.76473 | 0.869 | 0.98371 | 1.1046 | 1.3289 | 1.5641 | 1.7895 | 1.8452 | 2.0213 | 2.1238 | 2.2848 | 2.5096 | 2.6111 | 2.9162 | 3.0558 | 3.447 | 0.176 | 0.39672 | 0.49832 | 0.60177 | 0.70862 | 0.80951 | 0.92261 | 1.036 | 1.2479 | 1.4731 | 1.6823 | 1.7139 | 1.9049 | 1.9701 | 2.1318 | 2.3248 | 2.4038 | 2.7655 | 2.9354 | 3.2992 | 0.176 | 0.1436 | 0.14317 | 0.14701 | 0.1481 | 0.14795 | 0.14814 | 0.15013 | 0.14992 | 0.152 | 0.15059 | 0.13519 | 0.15081 | 0.14956 | 0.14606 | 0.15497 | 0.15208 | 0.14754 | 0.13611 | 0.14171 | 0.176 | 0.040639 | 0.049735 | 0.060929 | 0.070849 | 0.080642 | 0.090681 | 0.10164 | 0.12018 | 0.14089 | 0.15729 | 0.18263 | 0.17639 | 0.2041 | 0.21511 | 0.23904 | 0.26121 | 0.2442 | 0.23487 | 0.27176
0.177 | 0.017473 | 0.026621 | 0.039818 | 0.054595 | 0.070613 | 0.089886 | 0.11313 | 0.16092 | 0.22202 | 0.28359 | 0.33964 | 0.35921 | 0.43667 | 0.49521 | 0.60424 | 0.68704 | 0.71763 | 0.72357 | 0.94431 | 0.177 | 0.42751 | 0.53218 | 0.64983 | 0.76622 | 0.87069 | 0.98561 | 1.1067 | 1.3314 | 1.5669 | 1.7928 | 1.8494 | 2.0249 | 2.1279 | 2.2893 | 2.5142 | 2.6162 | 2.9215 | 3.062 | 3.4537 | 0.177 | 0.39729 | 0.49903 | 0.60257 | 0.70955 | 0.81057 | 0.92381 | 1.0373 | 1.2495 | 1.4749 | 1.6843 | 1.7167 | 1.9072 | 1.9727 | 2.1347 | 2.3275 | 2.4068 | 2.7691 | 2.9402 | 3.3041 | 0.177 | 0.14473 | 0.1443 | 0.14814 | 0.14924 | 0.14908 | 0.14927 | 0.15127 | 0.15105 | 0.15314 | 0.15172 | 0.13625 | 0.15194 | 0.15066 | 0.14716 | 0.1561 | 0.1532 | 0.14868 | 0.13722 | 0.14285 | 0.177 | 0.040872 | 0.050022 | 0.061275 | 0.071252 | 0.0811 | 0.091198 | 0.10222 | 0.12086 | 0.14169 | 0.15818 | 0.18365 | 0.1774 | 0.20521 | 0.21631 | 0.24033 | 0.26261 | 0.24564 | 0.23631 | 0.27342
0.178 | 0.017609 | 0.026828 | 0.040122 | 0.05501 | 0.071149 | 0.090569 | 0.11398 | 0.16213 | 0.22367 | 0.28571 | 0.34228 | 0.36188 | 0.43986 | 0.49892 | 0.60859 | 0.69204 | 0.72311 | 0.72945 | 0.95186 | 0.178 | 0.4284 | 0.53328 | 0.65111 | 0.76771 | 0.87238 | 0.98751 | 1.1088 | 1.3339 | 1.5698 | 1.796 | 1.8535 | 2.0285 | 2.1321 | 2.2938 | 2.5189 | 2.6213 | 2.9268 | 3.0682 | 3.4603 | 0.178 | 0.39785 | 0.49974 | 0.60337 | 0.71048 | 0.81163 | 0.92499 | 1.0386 | 1.251 | 1.4767 | 1.6864 | 1.7195 | 1.9095 | 1.9752 | 2.1376 | 2.3303 | 2.4098 | 2.7726 | 2.945 | 3.3088 | 0.178 | 0.14585 | 0.14542 | 0.14927 | 0.15037 | 0.15021 | 0.1504 | 0.15241 | 0.15219 | 0.15428 | 0.15286 | 0.13731 | 0.15307 | 0.15176 | 0.14827 | 0.15722 | 0.15431 | 0.14982 | 0.13833 | 0.14399 | 0.178 | 0.041104 | 0.050309 | 0.061621 | 0.071655 | 0.081558 | 0.091714 | 0.10279 | 0.12154 | 0.14248 | 0.15908 | 0.18466 | 0.1784 | 0.20631 | 0.2175 | 0.24161 | 0.264 | 0.24707 | 0.23774 | 0.27508
0.179 | 0.017745 | 0.027036 | 0.040426 | 0.055426 | 0.071686 | 0.091252 | 0.11483 | 0.16334 | 0.22532 | 0.28783 | 0.34493 | 0.36456 | 0.44306 | 0.50264 | 0.61295 | 0.69705 | 0.72861 | 0.73533 | 0.95942 | 0.179 | 0.42928 | 0.53436 | 0.6524 | 0.76919 | 0.87406 | 0.9894 | 1.1109 | 1.3364 | 1.5726 | 1.7993 | 1.8577 | 2.0321 | 2.1362 | 2.2983 | 2.5235 | 2.6264 | 2.932 | 3.0744 | 3.4669 | 0.179 | 0.39841 | 0.50044 | 0.60417 | 0.7114 | 0.81268 | 0.92617 | 1.0398 | 1.2525 | 1.4784 | 1.6884 | 1.7223 | 1.9118 | 1.9777 | 2.1404 | 2.333 | 2.4128 | 2.776 | 2.9497 | 3.3136 | 0.179 | 0.14698 | 0.14655 | 0.15041 | 0.15151 | 0.15135 | 0.15154 | 0.15355 | 0.15333 | 0.15542 | 0.15399 | 0.13837 | 0.1542 | 0.15286 | 0.14937 | 0.15835 | 0.15543 | 0.15095 | 0.13945 | 0.14513 | 0.179 | 0.041336 | 0.050595 | 0.061966 | 0.072057 | 0.082015 | 0.09223 | 0.10337 | 0.12223 | 0.14328 | 0.15997 | 0.18568 | 0.1794 | 0.20741 | 0.2187 | 0.2429 | 0.2654 | 0.2485 | 0.23918 | 0.27674
0.18 | 0.017881 | 0.027244 | 0.040731 | 0.055842 | 0.072224 | 0.091936 | 0.11568 | 0.16455 | 0.22697 | 0.28996 | 0.34758 | 0.36724 | 0.44626 | 0.50636 | 0.61731 | 0.70206 | 0.73411 | 0.74123 | 0.96699 | 0.18 | 0.43016 | 0.53545 | 0.65367 | 0.77067 | 0.87574 | 0.99128 | 1.113 | 1.3388 | 1.5754 | 1.8025 | 1.8618 | 2.0357 | 2.1403 | 2.3028 | 2.5281 | 2.6315 | 2.9373 | 3.0805 | 3.4734 | 0.18 | 0.39896 | 0.50114 | 0.60496 | 0.71231 | 0.81371 | 0.92734 | 1.0411 | 1.2541 | 1.4801 | 1.6904 | 1.725 | 1.914 | 1.9802 | 2.1432 | 2.3357 | 2.4157 | 2.7794 | 2.9543 | 3.3183 | 0.18 | 0.1481 | 0.14768 | 0.15154 | 0.15265 | 0.15248 | 0.15267 | 0.15469 | 0.15446 | 0.15656 | 0.15513 | 0.13944 | 0.15534 | 0.15397 | 0.15048 | 0.15947 | 0.15655 | 0.15209 | 0.14057 | 0.14628 | 0.18 | 0.041568 | 0.050881 | 0.062311 | 0.072459 | 0.082471 | 0.092745 | 0.10394 | 0.12291 | 0.14407 | 0.16087 | 0.18669 | 0.1804 | 0.20851 | 0.21989 | 0.24418 | 0.26679 | 0.24993 | 0.24062 | 0.2784
0.181 | 0.018017 | 0.027453 | 0.041036 | 0.056259 | 0.072762 | 0.092622 | 0.11654 | 0.16577 | 0.22863 | 0.29209 | 0.35024 | 0.36992 | 0.44946 | 0.51009 | 0.62168 | 0.70708 | 0.73962 | 0.74713 | 0.97457 | 0.181 | 0.43103 | 0.53653 | 0.65495 | 0.77214 | 0.87742 | 0.99316 | 1.115 | 1.3413 | 1.5782 | 1.8057 | 1.8659 | 2.0393 | 2.1443 | 2.3073 | 2.5327 | 2.6366 | 2.9425 | 3.0866 | 3.48 | 0.181 | 0.39951 | 0.50183 | 0.60574 | 0.71321 | 0.81474 | 0.92849 | 1.0423 | 1.2556 | 1.4818 | 1.6924 | 1.7278 | 1.9163 | 1.9827 | 2.146 | 2.3384 | 2.4187 | 2.7829 | 2.959 | 3.3229 | 0.181 | 0.14923 | 0.14881 | 0.15268 | 0.15379 | 0.15362 | 0.15381 | 0.15583 | 0.15561 | 0.1577 | 0.15627 | 0.1405 | 0.15647 | 0.15507 | 0.15159 | 0.1606 | 0.15767 | 0.15324 | 0.14169 | 0.14743 | 0.181 | 0.0418 | 0.051167 | 0.062656 | 0.072861 | 0.082927 | 0.09326 | 0.10452 | 0.12359 | 0.14486 | 0.16176 | 0.1877 | 0.18139 | 0.20961 | 0.22108 | 0.24546 | 0.26818 | 0.25136 | 0.24205 | 0.28005
0.182 | 0.018154 | 0.027661 | 0.041342 | 0.056677 | 0.073301 | 0.093308 | 0.11739 | 0.16698 | 0.23029 | 0.29422 | 0.3529 | 0.3726 | 0.45267 | 0.51383 | 0.62605 | 0.71211 | 0.74513 | 0.75304 | 0.98216 | 0.182 | 0.43191 | 0.53761 | 0.65622 | 0.77361 | 0.87909 | 0.99503 | 1.1171 | 1.3437 | 1.5811 | 1.8089 | 1.87 | 2.0429 | 2.1484 | 2.3117 | 2.5373 | 2.6417 | 2.9477 | 3.0927 | 3.4864 | 0.182 | 0.40006 | 0.50252 | 0.60652 | 0.71411 | 0.81577 | 0.92964 | 1.0436 | 1.2571 | 1.4835 | 1.6944 | 1.7305 | 1.9185 | 1.9852 | 2.1488 | 2.341 | 2.4216 | 2.7862 | 2.9635 | 3.3275 | 0.182 | 0.15036 | 0.14994 | 0.15381 | 0.15493 | 0.15475 | 0.15495 | 0.15698 | 0.15675 | 0.15885 | 0.15741 | 0.14157 | 0.15761 | 0.15618 | 0.1527 | 0.16173 | 0.15879 | 0.15438 | 0.14281 | 0.14857 | 0.182 | 0.042032 | 0.051452 | 0.063 | 0.073262 | 0.083383 | 0.093774 | 0.10509 | 0.12427 | 0.14566 | 0.16265 | 0.18872 | 0.18239 | 0.2107 | 0.22227 | 0.24674 | 0.26956 | 0.25278 | 0.24349 | 0.28171
0.183 | 0.01829 | 0.02787 | 0.041648 | 0.057095 | 0.07384 | 0.093995 | 0.11825 | 0.1682 | 0.23195 | 0.29635 | 0.35556 | 0.37529 | 0.45589 | 0.51757 | 0.63043 | 0.71714 | 0.75065 | 0.75897 | 0.98977 | 0.183 | 0.43278 | 0.53868 | 0.65748 | 0.77508 | 0.88075 | 0.9969 | 1.1191 | 1.3462 | 1.5839 | 1.8121 | 1.8741 | 2.0465 | 2.1525 | 2.3162 | 2.5418 | 2.6468 | 2.9529 | 3.0987 | 3.4929 | 0.183 | 0.4006 | 0.5032 | 0.60729 | 0.715 | 0.81678 | 0.93078 | 1.0448 | 1.2586 | 1.4852 | 1.6963 | 1.7332 | 1.9207 | 1.9876 | 2.1516 | 2.3437 | 2.4245 | 2.7896 | 2.9681 | 3.3321 | 0.183 | 0.1515 | 0.15107 | 0.15495 | 0.15607 | 0.15589 | 0.15609 | 0.15812 | 0.15789 | 0.15999 | 0.15855 | 0.14264 | 0.15874 | 0.15729 | 0.15381 | 0.16286 | 0.15991 | 0.15552 | 0.14393 | 0.14972 | 0.183 | 0.042263 | 0.051738 | 0.063344 | 0.073663 | 0.083838 | 0.094287 | 0.10566 | 0.12495 | 0.14645 | 0.16354 | 0.18973 | 0.18339 | 0.2118 | 0.22346 | 0.24802 | 0.27095 | 0.25421 | 0.24493 | 0.28337
0.184 | 0.018427 | 0.028079 | 0.041954 | 0.057513 | 0.07438 | 0.094683 | 0.11911 | 0.16942 | 0.23361 | 0.29848 | 0.35823 | 0.37798 | 0.45911 | 0.52131 | 0.63482 | 0.72218 | 0.75618 | 0.7649 | 0.99738 | 0.184 | 0.43365 | 0.53975 | 0.65875 | 0.77654 | 0.88241 | 0.99876 | 1.1212 | 1.3486 | 1.5867 | 1.8153 | 1.8782 | 2.05 | 2.1565 | 2.3206 | 2.5464 | 2.6518 | 2.9581 | 3.1047 | 3.4993 | 0.184 | 0.40114 | 0.50387 | 0.60805 | 0.71588 | 0.81778 | 0.93191 | 1.046 | 1.26 | 1.4868 | 1.6983 | 1.7358 | 1.9229 | 1.9901 | 2.1544 | 2.3463 | 2.4274 | 2.7929 | 2.9725 | 3.3366 | 0.184 | 0.15263 | 0.1522 | 0.15609 | 0.15722 | 0.15703 | 0.15723 | 0.15927 | 0.15904 | 0.16114 | 0.15969 | 0.14371 | 0.15988 | 0.1584 | 0.15492 | 0.16399 | 0.16103 | 0.15667 | 0.14506 | 0.15088 | 0.184 | 0.042494 | 0.052023 | 0.063688 | 0.074063 | 0.084293 | 0.0948 | 0.10624 | 0.12563 | 0.14724 | 0.16443 | 0.19073 | 0.18438 | 0.21289 | 0.22464 | 0.2493 | 0.27233 | 0.25563 | 0.24637 | 0.28502
0.185 | 0.018564 | 0.028289 | 0.042261 | 0.057932 | 0.074921 | 0.095371 | 0.11997 | 0.17064 | 0.23528 | 0.30062 | 0.3609 | 0.38068 | 0.46233 | 0.52506 | 0.6392 | 0.72722 | 0.76172 | 0.77084 | 1.005 | 0.185 | 0.43451 | 0.54082 | 0.66 | 0.778 | 0.88406 | 1.0006 | 1.1232 | 1.351 | 1.5894 | 1.8185 | 1.8822 | 2.0536 | 2.1606 | 2.3251 | 2.551 | 2.6569 | 2.9632 | 3.1107 | 3.5057 | 0.185 | 0.40167 | 0.50454 | 0.60881 | 0.71676 | 0.81878 | 0.93303 | 1.0472 | 1.2615 | 1.4885 | 1.7002 | 1.7385 | 1.9251 | 1.9925 | 2.1571 | 2.3489 | 2.4302 | 2.7962 | 2.977 | 3.3411 | 0.185 | 0.15376 | 0.15334 | 0.15723 | 0.15836 | 0.15817 | 0.15838 | 0.16042 | 0.16018 | 0.16229 | 0.16084 | 0.14478 | 0.16102 | 0.15951 | 0.15603 | 0.16513 | 0.16216 | 0.15781 | 0.14618 | 0.15203 | 0.185 | 0.042725 | 0.052307 | 0.064031 | 0.074463 | 0.084747 | 0.095313 | 0.10681 | 0.12631 | 0.14803 | 0.16532 | 0.19174 | 0.18538 | 0.21398 | 0.22583 | 0.25057 | 0.27371 | 0.25706 | 0.2478 | 0.28668
0.186 | 0.018701 | 0.028499 | 0.042568 | 0.058352 | 0.075463 | 0.096061 | 0.12083 | 0.17187 | 0.23694 | 0.30276 | 0.36358 | 0.38338 | 0.46555 | 0.52881 | 0.6436 | 0.73227 | 0.76726 | 0.77679 | 1.0126 | 0.186 | 0.43537 | 0.54189 | 0.66126 | 0.77945 | 0.88571 | 1.0025 | 1.1252 | 1.3535 | 1.5922 | 1.8216 | 1.8863 | 2.0571 | 2.1646 | 2.3295 | 2.5555 | 2.6619 | 2.9684 | 3.1166 | 3.5121 | 0.186 | 0.4022 | 0.5052 | 0.60956 | 0.71762 | 0.81977 | 0.93414 | 1.0484 | 1.263 | 1.4901 | 1.7022 | 1.7411 | 1.9272 | 1.9949 | 2.1598 | 2.3515 | 2.4331 | 2.7995 | 2.9814 | 3.3455 | 0.186 | 0.1549 | 0.15448 | 0.15837 | 0.15951 | 0.15932 | 0.15952 | 0.16156 | 0.16133 | 0.16344 | 0.16198 | 0.14585 | 0.16216 | 0.16062 | 0.15715 | 0.16626 | 0.16328 | 0.15896 | 0.14731 | 0.15318 | 0.186 | 0.042955 | 0.052592 | 0.064374 | 0.074863 | 0.0852 | 0.095825 | 0.10738 | 0.12698 | 0.14881 | 0.1662 | 0.19275 | 0.18637 | 0.21508 | 0.22701 | 0.25185 | 0.27509 | 0.25848 | 0.24924 | 0.28833
0.187 | 0.018839 | 0.028709 | 0.042875 | 0.058772 | 0.076005 | 0.096751 | 0.12169 | 0.17309 | 0.23861 | 0.3049 | 0.36626 | 0.38608 | 0.46878 | 0.53257 | 0.64799 | 0.73733 | 0.7728 | 0.78275 | 1.0203 | 0.187 | 0.43623 | 0.54295 | 0.66251 | 0.7809 | 0.88736 | 1.0043 | 1.1273 | 1.3559 | 1.595 | 1.8248 | 1.8903 | 2.0606 | 2.1686 | 2.3339 | 2.56 | 2.6669 | 2.9735 | 3.1226 | 3.5184 | 0.187 | 0.40272 | 0.50586 | 0.61031 | 0.71849 | 0.82076 | 0.93525 | 1.0496 | 1.2644 | 1.4918 | 1.7041 | 1.7437 | 1.9294 | 1.9973 | 2.1625 | 2.354 | 2.4359 | 2.8027 | 2.9857 | 3.3499 | 0.187 | 0.15604 | 0.15561 | 0.15952 | 0.16066 | 0.16046 | 0.16067 | 0.16272 | 0.16248 | 0.16459 | 0.16313 | 0.14693 | 0.16331 | 0.16174 | 0.15827 | 0.1674 | 0.16441 | 0.16011 | 0.14844 | 0.15434 | 0.187 | 0.043185 | 0.052876 | 0.064716 | 0.075261 | 0.085653 | 0.096336 | 0.10795 | 0.12766 | 0.1496 | 0.16709 | 0.19376 | 0.18736 | 0.21617 | 0.22819 | 0.25312 | 0.27647 | 0.2599 | 0.25067 | 0.28998
0.188 | 0.018976 | 0.028919 | 0.043183 | 0.059192 | 0.076548 | 0.097442 | 0.12255 | 0.17432 | 0.24028 | 0.30705 | 0.36895 | 0.38878 | 0.47202 | 0.53634 | 0.6524 | 0.74239 | 0.77836 | 0.78871 | 1.0279 | 0.188 | 0.43709 | 0.544 | 0.66376 | 0.78234 | 0.889 | 1.0061 | 1.1293 | 1.3583 | 1.5978 | 1.8279 | 1.8944 | 2.0641 | 2.1726 | 2.3383 | 2.5646 | 2.6719 | 2.9786 | 3.1284 | 3.5247 | 0.188 | 0.40324 | 0.50651 | 0.61105 | 0.71934 | 0.82173 | 0.93634 | 1.0508 | 1.2658 | 1.4934 | 1.706 | 1.7463 | 1.9315 | 1.9997 | 2.1652 | 2.3566 | 2.4387 | 2.806 | 2.99 | 3.3543 | 0.188 | 0.15718 | 0.15675 | 0.16066 | 0.16181 | 0.16161 | 0.16182 | 0.16387 | 0.16363 | 0.16574 | 0.16427 | 0.148 | 0.16445 | 0.16285 | 0.15938 | 0.16854 | 0.16554 | 0.16126 | 0.14957 | 0.1555 | 0.188 | 0.043415 | 0.05316 | 0.065058 | 0.07566 | 0.086106 | 0.096846 | 0.10852 | 0.12834 | 0.15039 | 0.16798 | 0.19476 | 0.18835 | 0.21726 | 0.22937 | 0.25439 | 0.27785 | 0.26132 | 0.25211 | 0.29163
0.189 | 0.019114 | 0.02913 | 0.043491 | 0.059613 | 0.077091 | 0.098134 | 0.12341 | 0.17554 | 0.24195 | 0.30919 | 0.37163 | 0.39149 | 0.47525 | 0.5401 | 0.6568 | 0.74745 | 0.78392 | 0.79469 | 1.0356 | 0.189 | 0.43794 | 0.54506 | 0.665 | 0.78378 | 0.89063 | 1.008 | 1.1313 | 1.3607 | 1.6005 | 1.8311 | 1.8984 | 2.0676 | 2.1766 | 2.3426 | 2.5691 | 2.6769 | 2.9837 | 3.1343 | 3.531 | 0.189 | 0.40376 | 0.50716 | 0.61178 | 0.72019 | 0.8227 | 0.93743 | 1.052 | 1.2672 | 1.495 | 1.7078 | 1.7489 | 1.9336 | 2.002 | 2.1678 | 2.3591 | 2.4414 | 2.8091 | 2.9943 | 3.3586 | 0.189 | 0.15832 | 0.1579 | 0.16181 | 0.16296 | 0.16276 | 0.16297 | 0.16502 | 0.16478 | 0.16689 | 0.16542 | 0.14908 | 0.16559 | 0.16397 | 0.1605 | 0.16967 | 0.16667 | 0.16241 | 0.15071 | 0.15666 | 0.189 | 0.043645 | 0.053443 | 0.0654 | 0.076058 | 0.086558 | 0.097357 | 0.10909 | 0.12901 | 0.15117 | 0.16886 | 0.19576 | 0.18934 | 0.21834 | 0.23055 | 0.25566 | 0.27922 | 0.26274 | 0.25355 | 0.29329
0.19 | 0.019252 | 0.029341 | 0.0438 | 0.060035 | 0.077635 | 0.098826 | 0.12427 | 0.17677 | 0.24363 | 0.31134 | 0.37433 | 0.3942 | 0.47849 | 0.54388 | 0.66122 | 0.75253 | 0.78949 | 0.80067 | 1.0433 | 0.19 | 0.4388 | 0.54611 | 0.66625 | 0.78522 | 0.89227 | 1.0098 | 1.1333 | 1.3631 | 1.6033 | 1.8342 | 1.9024 | 2.0711 | 2.1806 | 2.347 | 2.5736 | 2.6819 | 2.9887 | 3.1401 | 3.5373 | 0.19 | 0.40427 | 0.5078 | 0.61251 | 0.72103 | 0.82366 | 0.93851 | 1.0531 | 1.2686 | 1.4966 | 1.7097 | 1.7515 | 1.9357 | 2.0044 | 2.1705 | 2.3616 | 2.4442 | 2.8123 | 2.9986 | 3.3629 | 0.19 | 0.15946 | 0.15904 | 0.16296 | 0.16411 | 0.1639 | 0.16412 | 0.16618 | 0.16593 | 0.16805 | 0.16657 | 0.15016 | 0.16674 | 0.16509 | 0.16163 | 0.17081 | 0.1678 | 0.16357 | 0.15184 | 0.15782 | 0.19 | 0.043875 | 0.053727 | 0.065741 | 0.076456 | 0.087009 | 0.097866 | 0.10965 | 0.12969 | 0.15196 | 0.16974 | 0.19677 | 0.19033 | 0.21943 | 0.23173 | 0.25693 | 0.28059 | 0.26415 | 0.25498 | 0.29494
0.191 | 0.01939 | 0.029552 | 0.044108 | 0.060457 | 0.07818 | 0.09952 | 0.12514 | 0.178 | 0.2453 | 0.3135 | 0.37702 | 0.39691 | 0.48174 | 0.54765 | 0.66563 | 0.75761 | 0.79506 | 0.80667 | 1.051 | 0.191 | 0.43965 | 0.54716 | 0.66748 | 0.78665 | 0.89389 | 1.0116 | 1.1353 | 1.3655 | 1.606 | 1.8373 | 1.9064 | 2.0746 | 2.1846 | 2.3514 | 2.5781 | 2.6869 | 2.9938 | 3.1459 | 3.5435 | 0.191 | 0.40478 | 0.50844 | 0.61323 | 0.72187 | 0.82461 | 0.93958 | 1.0543 | 1.27 | 1.4982 | 1.7116 | 1.7541 | 1.9378 | 2.0067 | 2.1731 | 2.3641 | 2.4469 | 2.8155 | 3.0028 | 3.3671 | 0.191 | 0.1606 | 0.16018 | 0.16411 | 0.16526 | 0.16505 | 0.16527 | 0.16733 | 0.16709 | 0.1692 | 0.16772 | 0.15125 | 0.16789 | 0.16621 | 0.16275 | 0.17196 | 0.16893 | 0.16472 | 0.15298 | 0.15898 | 0.191 | 0.044104 | 0.05401 | 0.066082 | 0.076853 | 0.08746 | 0.098375 | 0.11022 | 0.13036 | 0.15274 | 0.17063 | 0.19777 | 0.19132 | 0.22051 | 0.23291 | 0.25819 | 0.28197 | 0.26557 | 0.25642 | 0.29659
0.192 | 0.019528 | 0.029763 | 0.044418 | 0.060879 | 0.078725 | 0.10021 | 0.126 | 0.17923 | 0.24698 | 0.31565 | 0.37972 | 0.39963 | 0.48499 | 0.55143 | 0.67005 | 0.76269 | 0.80064 | 0.81267 | 1.0586 | 0.192 | 0.44049 | 0.5482 | 0.66872 | 0.78808 | 0.89552 | 1.0135 | 1.1373 | 1.3679 | 1.6087 | 1.8404 | 1.9104 | 2.0781 | 2.1886 | 2.3557 | 2.5825 | 2.6918 | 2.9988 | 3.1517 | 3.5497 | 0.192 | 0.40528 | 0.50907 | 0.61395 | 0.72269 | 0.82556 | 0.94064 | 1.0554 | 1.2714 | 1.4997 | 1.7134 | 1.7566 | 1.9398 | 2.009 | 2.1757 | 2.3666 | 2.4497 | 2.8186 | 3.0069 | 3.3713 | 0.192 | 0.16175 | 0.16133 | 0.16526 | 0.16642 | 0.16621 | 0.16642 | 0.16849 | 0.16824 | 0.17036 | 0.16888 | 0.15233 | 0.16904 | 0.16733 | 0.16387 | 0.1731 | 0.17007 | 0.16588 | 0.15412 | 0.16014 | 0.192 | 0.044333 | 0.054292 | 0.066422 | 0.07725 | 0.08791 | 0.098883 | 0.11079 | 0.13103 | 0.15352 | 0.17151 | 0.19877 | 0.1923 | 0.2216 | 0.23408 | 0.25945 | 0.28333 | 0.26698 | 0.25785 | 0.29823
0.193 | 0.019667 | 0.029975 | 0.044727 | 0.061302 | 0.079271 | 0.10091 | 0.12687 | 0.18046 | 0.24866 | 0.31781 | 0.38243 | 0.40234 | 0.48824 | 0.55522 | 0.67448 | 0.76778 | 0.80622 | 0.81868 | 1.0663 | 0.193 | 0.44134 | 0.54924 | 0.66995 | 0.78951 | 0.89714 | 1.0153 | 1.1393 | 1.3702 | 1.6115 | 1.8436 | 1.9144 | 2.0816 | 2.1926 | 2.36 | 2.587 | 2.6968 | 3.0039 | 3.1574 | 3.5559 | 0.193 | 0.40578 | 0.5097 | 0.61466 | 0.72352 | 0.82649 | 0.94169 | 1.0566 | 1.2728 | 1.5013 | 1.7152 | 1.7591 | 1.9419 | 2.0113 | 2.1783 | 2.369 | 2.4524 | 2.8217 | 3.011 | 3.3755 | 0.193 | 0.1629 | 0.16248 | 0.16641 | 0.16757 | 0.16736 | 0.16757 | 0.16965 | 0.1694 | 0.17152 | 0.17003 | 0.15341 | 0.17019 | 0.16845 | 0.165 | 0.17424 | 0.1712 | 0.16703 | 0.15526 | 0.16131 | 0.193 | 0.044562 | 0.054575 | 0.066762 | 0.077646 | 0.08836 | 0.099391 | 0.11136 | 0.1317 | 0.1543 | 0.17239 | 0.19977 | 0.19329 | 0.22268 | 0.23526 | 0.26072 | 0.2847 | 0.26839 | 0.25929 | 0.29988
0.194 | 0.019805 | 0.030187 | 0.045037 | 0.061725 | 0.079818 | 0.10161 | 0.12774 | 0.1817 | 0.25034 | 0.31997 | 0.38514 | 0.40506 | 0.4915 | 0.55901 | 0.67891 | 0.77288 | 0.81181 | 0.82469 | 1.0741 | 0.194 | 0.44218 | 0.55028 | 0.67118 | 0.79093 | 0.89875 | 1.0171 | 1.1413 | 1.3726 | 1.6142 | 1.8467 | 1.9183 | 2.085 | 2.1965 | 2.3644 | 2.5915 | 2.7017 | 3.0089 | 3.1631 | 3.562 | 0.194 | 0.40628 | 0.51032 | 0.61537 | 0.72433 | 0.82742 | 0.94274 | 1.0577 | 1.2742 | 1.5028 | 1.717 | 1.7616 | 1.9439 | 2.0136 | 2.1809 | 2.3715 | 2.455 | 2.8248 | 3.0151 | 3.3796 | 0.194 | 0.16404 | 0.16362 | 0.16756 | 0.16873 | 0.16851 | 0.16873 | 0.17081 | 0.17056 | 0.17268 | 0.17119 | 0.1545 | 0.17134 | 0.16957 | 0.16612 | 0.17539 | 0.17234 | 0.16819 | 0.1564 | 0.16247 | 0.194 | 0.04479 | 0.054857 | 0.067102 | 0.078042 | 0.08881 | 0.099898 | 0.11192 | 0.13237 | 0.15508 | 0.17327 | 0.20077 | 0.19427 | 0.22376 | 0.23643 | 0.26198 | 0.28607 | 0.2698 | 0.26072 | 0.30153
0.195 | 0.019944 | 0.030399 | 0.045348 | 0.062149 | 0.080365 | 0.1023 | 0.12861 | 0.18293 | 0.25202 | 0.32213 | 0.38785 | 0.40779 | 0.49476 | 0.5628 | 0.68334 | 0.77798 | 0.81741 | 0.83072 | 1.0818 | 0.195 | 0.44302 | 0.55132 | 0.6724 | 0.79235 | 0.90036 | 1.0189 | 1.1433 | 1.375 | 1.6169 | 1.8497 | 1.9223 | 2.0885 | 2.2005 | 2.3687 | 2.5959 | 2.7067 | 3.0139 | 3.1688 | 3.5682 | 0.195 | 0.40677 | 0.51094 | 0.61607 | 0.72514 | 0.82835 | 0.94377 | 1.0588 | 1.2755 | 1.5044 | 1.7188 | 1.7641 | 1.9459 | 2.0159 | 2.1834 | 2.3739 | 2.4577 | 2.8278 | 3.0192 | 3.3837 | 0.195 | 0.16519 | 0.16477 | 0.16872 | 0.16989 | 0.16967 | 0.16989 | 0.17197 | 0.17172 | 0.17384 | 0.17234 | 0.15559 | 0.17249 | 0.1707 | 0.16725 | 0.17653 | 0.17347 | 0.16935 | 0.15754 | 0.16364 | 0.195 | 0.045019 | 0.055139 | 0.067441 | 0.078437 | 0.089259 | 0.10041 | 0.11249 | 0.13305 | 0.15586 | 0.17415 | 0.20176 | 0.19525 | 0.22484 | 0.2376 | 0.26324 | 0.28743 | 0.27121 | 0.26215 | 0.30317
0.196 | 0.020083 | 0.030611 | 0.045658 | 0.062574 | 0.080913 | 0.103 | 0.12948 | 0.18417 | 0.2537 | 0.32429 | 0.39056 | 0.41052 | 0.49802 | 0.5666 | 0.68778 | 0.78308 | 0.82301 | 0.83675 | 1.0895 | 0.196 | 0.44386 | 0.55235 | 0.67362 | 0.79376 | 0.90197 | 1.0207 | 1.1453 | 1.3773 | 1.6196 | 1.8528 | 1.9262 | 2.0919 | 2.2044 | 2.373 | 2.6004 | 2.7116 | 3.0189 | 3.1745 | 3.5743 | 0.196 | 0.40725 | 0.51155 | 0.61676 | 0.72594 | 0.82926 | 0.9448 | 1.0599 | 1.2769 | 1.5059 | 1.7206 | 1.7666 | 1.9479 | 2.0181 | 2.186 | 2.3763 | 2.4603 | 2.8308 | 3.0232 | 3.3877 | 0.196 | 0.16634 | 0.16593 | 0.16987 | 0.17105 | 0.17082 | 0.17105 | 0.17313 | 0.17288 | 0.175 | 0.1735 | 0.15668 | 0.17364 | 0.17182 | 0.16838 | 0.17768 | 0.17461 | 0.17051 | 0.15868 | 0.16481 | 0.196 | 0.045247 | 0.05542 | 0.06778 | 0.078832 | 0.089707 | 0.10091 | 0.11305 | 0.13372 | 0.15664 | 0.17502 | 0.20276 | 0.19624 | 0.22592 | 0.23877 | 0.26449 | 0.28879 | 0.27262 | 0.26359 | 0.30482
0.197 | 0.020222 | 0.030824 | 0.045969 | 0.062999 | 0.081461 | 0.1037 | 0.13035 | 0.18541 | 0.25539 | 0.32646 | 0.39328 | 0.41324 | 0.50129 | 0.57041 | 0.69223 | 0.7882 | 0.82862 | 0.84279 | 1.0972 | 0.197 | 0.44469 | 0.55338 | 0.67484 | 0.79517 | 0.90357 | 1.0225 | 1.1473 | 1.3797 | 1.6223 | 1.8559 | 1.9302 | 2.0954 | 2.2084 | 2.3773 | 2.6048 | 2.7165 | 3.0238 | 3.1801 | 3.5803 | 0.197 | 0.40774 | 0.51216 | 0.61745 | 0.72674 | 0.83017 | 0.94582 | 1.061 | 1.2782 | 1.5074 | 1.7224 | 1.7691 | 1.9499 | 2.0204 | 2.1885 | 2.3787 | 2.463 | 2.8338 | 3.0272 | 3.3917 | 0.197 | 0.1675 | 0.16708 | 0.17103 | 0.17221 | 0.17198 | 0.1722 | 0.17429 | 0.17404 | 0.17616 | 0.17466 | 0.15777 | 0.1748 | 0.17295 | 0.16951 | 0.17883 | 0.17575 | 0.17168 | 0.15983 | 0.16598 | 0.197 | 0.045475 | 0.055701 | 0.068119 | 0.079226 | 0.090155 | 0.10142 | 0.11361 | 0.13438 | 0.15742 | 0.1759 | 0.20376 | 0.19722 | 0.22699 | 0.23994 | 0.26575 | 0.29015 | 0.27403 | 0.26502 | 0.30646
0.198 | 0.020361 | 0.031037 | 0.046281 | 0.063424 | 0.08201 | 0.1044 | 0.13122 | 0.18664 | 0.25707 | 0.32862 | 0.39601 | 0.41598 | 0.50456 | 0.57421 | 0.69668 | 0.79331 | 0.83424 | 0.84884 | 1.105 | 0.198 | 0.44553 | 0.55441 | 0.67606 | 0.79658 | 0.90517 | 1.0243 | 1.1492 | 1.382 | 1.625 | 1.859 | 1.9341 | 2.0988 | 2.2123 | 2.3816 | 2.6092 | 2.7214 | 3.0288 | 3.1857 | 3.5864 | 0.198 | 0.40822 | 0.51276 | 0.61814 | 0.72753 | 0.83107 | 0.94684 | 1.0621 | 1.2795 | 1.5089 | 1.7241 | 1.7715 | 1.9519 | 2.0226 | 2.191 | 2.3811 | 2.4656 | 2.8368 | 3.0311 | 3.3957 | 0.198 | 0.16865 | 0.16823 | 0.17219 | 0.17337 | 0.17314 | 0.17337 | 0.17546 | 0.1752 | 0.17732 | 0.17582 | 0.15886 | 0.17595 | 0.17408 | 0.17064 | 0.17997 | 0.17689 | 0.17284 | 0.16098 | 0.16715 | 0.198 | 0.045702 | 0.055982 | 0.068457 | 0.07962 | 0.090602 | 0.10192 | 0.11418 | 0.13505 | 0.1582 | 0.17678 | 0.20475 | 0.1982 | 0.22807 | 0.24111 | 0.267 | 0.29151 | 0.27544 | 0.26645 | 0.30811
0.199 | 0.020501 | 0.03125 | 0.046592 | 0.06385 | 0.08256 | 0.1051 | 0.13209 | 0.18789 | 0.25876 | 0.33079 | 0.39873 | 0.41871 | 0.50783 | 0.57803 | 0.70113 | 0.79844 | 0.83986 | 0.8549 | 1.1128 | 0.199 | 0.44636 | 0.55543 | 0.67727 | 0.79798 | 0.90676 | 1.0261 | 1.1512 | 1.3844 | 1.6277 | 1.862 | 1.938 | 2.1022 | 2.2162 | 2.3858 | 2.6137 | 2.7263 | 3.0337 | 3.1913 | 3.5924 | 0.199 | 0.40869 | 0.51336 | 0.61881 | 0.72831 | 0.83197 | 0.94784 | 1.0632 | 1.2808 | 1.5104 | 1.7259 | 1.7739 | 1.9539 | 2.0248 | 2.1935 | 2.3834 | 2.4682 | 2.8398 | 3.035 | 3.3997 | 0.199 | 0.1698 | 0.16939 | 0.17335 | 0.17454 | 0.1743 | 0.17453 | 0.17662 | 0.17637 | 0.17849 | 0.17698 | 0.15995 | 0.17711 | 0.17521 | 0.17177 | 0.18113 | 0.17804 | 0.174 | 0.16213 | 0.16833 | 0.199 | 0.045929 | 0.056263 | 0.068794 | 0.080014 | 0.091049 | 0.10243 | 0.11474 | 0.13572 | 0.15897 | 0.17765 | 0.20574 | 0.19917 | 0.22914 | 0.24227 | 0.26825 | 0.29286 | 0.27684 | 0.26788 | 0.30975
0.2 | 0.020641 | 0.031463 | 0.046905 | 0.064276 | 0.08311 | 0.1058 | 0.13296 | 0.18913 | 0.26045 | 0.33296 | 0.40147 | 0.42145 | 0.51111 | 0.58184 | 0.70559 | 0.80357 | 0.84549 | 0.86096 | 1.1205 | 0.2 | 0.44719 | 0.55645 | 0.67848 | 0.79938 | 0.90835 | 1.0278 | 1.1532 | 1.3867 | 1.6304 | 1.8651 | 1.9419 | 2.1056 | 2.2201 | 2.3901 | 2.6181 | 2.7312 | 3.0387 | 3.1969 | 3.5984 | 0.2 | 0.40917 | 0.51395 | 0.61949 | 0.72909 | 0.83286 | 0.94884 | 1.0643 | 1.2821 | 1.5119 | 1.7276 | 1.7763 | 1.9558 | 2.027 | 2.1959 | 2.3858 | 2.4707 | 2.8427 | 3.0389 | 3.4036 | 0.2 | 0.17096 | 0.17055 | 0.17451 | 0.1757 | 0.17546 | 0.17569 | 0.17779 | 0.17753 | 0.17965 | 0.17814 | 0.16105 | 0.17827 | 0.17634 | 0.17291 | 0.18228 | 0.17918 | 0.17517 | 0.16328 | 0.1695 | 0.2 | 0.046156 | 0.056543 | 0.069132 | 0.080407 | 0.091495 | 0.10293 | 0.1153 | 0.13639 | 0.15975 | 0.17853 | 0.20674 | 0.20015 | 0.23022 | 0.24344 | 0.26951 | 0.29422 | 0.27824 | 0.26931 | 0.31139
0.201 | 0.02078 | 0.031677 | 0.047217 | 0.064702 | 0.083661 | 0.1065 | 0.13383 | 0.19037 | 0.26215 | 0.33514 | 0.4042 | 0.42419 | 0.51439 | 0.58566 | 0.71005 | 0.8087 | 0.85112 | 0.86704 | 1.1283 | 0.201 | 0.44801 | 0.55747 | 0.67969 | 0.80078 | 0.90994 | 1.0296 | 1.1551 | 1.389 | 1.6331 | 1.8681 | 1.9458 | 2.1091 | 2.224 | 2.3943 | 2.6225 | 2.7361 | 3.0436 | 3.2024 | 3.6044 | 0.201 | 0.40963 | 0.51454 | 0.62016 | 0.72986 | 0.83374 | 0.94983 | 1.0653 | 1.2834 | 1.5133 | 1.7293 | 1.7787 | 1.9577 | 2.0292 | 2.1984 | 2.3881 | 2.4733 | 2.8456 | 3.0427 | 3.4074 | 0.201 | 0.17212 | 0.1717 | 0.17567 | 0.17687 | 0.17663 | 0.17685 | 0.17896 | 0.1787 | 0.18082 | 0.1793 | 0.16215 | 0.17943 | 0.17747 | 0.17404 | 0.18343 | 0.18032 | 0.17634 | 0.16443 | 0.17068 | 0.201 | 0.046383 | 0.056823 | 0.069469 | 0.080799 | 0.091941 | 0.10343 | 0.11586 | 0.13705 | 0.16052 | 0.1794 | 0.20773 | 0.20113 | 0.23129 | 0.2446 | 0.27075 | 0.29557 | 0.27964 | 0.27074 | 0.31303
0.202 | 0.02092 | 0.031891 | 0.04753 | 0.06513 | 0.084212 | 0.1072 | 0.13471 | 0.19161 | 0.26384 | 0.33732 | 0.40694 | 0.42693 | 0.51768 | 0.58949 | 0.71451 | 0.81384 | 0.85676 | 0.87312 | 1.1361 | 0.202 | 0.44884 | 0.55849 | 0.68089 | 0.80217 | 0.91152 | 1.0314 | 1.1571 | 1.3914 | 1.6357 | 1.8712 | 1.9497 | 2.1124 | 2.2279 | 2.3986 | 2.6269 | 2.7409 | 3.0485 | 3.2079 | 3.6104 | 0.202 | 0.4101 | 0.51512 | 0.62082 | 0.73062 | 0.83461 | 0.95081 | 1.0664 | 1.2847 | 1.5148 | 1.731 | 1.7811 | 1.9596 | 2.0313 | 2.2008 | 2.3904 | 2.4758 | 2.8485 | 3.0465 | 3.4113 | 0.202 | 0.17328 | 0.17286 | 0.17684 | 0.17804 | 0.17779 | 0.17802 | 0.18013 | 0.17987 | 0.18199 | 0.18047 | 0.16325 | 0.18059 | 0.17861 | 0.17518 | 0.18458 | 0.18147 | 0.1775 | 0.16558 | 0.17186 | 0.202 | 0.04661 | 0.057103 | 0.069805 | 0.081191 | 0.092386 | 0.10394 | 0.11642 | 0.13772 | 0.1613 | 0.18027 | 0.20872 | 0.2021 | 0.23236 | 0.24576 | 0.272 | 0.29692 | 0.28104 | 0.27217 | 0.31467
0.203 | 0.02106 | 0.032105 | 0.047843 | 0.065557 | 0.084764 | 0.1079 | 0.13558 | 0.19286 | 0.26553 | 0.33949 | 0.40968 | 0.42968 | 0.52096 | 0.59332 | 0.71898 | 0.81898 | 0.8624 | 0.87921 | 1.1439 | 0.203 | 0.44966 | 0.5595 | 0.68209 | 0.80356 | 0.9131 | 1.0332 | 1.159 | 1.3937 | 1.6384 | 1.8742 | 1.9536 | 2.1158 | 2.2318 | 2.4028 | 2.6312 | 2.7458 | 3.0534 | 3.2134 | 3.6163 | 0.203 | 0.41056 | 0.5157 | 0.62148 | 0.73138 | 0.83548 | 0.95178 | 1.0675 | 1.286 | 1.5162 | 1.7327 | 1.7835 | 1.9615 | 2.0335 | 2.2032 | 2.3927 | 2.4783 | 2.8514 | 3.0503 | 3.4151 | 0.203 | 0.17444 | 0.17402 | 0.178 | 0.1792 | 0.17895 | 0.17919 | 0.1813 | 0.18103 | 0.18316 | 0.18163 | 0.16435 | 0.18175 | 0.17974 | 0.17632 | 0.18574 | 0.18262 | 0.17867 | 0.16674 | 0.17304 | 0.203 | 0.046836 | 0.057382 | 0.070141 | 0.081583 | 0.092831 | 0.10444 | 0.11698 | 0.13838 | 0.16207 | 0.18114 | 0.2097 | 0.20308 | 0.23343 | 0.24693 | 0.27325 | 0.29827 | 0.28244 | 0.2736 | 0.31631
0.204 | 0.0212 | 0.03232 | 0.048156 | 0.065985 | 0.085316 | 0.1086 | 0.13646 | 0.1941 | 0.26723 | 0.34167 | 0.41243 | 0.43243 | 0.52426 | 0.59715 | 0.72346 | 0.82413 | 0.86805 | 0.8853 | 1.1517 | 0.204 | 0.45048 | 0.56051 | 0.68329 | 0.80495 | 0.91468 | 1.0349 | 1.161 | 1.396 | 1.6411 | 1.8772 | 1.9575 | 2.1192 | 2.2357 | 2.4071 | 2.6356 | 2.7506 | 3.0583 | 3.2189 | 3.6223 | 0.204 | 0.41102 | 0.51628 | 0.62213 | 0.73213 | 0.83634 | 0.95275 | 1.0685 | 1.2873 | 1.5176 | 1.7344 | 1.7858 | 1.9634 | 2.0356 | 2.2056 | 2.3949 | 2.4808 | 2.8542 | 3.0541 | 3.4189 | 0.204 | 0.1756 | 0.17519 | 0.17917 | 0.18037 | 0.18012 | 0.18035 | 0.18247 | 0.1822 | 0.18433 | 0.1828 | 0.16545 | 0.18291 | 0.18088 | 0.17746 | 0.18689 | 0.18377 | 0.17984 | 0.16789 | 0.17422 | 0.204 | 0.047062 | 0.057661 | 0.070477 | 0.081974 | 0.093275 | 0.10494 | 0.11754 | 0.13904 | 0.16284 | 0.18201 | 0.21069 | 0.20405 | 0.23449 | 0.24808 | 0.27449 | 0.29962 | 0.28384 | 0.27503 | 0.31794
0.205 | 0.021341 | 0.032534 | 0.04847 | 0.066413 | 0.085869 | 0.10931 | 0.13734 | 0.19535 | 0.26893 | 0.34386 | 0.41517 | 0.43518 | 0.52755 | 0.60099 | 0.72794 | 0.82929 | 0.87371 | 0.8914 | 1.1595 | 0.205 | 0.4513 | 0.56152 | 0.68448 | 0.80633 | 0.91625 | 1.0367 | 1.1629 | 1.3983 | 1.6437 | 1.8802 | 1.9613 | 2.1226 | 2.2396 | 2.4113 | 2.64 | 2.7555 | 3.0631 | 3.2244 | 3.6282 | 0.205 | 0.41147 | 0.51684 | 0.62277 | 0.73288 | 0.83719 | 0.95371 | 1.0695 | 1.2885 | 1.5191 | 1.7361 | 1.7882 | 1.9653 | 2.0378 | 2.208 | 2.3972 | 2.4833 | 2.857 | 3.0578 | 3.4226 | 0.205 | 0.17676 | 0.17635 | 0.18033 | 0.18155 | 0.18129 | 0.18152 | 0.18364 | 0.18338 | 0.1855 | 0.18397 | 0.16655 | 0.18408 | 0.18201 | 0.1786 | 0.18805 | 0.18492 | 0.18102 | 0.16905 | 0.1754 | 0.205 | 0.047287 | 0.05794 | 0.070812 | 0.082365 | 0.093718 | 0.10544 | 0.1181 | 0.13971 | 0.16361 | 0.18288 | 0.21168 | 0.20502 | 0.23556 | 0.24924 | 0.27573 | 0.30096 | 0.28523 | 0.27646 | 0.31958
0.206 | 0.021481 | 0.032749 | 0.048784 | 0.066842 | 0.086423 | 0.11001 | 0.13821 | 0.1966 | 0.27063 | 0.34604 | 0.41793 | 0.43793 | 0.53085 | 0.60483 | 0.73242 | 0.83445 | 0.87937 | 0.89751 | 1.1673 | 0.206 | 0.45212 | 0.56253 | 0.68568 | 0.80771 | 0.91782 | 1.0385 | 1.1649 | 1.4006 | 1.6464 | 1.8833 | 1.9652 | 2.126 | 2.2434 | 2.4155 | 2.6443 | 2.7603 | 3.068 | 3.2298 | 3.6341 | 0.206 | 0.41192 | 0.51741 | 0.62342 | 0.73362 | 0.83804 | 0.95466 | 1.0705 | 1.2897 | 1.5205 | 1.7377 | 1.7905 | 1.9672 | 2.0399 | 2.2104 | 2.3994 | 2.4858 | 2.8598 | 3.0614 | 3.4263 | 0.206 | 0.17793 | 0.17751 | 0.1815 | 0.18272 | 0.18246 | 0.18269 | 0.18482 | 0.18455 | 0.18667 | 0.18514 | 0.16765 | 0.18524 | 0.18315 | 0.17974 | 0.18921 | 0.18607 | 0.18219 | 0.17021 | 0.17658 | 0.206 | 0.047513 | 0.058218 | 0.071147 | 0.082755 | 0.094162 | 0.10594 | 0.11865 | 0.14037 | 0.16438 | 0.18375 | 0.21266 | 0.20599 | 0.23663 | 0.2504 | 0.27698 | 0.3023 | 0.28663 | 0.27789 | 0.32121
0.207 | 0.021622 | 0.032964 | 0.049098 | 0.067272 | 0.086977 | 0.11072 | 0.13909 | 0.19785 | 0.27233 | 0.34823 | 0.42068 | 0.44069 | 0.53415 | 0.60868 | 0.73691 | 0.83961 | 0.88503 | 0.90363 | 1.1751 | 0.207 | 0.45293 | 0.56353 | 0.68687 | 0.80909 | 0.91938 | 1.0402 | 1.1668 | 1.4029 | 1.649 | 1.8863 | 1.969 | 2.1293 | 2.2473 | 2.4197 | 2.6487 | 2.7651 | 3.0728 | 3.2352 | 3.6399 | 0.207 | 0.41236 | 0.51797 | 0.62405 | 0.73435 | 0.83888 | 0.9556 | 1.0716 | 1.291 | 1.5219 | 1.7394 | 1.7928 | 1.969 | 2.042 | 2.2127 | 2.4017 | 2.4882 | 2.8626 | 3.0651 | 3.43 | 0.207 | 0.17909 | 0.17868 | 0.18267 | 0.18389 | 0.18363 | 0.18386 | 0.18599 | 0.18572 | 0.18785 | 0.18631 | 0.16876 | 0.18641 | 0.18429 | 0.18088 | 0.19037 | 0.18722 | 0.18336 | 0.17137 | 0.17776 | 0.207 | 0.047738 | 0.058496 | 0.071481 | 0.083145 | 0.094604 | 0.10644 | 0.11921 | 0.14103 | 0.16515 | 0.18461 | 0.21365 | 0.20696 | 0.23769 | 0.25155 | 0.27821 | 0.30364 | 0.28802 | 0.27931 | 0.32284
0.208 | 0.021763 | 0.03318 | 0.049413 | 0.067701 | 0.087532 | 0.11142 | 0.13997 | 0.1991 | 0.27404 | 0.35042 | 0.42344 | 0.44345 | 0.53746 | 0.61253 | 0.7414 | 0.84478 | 0.89071 | 0.90976 | 1.183 | 0.208 | 0.45374 | 0.56453 | 0.68805 | 0.81046 | 0.92094 | 1.042 | 1.1687 | 1.4052 | 1.6516 | 1.8893 | 1.9729 | 2.1327 | 2.2511 | 2.4239 | 2.653 | 2.7699 | 3.0776 | 3.2406 | 3.6458 | 0.208 | 0.41281 | 0.51853 | 0.62468 | 0.73508 | 0.83972 | 0.95654 | 1.0726 | 1.2922 | 1.5232 | 1.741 | 1.7951 | 1.9709 | 2.044 | 2.2151 | 2.4039 | 2.4906 | 2.8654 | 3.0687 | 3.4336 | 0.208 | 0.18026 | 0.17985 | 0.18384 | 0.18507 | 0.1848 | 0.18504 | 0.18717 | 0.1869 | 0.18902 | 0.18748 | 0.16987 | 0.18757 | 0.18543 | 0.18203 | 0.19153 | 0.18837 | 0.18454 | 0.17253 | 0.17895 | 0.208 | 0.047963 | 0.058774 | 0.071815 | 0.083534 | 0.095046 | 0.10694 | 0.11977 | 0.14169 | 0.16592 | 0.18548 | 0.21463 | 0.20793 | 0.23875 | 0.25271 | 0.27945 | 0.30498 | 0.28941 | 0.28074 | 0.32448
0.209 | 0.021904 | 0.033395 | 0.049728 | 0.068131 | 0.088087 | 0.11213 | 0.14085 | 0.20035 | 0.27574 | 0.35261 | 0.42621 | 0.44621 | 0.54077 | 0.61638 | 0.74589 | 0.84996 | 0.89638 | 0.91589 | 1.1908 | 0.209 | 0.45455 | 0.56553 | 0.68924 | 0.81183 | 0.9225 | 1.0437 | 1.1706 | 1.4075 | 1.6543 | 1.8922 | 1.9767 | 2.136 | 2.255 | 2.428 | 2.6574 | 2.7747 | 3.0824 | 3.246 | 3.6516 | 0.209 | 0.41325 | 0.51908 | 0.62531 | 0.73581 | 0.84054 | 0.95747 | 1.0736 | 1.2934 | 1.5246 | 1.7426 | 1.7974 | 1.9727 | 2.0461 | 2.2174 | 2.4061 | 2.493 | 2.8681 | 3.0723 | 3.4372 | 0.209 | 0.18142 | 0.18102 | 0.18501 | 0.18624 | 0.18597 | 0.18621 | 0.18834 | 0.18807 | 0.1902 | 0.18865 | 0.17098 | 0.18874 | 0.18657 | 0.18317 | 0.19269 | 0.18952 | 0.18571 | 0.17369 | 0.18014 | 0.209 | 0.048188 | 0.059051 | 0.072149 | 0.083923 | 0.095487 | 0.10744 | 0.12032 | 0.14235 | 0.16668 | 0.18634 | 0.21561 | 0.2089 | 0.23981 | 0.25386 | 0.28069 | 0.30632 | 0.2908 | 0.28216 | 0.32611
0.21 | 0.022045 | 0.033611 | 0.050043 | 0.068562 | 0.088643 | 0.11284 | 0.14173 | 0.20161 | 0.27745 | 0.3548 | 0.42897 | 0.44898 | 0.54408 | 0.62024 | 0.75039 | 0.85514 | 0.90207 | 0.92203 | 1.1987 | 0.21 | 0.45536 | 0.56652 | 0.69042 | 0.8132 | 0.92405 | 1.0454 | 1.1726 | 1.4098 | 1.6569 | 1.8952 | 1.9805 | 2.1393 | 2.2588 | 2.4322 | 2.6617 | 2.7795 | 3.0872 | 3.2513 | 3.6574 | 0.21 | 0.41368 | 0.51963 | 0.62593 | 0.73652 | 0.84136 | 0.95839 | 1.0746 | 1.2946 | 1.526 | 1.7442 | 1.7996 | 1.9745 | 2.0482 | 2.2197 | 2.4082 | 2.4954 | 2.8708 | 3.0758 | 3.4408 | 0.21 | 0.18259 | 0.18219 | 0.18619 | 0.18742 | 0.18714 | 0.18739 | 0.18952 | 0.18925 | 0.19138 | 0.18982 | 0.17209 | 0.18991 | 0.18771 | 0.18432 | 0.19385 | 0.19068 | 0.18689 | 0.17486 | 0.18132 | 0.21 | 0.048412 | 0.059328 | 0.072482 | 0.084311 | 0.095928 | 0.10793 | 0.12088 | 0.14301 | 0.16745 | 0.18721 | 0.2166 | 0.20987 | 0.24087 | 0.25501 | 0.28192 | 0.30766 | 0.29219 | 0.28359 | 0.32774
0.211 | 0.022186 | 0.033827 | 0.050359 | 0.068993 | 0.089199 | 0.11355 | 0.14262 | 0.20286 | 0.27915 | 0.357 | 0.43174 | 0.45174 | 0.54739 | 0.6241 | 0.75489 | 0.86032 | 0.90775 | 0.92817 | 1.2065 | 0.211 | 0.45617 | 0.56752 | 0.6916 | 0.81457 | 0.9256 | 1.0472 | 1.1745 | 1.412 | 1.6595 | 1.8982 | 1.9843 | 2.1427 | 2.2626 | 2.4364 | 2.666 | 2.7843 | 3.092 | 3.2566 | 3.6632 | 0.211 | 0.41411 | 0.52017 | 0.62655 | 0.73723 | 0.84218 | 0.9593 | 1.0755 | 1.2958 | 1.5273 | 1.7458 | 1.8019 | 1.9763 | 2.0502 | 2.222 | 2.4104 | 2.4978 | 2.8735 | 3.0794 | 3.4444 | 0.211 | 0.18376 | 0.18336 | 0.18736 | 0.1886 | 0.18832 | 0.18856 | 0.1907 | 0.19043 | 0.19255 | 0.191 | 0.1732 | 0.19108 | 0.18886 | 0.18547 | 0.19501 | 0.19184 | 0.18807 | 0.17602 | 0.18251 | 0.211 | 0.048636 | 0.059605 | 0.072815 | 0.084699 | 0.096369 | 0.10843 | 0.12143 | 0.14367 | 0.16821 | 0.18807 | 0.21758 | 0.21083 | 0.24193 | 0.25616 | 0.28316 | 0.30899 | 0.29358 | 0.28501 | 0.32936
0.212 | 0.022328 | 0.034043 | 0.050675 | 0.069424 | 0.089756 | 0.11426 | 0.1435 | 0.20412 | 0.28086 | 0.35919 | 0.43452 | 0.45451 | 0.55071 | 0.62797 | 0.7594 | 0.86551 | 0.91345 | 0.93433 | 1.2144 | 0.212 | 0.45697 | 0.56851 | 0.69278 | 0.81593 | 0.92715 | 1.0489 | 1.1764 | 1.4143 | 1.6621 | 1.9012 | 1.9881 | 2.146 | 2.2664 | 2.4405 | 2.6703 | 2.7891 | 3.0968 | 3.2619 | 3.6689 | 0.212 | 0.41454 | 0.52071 | 0.62716 | 0.73794 | 0.84299 | 0.96021 | 1.0765 | 1.297 | 1.5287 | 1.7474 | 1.8041 | 1.9781 | 2.0522 | 2.2242 | 2.4125 | 2.5001 | 2.8762 | 3.0829 | 3.4479 | 0.212 | 0.18494 | 0.18453 | 0.18854 | 0.18978 | 0.18949 | 0.18974 | 0.19188 | 0.1916 | 0.19373 | 0.19217 | 0.17431 | 0.19225 | 0.19 | 0.18662 | 0.19618 | 0.19299 | 0.18925 | 0.17719 | 0.1837 | 0.212 | 0.04886 | 0.059882 | 0.073147 | 0.085086 | 0.096808 | 0.10893 | 0.12198 | 0.14432 | 0.16898 | 0.18893 | 0.21855 | 0.2118 | 0.24299 | 0.25731 | 0.28439 | 0.31032 | 0.29496 | 0.28643 | 0.33099
0.213 | 0.022469 | 0.03426 | 0.050991 | 0.069856 | 0.090314 | 0.11497 | 0.14438 | 0.20537 | 0.28258 | 0.36139 | 0.4373 | 0.45728 | 0.55403 | 0.63184 | 0.76391 | 0.87071 | 0.91915 | 0.94049 | 1.2223 | 0.213 | 0.45778 | 0.5695 | 0.69395 | 0.81729 | 0.9287 | 1.0507 | 1.1783 | 1.4166 | 1.6647 | 1.9041 | 1.9919 | 2.1493 | 2.2702 | 2.4447 | 2.6746 | 2.7938 | 3.1016 | 3.2672 | 3.6747 | 0.213 | 0.41497 | 0.52124 | 0.62777 | 0.73864 | 0.84379 | 0.96111 | 1.0775 | 1.2982 | 1.53 | 1.749 | 1.8064 | 1.9798 | 2.0542 | 2.2265 | 2.4147 | 2.5025 | 2.8788 | 3.0863 | 3.4514 | 0.213 | 0.18611 | 0.1857 | 0.18971 | 0.19096 | 0.19067 | 0.19092 | 0.19306 | 0.19278 | 0.19491 | 0.19335 | 0.17542 | 0.19342 | 0.19115 | 0.18777 | 0.19734 | 0.19415 | 0.19043 | 0.17836 | 0.18489 | 0.213 | 0.049083 | 0.060158 | 0.073479 | 0.085473 | 0.097248 | 0.10942 | 0.12254 | 0.14498 | 0.16974 | 0.18979 | 0.21953 | 0.21276 | 0.24404 | 0.25845 | 0.28562 | 0.31165 | 0.29635 | 0.28785 | 0.33262
0.214 | 0.022611 | 0.034476 | 0.051308 | 0.070288 | 0.090871 | 0.11568 | 0.14527 | 0.20663 | 0.28429 | 0.36359 | 0.44008 | 0.46006 | 0.55736 | 0.63571 | 0.76843 | 0.87591 | 0.92485 | 0.94665 | 1.2301 | 0.214 | 0.45858 | 0.57048 | 0.69512 | 0.81864 | 0.93024 | 1.0524 | 1.1802 | 1.4188 | 1.6674 | 1.9071 | 1.9957 | 2.1526 | 2.274 | 2.4488 | 2.6789 | 2.7986 | 3.1063 | 3.2725 | 3.6804 | 0.214 | 0.41539 | 0.52177 | 0.62837 | 0.73933 | 0.84458 | 0.962 | 1.0785 | 1.2993 | 1.5313 | 1.7505 | 1.8086 | 1.9816 | 2.0562 | 2.2287 | 2.4168 | 2.5048 | 2.8814 | 3.0898 | 3.4548 | 0.214 | 0.18728 | 0.18688 | 0.19089 | 0.19214 | 0.19185 | 0.1921 | 0.19425 | 0.19397 | 0.19609 | 0.19453 | 0.17654 | 0.1946 | 0.1923 | 0.18892 | 0.19851 | 0.19531 | 0.19161 | 0.17953 | 0.18609 | 0.214 | 0.049307 | 0.060434 | 0.073811 | 0.08586 | 0.097686 | 0.10992 | 0.12309 | 0.14563 | 0.1705 | 0.19065 | 0.22051 | 0.21372 | 0.2451 | 0.2596 | 0.28684 | 0.31298 | 0.29773 | 0.28927 | 0.33424
0.215 | 0.022753 | 0.034693 | 0.051624 | 0.070721 | 0.09143 | 0.11639 | 0.14615 | 0.20789 | 0.286 | 0.3658 | 0.44286 | 0.46283 | 0.56069 | 0.63959 | 0.77295 | 0.88111 | 0.93056 | 0.95283 | 1.238 | 0.215 | 0.45938 | 0.57147 | 0.69629 | 0.82 | 0.93177 | 1.0541 | 1.1821 | 1.4211 | 1.6699 | 1.9101 | 1.9995 | 2.1559 | 2.2778 | 2.4529 | 2.6832 | 2.8034 | 3.1111 | 3.2778 | 3.6861 | 0.215 | 0.41581 | 0.5223 | 0.62897 | 0.74002 | 0.84537 | 0.96289 | 1.0794 | 1.3005 | 1.5327 | 1.7521 | 1.8108 | 1.9833 | 2.0582 | 2.231 | 2.4189 | 2.5071 | 2.884 | 3.0932 | 3.4583 | 0.215 | 0.18846 | 0.18805 | 0.19207 | 0.19332 | 0.19303 | 0.19328 | 0.19543 | 0.19515 | 0.19728 | 0.19571 | 0.17766 | 0.19577 | 0.19345 | 0.19007 | 0.19968 | 0.19647 | 0.19279 | 0.1807 | 0.18728 | 0.215 | 0.04953 | 0.060709 | 0.074142 | 0.086246 | 0.098125 | 0.11041 | 0.12364 | 0.14629 | 0.17126 | 0.19151 | 0.22148 | 0.21468 | 0.24615 | 0.26074 | 0.28807 | 0.31431 | 0.29911 | 0.29069 | 0.33587
0.216 | 0.022895 | 0.03491 | 0.051941 | 0.071154 | 0.091989 | 0.1171 | 0.14704 | 0.20915 | 0.28772 | 0.368 | 0.44565 | 0.46561 | 0.56402 | 0.64347 | 0.77747 | 0.88632 | 0.93627 | 0.95901 | 1.2459 | 0.216 | 0.46018 | 0.57245 | 0.69746 | 0.82135 | 0.93331 | 1.0558 | 1.184 | 1.4233 | 1.6725 | 1.913 | 2.0033 | 2.1592 | 2.2816 | 2.4571 | 2.6875 | 2.8081 | 3.1158 | 3.283 | 3.6918 | 0.216 | 0.41622 | 0.52282 | 0.62956 | 0.74071 | 0.84616 | 0.96376 | 1.0804 | 1.3017 | 1.534 | 1.7536 | 1.8129 | 1.985 | 2.0602 | 2.2332 | 2.421 | 2.5094 | 2.8866 | 3.0966 | 3.4617 | 0.216 | 0.18963 | 0.18923 | 0.19325 | 0.1945 | 0.19421 | 0.19446 | 0.19661 | 0.19633 | 0.19846 | 0.19689 | 0.17877 | 0.19695 | 0.19459 | 0.19122 | 0.20085 | 0.19763 | 0.19398 | 0.18187 | 0.18848 | 0.216 | 0.049752 | 0.060984 | 0.074473 | 0.086631 | 0.098562 | 0.11091 | 0.12419 | 0.14694 | 0.17202 | 0.19237 | 0.22246 | 0.21564 | 0.2472 | 0.26189 | 0.28929 | 0.31563 | 0.30049 | 0.29211 | 0.33749
0.217 | 0.023037 | 0.035128 | 0.052259 | 0.071587 | 0.092548 | 0.11781 | 0.14792 | 0.21041 | 0.28943 | 0.37021 | 0.44844 | 0.46839 | 0.56735 | 0.64735 | 0.782 | 0.89153 | 0.94199 | 0.96519 | 1.2538 | 0.217 | 0.46097 | 0.57343 | 0.69862 | 0.82269 | 0.93484 | 1.0575 | 1.1859 | 1.4256 | 1.6751 | 1.9159 | 2.007 | 2.1625 | 2.2854 | 2.4612 | 2.6918 | 2.8128 | 3.1205 | 3.2882 | 3.6975 | 0.217 | 0.41663 | 0.52333 | 0.63015 | 0.74138 | 0.84693 | 0.96464 | 1.0813 | 1.3028 | 1.5352 | 1.7551 | 1.8151 | 1.9868 | 2.0622 | 2.2354 | 2.423 | 2.5117 | 2.8892 | 3.0999 | 3.465 | 0.217 | 0.19081 | 0.19041 | 0.19443 | 0.19569 | 0.19539 | 0.19564 | 0.1978 | 0.19751 | 0.19964 | 0.19807 | 0.17989 | 0.19812 | 0.19575 | 0.19238 | 0.20202 | 0.19879 | 0.19516 | 0.18304 | 0.18967 | 0.217 | 0.049975 | 0.061259 | 0.074803 | 0.087016 | 0.098999 | 0.1114 | 0.12474 | 0.1476 | 0.17278 | 0.19323 | 0.22343 | 0.2166 | 0.24825 | 0.26303 | 0.29052 | 0.31695 | 0.30187 | 0.29353 | 0.33911
0.218 | 0.023179 | 0.035345 | 0.052577 | 0.072021 | 0.093108 | 0.11852 | 0.14881 | 0.21168 | 0.29115 | 0.37242 | 0.45123 | 0.47118 | 0.57069 | 0.65124 | 0.78653 | 0.89675 | 0.94772 | 0.97139 | 1.2618 | 0.218 | 0.46177 | 0.57441 | 0.69978 | 0.82404 | 0.93637 | 1.0593 | 1.1878 | 1.4278 | 1.6777 | 1.9189 | 2.0108 | 2.1658 | 2.2892 | 2.4653 | 2.696 | 2.8176 | 3.1252 | 3.2934 | 3.7031 | 0.218 | 0.41704 | 0.52385 | 0.63073 | 0.74206 | 0.8477 | 0.9655 | 1.0822 | 1.3039 | 1.5365 | 1.7567 | 1.8173 | 1.9885 | 2.0641 | 2.2375 | 2.4251 | 2.5139 | 2.8918 | 3.1032 | 3.4684 | 0.218 | 0.19199 | 0.19159 | 0.19561 | 0.19687 | 0.19657 | 0.19682 | 0.19899 | 0.1987 | 0.20083 | 0.19925 | 0.18101 | 0.1993 | 0.1969 | 0.19353 | 0.20319 | 0.19996 | 0.19635 | 0.18422 | 0.19087 | 0.218 | 0.050197 | 0.061534 | 0.075133 | 0.0874 | 0.099436 | 0.11189 | 0.12529 | 0.14825 | 0.17354 | 0.19408 | 0.2244 | 0.21756 | 0.2493 | 0.26417 | 0.29174 | 0.31827 | 0.30325 | 0.29495 | 0.34073
0.219 | 0.023322 | 0.035563 | 0.052895 | 0.072455 | 0.093669 | 0.11924 | 0.1497 | 0.21294 | 0.29287 | 0.37463 | 0.45403 | 0.47396 | 0.57403 | 0.65514 | 0.79106 | 0.90197 | 0.95345 | 0.97759 | 1.2697 | 0.219 | 0.46256 | 0.57538 | 0.70094 | 0.82538 | 0.93789 | 1.061 | 1.1897 | 1.4301 | 1.6803 | 1.9218 | 2.0145 | 2.169 | 2.293 | 2.4694 | 2.7003 | 2.8223 | 3.1299 | 3.2986 | 3.7088 | 0.219 | 0.41744 | 0.52436 | 0.63131 | 0.74272 | 0.84847 | 0.96636 | 1.0831 | 1.305 | 1.5378 | 1.7582 | 1.8194 | 1.9902 | 2.066 | 2.2397 | 2.4271 | 2.5161 | 2.8943 | 3.1065 | 3.4717 | 0.219 | 0.19317 | 0.19277 | 0.1968 | 0.19806 | 0.19775 | 0.19801 | 0.20017 | 0.19989 | 0.20201 | 0.20043 | 0.18214 | 0.20048 | 0.19805 | 0.19469 | 0.20436 | 0.20112 | 0.19754 | 0.18539 | 0.19207 | 0.219 | 0.050419 | 0.061808 | 0.075462 | 0.087784 | 0.099872 | 0.11238 | 0.12584 | 0.1489 | 0.1743 | 0.19494 | 0.22538 | 0.21851 | 0.25035 | 0.2653 | 0.29296 | 0.31959 | 0.30462 | 0.29637 | 0.34235
0.22 | 0.023464 | 0.035781 | 0.053213 | 0.07289 | 0.09423 | 0.11995 | 0.15059 | 0.2142 | 0.29459 | 0.37684 | 0.45683 | 0.47675 | 0.57738 | 0.65903 | 0.7956 | 0.9072 | 0.95918 | 0.9838 | 1.2776 | 0.22 | 0.46335 | 0.57635 | 0.7021 | 0.82672 | 0.93941 | 1.0627 | 1.1915 | 1.4323 | 1.6829 | 1.9247 | 2.0183 | 2.1723 | 2.2967 | 2.4735 | 2.7045 | 2.827 | 3.1346 | 3.3037 | 3.7144 | 0.22 | 0.41785 | 0.52486 | 0.63188 | 0.74338 | 0.84923 | 0.96721 | 1.0841 | 1.3062 | 1.5391 | 1.7596 | 1.8215 | 1.9918 | 2.068 | 2.2418 | 2.4291 | 2.5184 | 2.8968 | 3.1098 | 3.475 | 0.22 | 0.19435 | 0.19395 | 0.19798 | 0.19925 | 0.19894 | 0.19919 | 0.20136 | 0.20107 | 0.2032 | 0.20162 | 0.18326 | 0.20166 | 0.1992 | 0.19585 | 0.20553 | 0.20229 | 0.19872 | 0.18657 | 0.19327 | 0.22 | 0.050641 | 0.062082 | 0.075791 | 0.088168 | 0.10031 | 0.11288 | 0.12638 | 0.14955 | 0.17505 | 0.19579 | 0.22635 | 0.21947 | 0.25139 | 0.26644 | 0.29417 | 0.32091 | 0.306 | 0.29778 | 0.34396
0.221 | 0.023607 | 0.035999 | 0.053532 | 0.073325 | 0.094791 | 0.12066 | 0.15148 | 0.21547 | 0.29632 | 0.37906 | 0.45963 | 0.47954 | 0.58072 | 0.66293 | 0.80014 | 0.91243 | 0.96492 | 0.99001 | 1.2855 | 0.221 | 0.46414 | 0.57732 | 0.70325 | 0.82806 | 0.94093 | 1.0644 | 1.1934 | 1.4345 | 1.6854 | 1.9276 | 2.022 | 2.1756 | 2.3005 | 2.4775 | 2.7088 | 2.8317 | 3.1393 | 3.3089 | 3.72 | 0.221 | 0.41824 | 0.52536 | 0.63245 | 0.74404 | 0.84998 | 0.96805 | 1.085 | 1.3073 | 1.5403 | 1.7611 | 1.8236 | 1.9935 | 2.0699 | 2.244 | 2.4312 | 2.5206 | 2.8993 | 3.113 | 3.4782 | 0.221 | 0.19553 | 0.19513 | 0.19917 | 0.20044 | 0.20012 | 0.20038 | 0.20255 | 0.20226 | 0.20439 | 0.2028 | 0.18438 | 0.20284 | 0.20036 | 0.19701 | 0.2067 | 0.20346 | 0.19991 | 0.18775 | 0.19447 | 0.221 | 0.050862 | 0.062355 | 0.07612 | 0.088551 | 0.10074 | 0.11337 | 0.12693 | 0.1502 | 0.17581 | 0.19664 | 0.22731 | 0.22042 | 0.25244 | 0.26758 | 0.29539 | 0.32222 | 0.30737 | 0.2992 | 0.34558
0.222 | 0.02375 | 0.036218 | 0.05385 | 0.07376 | 0.095353 | 0.12138 | 0.15237 | 0.21674 | 0.29804 | 0.38127 | 0.46244 | 0.48234 | 0.58407 | 0.66684 | 0.80469 | 0.91767 | 0.97066 | 0.99623 | 1.2935 | 0.222 | 0.46493 | 0.57829 | 0.70441 | 0.82939 | 0.94245 | 1.0661 | 1.1953 | 1.4368 | 1.688 | 1.9306 | 2.0257 | 2.1788 | 2.3042 | 2.4816 | 2.713 | 2.8364 | 3.144 | 3.314 | 3.7256 | 0.222 | 0.41864 | 0.52586 | 0.63301 | 0.74469 | 0.85073 | 0.96889 | 1.0859 | 1.3084 | 1.5416 | 1.7626 | 1.8257 | 1.9952 | 2.0718 | 2.2461 | 2.4331 | 2.5228 | 2.9017 | 3.1163 | 3.4814 | 0.222 | 0.19671 | 0.19632 | 0.20035 | 0.20163 | 0.20131 | 0.20157 | 0.20374 | 0.20345 | 0.20558 | 0.20399 | 0.18551 | 0.20402 | 0.20151 | 0.19817 | 0.20788 | 0.20462 | 0.2011 | 0.18893 | 0.19567 | 0.222 | 0.051083 | 0.062629 | 0.076448 | 0.088933 | 0.10118 | 0.11386 | 0.12748 | 0.15085 | 0.17656 | 0.19749 | 0.22828 | 0.22138 | 0.25348 | 0.26871 | 0.29661 | 0.32354 | 0.30874 | 0.30061 | 0.34719
0.223 | 0.023893 | 0.036436 | 0.05417 | 0.074196 | 0.095916 | 0.1221 | 0.15326 | 0.218 | 0.29976 | 0.38349 | 0.46525 | 0.48513 | 0.58743 | 0.67075 | 0.80924 | 0.92291 | 0.97641 | 1.0025 | 1.3014 | 0.223 | 0.46571 | 0.57926 | 0.70556 | 0.83072 | 0.94396 | 1.0678 | 1.1972 | 1.439 | 1.6906 | 1.9335 | 2.0295 | 2.1821 | 2.308 | 2.4857 | 2.7172 | 2.8411 | 3.1486 | 3.3191 | 3.7312 | 0.223 | 0.41903 | 0.52635 | 0.63357 | 0.74533 | 0.85147 | 0.96972 | 1.0868 | 1.3095 | 1.5428 | 1.764 | 1.8278 | 1.9968 | 2.0736 | 2.2482 | 2.4351 | 2.5249 | 2.9042 | 3.1194 | 3.4846 | 0.223 | 0.1979 | 0.1975 | 0.20154 | 0.20282 | 0.2025 | 0.20276 | 0.20493 | 0.20464 | 0.20677 | 0.20517 | 0.18664 | 0.2052 | 0.20267 | 0.19933 | 0.20905 | 0.20579 | 0.20229 | 0.19011 | 0.19687 | 0.223 | 0.051304 | 0.062902 | 0.076776 | 0.089315 | 0.10161 | 0.11435 | 0.12802 | 0.1515 | 0.17732 | 0.19834 | 0.22925 | 0.22233 | 0.25452 | 0.26984 | 0.29782 | 0.32485 | 0.31011 | 0.30202 | 0.3488
0.224 | 0.024036 | 0.036655 | 0.054489 | 0.074632 | 0.096479 | 0.12281 | 0.15415 | 0.21927 | 0.30149 | 0.38571 | 0.46806 | 0.48793 | 0.59078 | 0.67466 | 0.81379 | 0.92816 | 0.98217 | 1.0087 | 1.3094 | 0.224 | 0.4665 | 0.58022 | 0.7067 | 0.83205 | 0.94547 | 1.0695 | 1.199 | 1.4412 | 1.6931 | 1.9364 | 2.0332 | 2.1853 | 2.3117 | 2.4897 | 2.7215 | 2.8457 | 3.1533 | 3.3242 | 3.7367 | 0.224 | 0.41942 | 0.52684 | 0.63413 | 0.74597 | 0.8522 | 0.97054 | 1.0876 | 1.3105 | 1.544 | 1.7655 | 1.8299 | 1.9984 | 2.0755 | 2.2503 | 2.4371 | 2.5271 | 2.9066 | 3.1226 | 3.4878 | 0.224 | 0.19908 | 0.19869 | 0.20273 | 0.20401 | 0.20369 | 0.20395 | 0.20613 | 0.20583 | 0.20796 | 0.20636 | 0.18777 | 0.20639 | 0.20383 | 0.20049 | 0.21023 | 0.20696 | 0.20349 | 0.19129 | 0.19808 | 0.224 | 0.051524 | 0.063174 | 0.077103 | 0.089697 | 0.10204 | 0.11484 | 0.12857 | 0.15214 | 0.17807 | 0.19919 | 0.23021 | 0.22328 | 0.25556 | 0.27097 | 0.29903 | 0.32616 | 0.31148 | 0.30344 | 0.35041
0.225 | 0.024179 | 0.036874 | 0.054809 | 0.075068 | 0.097042 | 0.12353 | 0.15505 | 0.22054 | 0.30322 | 0.38793 | 0.47088 | 0.49073 | 0.59414 | 0.67857 | 0.81835 | 0.93341 | 0.98793 | 1.0149 | 1.3174 | 0.225 | 0.46728 | 0.58119 | 0.70785 | 0.83338 | 0.94698 | 1.0711 | 1.2009 | 1.4434 | 1.6957 | 1.9392 | 2.0369 | 2.1885 | 2.3154 | 2.4938 | 2.7257 | 2.8504 | 3.1579 | 3.3293 | 3.7423 | 0.225 | 0.4198 | 0.52732 | 0.63468 | 0.74661 | 0.85293 | 0.97136 | 1.0885 | 1.3116 | 1.5452 | 1.7669 | 1.832 | 2 | 2.0774 | 2.2524 | 2.439 | 2.5292 | 2.909 | 3.1257 | 3.4909 | 0.225 | 0.20027 | 0.19987 | 0.20392 | 0.2052 | 0.20488 | 0.20514 | 0.20732 | 0.20702 | 0.20915 | 0.20755 | 0.1889 | 0.20757 | 0.20499 | 0.20165 | 0.21141 | 0.20813 | 0.20468 | 0.19247 | 0.19928 | 0.225 | 0.051744 | 0.063446 | 0.07743 | 0.090077 | 0.10248 | 0.11532 | 0.12911 | 0.15279 | 0.17882 | 0.20004 | 0.23118 | 0.22423 | 0.2566 | 0.2721 | 0.30024 | 0.32746 | 0.31284 | 0.30485 | 0.35202
0.226 | 0.024322 | 0.037093 | 0.055129 | 0.075505 | 0.097606 | 0.12425 | 0.15594 | 0.22181 | 0.30495 | 0.39015 | 0.4737 | 0.49353 | 0.59751 | 0.68249 | 0.82291 | 0.93866 | 0.99369 | 1.0212 | 1.3253 | 0.226 | 0.46806 | 0.58215 | 0.70899 | 0.8347 | 0.94848 | 1.0728 | 1.2027 | 1.4456 | 1.6982 | 1.9421 | 2.0406 | 2.1918 | 2.3192 | 2.4978 | 2.7299 | 2.8551 | 3.1625 | 3.3344 | 3.7478 | 0.226 | 0.42018 | 0.5278 | 0.63522 | 0.74724 | 0.85365 | 0.97217 | 1.0894 | 1.3127 | 1.5464 | 1.7683 | 1.834 | 2.0016 | 2.0792 | 2.2544 | 2.441 | 2.5313 | 2.9114 | 3.1289 | 3.4941 | 0.226 | 0.20146 | 0.20106 | 0.20511 | 0.2064 | 0.20607 | 0.20633 | 0.20852 | 0.20822 | 0.21035 | 0.20874 | 0.19003 | 0.20876 | 0.20615 | 0.20282 | 0.21259 | 0.2093 | 0.20587 | 0.19366 | 0.20049 | 0.226 | 0.051964 | 0.063718 | 0.077756 | 0.090458 | 0.10291 | 0.11581 | 0.12965 | 0.15344 | 0.17957 | 0.20089 | 0.23214 | 0.22518 | 0.25764 | 0.27323 | 0.30145 | 0.32877 | 0.31421 | 0.30626 | 0.35363
0.227 | 0.024466 | 0.037313 | 0.055449 | 0.075942 | 0.098171 | 0.12496 | 0.15683 | 0.22309 | 0.30668 | 0.39238 | 0.47652 | 0.49634 | 0.60087 | 0.68641 | 0.82748 | 0.94392 | 0.99946 | 1.0274 | 1.3333 | 0.227 | 0.46884 | 0.58311 | 0.71014 | 0.83602 | 0.94999 | 1.0745 | 1.2046 | 1.4478 | 1.7007 | 1.945 | 2.0443 | 2.195 | 2.3229 | 2.5019 | 2.7341 | 2.8597 | 3.1672 | 3.3394 | 3.7533 | 0.227 | 0.42056 | 0.52828 | 0.63577 | 0.74786 | 0.85437 | 0.97297 | 1.0902 | 1.3137 | 1.5476 | 1.7697 | 1.836 | 2.0032 | 2.081 | 2.2565 | 2.4429 | 2.5334 | 2.9138 | 3.1319 | 3.4972 | 0.227 | 0.20265 | 0.20225 | 0.2063 | 0.20759 | 0.20726 | 0.20752 | 0.20971 | 0.20941 | 0.21154 | 0.20993 | 0.19116 | 0.20994 | 0.20731 | 0.20398 | 0.21376 | 0.21048 | 0.20707 | 0.19484 | 0.2017 | 0.227 | 0.052184 | 0.06399 | 0.078082 | 0.090838 | 0.10334 | 0.1163 | 0.1302 | 0.15408 | 0.18032 | 0.20174 | 0.2331 | 0.22612 | 0.25868 | 0.27436 | 0.30265 | 0.33007 | 0.31557 | 0.30767 | 0.35524
0.228 | 0.02461 | 0.037532 | 0.05577 | 0.07638 | 0.098736 | 0.12568 | 0.15773 | 0.22436 | 0.30841 | 0.39461 | 0.47935 | 0.49914 | 0.60424 | 0.69034 | 0.83204 | 0.94919 | 1.0052 | 1.0337 | 1.3413 | 0.228 | 0.46962 | 0.58406 | 0.71128 | 0.83734 | 0.95148 | 1.0762 | 1.2064 | 1.45 | 1.7033 | 1.9479 | 2.0479 | 2.1982 | 2.3266 | 2.5059 | 2.7383 | 2.8644 | 3.1718 | 3.3444 | 3.7588 | 0.228 | 0.42094 | 0.52875 | 0.6363 | 0.74848 | 0.85508 | 0.97377 | 1.0911 | 1.3148 | 1.5488 | 1.7711 | 1.8381 | 2.0048 | 2.0829 | 2.2585 | 2.4448 | 2.5355 | 2.9162 | 3.135 | 3.5002 | 0.228 | 0.20384 | 0.20344 | 0.20749 | 0.20879 | 0.20845 | 0.20872 | 0.21091 | 0.21061 | 0.21273 | 0.21112 | 0.19229 | 0.21113 | 0.20847 | 0.20515 | 0.21495 | 0.21165 | 0.20827 | 0.19603 | 0.2029 | 0.228 | 0.052403 | 0.064261 | 0.078408 | 0.091217 | 0.10377 | 0.11679 | 0.13074 | 0.15473 | 0.18107 | 0.20258 | 0.23406 | 0.22707 | 0.25971 | 0.27549 | 0.30386 | 0.33137 | 0.31693 | 0.30908 | 0.35685
0.229 | 0.024753 | 0.037752 | 0.05609 | 0.076818 | 0.099301 | 0.1264 | 0.15862 | 0.22563 | 0.31014 | 0.39684 | 0.48218 | 0.50195 | 0.60761 | 0.69427 | 0.83662 | 0.95445 | 1.011 | 1.0399 | 1.3493 | 0.229 | 0.47039 | 0.58502 | 0.71241 | 0.83866 | 0.95298 | 1.0779 | 1.2083 | 1.4522 | 1.7058 | 1.9508 | 2.0516 | 2.2014 | 2.3303 | 2.5099 | 2.7425 | 2.869 | 3.1764 | 3.3495 | 3.7643 | 0.229 | 0.42131 | 0.52922 | 0.63684 | 0.74909 | 0.85578 | 0.97456 | 1.092 | 1.3158 | 1.55 | 1.7725 | 1.8401 | 2.0064 | 2.0847 | 2.2605 | 2.4467 | 2.5376 | 2.9185 | 3.138 | 3.5033 | 0.229 | 0.20503 | 0.20463 | 0.20869 | 0.20999 | 0.20965 | 0.20991 | 0.21211 | 0.2118 | 0.21393 | 0.21231 | 0.19343 | 0.21232 | 0.20964 | 0.20632 | 0.21613 | 0.21282 | 0.20946 | 0.19722 | 0.20411 | 0.229 | 0.052622 | 0.064532 | 0.078733 | 0.091596 | 0.1042 | 0.11727 | 0.13128 | 0.15537 | 0.18182 | 0.20343 | 0.23502 | 0.22801 | 0.26074 | 0.27661 | 0.30506 | 0.33267 | 0.31829 | 0.31048 | 0.35845
0.23 | 0.024897 | 0.037972 | 0.056411 | 0.077256 | 0.099867 | 0.12712 | 0.15952 | 0.22691 | 0.31188 | 0.39907 | 0.48501 | 0.50476 | 0.61099 | 0.6982 | 0.84119 | 0.95973 | 1.0168 | 1.0462 | 1.3573 | 0.23 | 0.47117 | 0.58597 | 0.71355 | 0.83997 | 0.95447 | 1.0795 | 1.2101 | 1.4544 | 1.7083 | 1.9536 | 2.0553 | 2.2046 | 2.334 | 2.5139 | 2.7466 | 2.8737 | 3.1809 | 3.3545 | 3.7698 | 0.23 | 0.42168 | 0.52969 | 0.63736 | 0.7497 | 0.85648 | 0.97535 | 1.0928 | 1.3168 | 1.5511 | 1.7739 | 1.8421 | 2.0079 | 2.0865 | 2.2625 | 2.4486 | 2.5397 | 2.9208 | 3.141 | 3.5063 | 0.23 | 0.20622 | 0.20583 | 0.20988 | 0.21118 | 0.21084 | 0.21111 | 0.2133 | 0.213 | 0.21513 | 0.21351 | 0.19456 | 0.21351 | 0.2108 | 0.20749 | 0.21731 | 0.214 | 0.21066 | 0.19841 | 0.20532 | 0.23 | 0.052841 | 0.064802 | 0.079058 | 0.091975 | 0.10463 | 0.11776 | 0.13182 | 0.15601 | 0.18256 | 0.20427 | 0.23598 | 0.22896 | 0.26178 | 0.27773 | 0.30626 | 0.33397 | 0.31965 | 0.31189 | 0.36005
0.231 | 0.025041 | 0.038192 | 0.056733 | 0.077695 | 0.10043 | 0.12784 | 0.16042 | 0.22818 | 0.31362 | 0.4013 | 0.48785 | 0.50758 | 0.61436 | 0.70214 | 0.84577 | 0.965 | 1.0226 | 1.0525 | 1.3653 | 0.231 | 0.47194 | 0.58692 | 0.71468 | 0.84128 | 0.95596 | 1.0812 | 1.212 | 1.4566 | 1.7109 | 1.9565 | 2.0589 | 2.2078 | 2.3377 | 2.5179 | 2.7508 | 2.8783 | 3.1855 | 3.3594 | 3.7752 | 0.231 | 0.42205 | 0.53015 | 0.63789 | 0.7503 | 0.85718 | 0.97612 | 1.0936 | 1.3178 | 1.5523 | 1.7753 | 1.8441 | 2.0095 | 2.0882 | 2.2645 | 2.4504 | 2.5417 | 2.9231 | 3.144 | 3.5092 | 0.231 | 0.20741 | 0.20702 | 0.21108 | 0.21238 | 0.21204 | 0.2123 | 0.2145 | 0.2142 | 0.21632 | 0.2147 | 0.1957 | 0.2147 | 0.21196 | 0.20866 | 0.21849 | 0.21518 | 0.21186 | 0.1996 | 0.20653 | 0.231 | 0.05306 | 0.065072 | 0.079382 | 0.092353 | 0.10506 | 0.11824 | 0.13236 | 0.15665 | 0.18331 | 0.20511 | 0.23694 | 0.2299 | 0.26281 | 0.27885 | 0.30746 | 0.33527 | 0.32101 | 0.31329 | 0.36165
0.232 | 0.025185 | 0.038413 | 0.057054 | 0.078134 | 0.101 | 0.12856 | 0.16131 | 0.22946 | 0.31535 | 0.40353 | 0.49068 | 0.51039 | 0.61774 | 0.70608 | 0.85035 | 0.97028 | 1.0284 | 1.0588 | 1.3733 | 0.232 | 0.47271 | 0.58787 | 0.71581 | 0.84259 | 0.95745 | 1.0829 | 1.2138 | 1.4588 | 1.7134 | 1.9594 | 2.0626 | 2.211 | 2.3414 | 2.5219 | 2.755 | 2.8829 | 3.1901 | 3.3644 | 3.7807 | 0.232 | 0.42241 | 0.53061 | 0.63841 | 0.7509 | 0.85787 | 0.97689 | 1.0945 | 1.3188 | 1.5534 | 1.7766 | 1.846 | 2.011 | 2.09 | 2.2665 | 2.4523 | 2.5437 | 2.9254 | 3.147 | 3.5122 | 0.232 | 0.2086 | 0.20821 | 0.21227 | 0.21358 | 0.21323 | 0.2135 | 0.2157 | 0.21539 | 0.21752 | 0.2159 | 0.19684 | 0.21589 | 0.21313 | 0.20983 | 0.21967 | 0.21635 | 0.21306 | 0.20079 | 0.20775 | 0.232 | 0.053278 | 0.065342 | 0.079706 | 0.09273 | 0.10549 | 0.11872 | 0.1329 | 0.15729 | 0.18405 | 0.20595 | 0.2379 | 0.23084 | 0.26384 | 0.27997 | 0.30866 | 0.33656 | 0.32236 | 0.3147 | 0.36325
0.233 | 0.025329 | 0.038633 | 0.057376 | 0.078573 | 0.10157 | 0.12929 | 0.16221 | 0.23074 | 0.31709 | 0.40577 | 0.49353 | 0.51321 | 0.62113 | 0.71002 | 0.85494 | 0.97557 | 1.0342 | 1.0651 | 1.3814 | 0.233 | 0.47349 | 0.58882 | 0.71694 | 0.8439 | 0.95894 | 1.0845 | 1.2157 | 1.461 | 1.7159 | 1.9622 | 2.0662 | 2.2142 | 2.3451 | 2.5259 | 2.7592 | 2.8875 | 3.1947 | 3.3694 | 3.7861 | 0.233 | 0.42277 | 0.53106 | 0.63892 | 0.7515 | 0.85855 | 0.97766 | 1.0953 | 1.3199 | 1.5546 | 1.778 | 1.848 | 2.0125 | 2.0918 | 2.2685 | 2.4541 | 2.5457 | 2.9277 | 3.1499 | 3.5151 | 0.233 | 0.2098 | 0.20941 | 0.21347 | 0.21478 | 0.21443 | 0.2147 | 0.2169 | 0.21659 | 0.21872 | 0.21709 | 0.19798 | 0.21708 | 0.2143 | 0.211 | 0.22086 | 0.21753 | 0.21426 | 0.20198 | 0.20896 | 0.233 | 0.053496 | 0.065612 | 0.080029 | 0.093107 | 0.10592 | 0.11921 | 0.13344 | 0.15793 | 0.1848 | 0.20679 | 0.23885 | 0.23178 | 0.26487 | 0.28109 | 0.30985 | 0.33785 | 0.32372 | 0.3161 | 0.36485
0.234 | 0.025474 | 0.038854 | 0.057698 | 0.079013 | 0.10213 | 0.13001 | 0.16311 | 0.23202 | 0.31883 | 0.40801 | 0.49637 | 0.51603 | 0.62451 | 0.71397 | 0.85952 | 0.98086 | 1.04 | 1.0714 | 1.3894 | 0.234 | 0.47425 | 0.58977 | 0.71807 | 0.8452 | 0.96042 | 1.0862 | 1.2175 | 1.4632 | 1.7184 | 1.9651 | 2.0699 | 2.2174 | 2.3487 | 2.5299 | 2.7633 | 2.8921 | 3.1992 | 3.3743 | 3.7915 | 0.234 | 0.42313 | 0.53151 | 0.63943 | 0.75208 | 0.85922 | 0.97842 | 1.0961 | 1.3208 | 1.5557 | 1.7793 | 1.8499 | 2.014 | 2.0935 | 2.2704 | 2.4559 | 2.5477 | 2.9299 | 3.1528 | 3.518 | 0.234 | 0.21099 | 0.21061 | 0.21467 | 0.21599 | 0.21563 | 0.2159 | 0.21811 | 0.2178 | 0.21992 | 0.21829 | 0.19912 | 0.21827 | 0.21547 | 0.21217 | 0.22204 | 0.21871 | 0.21546 | 0.20318 | 0.21018 | 0.234 | 0.053713 | 0.065881 | 0.080352 | 0.093484 | 0.10634 | 0.11969 | 0.13397 | 0.15857 | 0.18554 | 0.20763 | 0.23981 | 0.23272 | 0.26589 | 0.28221 | 0.31105 | 0.33914 | 0.32507 | 0.3175 | 0.36645
0.235 | 0.025618 | 0.039075 | 0.058021 | 0.079453 | 0.1027 | 0.13073 | 0.16401 | 0.2333 | 0.32057 | 0.41024 | 0.49922 | 0.51885 | 0.6279 | 0.71792 | 0.86412 | 0.98615 | 1.0458 | 1.0777 | 1.3974 | 0.235 | 0.47502 | 0.59071 | 0.71919 | 0.8465 | 0.9619 | 1.0879 | 1.2193 | 1.4654 | 1.7209 | 1.9679 | 2.0735 | 2.2206 | 2.3524 | 2.5339 | 2.7675 | 2.8968 | 3.2038 | 3.3792 | 3.7969 | 0.235 | 0.42348 | 0.53196 | 0.63994 | 0.75267 | 0.8599 | 0.97917 | 1.0969 | 1.3218 | 1.5568 | 1.7806 | 1.8519 | 2.0155 | 2.0953 | 2.2724 | 2.4577 | 2.5497 | 2.9321 | 3.1557 | 3.5209 | 0.235 | 0.21219 | 0.2118 | 0.21587 | 0.21719 | 0.21683 | 0.2171 | 0.21931 | 0.219 | 0.22112 | 0.21949 | 0.20026 | 0.21947 | 0.21664 | 0.21335 | 0.22323 | 0.21989 | 0.21666 | 0.20437 | 0.21139 | 0.235 | 0.053931 | 0.066149 | 0.080675 | 0.09386 | 0.10677 | 0.12017 | 0.13451 | 0.15921 | 0.18628 | 0.20847 | 0.24076 | 0.23366 | 0.26692 | 0.28332 | 0.31224 | 0.34043 | 0.32642 | 0.3189 | 0.36804
0.236 | 0.025763 | 0.039296 | 0.058343 | 0.079893 | 0.10327 | 0.13145 | 0.16491 | 0.23458 | 0.32231 | 0.41249 | 0.50207 | 0.52168 | 0.63129 | 0.72187 | 0.86871 | 0.99145 | 1.0516 | 1.084 | 1.4055 | 0.236 | 0.47579 | 0.59165 | 0.72032 | 0.8478 | 0.96338 | 1.0895 | 1.2211 | 1.4675 | 1.7234 | 1.9707 | 2.0771 | 2.2237 | 2.3561 | 2.5379 | 2.7716 | 2.9013 | 3.2083 | 3.3842 | 3.8023 | 0.236 | 0.42383 | 0.5324 | 0.64044 | 0.75325 | 0.86056 | 0.97992 | 1.0977 | 1.3228 | 1.5579 | 1.782 | 1.8538 | 2.017 | 2.097 | 2.2743 | 2.4595 | 2.5517 | 2.9343 | 3.1586 | 3.5238 | 0.236 | 0.21339 | 0.213 | 0.21707 | 0.21839 | 0.21803 | 0.2183 | 0.22051 | 0.2202 | 0.22232 | 0.22069 | 0.20141 | 0.22066 | 0.21781 | 0.21452 | 0.22442 | 0.22107 | 0.21787 | 0.20557 | 0.21261 | 0.236 | 0.054148 | 0.066418 | 0.080997 | 0.094235 | 0.1072 | 0.12065 | 0.13505 | 0.15985 | 0.18702 | 0.2093 | 0.24171 | 0.23459 | 0.26794 | 0.28444 | 0.31343 | 0.34172 | 0.32777 | 0.3203 | 0.36964
0.237 | 0.025908 | 0.039518 | 0.058666 | 0.080334 | 0.10384 | 0.13218 | 0.16581 | 0.23586 | 0.32406 | 0.41473 | 0.50492 | 0.5245 | 0.63469 | 0.72583 | 0.87331 | 0.99675 | 1.0574 | 1.0903 | 1.4135 | 0.237 | 0.47655 | 0.59259 | 0.72144 | 0.8491 | 0.96485 | 1.0912 | 1.223 | 1.4697 | 1.7259 | 1.9736 | 2.0808 | 2.2269 | 2.3597 | 2.5418 | 2.7757 | 2.9059 | 3.2128 | 3.3891 | 3.8077 | 0.237 | 0.42418 | 0.53284 | 0.64094 | 0.75382 | 0.86122 | 0.98066 | 1.0985 | 1.3238 | 1.559 | 1.7833 | 1.8557 | 2.0185 | 2.0987 | 2.2762 | 2.4613 | 2.5536 | 2.9365 | 3.1614 | 3.5266 | 0.237 | 0.21459 | 0.2142 | 0.21827 | 0.2196 | 0.21923 | 0.2195 | 0.22172 | 0.2214 | 0.22353 | 0.22189 | 0.20255 | 0.22186 | 0.21898 | 0.2157 | 0.22561 | 0.22226 | 0.21907 | 0.20676 | 0.21383 | 0.237 | 0.054365 | 0.066686 | 0.081318 | 0.09461 | 0.10762 | 0.12113 | 0.13558 | 0.16048 | 0.18776 | 0.21014 | 0.24266 | 0.23553 | 0.26896 | 0.28555 | 0.31462 | 0.343 | 0.32912 | 0.3217 | 0.37123
0.238 | 0.026052 | 0.039739 | 0.058989 | 0.080775 | 0.10441 | 0.1329 | 0.16671 | 0.23714 | 0.3258 | 0.41697 | 0.50778 | 0.52733 | 0.63808 | 0.72979 | 0.87791 | 1.0021 | 1.0632 | 1.0966 | 1.4216 | 0.238 | 0.47732 | 0.59353 | 0.72256 | 0.8504 | 0.96633 | 1.0928 | 1.2248 | 1.4719 | 1.7284 | 1.9764 | 2.0844 | 2.2301 | 2.3634 | 2.5458 | 2.7799 | 2.9105 | 3.2173 | 3.394 | 3.813 | 0.238 | 0.42452 | 0.53327 | 0.64143 | 0.75439 | 0.86188 | 0.98139 | 1.0993 | 1.3247 | 1.5601 | 1.7846 | 1.8576 | 2.02 | 2.1004 | 2.2781 | 2.4631 | 2.5556 | 2.9387 | 3.1643 | 3.5294 | 0.238 | 0.21579 | 0.2154 | 0.21947 | 0.2208 | 0.22043 | 0.22071 | 0.22292 | 0.22261 | 0.22473 | 0.22309 | 0.2037 | 0.22305 | 0.22015 | 0.21687 | 0.22679 | 0.22344 | 0.22028 | 0.20796 | 0.21504 | 0.238 | 0.054581 | 0.066954 | 0.08164 | 0.094984 | 0.10805 | 0.12161 | 0.13612 | 0.16112 | 0.1885 | 0.21098 | 0.24361 | 0.23646 | 0.26999 | 0.28666 | 0.31581 | 0.34429 | 0.33046 | 0.3231 | 0.37282
0.239 | 0.026197 | 0.039961 | 0.059313 | 0.081216 | 0.10498 | 0.13363 | 0.16762 | 0.23843 | 0.32755 | 0.41922 | 0.51064 | 0.53016 | 0.64148 | 0.73375 | 0.88252 | 1.0074 | 1.069 | 1.1029 | 1.4296 | 0.239 | 0.47808 | 0.59447 | 0.72368 | 0.85169 | 0.9678 | 1.0945 | 1.2266 | 1.474 | 1.7309 | 1.9792 | 2.088 | 2.2332 | 2.367 | 2.5498 | 2.784 | 2.9151 | 3.2218 | 3.3988 | 3.8184 | 0.239 | 0.42487 | 0.5337 | 0.64192 | 0.75495 | 0.86252 | 0.98212 | 1.1001 | 1.3257 | 1.5612 | 1.7858 | 1.8595 | 2.0214 | 2.1021 | 2.28 | 2.4648 | 2.5575 | 2.9409 | 3.1671 | 3.5322 | 0.239 | 0.21699 | 0.2166 | 0.22067 | 0.22201 | 0.22163 | 0.22191 | 0.22413 | 0.22381 | 0.22593 | 0.22429 | 0.20484 | 0.22425 | 0.22132 | 0.21805 | 0.22798 | 0.22462 | 0.22148 | 0.20916 | 0.21626 | 0.239 | 0.054797 | 0.067221 | 0.08196 | 0.095358 | 0.10847 | 0.12209 | 0.13665 | 0.16175 | 0.18924 | 0.21181 | 0.24456 | 0.2374 | 0.27101 | 0.28777 | 0.317 | 0.34557 | 0.33181 | 0.3245 | 0.37441
0.24 | 0.026343 | 0.040183 | 0.059636 | 0.081658 | 0.10555 | 0.13435 | 0.16852 | 0.23971 | 0.3293 | 0.42146 | 0.5135 | 0.53299 | 0.64489 | 0.73771 | 0.88713 | 1.0127 | 1.0749 | 1.1092 | 1.4377 | 0.24 | 0.47884 | 0.5954 | 0.72479 | 0.85298 | 0.96927 | 1.0961 | 1.2284 | 1.4762 | 1.7334 | 1.982 | 2.0916 | 2.2364 | 2.3707 | 2.5537 | 2.7881 | 2.9197 | 3.2263 | 3.4037 | 3.8237 | 0.24 | 0.42521 | 0.53413 | 0.64241 | 0.75551 | 0.86317 | 0.98284 | 1.1008 | 1.3266 | 1.5623 | 1.7871 | 1.8614 | 2.0229 | 2.1037 | 2.2818 | 2.4665 | 2.5594 | 2.943 | 3.1698 | 3.535 | 0.24 | 0.21819 | 0.21781 | 0.22188 | 0.22322 | 0.22284 | 0.22311 | 0.22534 | 0.22502 | 0.22714 | 0.22549 | 0.20599 | 0.22545 | 0.22249 | 0.21923 | 0.22917 | 0.22581 | 0.22269 | 0.21036 | 0.21748 | 0.24 | 0.055013 | 0.067488 | 0.082281 | 0.095732 | 0.1089 | 0.12257 | 0.13718 | 0.16239 | 0.18997 | 0.21264 | 0.24551 | 0.23833 | 0.27203 | 0.28888 | 0.31818 | 0.34685 | 0.33315 | 0.32589 | 0.376
0.241 | 0.026488 | 0.040405 | 0.05996 | 0.0821 | 0.10612 | 0.13508 | 0.16942 | 0.241 | 0.33104 | 0.42371 | 0.51636 | 0.53583 | 0.64829 | 0.74168 | 0.89174 | 1.018 | 1.0807 | 1.1156 | 1.4458 | 0.241 | 0.4796 | 0.59634 | 0.72591 | 0.85427 | 0.97073 | 1.0978 | 1.2302 | 1.4783 | 1.7359 | 1.9849 | 2.0952 | 2.2395 | 2.3743 | 2.5576 | 2.7922 | 2.9242 | 3.2308 | 3.4085 | 3.829 | 0.241 | 0.42554 | 0.53455 | 0.64289 | 0.75606 | 0.86381 | 0.98355 | 1.1016 | 1.3276 | 1.5633 | 1.7884 | 1.8632 | 2.0243 | 2.1054 | 2.2837 | 2.4683 | 2.5613 | 2.9451 | 3.1726 | 3.5377 | 0.241 | 0.21939 | 0.21901 | 0.22308 | 0.22442 | 0.22404 | 0.22432 | 0.22654 | 0.22622 | 0.22835 | 0.22669 | 0.20714 | 0.22665 | 0.22367 | 0.22041 | 0.23037 | 0.22699 | 0.2239 | 0.21156 | 0.2187 | 0.241 | 0.055229 | 0.067755 | 0.082601 | 0.096105 | 0.10932 | 0.12305 | 0.13771 | 0.16302 | 0.19071 | 0.21347 | 0.24645 | 0.23926 | 0.27304 | 0.28999 | 0.31936 | 0.34812 | 0.33449 | 0.32729 | 0.37758
0.242 | 0.026633 | 0.040627 | 0.060284 | 0.082542 | 0.10669 | 0.13581 | 0.17033 | 0.24228 | 0.33279 | 0.42596 | 0.51923 | 0.53866 | 0.6517 | 0.74566 | 0.89635 | 1.0233 | 1.0865 | 1.1219 | 1.4539 | 0.242 | 0.48036 | 0.59727 | 0.72702 | 0.85556 | 0.97219 | 1.0994 | 1.2321 | 1.4805 | 1.7383 | 1.9877 | 2.0988 | 2.2427 | 2.378 | 2.5616 | 2.7964 | 2.9288 | 3.2353 | 3.4134 | 3.8343 | 0.242 | 0.42588 | 0.53497 | 0.64336 | 0.75661 | 0.86444 | 0.98426 | 1.1024 | 1.3285 | 1.5644 | 1.7896 | 1.8651 | 2.0257 | 2.1071 | 2.2855 | 2.47 | 2.5632 | 2.9472 | 3.1753 | 3.5404 | 0.242 | 0.2206 | 0.22021 | 0.22429 | 0.22563 | 0.22525 | 0.22553 | 0.22775 | 0.22743 | 0.22955 | 0.2279 | 0.20829 | 0.22785 | 0.22485 | 0.22159 | 0.23156 | 0.22818 | 0.22511 | 0.21276 | 0.21993 | 0.242 | 0.055444 | 0.068021 | 0.08292 | 0.096477 | 0.10974 | 0.12353 | 0.13825 | 0.16365 | 0.19144 | 0.2143 | 0.2474 | 0.24019 | 0.27406 | 0.29109 | 0.32054 | 0.3494 | 0.33583 | 0.32868 | 0.37917
0.243 | 0.026778 | 0.040849 | 0.060609 | 0.082984 | 0.10726 | 0.13653 | 0.17123 | 0.24357 | 0.33454 | 0.42822 | 0.5221 | 0.5415 | 0.65511 | 0.74963 | 0.90097 | 1.0286 | 1.0924 | 1.1283 | 1.4619 | 0.243 | 0.48112 | 0.5982 | 0.72813 | 0.85685 | 0.97366 | 1.101 | 1.2339 | 1.4826 | 1.7408 | 1.9905 | 2.1024 | 2.2458 | 2.3816 | 2.5655 | 2.8005 | 2.9333 | 3.2398 | 3.4182 | 3.8396 | 0.243 | 0.42621 | 0.53539 | 0.64384 | 0.75715 | 0.86507 | 0.98496 | 1.1031 | 1.3294 | 1.5654 | 1.7909 | 1.8669 | 2.0271 | 2.1087 | 2.2873 | 2.4717 | 2.565 | 2.9493 | 3.178 | 3.5431 | 0.243 | 0.2218 | 0.22142 | 0.2255 | 0.22684 | 0.22645 | 0.22673 | 0.22896 | 0.22864 | 0.23076 | 0.2291 | 0.20944 | 0.22905 | 0.22602 | 0.22277 | 0.23275 | 0.22937 | 0.22632 | 0.21397 | 0.22115 | 0.243 | 0.055659 | 0.068287 | 0.083239 | 0.096849 | 0.11016 | 0.12401 | 0.13878 | 0.16428 | 0.19218 | 0.21513 | 0.24834 | 0.24112 | 0.27507 | 0.2922 | 0.32172 | 0.35067 | 0.33717 | 0.33007 | 0.38075
0.244 | 0.026924 | 0.041072 | 0.060933 | 0.083427 | 0.10783 | 0.13726 | 0.17214 | 0.24486 | 0.3363 | 0.43047 | 0.52498 | 0.54434 | 0.65852 | 0.75361 | 0.90559 | 1.034 | 1.0982 | 1.1346 | 1.47 | 0.244 | 0.48187 | 0.59913 | 0.72924 | 0.85813 | 0.97511 | 1.1027 | 1.2357 | 1.4848 | 1.7433 | 1.9933 | 2.1059 | 2.2489 | 2.3852 | 2.5694 | 2.8046 | 2.9379 | 3.2443 | 3.423 | 3.8449 | 0.244 | 0.42653 | 0.5358 | 0.6443 | 0.75769 | 0.86569 | 0.98566 | 1.1039 | 1.3303 | 1.5665 | 1.7921 | 1.8687 | 2.0285 | 2.1103 | 2.2892 | 2.4734 | 2.5669 | 2.9514 | 3.1807 | 3.5458 | 0.244 | 0.22301 | 0.22263 | 0.2267 | 0.22805 | 0.22766 | 0.22794 | 0.23017 | 0.22985 | 0.23197 | 0.23031 | 0.2106 | 0.23025 | 0.2272 | 0.22395 | 0.23395 | 0.23056 | 0.22753 | 0.21517 | 0.22237 | 0.244 | 0.055874 | 0.068553 | 0.083557 | 0.09722 | 0.11059 | 0.12448 | 0.13931 | 0.16491 | 0.19291 | 0.21596 | 0.24928 | 0.24204 | 0.27609 | 0.2933 | 0.3229 | 0.35194 | 0.33851 | 0.33146 | 0.38233
0.245 | 0.02707 | 0.041295 | 0.061258 | 0.083871 | 0.10841 | 0.13799 | 0.17304 | 0.24615 | 0.33805 | 0.43272 | 0.52785 | 0.54718 | 0.66194 | 0.75759 | 0.91022 | 1.0393 | 1.1041 | 1.141 | 1.4781 | 0.245 | 0.48263 | 0.60006 | 0.73035 | 0.85941 | 0.97657 | 1.1043 | 1.2375 | 1.4869 | 1.7458 | 1.9961 | 2.1095 | 2.2521 | 2.3888 | 2.5734 | 2.8086 | 2.9424 | 3.2487 | 3.4278 | 3.8502 | 0.245 | 0.42686 | 0.53621 | 0.64477 | 0.75823 | 0.8663 | 0.98635 | 1.1046 | 1.3312 | 1.5675 | 1.7933 | 1.8705 | 2.0299 | 2.1119 | 2.291 | 2.475 | 2.5687 | 2.9534 | 3.1834 | 3.5484 | 0.245 | 0.22421 | 0.22383 | 0.22791 | 0.22927 | 0.22887 | 0.22915 | 0.23138 | 0.23106 | 0.23318 | 0.23151 | 0.21175 | 0.23145 | 0.22838 | 0.22514 | 0.23514 | 0.23174 | 0.22874 | 0.21637 | 0.2236 | 0.245 | 0.056088 | 0.068818 | 0.083876 | 0.097591 | 0.11101 | 0.12496 | 0.13984 | 0.16554 | 0.19364 | 0.21679 | 0.25022 | 0.24297 | 0.2771 | 0.2944 | 0.32408 | 0.35321 | 0.33984 | 0.33285 | 0.38391
0.246 | 0.027215 | 0.041517 | 0.061583 | 0.084314 | 0.10898 | 0.13872 | 0.17395 | 0.24744 | 0.3398 | 0.43498 | 0.53073 | 0.55003 | 0.66536 | 0.76158 | 0.91485 | 1.0446 | 1.1099 | 1.1473 | 1.4862 | 0.246 | 0.48338 | 0.60098 | 0.73145 | 0.86069 | 0.97803 | 1.1059 | 1.2393 | 1.489 | 1.7482 | 1.9989 | 2.1131 | 2.2552 | 2.3924 | 2.5773 | 2.8127 | 2.947 | 3.2532 | 3.4326 | 3.8555 | 0.246 | 0.42718 | 0.53662 | 0.64523 | 0.75876 | 0.86692 | 0.98704 | 1.1053 | 1.3321 | 1.5685 | 1.7945 | 1.8724 | 2.0313 | 2.1135 | 2.2927 | 2.4767 | 2.5705 | 2.9555 | 3.186 | 3.551 | 0.246 | 0.22542 | 0.22504 | 0.22912 | 0.23048 | 0.23008 | 0.23036 | 0.2326 | 0.23227 | 0.23439 | 0.23272 | 0.21291 | 0.23265 | 0.22956 | 0.22632 | 0.23634 | 0.23293 | 0.22995 | 0.21758 | 0.22483 | 0.246 | 0.056302 | 0.069083 | 0.084193 | 0.097961 | 0.11143 | 0.12543 | 0.14036 | 0.16617 | 0.19437 | 0.21761 | 0.25116 | 0.2439 | 0.27811 | 0.2955 | 0.32525 | 0.35448 | 0.34117 | 0.33424 | 0.38549
0.247 | 0.027361 | 0.04174 | 0.061908 | 0.084758 | 0.10955 | 0.13945 | 0.17486 | 0.24873 | 0.34156 | 0.43724 | 0.53361 | 0.55287 | 0.66878 | 0.76557 | 0.91948 | 1.05 | 1.1158 | 1.1537 | 1.4943 | 0.247 | 0.48413 | 0.60191 | 0.73255 | 0.86197 | 0.97948 | 1.1076 | 1.2411 | 1.4912 | 1.7507 | 2.0016 | 2.1166 | 2.2583 | 2.396 | 2.5812 | 2.8168 | 2.9515 | 3.2576 | 3.4374 | 3.8607 | 0.247 | 0.4275 | 0.53702 | 0.64569 | 0.75928 | 0.86752 | 0.98772 | 1.106 | 1.333 | 1.5695 | 1.7957 | 1.8741 | 2.0326 | 2.1151 | 2.2945 | 2.4783 | 2.5723 | 2.9575 | 3.1886 | 3.5536 | 0.247 | 0.22663 | 0.22625 | 0.23033 | 0.23169 | 0.23129 | 0.23157 | 0.23381 | 0.23348 | 0.2356 | 0.23393 | 0.21406 | 0.23386 | 0.23074 | 0.22751 | 0.23753 | 0.23413 | 0.23116 | 0.21879 | 0.22605 | 0.247 | 0.056516 | 0.069347 | 0.08451 | 0.098331 | 0.11185 | 0.12591 | 0.14089 | 0.1668 | 0.1951 | 0.21844 | 0.2521 | 0.24482 | 0.27912 | 0.2966 | 0.32642 | 0.35575 | 0.34251 | 0.33563 | 0.38706
0.248 | 0.027507 | 0.041964 | 0.062234 | 0.085202 | 0.11013 | 0.14018 | 0.17576 | 0.25002 | 0.34332 | 0.4395 | 0.5365 | 0.55572 | 0.6722 | 0.76956 | 0.92411 | 1.0553 | 1.1216 | 1.1601 | 1.5025 | 0.248 | 0.48488 | 0.60283 | 0.73366 | 0.86324 | 0.98093 | 1.1092 | 1.2429 | 1.4933 | 1.7531 | 2.0044 | 2.1202 | 2.2614 | 2.3996 | 2.5851 | 2.8209 | 2.956 | 3.2621 | 3.4422 | 3.8659 | 0.248 | 0.42781 | 0.53742 | 0.64614 | 0.7598 | 0.86812 | 0.98839 | 1.1068 | 1.3339 | 1.5705 | 1.7969 | 1.8759 | 2.034 | 2.1167 | 2.2963 | 2.48 | 2.5741 | 2.9595 | 3.1912 | 3.5562 | 0.248 | 0.22784 | 0.22746 | 0.23154 | 0.23291 | 0.2325 | 0.23279 | 0.23502 | 0.23469 | 0.23681 | 0.23514 | 0.21522 | 0.23506 | 0.23192 | 0.22869 | 0.23873 | 0.23532 | 0.23238 | 0.22 | 0.22728 | 0.248 | 0.056729 | 0.069611 | 0.084827 | 0.0987 | 0.11227 | 0.12638 | 0.14142 | 0.16743 | 0.19583 | 0.21926 | 0.25304 | 0.24574 | 0.28013 | 0.29769 | 0.32759 | 0.35701 | 0.34384 | 0.33701 | 0.38864
0.249 | 0.027653 | 0.042187 | 0.06256 | 0.085647 | 0.1107 | 0.14091 | 0.17667 | 0.25131 | 0.34507 | 0.44176 | 0.53938 | 0.55857 | 0.67563 | 0.77356 | 0.92875 | 1.0607 | 1.1275 | 1.1664 | 1.5106 | 0.249 | 0.48563 | 0.60375 | 0.73476 | 0.86452 | 0.98237 | 1.1108 | 1.2446 | 1.4954 | 1.7556 | 2.0072 | 2.1237 | 2.2645 | 2.4032 | 2.589 | 2.825 | 2.9605 | 3.2665 | 3.4469 | 3.8712 | 0.249 | 0.42813 | 0.53782 | 0.64659 | 0.76032 | 0.86872 | 0.98906 | 1.1075 | 1.3348 | 1.5715 | 1.7981 | 1.8777 | 2.0353 | 2.1183 | 2.298 | 2.4816 | 2.5759 | 2.9615 | 3.1938 | 3.5587 | 0.249 | 0.22905 | 0.22867 | 0.23275 | 0.23412 | 0.23371 | 0.234 | 0.23624 | 0.23591 | 0.23802 | 0.23635 | 0.21638 | 0.23627 | 0.2331 | 0.22988 | 0.23993 | 0.23651 | 0.23359 | 0.22121 | 0.22851 | 0.249 | 0.056942 | 0.069875 | 0.085143 | 0.099069 | 0.11269 | 0.12685 | 0.14195 | 0.16805 | 0.19656 | 0.22009 | 0.25398 | 0.24666 | 0.28113 | 0.29879 | 0.32876 | 0.35827 | 0.34516 | 0.3384 | 0.39021
0.25 | 0.027799 | 0.042411 | 0.062886 | 0.086091 | 0.11127 | 0.14164 | 0.17758 | 0.25261 | 0.34683 | 0.44402 | 0.54227 | 0.56142 | 0.67905 | 0.77755 | 0.93339 | 1.066 | 1.1333 | 1.1728 | 1.5187 | 0.25 | 0.48638 | 0.60467 | 0.73586 | 0.86579 | 0.98382 | 1.1124 | 1.2464 | 1.4976 | 1.758 | 2.01 | 2.1273 | 2.2676 | 2.4068 | 2.5928 | 2.829 | 2.965 | 3.2709 | 3.4517 | 3.8764 | 0.25 | 0.42844 | 0.53821 | 0.64703 | 0.76083 | 0.86931 | 0.98972 | 1.1082 | 1.3357 | 1.5725 | 1.7993 | 1.8794 | 2.0366 | 2.1198 | 2.2998 | 2.4832 | 2.5776 | 2.9634 | 3.1964 | 3.5613 | 0.25 | 0.23026 | 0.22988 | 0.23397 | 0.23534 | 0.23492 | 0.23521 | 0.23745 | 0.23712 | 0.23924 | 0.23756 | 0.21754 | 0.23747 | 0.23428 | 0.23107 | 0.24113 | 0.2377 | 0.23481 | 0.22242 | 0.22974 | 0.25 | 0.057155 | 0.070139 | 0.085459 | 0.099437 | 0.1131 | 0.12732 | 0.14247 | 0.16868 | 0.19728 | 0.22091 | 0.25491 | 0.24758 | 0.28214 | 0.29988 | 0.32993 | 0.35953 | 0.34649 | 0.33978 | 0.39178
0.251 | 0.027946 | 0.042634 | 0.063212 | 0.086537 | 0.11185 | 0.14237 | 0.17849 | 0.2539 | 0.34859 | 0.44629 | 0.54517 | 0.56428 | 0.68248 | 0.78155 | 0.93803 | 1.0714 | 1.1392 | 1.1792 | 1.5268 | 0.251 | 0.48713 | 0.60559 | 0.73695 | 0.86706 | 0.98526 | 1.114 | 1.2482 | 1.4997 | 1.7605 | 2.0128 | 2.1308 | 2.2707 | 2.4104 | 2.5967 | 2.8331 | 2.9695 | 3.2753 | 3.4564 | 3.8816 | 0.251 | 0.42874 | 0.5386 | 0.64747 | 0.76134 | 0.86989 | 0.99037 | 1.1089 | 1.3365 | 1.5735 | 1.8004 | 1.8812 | 2.038 | 2.1214 | 2.3015 | 2.4848 | 2.5794 | 2.9654 | 3.1989 | 3.5638 | 0.251 | 0.23147 | 0.2311 | 0.23518 | 0.23655 | 0.23614 | 0.23643 | 0.23867 | 0.23834 | 0.24045 | 0.23877 | 0.2187 | 0.23868 | 0.23547 | 0.23226 | 0.24232 | 0.2389 | 0.23602 | 0.22363 | 0.23097 | 0.251 | 0.057368 | 0.070402 | 0.085775 | 0.099805 | 0.11352 | 0.1278 | 0.143 | 0.1693 | 0.19801 | 0.22173 | 0.25585 | 0.2485 | 0.28314 | 0.30098 | 0.3311 | 0.36079 | 0.34782 | 0.34116 | 0.39335
0.252 | 0.028092 | 0.042858 | 0.063538 | 0.086982 | 0.11242 | 0.1431 | 0.1794 | 0.2552 | 0.35035 | 0.44855 | 0.54806 | 0.56713 | 0.68592 | 0.78556 | 0.94268 | 1.0767 | 1.1451 | 1.1856 | 1.535 | 0.252 | 0.48788 | 0.6065 | 0.73805 | 0.86833 | 0.9867 | 1.1157 | 1.25 | 1.5018 | 1.7629 | 2.0155 | 2.1344 | 2.2738 | 2.414 | 2.6006 | 2.8372 | 2.974 | 3.2797 | 3.4611 | 3.8868 | 0.252 | 0.42905 | 0.53898 | 0.64791 | 0.76184 | 0.87047 | 0.99102 | 1.1096 | 1.3374 | 1.5744 | 1.8016 | 1.8829 | 2.0393 | 2.1229 | 2.3032 | 2.4863 | 2.5811 | 2.9673 | 3.2014 | 3.5662 | 0.252 | 0.23268 | 0.23231 | 0.2364 | 0.23777 | 0.23735 | 0.23764 | 0.23989 | 0.23955 | 0.24166 | 0.23998 | 0.21986 | 0.23989 | 0.23665 | 0.23345 | 0.24353 | 0.24009 | 0.23724 | 0.22484 | 0.2322 | 0.252 | 0.05758 | 0.070665 | 0.086089 | 0.10017 | 0.11394 | 0.12827 | 0.14352 | 0.16993 | 0.19873 | 0.22255 | 0.25678 | 0.24942 | 0.28414 | 0.30207 | 0.33226 | 0.36205 | 0.34914 | 0.34255 | 0.39492
0.253 | 0.028239 | 0.043082 | 0.063865 | 0.087428 | 0.113 | 0.14383 | 0.18031 | 0.25649 | 0.35212 | 0.45082 | 0.55096 | 0.56999 | 0.68935 | 0.78956 | 0.94732 | 1.0821 | 1.151 | 1.192 | 1.5431 | 0.253 | 0.48862 | 0.60742 | 0.73914 | 0.86959 | 0.98814 | 1.1173 | 1.2518 | 1.5039 | 1.7654 | 2.0183 | 2.1379 | 2.2769 | 2.4176 | 2.6045 | 2.8412 | 2.9785 | 3.2841 | 3.4658 | 3.892 | 0.253 | 0.42935 | 0.53936 | 0.64834 | 0.76233 | 0.87105 | 0.99167 | 1.1103 | 1.3382 | 1.5754 | 1.8027 | 1.8847 | 2.0406 | 2.1244 | 2.3049 | 2.4879 | 2.5828 | 2.9692 | 3.2039 | 3.5687 | 0.253 | 0.23389 | 0.23352 | 0.23761 | 0.23899 | 0.23857 | 0.23886 | 0.2411 | 0.24077 | 0.24288 | 0.24119 | 0.22102 | 0.2411 | 0.23784 | 0.23464 | 0.24473 | 0.24129 | 0.23846 | 0.22605 | 0.23343 | 0.253 | 0.057792 | 0.070927 | 0.086404 | 0.10054 | 0.11436 | 0.12874 | 0.14404 | 0.17055 | 0.19946 | 0.22337 | 0.25771 | 0.25034 | 0.28514 | 0.30316 | 0.33342 | 0.3633 | 0.35046 | 0.34393 | 0.39649
0.254 | 0.028385 | 0.043307 | 0.064192 | 0.087873 | 0.11358 | 0.14457 | 0.18122 | 0.25779 | 0.35388 | 0.45309 | 0.55386 | 0.57285 | 0.69279 | 0.79357 | 0.95198 | 1.0875 | 1.1569 | 1.1984 | 1.5513 | 0.254 | 0.48937 | 0.60833 | 0.74023 | 0.87086 | 0.98958 | 1.1189 | 1.2536 | 1.506 | 1.7678 | 2.021 | 2.1414 | 2.28 | 2.4211 | 2.6083 | 2.8453 | 2.983 | 3.2885 | 3.4705 | 3.8972 | 0.254 | 0.42965 | 0.53974 | 0.64877 | 0.76283 | 0.87162 | 0.9923 | 1.111 | 1.3391 | 1.5764 | 1.8039 | 1.8864 | 2.0419 | 2.126 | 2.3066 | 2.4895 | 2.5845 | 2.9711 | 3.2064 | 3.5711 | 0.254 | 0.23511 | 0.23474 | 0.23883 | 0.24021 | 0.23978 | 0.24007 | 0.24232 | 0.24199 | 0.2441 | 0.24241 | 0.22218 | 0.24231 | 0.23902 | 0.23583 | 0.24593 | 0.24248 | 0.23968 | 0.22727 | 0.23467 | 0.254 | 0.058004 | 0.071189 | 0.086718 | 0.1009 | 0.11477 | 0.12921 | 0.14457 | 0.17117 | 0.20018 | 0.22418 | 0.25864 | 0.25125 | 0.28614 | 0.30424 | 0.33458 | 0.36455 | 0.35178 | 0.3453 | 0.39805
0.255 | 0.028532 | 0.043531 | 0.064519 | 0.08832 | 0.11415 | 0.1453 | 0.18213 | 0.25909 | 0.35564 | 0.45536 | 0.55676 | 0.57571 | 0.69623 | 0.79759 | 0.95663 | 1.0928 | 1.1627 | 1.2048 | 1.5594 | 0.255 | 0.49011 | 0.60924 | 0.74133 | 0.87212 | 0.99102 | 1.1205 | 1.2553 | 1.5081 | 1.7702 | 2.0238 | 2.1449 | 2.2831 | 2.4247 | 2.6122 | 2.8493 | 2.9875 | 3.2929 | 3.4752 | 3.9023 | 0.255 | 0.42995 | 0.54012 | 0.64919 | 0.76331 | 0.87218 | 0.99294 | 1.1116 | 1.3399 | 1.5773 | 1.805 | 1.8881 | 2.0431 | 2.1275 | 2.3083 | 2.491 | 2.5862 | 2.973 | 3.2088 | 3.5735 | 0.255 | 0.23632 | 0.23596 | 0.24004 | 0.24143 | 0.241 | 0.24129 | 0.24354 | 0.2432 | 0.24531 | 0.24362 | 0.22335 | 0.24352 | 0.24021 | 0.23702 | 0.24713 | 0.24368 | 0.2409 | 0.22848 | 0.2359 | 0.255 | 0.058215 | 0.071451 | 0.087032 | 0.10127 | 0.11519 | 0.12968 | 0.14509 | 0.17179 | 0.2009 | 0.225 | 0.25957 | 0.25216 | 0.28714 | 0.30533 | 0.33574 | 0.3658 | 0.3531 | 0.34668 | 0.39962
0.256 | 0.028679 | 0.043755 | 0.064846 | 0.088766 | 0.11473 | 0.14603 | 0.18305 | 0.26039 | 0.35741 | 0.45763 | 0.55967 | 0.57857 | 0.69968 | 0.8016 | 0.96129 | 1.0982 | 1.1686 | 1.2112 | 1.5676 | 0.256 | 0.49085 | 0.61016 | 0.74241 | 0.87338 | 0.99245 | 1.1221 | 1.2571 | 1.5102 | 1.7727 | 2.0265 | 2.1484 | 2.2861 | 2.4283 | 2.6161 | 2.8533 | 2.992 | 3.2973 | 3.4799 | 3.9075 | 0.256 | 0.43024 | 0.54049 | 0.64961 | 0.7638 | 0.87274 | 0.99356 | 1.1123 | 1.3407 | 1.5782 | 1.8061 | 1.8898 | 2.0444 | 2.129 | 2.3099 | 2.4925 | 2.5879 | 2.9749 | 3.2113 | 3.5759 | 0.256 | 0.23754 | 0.23717 | 0.24126 | 0.24265 | 0.24222 | 0.24251 | 0.24476 | 0.24442 | 0.24653 | 0.24484 | 0.22451 | 0.24473 | 0.2414 | 0.23821 | 0.24833 | 0.24488 | 0.24212 | 0.2297 | 0.23713 | 0.256 | 0.058426 | 0.071712 | 0.087345 | 0.10164 | 0.1156 | 0.13014 | 0.14561 | 0.17241 | 0.20162 | 0.22582 | 0.2605 | 0.25308 | 0.28814 | 0.30642 | 0.3369 | 0.36705 | 0.35442 | 0.34806 | 0.40118
0.257 | 0.028826 | 0.04398 | 0.065173 | 0.089213 | 0.11531 | 0.14677 | 0.18396 | 0.26168 | 0.35917 | 0.4599 | 0.56258 | 0.58143 | 0.70312 | 0.80562 | 0.96595 | 1.1036 | 1.1745 | 1.2176 | 1.5758 | 0.257 | 0.49159 | 0.61107 | 0.7435 | 0.87464 | 0.99388 | 1.1237 | 1.2589 | 1.5123 | 1.7751 | 2.0293 | 2.1519 | 2.2892 | 2.4318 | 2.6199 | 2.8574 | 2.9965 | 3.3017 | 3.4845 | 3.9126 | 0.257 | 0.43053 | 0.54086 | 0.65003 | 0.76428 | 0.8733 | 0.99418 | 1.113 | 1.3415 | 1.5792 | 1.8072 | 1.8914 | 2.0457 | 2.1304 | 2.3116 | 2.494 | 2.5895 | 2.9767 | 3.2137 | 3.5783 | 0.257 | 0.23876 | 0.23839 | 0.24248 | 0.24387 | 0.24343 | 0.24373 | 0.24598 | 0.24564 | 0.24775 | 0.24605 | 0.22568 | 0.24594 | 0.24259 | 0.23941 | 0.24954 | 0.24608 | 0.24334 | 0.23091 | 0.23837 | 0.257 | 0.058637 | 0.071973 | 0.087657 | 0.102 | 0.11602 | 0.13061 | 0.14613 | 0.17303 | 0.20234 | 0.22663 | 0.26143 | 0.25399 | 0.28913 | 0.3075 | 0.33806 | 0.3683 | 0.35573 | 0.34943 | 0.40274
0.258 | 0.028973 | 0.044205 | 0.065501 | 0.08966 | 0.11588 | 0.1475 | 0.18487 | 0.26298 | 0.36094 | 0.46217 | 0.56549 | 0.5843 | 0.70657 | 0.80964 | 0.97061 | 1.109 | 1.1804 | 1.224 | 1.5839 | 0.258 | 0.49233 | 0.61197 | 0.74459 | 0.8759 | 0.99531 | 1.1253 | 1.2606 | 1.5144 | 1.7775 | 2.032 | 2.1554 | 2.2923 | 2.4354 | 2.6237 | 2.8614 | 3.0009 | 3.3061 | 3.4892 | 3.9178 | 0.258 | 0.43082 | 0.54122 | 0.65044 | 0.76475 | 0.87385 | 0.9948 | 1.1136 | 1.3423 | 1.5801 | 1.8083 | 1.8931 | 2.0469 | 2.1319 | 2.3132 | 2.4955 | 2.5912 | 2.9786 | 3.2161 | 3.5806 | 0.258 | 0.23997 | 0.23961 | 0.2437 | 0.24509 | 0.24465 | 0.24495 | 0.2472 | 0.24686 | 0.24897 | 0.24727 | 0.22685 | 0.24715 | 0.24378 | 0.2406 | 0.25074 | 0.24728 | 0.24456 | 0.23213 | 0.23961 | 0.258 | 0.058847 | 0.072233 | 0.087969 | 0.10236 | 0.11643 | 0.13108 | 0.14665 | 0.17365 | 0.20306 | 0.22744 | 0.26236 | 0.2549 | 0.29013 | 0.30858 | 0.33921 | 0.36954 | 0.35705 | 0.35081 | 0.4043
0.259 | 0.02912 | 0.04443 | 0.065829 | 0.090107 | 0.11646 | 0.14824 | 0.18579 | 0.26428 | 0.36271 | 0.46445 | 0.5684 | 0.58717 | 0.71002 | 0.81366 | 0.97528 | 1.1143 | 1.1863 | 1.2305 | 1.5921 | 0.259 | 0.49307 | 0.61288 | 0.74567 | 0.87715 | 0.99674 | 1.1269 | 1.2624 | 1.5165 | 1.7799 | 2.0348 | 2.1589 | 2.2953 | 2.4389 | 2.6276 | 2.8654 | 3.0054 | 3.3104 | 3.4938 | 3.9229 | 0.259 | 0.43111 | 0.54158 | 0.65085 | 0.76522 | 0.87439 | 0.99541 | 1.1143 | 1.3431 | 1.581 | 1.8094 | 1.8948 | 2.0481 | 2.1334 | 2.3148 | 2.497 | 2.5928 | 2.9804 | 3.2184 | 3.583 | 0.259 | 0.24119 | 0.24083 | 0.24492 | 0.24631 | 0.24587 | 0.24617 | 0.24843 | 0.24808 | 0.25019 | 0.24849 | 0.22802 | 0.24836 | 0.24497 | 0.2418 | 0.25195 | 0.24848 | 0.24578 | 0.23335 | 0.24084 | 0.259 | 0.059058 | 0.072493 | 0.088281 | 0.10273 | 0.11684 | 0.13154 | 0.14717 | 0.17427 | 0.20378 | 0.22826 | 0.26328 | 0.25581 | 0.29112 | 0.30966 | 0.34036 | 0.37078 | 0.35836 | 0.35218 | 0.40585
0.26 | 0.029267 | 0.044655 | 0.066157 | 0.090555 | 0.11704 | 0.14897 | 0.1867 | 0.26559 | 0.36448 | 0.46673 | 0.57132 | 0.59004 | 0.71347 | 0.81769 | 0.97995 | 1.1197 | 1.1922 | 1.2369 | 1.6003 | 0.26 | 0.49381 | 0.61379 | 0.74676 | 0.87841 | 0.99816 | 1.1285 | 1.2642 | 1.5186 | 1.7823 | 2.0375 | 2.1624 | 2.2984 | 2.4425 | 2.6314 | 2.8694 | 3.0098 | 3.3148 | 3.4985 | 3.928 | 0.26 | 0.43139 | 0.54194 | 0.65125 | 0.76569 | 0.87493 | 0.99601 | 1.1149 | 1.3439 | 1.5819 | 1.8105 | 1.8964 | 2.0494 | 2.1348 | 2.3164 | 2.4985 | 2.5944 | 2.9822 | 3.2208 | 3.5853 | 0.26 | 0.24241 | 0.24205 | 0.24614 | 0.24754 | 0.24709 | 0.24739 | 0.24965 | 0.2493 | 0.25141 | 0.2497 | 0.22919 | 0.24958 | 0.24616 | 0.243 | 0.25315 | 0.24968 | 0.24701 | 0.23457 | 0.24208 | 0.26 | 0.059267 | 0.072753 | 0.088592 | 0.10309 | 0.11725 | 0.13201 | 0.14768 | 0.17489 | 0.20449 | 0.22907 | 0.2642 | 0.25672 | 0.29211 | 0.31074 | 0.34151 | 0.37202 | 0.35967 | 0.35355 | 0.40741
0.261 | 0.029414 | 0.04488 | 0.066485 | 0.091003 | 0.11762 | 0.14971 | 0.18761 | 0.26689 | 0.36625 | 0.469 | 0.57424 | 0.59291 | 0.71693 | 0.82172 | 0.98462 | 1.1251 | 1.1981 | 1.2433 | 1.6085 | 0.261 | 0.49455 | 0.61469 | 0.74784 | 0.87966 | 0.99959 | 1.1301 | 1.2659 | 1.5207 | 1.7848 | 2.0402 | 2.1659 | 2.3015 | 2.446 | 2.6352 | 2.8734 | 3.0143 | 3.3191 | 3.5031 | 3.9331 | 0.261 | 0.43167 | 0.5423 | 0.65166 | 0.76615 | 0.87546 | 0.99661 | 1.1155 | 1.3447 | 1.5828 | 1.8115 | 1.898 | 2.0506 | 2.1363 | 2.318 | 2.4999 | 2.596 | 2.984 | 3.2231 | 3.5876 | 0.261 | 0.24363 | 0.24327 | 0.24736 | 0.24876 | 0.24831 | 0.24861 | 0.25087 | 0.25053 | 0.25263 | 0.25092 | 0.23036 | 0.25079 | 0.24735 | 0.24419 | 0.25436 | 0.25088 | 0.24823 | 0.23579 | 0.24332 | 0.261 | 0.059477 | 0.073013 | 0.088903 | 0.10345 | 0.11767 | 0.13247 | 0.1482 | 0.1755 | 0.20521 | 0.22988 | 0.26513 | 0.25762 | 0.2931 | 0.31182 | 0.34266 | 0.37326 | 0.36098 | 0.35492 | 0.40896
0.262 | 0.029562 | 0.045106 | 0.066814 | 0.091451 | 0.1182 | 0.15044 | 0.18853 | 0.26819 | 0.36802 | 0.47128 | 0.57716 | 0.59578 | 0.72039 | 0.82575 | 0.98929 | 1.1305 | 1.204 | 1.2498 | 1.6167 | 0.262 | 0.49528 | 0.61559 | 0.74892 | 0.88091 | 1.001 | 1.1317 | 1.2677 | 1.5228 | 1.7872 | 2.043 | 2.1694 | 2.3045 | 2.4496 | 2.6391 | 2.8775 | 3.0187 | 3.3235 | 3.5077 | 3.9382 | 0.262 | 0.43195 | 0.54265 | 0.65205 | 0.7666 | 0.87599 | 0.9972 | 1.1162 | 1.3455 | 1.5837 | 1.8126 | 1.8997 | 2.0518 | 2.1377 | 2.3196 | 2.5014 | 2.5976 | 2.9858 | 3.2254 | 3.5898 | 0.262 | 0.24485 | 0.24449 | 0.24858 | 0.24999 | 0.24954 | 0.24983 | 0.2521 | 0.25175 | 0.25385 | 0.25214 | 0.23153 | 0.25201 | 0.24854 | 0.24539 | 0.25557 | 0.25208 | 0.24946 | 0.23701 | 0.24456 | 0.262 | 0.059686 | 0.073272 | 0.089214 | 0.10381 | 0.11808 | 0.13294 | 0.14872 | 0.17612 | 0.20592 | 0.23068 | 0.26605 | 0.25853 | 0.29409 | 0.3129 | 0.34381 | 0.3745 | 0.36229 | 0.35629 | 0.41051
0.263 | 0.029709 | 0.045331 | 0.067143 | 0.091899 | 0.11877 | 0.15118 | 0.18945 | 0.2695 | 0.36979 | 0.47356 | 0.58008 | 0.59866 | 0.72385 | 0.82979 | 0.99397 | 1.1359 | 1.21 | 1.2562 | 1.6249 | 0.263 | 0.49602 | 0.6165 | 0.75 | 0.88216 | 1.0024 | 1.1333 | 1.2695 | 1.5249 | 1.7896 | 2.0457 | 2.1729 | 2.3075 | 2.4531 | 2.6429 | 2.8815 | 3.0232 | 3.3278 | 3.5123 | 3.9433 | 0.263 | 0.43222 | 0.543 | 0.65245 | 0.76706 | 0.87652 | 0.99779 | 1.1168 | 1.3463 | 1.5845 | 1.8136 | 1.9013 | 2.053 | 2.1391 | 2.3212 | 2.5028 | 2.5992 | 2.9875 | 3.2277 | 3.5921 | 0.263 | 0.24607 | 0.24571 | 0.24981 | 0.25121 | 0.25076 | 0.25106 | 0.25332 | 0.25297 | 0.25507 | 0.25336 | 0.2327 | 0.25322 | 0.24974 | 0.24659 | 0.25678 | 0.25329 | 0.25068 | 0.23823 | 0.2458 | 0.263 | 0.059895 | 0.07353 | 0.089523 | 0.10418 | 0.11849 | 0.1334 | 0.14923 | 0.17673 | 0.20664 | 0.23149 | 0.26697 | 0.25943 | 0.29507 | 0.31397 | 0.34495 | 0.37573 | 0.36359 | 0.35766 | 0.41206
0.264 | 0.029857 | 0.045557 | 0.067471 | 0.092348 | 0.11935 | 0.15192 | 0.19036 | 0.2708 | 0.37157 | 0.47585 | 0.58301 | 0.60153 | 0.72731 | 0.83383 | 0.99865 | 1.1413 | 1.2159 | 1.2627 | 1.6331 | 0.264 | 0.49675 | 0.6174 | 0.75108 | 0.88341 | 1.0038 | 1.1349 | 1.2712 | 1.527 | 1.792 | 2.0484 | 2.1763 | 2.3106 | 2.4566 | 2.6467 | 2.8855 | 3.0276 | 3.3321 | 3.5169 | 3.9484 | 0.264 | 0.43249 | 0.54334 | 0.65284 | 0.7675 | 0.87704 | 0.99837 | 1.1174 | 1.347 | 1.5854 | 1.8147 | 1.9029 | 2.0542 | 2.1405 | 2.3228 | 2.5043 | 2.6007 | 2.9893 | 3.23 | 3.5943 | 0.264 | 0.2473 | 0.24694 | 0.25103 | 0.25244 | 0.25198 | 0.25228 | 0.25455 | 0.2542 | 0.2563 | 0.25458 | 0.23388 | 0.25444 | 0.25093 | 0.24779 | 0.25798 | 0.25449 | 0.25191 | 0.23945 | 0.24704 | 0.264 | 0.060104 | 0.073789 | 0.089833 | 0.10454 | 0.1189 | 0.13386 | 0.14975 | 0.17734 | 0.20735 | 0.2323 | 0.26789 | 0.26034 | 0.29606 | 0.31504 | 0.3461 | 0.37697 | 0.3649 | 0.35902 | 0.41361
0.265 | 0.030004 | 0.045783 | 0.0678 | 0.092797 | 0.11993 | 0.15265 | 0.19128 | 0.2721 | 0.37334 | 0.47813 | 0.58594 | 0.60441 | 0.73077 | 0.83787 | 1.0033 | 1.1467 | 1.2218 | 1.2691 | 1.6413 | 0.265 | 0.49748 | 0.6183 | 0.75215 | 0.88465 | 1.0053 | 1.1364 | 1.273 | 1.5291 | 1.7944 | 2.0511 | 2.1798 | 2.3136 | 2.4601 | 2.6505 | 2.8895 | 3.032 | 3.3364 | 3.5215 | 3.9534 | 0.265 | 0.43276 | 0.54368 | 0.65322 | 0.76795 | 0.87755 | 0.99895 | 1.118 | 1.3478 | 1.5863 | 1.8157 | 1.9045 | 2.0553 | 2.1419 | 2.3243 | 2.5057 | 2.6023 | 2.991 | 3.2323 | 3.5965 | 0.265 | 0.24852 | 0.24816 | 0.25225 | 0.25367 | 0.25321 | 0.25351 | 0.25577 | 0.25542 | 0.25752 | 0.25581 | 0.23505 | 0.25566 | 0.25213 | 0.24899 | 0.25919 | 0.25569 | 0.25313 | 0.24068 | 0.24828 | 0.265 | 0.060312 | 0.074047 | 0.090142 | 0.1049 | 0.11931 | 0.13433 | 0.15026 | 0.17795 | 0.20806 | 0.2331 | 0.2688 | 0.26124 | 0.29704 | 0.31612 | 0.34724 | 0.3782 | 0.3662 | 0.36039 | 0.41516
0.266 | 0.030152 | 0.046009 | 0.06813 | 0.093246 | 0.12051 | 0.15339 | 0.1922 | 0.27341 | 0.37512 | 0.48041 | 0.58887 | 0.60729 | 0.73424 | 0.84191 | 1.008 | 1.1521 | 1.2277 | 1.2756 | 1.6495 | 0.266 | 0.49822 | 0.61919 | 0.75323 | 0.8859 | 1.0067 | 1.138 | 1.2747 | 1.5311 | 1.7968 | 2.0539 | 2.1833 | 2.3167 | 2.4637 | 2.6543 | 2.8934 | 3.0365 | 3.3408 | 3.5261 | 3.9585 | 0.266 | 0.43303 | 0.54402 | 0.6536 | 0.76839 | 0.87806 | 0.99952 | 1.1186 | 1.3485 | 1.5871 | 1.8167 | 1.9061 | 2.0565 | 2.1433 | 2.3258 | 2.5071 | 2.6038 | 2.9927 | 3.2345 | 3.5987 | 0.266 | 0.24974 | 0.24939 | 0.25348 | 0.25489 | 0.25443 | 0.25473 | 0.257 | 0.25665 | 0.25874 | 0.25703 | 0.23623 | 0.25688 | 0.25332 | 0.25019 | 0.2604 | 0.2569 | 0.25436 | 0.2419 | 0.24952 | 0.266 | 0.06052 | 0.074304 | 0.09045 | 0.10526 | 0.11971 | 0.13479 | 0.15078 | 0.17857 | 0.20877 | 0.23391 | 0.26972 | 0.26214 | 0.29803 | 0.31719 | 0.34838 | 0.37943 | 0.3675 | 0.36175 | 0.4167
0.267 | 0.0303 | 0.046235 | 0.068459 | 0.093696 | 0.12109 | 0.15413 | 0.19312 | 0.27472 | 0.37689 | 0.4827 | 0.5918 | 0.61017 | 0.73771 | 0.84596 | 1.0127 | 1.1575 | 1.2337 | 1.282 | 1.6577 | 0.267 | 0.49895 | 0.62009 | 0.7543 | 0.88714 | 1.0081 | 1.1396 | 1.2765 | 1.5332 | 1.7992 | 2.0566 | 2.1867 | 2.3197 | 2.4672 | 2.6581 | 2.8974 | 3.0409 | 3.3451 | 3.5307 | 3.9635 | 0.267 | 0.4333 | 0.54436 | 0.65398 | 0.76882 | 0.87857 | 1.0001 | 1.1192 | 1.3493 | 1.5879 | 1.8178 | 1.9076 | 2.0576 | 2.1447 | 2.3274 | 2.5085 | 2.6053 | 2.9944 | 3.2367 | 3.6008 | 0.267 | 0.25097 | 0.25061 | 0.2547 | 0.25612 | 0.25566 | 0.25596 | 0.25823 | 0.25788 | 0.25997 | 0.25825 | 0.2374 | 0.25809 | 0.25452 | 0.2514 | 0.26162 | 0.25811 | 0.25559 | 0.24313 | 0.25077 | 0.267 | 0.060728 | 0.074561 | 0.090758 | 0.10562 | 0.12012 | 0.13525 | 0.15129 | 0.17918 | 0.20948 | 0.23471 | 0.27064 | 0.26304 | 0.29901 | 0.31825 | 0.34952 | 0.38065 | 0.3688 | 0.36311 | 0.41824
0.268 | 0.030448 | 0.046461 | 0.068789 | 0.094145 | 0.12168 | 0.15487 | 0.19403 | 0.27602 | 0.37867 | 0.48499 | 0.59474 | 0.61305 | 0.74118 | 0.85 | 1.0174 | 1.1629 | 1.2396 | 1.2885 | 1.6659 | 0.268 | 0.49968 | 0.62099 | 0.75538 | 0.88838 | 1.0095 | 1.1412 | 1.2782 | 1.5353 | 1.8016 | 2.0593 | 2.1902 | 2.3227 | 2.4707 | 2.6619 | 2.9014 | 3.0453 | 3.3494 | 3.5352 | 3.9686 | 0.268 | 0.43356 | 0.54469 | 0.65436 | 0.76925 | 0.87907 | 1.0006 | 1.1198 | 1.35 | 1.5888 | 1.8188 | 1.9092 | 2.0588 | 2.146 | 2.3289 | 2.5098 | 2.6068 | 2.9961 | 3.2389 | 3.603 | 0.268 | 0.25219 | 0.25184 | 0.25593 | 0.25735 | 0.25688 | 0.25718 | 0.25945 | 0.2591 | 0.2612 | 0.25947 | 0.23858 | 0.25931 | 0.25572 | 0.2526 | 0.26283 | 0.25931 | 0.25682 | 0.24435 | 0.25201 | 0.268 | 0.060935 | 0.074818 | 0.091066 | 0.10597 | 0.12053 | 0.13571 | 0.1518 | 0.17979 | 0.21019 | 0.23551 | 0.27155 | 0.26394 | 0.29999 | 0.31932 | 0.35065 | 0.38188 | 0.37009 | 0.36447 | 0.41978
0.269 | 0.030596 | 0.046688 | 0.069119 | 0.094595 | 0.12226 | 0.15561 | 0.19495 | 0.27733 | 0.38045 | 0.48728 | 0.59768 | 0.61594 | 0.74465 | 0.85406 | 1.0221 | 1.1684 | 1.2455 | 1.295 | 1.6742 | 0.269 | 0.50041 | 0.62188 | 0.75645 | 0.88962 | 1.0109 | 1.1428 | 1.28 | 1.5374 | 1.804 | 2.062 | 2.1936 | 2.3257 | 2.4742 | 2.6657 | 2.9054 | 3.0497 | 3.3537 | 3.5398 | 3.9736 | 0.269 | 0.43382 | 0.54502 | 0.65473 | 0.76968 | 0.87956 | 1.0012 | 1.1204 | 1.3507 | 1.5896 | 1.8197 | 1.9107 | 2.0599 | 2.1474 | 2.3304 | 2.5112 | 2.6083 | 2.9978 | 3.2411 | 3.6051 | 0.269 | 0.25342 | 0.25307 | 0.25716 | 0.25858 | 0.25811 | 0.25841 | 0.26068 | 0.26033 | 0.26242 | 0.2607 | 0.23976 | 0.26053 | 0.25692 | 0.2538 | 0.26404 | 0.26052 | 0.25805 | 0.24558 | 0.25326 | 0.269 | 0.061142 | 0.075075 | 0.091373 | 0.10633 | 0.12094 | 0.13617 | 0.15231 | 0.18039 | 0.2109 | 0.23631 | 0.27246 | 0.26483 | 0.30097 | 0.32039 | 0.35179 | 0.3831 | 0.37139 | 0.36583 | 0.42132
0.27 | 0.030744 | 0.046914 | 0.069449 | 0.095045 | 0.12284 | 0.15635 | 0.19587 | 0.27864 | 0.38223 | 0.48956 | 0.60062 | 0.61882 | 0.74813 | 0.85811 | 1.0268 | 1.1738 | 1.2515 | 1.3014 | 1.6824 | 0.27 | 0.50114 | 0.62278 | 0.75752 | 0.89086 | 1.0123 | 1.1443 | 1.2817 | 1.5394 | 1.8063 | 2.0647 | 2.197 | 2.3288 | 2.4777 | 2.6695 | 2.9094 | 3.0541 | 3.358 | 3.5443 | 3.9786 | 0.27 | 0.43407 | 0.54535 | 0.6551 | 0.7701 | 0.88005 | 1.0017 | 1.121 | 1.3515 | 1.5904 | 1.8207 | 1.9123 | 2.061 | 2.1487 | 2.3319 | 2.5125 | 2.6098 | 2.9994 | 3.2433 | 3.6072 | 0.27 | 0.25465 | 0.25429 | 0.25839 | 0.25981 | 0.25934 | 0.25964 | 0.26191 | 0.26156 | 0.26365 | 0.26192 | 0.24094 | 0.26175 | 0.25811 | 0.25501 | 0.26525 | 0.26173 | 0.25928 | 0.24681 | 0.2545 | 0.27 | 0.061349 | 0.075331 | 0.091679 | 0.10669 | 0.12134 | 0.13663 | 0.15282 | 0.181 | 0.2116 | 0.23711 | 0.27338 | 0.26573 | 0.30194 | 0.32145 | 0.35292 | 0.38432 | 0.37268 | 0.36719 | 0.42286
0.271 | 0.030892 | 0.047141 | 0.069779 | 0.095496 | 0.12342 | 0.15709 | 0.19679 | 0.27995 | 0.38401 | 0.49186 | 0.60356 | 0.62171 | 0.7516 | 0.86217 | 1.0315 | 1.1792 | 1.2574 | 1.3079 | 1.6906 | 0.271 | 0.50186 | 0.62367 | 0.75859 | 0.8921 | 1.0137 | 1.1459 | 1.2834 | 1.5415 | 1.8087 | 2.0674 | 2.2005 | 2.3318 | 2.4812 | 2.6733 | 2.9133 | 3.0585 | 3.3622 | 3.5488 | 3.9837 | 0.271 | 0.43433 | 0.54567 | 0.65546 | 0.77052 | 0.88054 | 1.0023 | 1.1216 | 1.3522 | 1.5912 | 1.8217 | 1.9138 | 2.0622 | 2.15 | 2.3334 | 2.5139 | 2.6112 | 3.0011 | 3.2454 | 3.6092 | 0.271 | 0.25587 | 0.25552 | 0.25961 | 0.26104 | 0.26056 | 0.26087 | 0.26314 | 0.26279 | 0.26488 | 0.26315 | 0.24212 | 0.26298 | 0.25931 | 0.25621 | 0.26647 | 0.26294 | 0.26051 | 0.24804 | 0.25575 | 0.271 | 0.061555 | 0.075587 | 0.091986 | 0.10705 | 0.12175 | 0.13708 | 0.15333 | 0.18161 | 0.21231 | 0.23791 | 0.27429 | 0.26663 | 0.30292 | 0.32252 | 0.35405 | 0.38554 | 0.37398 | 0.36855 | 0.4244
0.272 | 0.03104 | 0.047368 | 0.070109 | 0.095947 | 0.124 | 0.15783 | 0.19771 | 0.28126 | 0.38579 | 0.49415 | 0.60651 | 0.6246 | 0.75508 | 0.86622 | 1.0362 | 1.1846 | 1.2633 | 1.3144 | 1.6989 | 0.272 | 0.50259 | 0.62456 | 0.75965 | 0.89334 | 1.0151 | 1.1475 | 1.2852 | 1.5436 | 1.8111 | 2.0701 | 2.2039 | 2.3348 | 2.4847 | 2.677 | 2.9173 | 3.0629 | 3.3665 | 3.5534 | 3.9887 | 0.272 | 0.43458 | 0.54599 | 0.65582 | 0.77093 | 0.88102 | 1.0028 | 1.1222 | 1.3529 | 1.592 | 1.8227 | 1.9153 | 2.0633 | 2.1514 | 2.3348 | 2.5152 | 2.6127 | 3.0027 | 3.2475 | 3.6113 | 0.272 | 0.2571 | 0.25675 | 0.26084 | 0.26228 | 0.26179 | 0.2621 | 0.26437 | 0.26402 | 0.2661 | 0.26438 | 0.2433 | 0.2642 | 0.26052 | 0.25742 | 0.26768 | 0.26415 | 0.26174 | 0.24927 | 0.25699 | 0.272 | 0.061761 | 0.075842 | 0.092291 | 0.1074 | 0.12215 | 0.13754 | 0.15384 | 0.18222 | 0.21301 | 0.23871 | 0.2752 | 0.26752 | 0.30389 | 0.32358 | 0.35518 | 0.38676 | 0.37527 | 0.3699 | 0.42593
0.273 | 0.031189 | 0.047595 | 0.07044 | 0.096398 | 0.12458 | 0.15857 | 0.19863 | 0.28257 | 0.38757 | 0.49644 | 0.60945 | 0.62749 | 0.75857 | 0.87029 | 1.0409 | 1.19 | 1.2693 | 1.3209 | 1.7071 | 0.273 | 0.50331 | 0.62545 | 0.76072 | 0.89457 | 1.0165 | 1.1491 | 1.2869 | 1.5456 | 1.8135 | 2.0728 | 2.2073 | 2.3378 | 2.4882 | 2.6808 | 2.9213 | 3.0673 | 3.3708 | 3.5579 | 3.9937 | 0.273 | 0.43483 | 0.5463 | 0.65618 | 0.77134 | 0.88149 | 1.0034 | 1.1227 | 1.3536 | 1.5928 | 1.8236 | 1.9168 | 2.0644 | 2.1527 | 2.3363 | 2.5165 | 2.6141 | 3.0043 | 3.2496 | 3.6133 | 0.273 | 0.25833 | 0.25798 | 0.26207 | 0.26351 | 0.26302 | 0.26333 | 0.26561 | 0.26525 | 0.26733 | 0.2656 | 0.24449 | 0.26542 | 0.26172 | 0.25863 | 0.26889 | 0.26536 | 0.26297 | 0.2505 | 0.25824 | 0.273 | 0.061967 | 0.076097 | 0.092596 | 0.10776 | 0.12256 | 0.138 | 0.15435 | 0.18282 | 0.21371 | 0.23951 | 0.2761 | 0.26841 | 0.30487 | 0.32464 | 0.35631 | 0.38797 | 0.37656 | 0.37126 | 0.42746
0.274 | 0.031337 | 0.047822 | 0.070771 | 0.096849 | 0.12517 | 0.15931 | 0.19955 | 0.28388 | 0.38935 | 0.49874 | 0.6124 | 0.63038 | 0.76205 | 0.87435 | 1.0456 | 1.1955 | 1.2752 | 1.3274 | 1.7154 | 0.274 | 0.50404 | 0.62634 | 0.76178 | 0.8958 | 1.0179 | 1.1506 | 1.2887 | 1.5477 | 1.8159 | 2.0754 | 2.2108 | 2.3408 | 2.4917 | 2.6846 | 2.9252 | 3.0717 | 3.3751 | 3.5624 | 3.9987 | 0.274 | 0.43507 | 0.54662 | 0.65653 | 0.77174 | 0.88197 | 1.0039 | 1.1233 | 1.3543 | 1.5936 | 1.8246 | 1.9183 | 2.0654 | 2.154 | 2.3377 | 2.5178 | 2.6156 | 3.0059 | 3.2517 | 3.6154 | 0.274 | 0.25956 | 0.25921 | 0.2633 | 0.26474 | 0.26425 | 0.26456 | 0.26684 | 0.26648 | 0.26856 | 0.26683 | 0.24567 | 0.26664 | 0.26292 | 0.25983 | 0.27011 | 0.26657 | 0.26421 | 0.25173 | 0.25949 | 0.274 | 0.062172 | 0.076351 | 0.092901 | 0.10811 | 0.12296 | 0.13845 | 0.15485 | 0.18342 | 0.21442 | 0.2403 | 0.27701 | 0.2693 | 0.30584 | 0.3257 | 0.35744 | 0.38919 | 0.37784 | 0.37261 | 0.42899
0.275 | 0.031486 | 0.048049 | 0.071102 | 0.0973 | 0.12575 | 0.16005 | 0.20048 | 0.2852 | 0.39113 | 0.50103 | 0.61535 | 0.63328 | 0.76554 | 0.87842 | 1.0503 | 1.2009 | 1.2812 | 1.3339 | 1.7236 | 0.275 | 0.50476 | 0.62723 | 0.76285 | 0.89703 | 1.0193 | 1.1522 | 1.2904 | 1.5497 | 1.8182 | 2.0781 | 2.2142 | 2.3438 | 2.4952 | 2.6883 | 2.9292 | 3.0761 | 3.3793 | 3.5669 | 4.0036 | 0.275 | 0.43532 | 0.54693 | 0.65688 | 0.77214 | 0.88243 | 1.0044 | 1.1238 | 1.355 | 1.5944 | 1.8255 | 1.9198 | 2.0665 | 2.1553 | 2.3392 | 2.5191 | 2.617 | 3.0075 | 3.2538 | 3.6173 | 0.275 | 0.26079 | 0.26045 | 0.26453 | 0.26598 | 0.26548 | 0.26579 | 0.26807 | 0.26771 | 0.26979 | 0.26806 | 0.24685 | 0.26787 | 0.26412 | 0.26104 | 0.27133 | 0.26778 | 0.26544 | 0.25296 | 0.26074 | 0.275 | 0.062377 | 0.076605 | 0.093205 | 0.10847 | 0.12336 | 0.13891 | 0.15536 | 0.18403 | 0.21512 | 0.2411 | 0.27792 | 0.27019 | 0.30681 | 0.32675 | 0.35856 | 0.3904 | 0.37913 | 0.37396 | 0.43052
0.276 | 0.031634 | 0.048276 | 0.071433 | 0.097752 | 0.12633 | 0.16079 | 0.2014 | 0.28651 | 0.39292 | 0.50333 | 0.61831 | 0.63617 | 0.76902 | 0.88249 | 1.055 | 1.2063 | 1.2872 | 1.3404 | 1.7319 | 0.276 | 0.50549 | 0.62811 | 0.76391 | 0.89826 | 1.0207 | 1.1538 | 1.2921 | 1.5518 | 1.8206 | 2.0808 | 2.2176 | 2.3468 | 2.4986 | 2.6921 | 2.9331 | 3.0805 | 3.3836 | 3.5714 | 4.0086 | 0.276 | 0.43556 | 0.54723 | 0.65722 | 0.77254 | 0.88289 | 1.0049 | 1.1244 | 1.3557 | 1.5952 | 1.8265 | 1.9213 | 2.0676 | 2.1565 | 2.3406 | 2.5204 | 2.6184 | 3.009 | 3.2558 | 3.6193 | 0.276 | 0.26202 | 0.26168 | 0.26577 | 0.26721 | 0.26672 | 0.26702 | 0.2693 | 0.26894 | 0.27102 | 0.26929 | 0.24804 | 0.26909 | 0.26532 | 0.26225 | 0.27254 | 0.26899 | 0.26667 | 0.25419 | 0.26199 | 0.276 | 0.062582 | 0.076859 | 0.093509 | 0.10882 | 0.12377 | 0.13936 | 0.15587 | 0.18463 | 0.21582 | 0.24189 | 0.27882 | 0.27108 | 0.30778 | 0.32781 | 0.35969 | 0.39161 | 0.38041 | 0.37531 | 0.43205
0.277 | 0.031783 | 0.048504 | 0.071764 | 0.098204 | 0.12692 | 0.16154 | 0.20232 | 0.28782 | 0.3947 | 0.50563 | 0.62127 | 0.63907 | 0.77251 | 0.88656 | 1.0597 | 1.2118 | 1.2931 | 1.3469 | 1.7402 | 0.277 | 0.50621 | 0.629 | 0.76497 | 0.89949 | 1.0221 | 1.1553 | 1.2939 | 1.5538 | 1.823 | 2.0835 | 2.221 | 2.3498 | 2.5021 | 2.6958 | 2.9371 | 3.0849 | 3.3878 | 3.5759 | 4.0136 | 0.277 | 0.4358 | 0.54754 | 0.65756 | 0.77293 | 0.88335 | 1.0054 | 1.1249 | 1.3563 | 1.5959 | 1.8274 | 1.9228 | 2.0686 | 2.1578 | 2.342 | 2.5216 | 2.6197 | 3.0106 | 3.2579 | 3.6213 | 0.277 | 0.26325 | 0.26291 | 0.267 | 0.26845 | 0.26795 | 0.26826 | 0.27054 | 0.27018 | 0.27226 | 0.27052 | 0.24922 | 0.27032 | 0.26653 | 0.26346 | 0.27376 | 0.2702 | 0.26791 | 0.25543 | 0.26324 | 0.277 | 0.062787 | 0.077113 | 0.093812 | 0.10918 | 0.12417 | 0.13982 | 0.15637 | 0.18523 | 0.21652 | 0.24268 | 0.27972 | 0.27197 | 0.30875 | 0.32886 | 0.36081 | 0.39281 | 0.38169 | 0.37666 | 0.43357
0.278 | 0.031932 | 0.048731 | 0.072095 | 0.098656 | 0.1275 | 0.16228 | 0.20324 | 0.28914 | 0.39649 | 0.50793 | 0.62423 | 0.64197 | 0.77601 | 0.89063 | 1.0644 | 1.2172 | 1.2991 | 1.3534 | 1.7484 | 0.278 | 0.50693 | 0.62988 | 0.76603 | 0.90072 | 1.0235 | 1.1569 | 1.2956 | 1.5559 | 1.8253 | 2.0862 | 2.2244 | 2.3528 | 2.5056 | 2.6996 | 2.941 | 3.0893 | 3.3921 | 3.5803 | 4.0185 | 0.278 | 0.43604 | 0.54784 | 0.6579 | 0.77332 | 0.8838 | 1.0059 | 1.1255 | 1.357 | 1.5967 | 1.8283 | 1.9242 | 2.0697 | 2.1591 | 2.3434 | 2.5229 | 2.6211 | 3.0121 | 3.2599 | 3.6232 | 0.278 | 0.26448 | 0.26414 | 0.26823 | 0.26968 | 0.26918 | 0.26949 | 0.27177 | 0.27141 | 0.27349 | 0.27175 | 0.25041 | 0.27154 | 0.26773 | 0.26467 | 0.27498 | 0.27142 | 0.26915 | 0.25666 | 0.26449 | 0.278 | 0.062991 | 0.077366 | 0.094115 | 0.10953 | 0.12457 | 0.14027 | 0.15688 | 0.18583 | 0.21721 | 0.24347 | 0.28063 | 0.27285 | 0.30971 | 0.32991 | 0.36193 | 0.39402 | 0.38297 | 0.378 | 0.43509
0.279 | 0.032081 | 0.048959 | 0.072427 | 0.099108 | 0.12808 | 0.16302 | 0.20417 | 0.29045 | 0.39828 | 0.51023 | 0.62719 | 0.64487 | 0.7795 | 0.89471 | 1.0691 | 1.2227 | 1.305 | 1.3599 | 1.7567 | 0.279 | 0.50765 | 0.63077 | 0.76709 | 0.90195 | 1.0249 | 1.1585 | 1.2973 | 1.5579 | 1.8277 | 2.0888 | 2.2278 | 2.3558 | 2.5091 | 2.7033 | 2.9449 | 3.0936 | 3.3963 | 3.5848 | 4.0235 | 0.279 | 0.43627 | 0.54814 | 0.65824 | 0.7737 | 0.88425 | 1.0064 | 1.126 | 1.3576 | 1.5974 | 1.8292 | 1.9257 | 2.0707 | 2.1603 | 2.3448 | 2.5241 | 2.6225 | 3.0136 | 3.2619 | 3.6251 | 0.279 | 0.26572 | 0.26538 | 0.26947 | 0.27092 | 0.27041 | 0.27072 | 0.27301 | 0.27265 | 0.27472 | 0.27298 | 0.2516 | 0.27277 | 0.26894 | 0.26588 | 0.2762 | 0.27263 | 0.27038 | 0.2579 | 0.26574 | 0.279 | 0.063195 | 0.077618 | 0.094418 | 0.10988 | 0.12497 | 0.14072 | 0.15738 | 0.18643 | 0.21791 | 0.24426 | 0.28153 | 0.27374 | 0.31068 | 0.33096 | 0.36304 | 0.39522 | 0.38425 | 0.37935 | 0.43661
0.28 | 0.03223 | 0.049187 | 0.072759 | 0.09956 | 0.12867 | 0.16377 | 0.20509 | 0.29177 | 0.40006 | 0.51253 | 0.63015 | 0.64777 | 0.783 | 0.89879 | 1.0739 | 1.2281 | 1.311 | 1.3664 | 1.765 | 0.28 | 0.50837 | 0.63165 | 0.76815 | 0.90317 | 1.0263 | 1.16 | 1.299 | 1.56 | 1.8301 | 2.0915 | 2.2312 | 2.3588 | 2.5125 | 2.7071 | 2.9489 | 3.098 | 3.4006 | 3.5893 | 4.0284 | 0.28 | 0.4365 | 0.54843 | 0.65857 | 0.77408 | 0.88469 | 1.0069 | 1.1265 | 1.3583 | 1.5982 | 1.8301 | 1.9271 | 2.0717 | 2.1616 | 2.3461 | 2.5254 | 2.6238 | 3.0151 | 3.2639 | 3.627 | 0.28 | 0.26695 | 0.26661 | 0.2707 | 0.27216 | 0.27165 | 0.27196 | 0.27424 | 0.27388 | 0.27595 | 0.27421 | 0.25279 | 0.274 | 0.27015 | 0.2671 | 0.27742 | 0.27385 | 0.27162 | 0.25913 | 0.26699 | 0.28 | 0.063398 | 0.077871 | 0.094719 | 0.11023 | 0.12537 | 0.14118 | 0.15788 | 0.18703 | 0.21861 | 0.24505 | 0.28243 | 0.27462 | 0.31164 | 0.33201 | 0.36416 | 0.39642 | 0.38553 | 0.38069 | 0.43813
0.281 | 0.032379 | 0.049415 | 0.073091 | 0.10001 | 0.12925 | 0.16451 | 0.20602 | 0.29308 | 0.40185 | 0.51483 | 0.63312 | 0.65067 | 0.7865 | 0.90287 | 1.0786 | 1.2336 | 1.317 | 1.3729 | 1.7733 | 0.281 | 0.50909 | 0.63253 | 0.76921 | 0.9044 | 1.0277 | 1.1616 | 1.3008 | 1.562 | 1.8324 | 2.0942 | 2.2346 | 2.3617 | 2.516 | 2.7108 | 2.9528 | 3.1024 | 3.4048 | 3.5937 | 4.0334 | 0.281 | 0.43673 | 0.54872 | 0.6589 | 0.77446 | 0.88513 | 1.0074 | 1.127 | 1.3589 | 1.5989 | 1.831 | 1.9285 | 2.0728 | 2.1628 | 2.3475 | 2.5266 | 2.6251 | 3.0166 | 3.2658 | 3.6289 | 0.281 | 0.26819 | 0.26785 | 0.27194 | 0.27339 | 0.27288 | 0.27319 | 0.27548 | 0.27512 | 0.27719 | 0.27544 | 0.25398 | 0.27522 | 0.27135 | 0.26831 | 0.27863 | 0.27506 | 0.27286 | 0.26037 | 0.26825 | 0.281 | 0.063601 | 0.078122 | 0.095021 | 0.11059 | 0.12577 | 0.14163 | 0.15838 | 0.18763 | 0.2193 | 0.24584 | 0.28333 | 0.2755 | 0.3126 | 0.33306 | 0.36527 | 0.39762 | 0.3868 | 0.38204 | 0.43965
0.282 | 0.032528 | 0.049643 | 0.073423 | 0.10047 | 0.12984 | 0.16525 | 0.20694 | 0.2944 | 0.40364 | 0.51713 | 0.63608 | 0.65357 | 0.79 | 0.90695 | 1.0833 | 1.239 | 1.323 | 1.3795 | 1.7816 | 0.282 | 0.50981 | 0.63341 | 0.77026 | 0.90562 | 1.0291 | 1.1631 | 1.3025 | 1.5641 | 1.8348 | 2.0968 | 2.238 | 2.3647 | 2.5194 | 2.7145 | 2.9567 | 3.1067 | 3.409 | 3.5982 | 4.0383 | 0.282 | 0.43696 | 0.54901 | 0.65922 | 0.77483 | 0.88557 | 1.0079 | 1.1275 | 1.3596 | 1.5996 | 1.8319 | 1.93 | 2.0738 | 2.164 | 2.3489 | 2.5278 | 2.6265 | 3.0181 | 3.2678 | 3.6308 | 0.282 | 0.26942 | 0.26909 | 0.27317 | 0.27463 | 0.27412 | 0.27443 | 0.27671 | 0.27635 | 0.27842 | 0.27667 | 0.25517 | 0.27645 | 0.27256 | 0.26952 | 0.27986 | 0.27628 | 0.27409 | 0.26161 | 0.2695 | 0.282 | 0.063804 | 0.078374 | 0.095322 | 0.11094 | 0.12617 | 0.14208 | 0.15888 | 0.18823 | 0.21999 | 0.24662 | 0.28422 | 0.27638 | 0.31356 | 0.33411 | 0.36639 | 0.39882 | 0.38808 | 0.38338 | 0.44117
0.283 | 0.032677 | 0.049871 | 0.073755 | 0.10092 | 0.13042 | 0.166 | 0.20787 | 0.29572 | 0.40543 | 0.51944 | 0.63905 | 0.65648 | 0.7935 | 0.91104 | 1.088 | 1.2445 | 1.3289 | 1.386 | 1.7899 | 0.283 | 0.51052 | 0.63429 | 0.77132 | 0.90684 | 1.0305 | 1.1647 | 1.3042 | 1.5661 | 1.8371 | 2.0995 | 2.2414 | 2.3677 | 2.5229 | 2.7183 | 2.9607 | 3.1111 | 3.4132 | 3.6026 | 4.0432 | 0.283 | 0.43718 | 0.5493 | 0.65954 | 0.77519 | 0.886 | 1.0084 | 1.128 | 1.3602 | 1.6003 | 1.8327 | 1.9314 | 2.0748 | 2.1652 | 2.3502 | 2.529 | 2.6278 | 3.0195 | 3.2697 | 3.6326 | 0.283 | 0.27066 | 0.27032 | 0.27441 | 0.27587 | 0.27535 | 0.27567 | 0.27795 | 0.27759 | 0.27966 | 0.27791 | 0.25636 | 0.27768 | 0.27377 | 0.27074 | 0.28108 | 0.2775 | 0.27533 | 0.26284 | 0.27076 | 0.283 | 0.064007 | 0.078625 | 0.095622 | 0.11129 | 0.12657 | 0.14253 | 0.15938 | 0.18882 | 0.22069 | 0.24741 | 0.28512 | 0.27726 | 0.31452 | 0.33515 | 0.3675 | 0.40002 | 0.38935 | 0.38472 | 0.44268
0.284 | 0.032826 | 0.050099 | 0.074088 | 0.10137 | 0.13101 | 0.16674 | 0.20879 | 0.29703 | 0.40722 | 0.52174 | 0.64203 | 0.65939 | 0.797 | 0.91512 | 1.0928 | 1.2499 | 1.3349 | 1.3925 | 1.7982 | 0.284 | 0.51124 | 0.63517 | 0.77237 | 0.90806 | 1.0319 | 1.1662 | 1.3059 | 1.5682 | 1.8395 | 2.1022 | 2.2447 | 2.3707 | 2.5263 | 2.722 | 2.9646 | 3.1154 | 3.4175 | 3.607 | 4.0481 | 0.284 | 0.4374 | 0.54958 | 0.65986 | 0.77556 | 0.88642 | 1.0089 | 1.1285 | 1.3608 | 1.6011 | 1.8336 | 1.9328 | 2.0757 | 2.1664 | 2.3515 | 2.5302 | 2.6291 | 3.021 | 3.2716 | 3.6344 | 0.284 | 0.27189 | 0.27156 | 0.27564 | 0.27711 | 0.27659 | 0.2769 | 0.27919 | 0.27883 | 0.28089 | 0.27914 | 0.25755 | 0.27891 | 0.27498 | 0.27195 | 0.2823 | 0.27871 | 0.27657 | 0.26408 | 0.27201 | 0.284 | 0.064209 | 0.078876 | 0.095922 | 0.11164 | 0.12697 | 0.14298 | 0.15988 | 0.18942 | 0.22138 | 0.24819 | 0.28601 | 0.27814 | 0.31548 | 0.3362 | 0.36861 | 0.40121 | 0.39062 | 0.38606 | 0.44419
0.285 | 0.032976 | 0.050328 | 0.07442 | 0.10183 | 0.1316 | 0.16749 | 0.20972 | 0.29835 | 0.40901 | 0.52405 | 0.645 | 0.66229 | 0.80051 | 0.91921 | 1.0975 | 1.2554 | 1.3409 | 1.3991 | 1.8065 | 0.285 | 0.51196 | 0.63605 | 0.77342 | 0.90928 | 1.0332 | 1.1678 | 1.3076 | 1.5702 | 1.8418 | 2.1048 | 2.2481 | 2.3736 | 2.5298 | 2.7257 | 2.9685 | 3.1198 | 3.4217 | 3.6115 | 4.0531 | 0.285 | 0.43762 | 0.54986 | 0.66017 | 0.77592 | 0.88684 | 1.0093 | 1.129 | 1.3615 | 1.6018 | 1.8344 | 1.9341 | 2.0767 | 2.1676 | 2.3529 | 2.5313 | 2.6303 | 3.0224 | 3.2735 | 3.6362 | 0.285 | 0.27313 | 0.2728 | 0.27688 | 0.27835 | 0.27783 | 0.27814 | 0.28043 | 0.28006 | 0.28213 | 0.28037 | 0.25875 | 0.28014 | 0.27619 | 0.27317 | 0.28352 | 0.27993 | 0.27781 | 0.26532 | 0.27327 | 0.285 | 0.064411 | 0.079126 | 0.096222 | 0.11199 | 0.12736 | 0.14342 | 0.16038 | 0.19001 | 0.22207 | 0.24898 | 0.28691 | 0.27902 | 0.31643 | 0.33724 | 0.36971 | 0.4024 | 0.39189 | 0.38739 | 0.4457
0.286 | 0.033125 | 0.050556 | 0.074753 | 0.10228 | 0.13218 | 0.16823 | 0.21064 | 0.29967 | 0.41081 | 0.52636 | 0.64798 | 0.6652 | 0.80402 | 0.92331 | 1.1022 | 1.2609 | 1.3469 | 1.4056 | 1.8148 | 0.286 | 0.51267 | 0.63692 | 0.77448 | 0.91049 | 1.0346 | 1.1693 | 1.3093 | 1.5722 | 1.8442 | 2.1075 | 2.2515 | 2.3766 | 2.5332 | 2.7294 | 2.9724 | 3.1241 | 3.4259 | 3.6159 | 4.058 | 0.286 | 0.43784 | 0.55014 | 0.66048 | 0.77627 | 0.88726 | 1.0098 | 1.1295 | 1.3621 | 1.6024 | 1.8353 | 1.9355 | 2.0777 | 2.1688 | 2.3542 | 2.5325 | 2.6316 | 3.0238 | 3.2754 | 3.638 | 0.286 | 0.27437 | 0.27404 | 0.27812 | 0.27959 | 0.27907 | 0.27938 | 0.28167 | 0.2813 | 0.28336 | 0.28161 | 0.25994 | 0.28137 | 0.2774 | 0.27438 | 0.28474 | 0.28115 | 0.27905 | 0.26656 | 0.27452 | 0.286 | 0.064612 | 0.079376 | 0.096521 | 0.11233 | 0.12776 | 0.14387 | 0.16088 | 0.1906 | 0.22276 | 0.24976 | 0.2878 | 0.2799 | 0.31739 | 0.33828 | 0.37082 | 0.40359 | 0.39315 | 0.38873 | 0.44721
0.287 | 0.033274 | 0.050785 | 0.075086 | 0.10273 | 0.13277 | 0.16898 | 0.21157 | 0.30099 | 0.4126 | 0.52867 | 0.65096 | 0.66811 | 0.80753 | 0.9274 | 1.107 | 1.2663 | 1.3529 | 1.4121 | 1.8231 | 0.287 | 0.51339 | 0.6378 | 0.77553 | 0.91171 | 1.036 | 1.1709 | 1.3111 | 1.5743 | 1.8465 | 2.1101 | 2.2548 | 2.3796 | 2.5367 | 2.7331 | 2.9763 | 3.1284 | 3.4301 | 3.6203 | 4.0629 | 0.287 | 0.43805 | 0.55041 | 0.66079 | 0.77662 | 0.88767 | 1.0103 | 1.13 | 1.3627 | 1.6031 | 1.8361 | 1.9369 | 2.0787 | 2.1699 | 2.3555 | 2.5336 | 2.6329 | 3.0252 | 3.2773 | 3.6398 | 0.287 | 0.27561 | 0.27528 | 0.27936 | 0.28083 | 0.2803 | 0.28062 | 0.28291 | 0.28254 | 0.2846 | 0.28285 | 0.26113 | 0.2826 | 0.27861 | 0.2756 | 0.28597 | 0.28237 | 0.28029 | 0.2678 | 0.27578 | 0.287 | 0.064814 | 0.079625 | 0.096819 | 0.11268 | 0.12815 | 0.14432 | 0.16138 | 0.1912 | 0.22345 | 0.25054 | 0.28869 | 0.28077 | 0.31834 | 0.33932 | 0.37192 | 0.40478 | 0.39442 | 0.39006 | 0.44872
0.288 | 0.033424 | 0.051014 | 0.075419 | 0.10319 | 0.13336 | 0.16973 | 0.2125 | 0.30231 | 0.41439 | 0.53098 | 0.65394 | 0.67103 | 0.81104 | 0.9315 | 1.1117 | 1.2718 | 1.3589 | 1.4187 | 1.8314 | 0.288 | 0.5141 | 0.63867 | 0.77658 | 0.91293 | 1.0374 | 1.1724 | 1.3128 | 1.5763 | 1.8489 | 2.1128 | 2.2582 | 2.3825 | 2.5401 | 2.7368 | 2.9802 | 3.1328 | 3.4343 | 3.6247 | 4.0677 | 0.288 | 0.43826 | 0.55068 | 0.66109 | 0.77697 | 0.88807 | 1.0107 | 1.1305 | 1.3633 | 1.6038 | 1.837 | 1.9382 | 2.0796 | 2.1711 | 2.3567 | 2.5348 | 2.6341 | 3.0266 | 3.2791 | 3.6415 | 0.288 | 0.27684 | 0.27652 | 0.2806 | 0.28207 | 0.28154 | 0.28186 | 0.28415 | 0.28378 | 0.28584 | 0.28408 | 0.26233 | 0.28383 | 0.27982 | 0.27682 | 0.28719 | 0.28359 | 0.28153 | 0.26904 | 0.27704 | 0.288 | 0.065015 | 0.079875 | 0.097117 | 0.11303 | 0.12855 | 0.14476 | 0.16187 | 0.19179 | 0.22413 | 0.25132 | 0.28958 | 0.28164 | 0.31929 | 0.34036 | 0.37302 | 0.40597 | 0.39568 | 0.3914 | 0.45022
0.289 | 0.033574 | 0.051243 | 0.075752 | 0.10364 | 0.13394 | 0.17047 | 0.21343 | 0.30363 | 0.41619 | 0.53329 | 0.65692 | 0.67394 | 0.81455 | 0.9356 | 1.1164 | 1.2773 | 1.3649 | 1.4252 | 1.8397 | 0.289 | 0.51481 | 0.63955 | 0.77763 | 0.91414 | 1.0388 | 1.174 | 1.3145 | 1.5783 | 1.8512 | 2.1154 | 2.2616 | 2.3855 | 2.5435 | 2.7405 | 2.9841 | 3.1371 | 3.4385 | 3.6291 | 4.0726 | 0.289 | 0.43847 | 0.55095 | 0.66139 | 0.77731 | 0.88848 | 1.0112 | 1.131 | 1.3639 | 1.6045 | 1.8378 | 1.9396 | 2.0805 | 2.1723 | 2.358 | 2.5359 | 2.6353 | 3.028 | 3.2809 | 3.6433 | 0.289 | 0.27808 | 0.27776 | 0.28184 | 0.28331 | 0.28278 | 0.2831 | 0.28539 | 0.28502 | 0.28708 | 0.28532 | 0.26353 | 0.28507 | 0.28103 | 0.27804 | 0.28841 | 0.28481 | 0.28278 | 0.27029 | 0.27829 | 0.289 | 0.065215 | 0.080123 | 0.097415 | 0.11338 | 0.12894 | 0.14521 | 0.16237 | 0.19238 | 0.22482 | 0.2521 | 0.29047 | 0.28252 | 0.32024 | 0.34139 | 0.37412 | 0.40715 | 0.39694 | 0.39273 | 0.45172
0.29 | 0.033723 | 0.051472 | 0.076085 | 0.1041 | 0.13453 | 0.17122 | 0.21435 | 0.30495 | 0.41798 | 0.5356 | 0.6599 | 0.67685 | 0.81807 | 0.9397 | 1.1212 | 1.2827 | 1.3709 | 1.4318 | 1.848 | 0.29 | 0.51552 | 0.64042 | 0.77867 | 0.91535 | 1.0401 | 1.1755 | 1.3162 | 1.5803 | 1.8536 | 2.1181 | 2.2649 | 2.3884 | 2.547 | 2.7442 | 2.988 | 3.1414 | 3.4427 | 3.6335 | 4.0775 | 0.29 | 0.43868 | 0.55121 | 0.66168 | 0.77765 | 0.88887 | 1.0116 | 1.1314 | 1.3645 | 1.6051 | 1.8386 | 1.9409 | 2.0815 | 2.1734 | 2.3593 | 2.537 | 2.6365 | 3.0294 | 3.2828 | 3.645 | 0.29 | 0.27932 | 0.279 | 0.28308 | 0.28456 | 0.28402 | 0.28434 | 0.28663 | 0.28626 | 0.28831 | 0.28655 | 0.26472 | 0.2863 | 0.28224 | 0.27925 | 0.28964 | 0.28603 | 0.28402 | 0.27153 | 0.27955 | 0.29 | 0.065416 | 0.080372 | 0.097712 | 0.11372 | 0.12934 | 0.14565 | 0.16286 | 0.19297 | 0.2255 | 0.25287 | 0.29136 | 0.28339 | 0.32119 | 0.34243 | 0.37522 | 0.40833 | 0.3982 | 0.39406 | 0.45322
0.291 | 0.033873 | 0.051701 | 0.076419 | 0.10455 | 0.13512 | 0.17197 | 0.21528 | 0.30628 | 0.41978 | 0.53791 | 0.66289 | 0.67977 | 0.82158 | 0.9438 | 1.1259 | 1.2882 | 1.3769 | 1.4383 | 1.8563 | 0.291 | 0.51624 | 0.64129 | 0.77972 | 0.91656 | 1.0415 | 1.1771 | 1.3179 | 1.5824 | 1.8559 | 2.1207 | 2.2683 | 2.3914 | 2.5504 | 2.7479 | 2.9919 | 3.1458 | 3.4469 | 3.6378 | 4.0824 | 0.291 | 0.43888 | 0.55147 | 0.66198 | 0.77798 | 0.88927 | 1.012 | 1.1319 | 1.365 | 1.6058 | 1.8394 | 1.9423 | 2.0824 | 2.1745 | 2.3605 | 2.5381 | 2.6377 | 3.0307 | 3.2846 | 3.6467 | 0.291 | 0.28056 | 0.28024 | 0.28432 | 0.2858 | 0.28526 | 0.28558 | 0.28787 | 0.2875 | 0.28955 | 0.28779 | 0.26592 | 0.28753 | 0.28346 | 0.28047 | 0.29086 | 0.28725 | 0.28526 | 0.27277 | 0.28081 | 0.291 | 0.065615 | 0.08062 | 0.098008 | 0.11407 | 0.12973 | 0.1461 | 0.16335 | 0.19356 | 0.22619 | 0.25365 | 0.29224 | 0.28426 | 0.32214 | 0.34346 | 0.37632 | 0.40951 | 0.39946 | 0.39539 | 0.45472
0.292 | 0.034023 | 0.05193 | 0.076753 | 0.10501 | 0.13571 | 0.17272 | 0.21621 | 0.3076 | 0.42158 | 0.54023 | 0.66588 | 0.68269 | 0.8251 | 0.94791 | 1.1307 | 1.2937 | 1.3829 | 1.4449 | 1.8647 | 0.292 | 0.51695 | 0.64216 | 0.78077 | 0.91778 | 1.0429 | 1.1786 | 1.3196 | 1.5844 | 1.8582 | 2.1233 | 2.2716 | 2.3943 | 2.5538 | 2.7516 | 2.9958 | 3.1501 | 3.451 | 3.6422 | 4.0872 | 0.292 | 0.43909 | 0.55173 | 0.66227 | 0.77831 | 0.88966 | 1.0125 | 1.1323 | 1.3656 | 1.6065 | 1.8402 | 1.9436 | 2.0833 | 2.1756 | 2.3618 | 2.5392 | 2.6389 | 3.032 | 3.2863 | 3.6483 | 0.292 | 0.2818 | 0.28148 | 0.28556 | 0.28704 | 0.2865 | 0.28682 | 0.28911 | 0.28874 | 0.29079 | 0.28903 | 0.26712 | 0.28877 | 0.28467 | 0.28169 | 0.29209 | 0.28847 | 0.28651 | 0.27402 | 0.28207 | 0.292 | 0.065815 | 0.080867 | 0.098304 | 0.11441 | 0.13012 | 0.14654 | 0.16385 | 0.19415 | 0.22687 | 0.25442 | 0.29313 | 0.28513 | 0.32309 | 0.34449 | 0.37741 | 0.41069 | 0.40071 | 0.39671 | 0.45622
0.293 | 0.034173 | 0.052159 | 0.077086 | 0.10546 | 0.13629 | 0.17346 | 0.21714 | 0.30892 | 0.42338 | 0.54254 | 0.66887 | 0.68561 | 0.82862 | 0.95202 | 1.1354 | 1.2992 | 1.3889 | 1.4515 | 1.873 | 0.293 | 0.51766 | 0.64303 | 0.78181 | 0.91899 | 1.0443 | 1.1801 | 1.3213 | 1.5864 | 1.8606 | 2.126 | 2.275 | 2.3973 | 2.5572 | 2.7553 | 2.9997 | 3.1544 | 3.4552 | 3.6466 | 4.0921 | 0.293 | 0.43929 | 0.55199 | 0.66255 | 0.77864 | 0.89004 | 1.0129 | 1.1328 | 1.3662 | 1.6071 | 1.841 | 1.9449 | 2.0842 | 2.1767 | 2.363 | 2.5403 | 2.6401 | 3.0334 | 3.2881 | 3.65 | 0.293 | 0.28305 | 0.28273 | 0.2868 | 0.28829 | 0.28774 | 0.28806 | 0.29035 | 0.28998 | 0.29203 | 0.29027 | 0.26832 | 0.29 | 0.28589 | 0.28291 | 0.29332 | 0.28969 | 0.28775 | 0.27526 | 0.28333 | 0.293 | 0.066014 | 0.081114 | 0.0986 | 0.11476 | 0.13051 | 0.14698 | 0.16434 | 0.19473 | 0.22755 | 0.2552 | 0.29401 | 0.28599 | 0.32403 | 0.34552 | 0.37851 | 0.41186 | 0.40197 | 0.39804 | 0.45771
0.294 | 0.034323 | 0.052389 | 0.07742 | 0.10592 | 0.13688 | 0.17421 | 0.21807 | 0.31025 | 0.42517 | 0.54486 | 0.67186 | 0.68853 | 0.83215 | 0.95613 | 1.1402 | 1.3047 | 1.3949 | 1.458 | 1.8813 | 0.294 | 0.51837 | 0.6439 | 0.78285 | 0.92019 | 1.0456 | 1.1817 | 1.323 | 1.5884 | 1.8629 | 2.1286 | 2.2783 | 2.4002 | 2.5607 | 2.759 | 3.0036 | 3.1587 | 3.4594 | 3.6509 | 4.0969 | 0.294 | 0.43948 | 0.55224 | 0.66283 | 0.77896 | 0.89042 | 1.0133 | 1.1332 | 1.3667 | 1.6077 | 1.8417 | 1.9462 | 2.0851 | 2.1778 | 2.3642 | 2.5413 | 2.6413 | 3.0347 | 3.2898 | 3.6516 | 0.294 | 0.28429 | 0.28397 | 0.28804 | 0.28953 | 0.28899 | 0.2893 | 0.2916 | 0.29123 | 0.29327 | 0.29151 | 0.26952 | 0.29124 | 0.2871 | 0.28414 | 0.29454 | 0.29092 | 0.289 | 0.27651 | 0.28459 | 0.294 | 0.066213 | 0.081361 | 0.098895 | 0.1151 | 0.13091 | 0.14743 | 0.16483 | 0.19532 | 0.22823 | 0.25597 | 0.2949 | 0.28686 | 0.32497 | 0.34655 | 0.3796 | 0.41304 | 0.40322 | 0.39936 | 0.4592
0.295 | 0.034473 | 0.052618 | 0.077754 | 0.10637 | 0.13747 | 0.17496 | 0.219 | 0.31157 | 0.42697 | 0.54718 | 0.67486 | 0.69145 | 0.83567 | 0.96024 | 1.1449 | 1.3102 | 1.4009 | 1.4646 | 1.8897 | 0.295 | 0.51907 | 0.64477 | 0.7839 | 0.9214 | 1.047 | 1.1832 | 1.3247 | 1.5904 | 1.8652 | 2.1312 | 2.2816 | 2.4032 | 2.5641 | 2.7627 | 3.0075 | 3.163 | 3.4635 | 3.6553 | 4.1018 | 0.295 | 0.43968 | 0.55249 | 0.66311 | 0.77928 | 0.89079 | 1.0137 | 1.1337 | 1.3673 | 1.6084 | 1.8425 | 1.9475 | 2.086 | 2.1789 | 2.3654 | 2.5424 | 2.6424 | 3.036 | 3.2916 | 3.6533 | 0.295 | 0.28553 | 0.28521 | 0.28929 | 0.29078 | 0.29023 | 0.29055 | 0.29284 | 0.29247 | 0.29451 | 0.29275 | 0.27072 | 0.29247 | 0.28832 | 0.28536 | 0.29577 | 0.29214 | 0.29024 | 0.27775 | 0.28585 | 0.295 | 0.066412 | 0.081608 | 0.09919 | 0.11545 | 0.1313 | 0.14787 | 0.16532 | 0.1959 | 0.22891 | 0.25674 | 0.29578 | 0.28772 | 0.32591 | 0.34757 | 0.38069 | 0.41421 | 0.40447 | 0.40068 | 0.46069
0.296 | 0.034623 | 0.052848 | 0.078089 | 0.10683 | 0.13806 | 0.17571 | 0.21993 | 0.3129 | 0.42877 | 0.5495 | 0.67786 | 0.69437 | 0.8392 | 0.96435 | 1.1497 | 1.3156 | 1.4069 | 1.4712 | 1.898 | 0.296 | 0.51978 | 0.64564 | 0.78494 | 0.92261 | 1.0484 | 1.1848 | 1.3264 | 1.5924 | 1.8675 | 2.1339 | 2.285 | 2.4061 | 2.5675 | 2.7664 | 3.0114 | 3.1673 | 3.4677 | 3.6596 | 4.1066 | 0.296 | 0.43987 | 0.55274 | 0.66339 | 0.7796 | 0.89116 | 1.0142 | 1.1341 | 1.3678 | 1.609 | 1.8433 | 1.9488 | 2.0869 | 2.18 | 2.3666 | 2.5434 | 2.6435 | 3.0372 | 3.2933 | 3.6549 | 0.296 | 0.28677 | 0.28646 | 0.29053 | 0.29202 | 0.29147 | 0.29179 | 0.29408 | 0.29371 | 0.29576 | 0.29399 | 0.27193 | 0.29371 | 0.28954 | 0.28658 | 0.297 | 0.29336 | 0.29149 | 0.279 | 0.28712 | 0.296 | 0.06661 | 0.081854 | 0.099484 | 0.11579 | 0.13169 | 0.14831 | 0.16581 | 0.19649 | 0.22959 | 0.25751 | 0.29666 | 0.28859 | 0.32686 | 0.3486 | 0.38178 | 0.41538 | 0.40572 | 0.402 | 0.46218
0.297 | 0.034773 | 0.053078 | 0.078423 | 0.10728 | 0.13865 | 0.17646 | 0.22086 | 0.31422 | 0.43057 | 0.55181 | 0.68085 | 0.69729 | 0.84272 | 0.96847 | 1.1544 | 1.3211 | 1.4129 | 1.4778 | 1.9064 | 0.297 | 0.52049 | 0.64651 | 0.78598 | 0.92381 | 1.0498 | 1.1863 | 1.3281 | 1.5945 | 1.8699 | 2.1365 | 2.2883 | 2.409 | 2.5709 | 2.77 | 3.0152 | 3.1716 | 3.4719 | 3.664 | 4.1115 | 0.297 | 0.44006 | 0.55298 | 0.66366 | 0.77991 | 0.89153 | 1.0146 | 1.1345 | 1.3684 | 1.6096 | 1.844 | 1.95 | 2.0877 | 2.1811 | 2.3678 | 2.5445 | 2.6447 | 3.0385 | 3.295 | 3.6564 | 0.297 | 0.28802 | 0.2877 | 0.29177 | 0.29327 | 0.29272 | 0.29303 | 0.29533 | 0.29496 | 0.297 | 0.29523 | 0.27313 | 0.29495 | 0.29075 | 0.2878 | 0.29823 | 0.29459 | 0.29273 | 0.28025 | 0.28838 | 0.297 | 0.066808 | 0.082099 | 0.099777 | 0.11613 | 0.13208 | 0.14875 | 0.1663 | 0.19707 | 0.23027 | 0.25828 | 0.29754 | 0.28945 | 0.32779 | 0.34962 | 0.38286 | 0.41655 | 0.40697 | 0.40332 | 0.46367
0.298 | 0.034923 | 0.053307 | 0.078757 | 0.10774 | 0.13924 | 0.17721 | 0.22179 | 0.31555 | 0.43237 | 0.55414 | 0.68385 | 0.70022 | 0.84625 | 0.97259 | 1.1592 | 1.3266 | 1.4189 | 1.4843 | 1.9147 | 0.298 | 0.5212 | 0.64737 | 0.78702 | 0.92502 | 1.0511 | 1.1878 | 1.3298 | 1.5965 | 1.8722 | 2.1391 | 2.2916 | 2.412 | 2.5743 | 2.7737 | 3.0191 | 3.1759 | 3.476 | 3.6683 | 4.1163 | 0.298 | 0.44025 | 0.55322 | 0.66393 | 0.78021 | 0.89189 | 1.015 | 1.135 | 1.3689 | 1.6102 | 1.8448 | 1.9513 | 2.0886 | 2.1822 | 2.369 | 2.5455 | 2.6458 | 3.0398 | 3.2967 | 3.658 | 0.298 | 0.28926 | 0.28895 | 0.29302 | 0.29452 | 0.29396 | 0.29428 | 0.29657 | 0.2962 | 0.29824 | 0.29647 | 0.27433 | 0.29618 | 0.29197 | 0.28903 | 0.29945 | 0.29581 | 0.29398 | 0.2815 | 0.28964 | 0.298 | 0.067006 | 0.082344 | 0.10007 | 0.11647 | 0.13246 | 0.14919 | 0.16679 | 0.19765 | 0.23095 | 0.25905 | 0.29841 | 0.29031 | 0.32873 | 0.35064 | 0.38395 | 0.41771 | 0.40821 | 0.40464 | 0.46516
0.299 | 0.035074 | 0.053537 | 0.079092 | 0.1082 | 0.13983 | 0.17796 | 0.22272 | 0.31687 | 0.43418 | 0.55646 | 0.68686 | 0.70314 | 0.84979 | 0.97671 | 1.1639 | 1.3321 | 1.425 | 1.4909 | 1.9231 | 0.299 | 0.5219 | 0.64824 | 0.78806 | 0.92622 | 1.0525 | 1.1893 | 1.3315 | 1.5985 | 1.8745 | 2.1417 | 2.295 | 2.4149 | 2.5777 | 2.7774 | 3.023 | 3.1802 | 3.4802 | 3.6726 | 4.1211 | 0.299 | 0.44043 | 0.55346 | 0.66419 | 0.78052 | 0.89225 | 1.0154 | 1.1354 | 1.3694 | 1.6108 | 1.8455 | 1.9526 | 2.0894 | 2.1832 | 2.3701 | 2.5465 | 2.6469 | 3.041 | 3.2983 | 3.6595 | 0.299 | 0.29051 | 0.2902 | 0.29426 | 0.29576 | 0.2952 | 0.29552 | 0.29782 | 0.29745 | 0.29948 | 0.29771 | 0.27554 | 0.29742 | 0.29319 | 0.29025 | 0.30068 | 0.29704 | 0.29523 | 0.28275 | 0.29091 | 0.299 | 0.067203 | 0.082589 | 0.10036 | 0.11682 | 0.13285 | 0.14963 | 0.16727 | 0.19823 | 0.23162 | 0.25982 | 0.29929 | 0.29117 | 0.32967 | 0.35167 | 0.38503 | 0.41888 | 0.40945 | 0.40596 | 0.46664
0.3 | 0.035224 | 0.053767 | 0.079427 | 0.10865 | 0.14042 | 0.17871 | 0.22366 | 0.3182 | 0.43598 | 0.55878 | 0.68986 | 0.70607 | 0.85332 | 0.98083 | 1.1687 | 1.3376 | 1.431 | 1.4975 | 1.9314 | 0.3 | 0.52261 | 0.6491 | 0.7891 | 0.92742 | 1.0539 | 1.1909 | 1.3332 | 1.6005 | 1.8768 | 2.1443 | 2.2983 | 2.4178 | 2.5811 | 2.781 | 3.0269 | 3.1845 | 3.4843 | 3.677 | 4.1259 | 0.3 | 0.44062 | 0.5537 | 0.66445 | 0.78081 | 0.8926 | 1.0158 | 1.1358 | 1.37 | 1.6114 | 1.8462 | 1.9538 | 2.0903 | 2.1842 | 2.3713 | 2.5475 | 2.648 | 3.0422 | 3.3 | 3.6611 | 0.3 | 0.29175 | 0.29144 | 0.29551 | 0.29701 | 0.29645 | 0.29677 | 0.29906 | 0.29869 | 0.30073 | 0.29895 | 0.27674 | 0.29866 | 0.29441 | 0.29148 | 0.30191 | 0.29826 | 0.29648 | 0.284 | 0.29217 | 0.3 | 0.0674 | 0.082834 | 0.10066 | 0.11716 | 0.13324 | 0.15006 | 0.16776 | 0.19881 | 0.23229 | 0.26058 | 0.30017 | 0.29203 | 0.3306 | 0.35268 | 0.38611 | 0.42004 | 0.4107 | 0.40727 | 0.46812
0.301 | 0.035374 | 0.053998 | 0.079762 | 0.10911 | 0.14101 | 0.17946 | 0.22459 | 0.31953 | 0.43778 | 0.5611 | 0.69287 | 0.709 | 0.85685 | 0.98496 | 1.1735 | 1.3431 | 1.437 | 1.5041 | 1.9398 | 0.301 | 0.52331 | 0.64997 | 0.79014 | 0.92862 | 1.0552 | 1.1924 | 1.3349 | 1.6025 | 1.8792 | 2.147 | 2.3016 | 2.4207 | 2.5845 | 2.7847 | 3.0307 | 3.1888 | 3.4885 | 3.6813 | 4.1307 | 0.301 | 0.4408 | 0.55393 | 0.66471 | 0.78111 | 0.89295 | 1.0162 | 1.1362 | 1.3705 | 1.612 | 1.847 | 1.955 | 2.0911 | 2.1853 | 2.3724 | 2.5485 | 2.649 | 3.0434 | 3.3016 | 3.6626 | 0.301 | 0.293 | 0.29269 | 0.29676 | 0.29826 | 0.29769 | 0.29802 | 0.30031 | 0.29994 | 0.30197 | 0.3002 | 0.27795 | 0.2999 | 0.29563 | 0.2927 | 0.30314 | 0.29949 | 0.29772 | 0.28525 | 0.29344 | 0.301 | 0.067597 | 0.083078 | 0.10095 | 0.1175 | 0.13363 | 0.1505 | 0.16825 | 0.19939 | 0.23297 | 0.26135 | 0.30104 | 0.29288 | 0.33154 | 0.3537 | 0.38719 | 0.4212 | 0.41194 | 0.40859 | 0.4696
0.302 | 0.035525 | 0.054228 | 0.080097 | 0.10957 | 0.1416 | 0.18021 | 0.22552 | 0.32085 | 0.43959 | 0.56342 | 0.69588 | 0.71193 | 0.86039 | 0.98908 | 1.1782 | 1.3486 | 1.443 | 1.5107 | 1.9481 | 0.302 | 0.52402 | 0.65083 | 0.79117 | 0.92982 | 1.0566 | 1.1939 | 1.3366 | 1.6045 | 1.8815 | 2.1496 | 2.3049 | 2.4237 | 2.5879 | 2.7884 | 3.0346 | 3.1931 | 3.4926 | 3.6856 | 4.1355 | 0.302 | 0.44098 | 0.55416 | 0.66497 | 0.7814 | 0.8933 | 1.0165 | 1.1366 | 1.371 | 1.6125 | 1.8477 | 1.9563 | 2.0919 | 2.1863 | 2.3736 | 2.5495 | 2.6501 | 3.0446 | 3.3032 | 3.6641 | 0.302 | 0.29424 | 0.29394 | 0.298 | 0.29951 | 0.29894 | 0.29926 | 0.30156 | 0.30118 | 0.30321 | 0.30144 | 0.27916 | 0.30114 | 0.29685 | 0.29393 | 0.30437 | 0.30072 | 0.29897 | 0.2865 | 0.2947 | 0.302 | 0.067793 | 0.083321 | 0.10124 | 0.11784 | 0.13401 | 0.15094 | 0.16873 | 0.19997 | 0.23364 | 0.26211 | 0.30191 | 0.29374 | 0.33247 | 0.35472 | 0.38827 | 0.42236 | 0.41317 | 0.4099 | 0.47107
0.303 | 0.035675 | 0.054458 | 0.080432 | 0.11002 | 0.14219 | 0.18096 | 0.22645 | 0.32218 | 0.44139 | 0.56575 | 0.69889 | 0.71486 | 0.86393 | 0.99321 | 1.183 | 1.3541 | 1.4491 | 1.5173 | 1.9565 | 0.303 | 0.52472 | 0.65169 | 0.79221 | 0.93102 | 1.058 | 1.1955 | 1.3383 | 1.6065 | 1.8838 | 2.1522 | 2.3082 | 2.4266 | 2.5913 | 2.792 | 3.0384 | 3.1974 | 3.4967 | 3.6899 | 4.1403 | 0.303 | 0.44115 | 0.55438 | 0.66522 | 0.78169 | 0.89364 | 1.0169 | 1.137 | 1.3715 | 1.6131 | 1.8484 | 1.9575 | 2.0928 | 2.1873 | 2.3747 | 2.5504 | 2.6512 | 3.0458 | 3.3048 | 3.6656 | 0.303 | 0.29549 | 0.29519 | 0.29925 | 0.30076 | 0.30019 | 0.30051 | 0.3028 | 0.30243 | 0.30446 | 0.30268 | 0.28036 | 0.30238 | 0.29807 | 0.29516 | 0.30561 | 0.30195 | 0.30022 | 0.28775 | 0.29597 | 0.303 | 0.067989 | 0.083564 | 0.10153 | 0.11818 | 0.1344 | 0.15137 | 0.16922 | 0.20055 | 0.23431 | 0.26287 | 0.30278 | 0.29459 | 0.3334 | 0.35573 | 0.38934 | 0.42351 | 0.41441 | 0.41121 | 0.47255
0.304 | 0.035826 | 0.054689 | 0.080767 | 0.11048 | 0.14278 | 0.18171 | 0.22739 | 0.32351 | 0.4432 | 0.56807 | 0.7019 | 0.71779 | 0.86747 | 0.99734 | 1.1878 | 1.3596 | 1.4551 | 1.5239 | 1.9649 | 0.304 | 0.52543 | 0.65255 | 0.79324 | 0.93222 | 1.0593 | 1.197 | 1.3399 | 1.6085 | 1.8861 | 2.1548 | 2.3115 | 2.4295 | 2.5947 | 2.7957 | 3.0423 | 3.2017 | 3.5009 | 3.6942 | 4.1451 | 0.304 | 0.44133 | 0.55461 | 0.66547 | 0.78197 | 0.89397 | 1.0173 | 1.1374 | 1.372 | 1.6137 | 1.8491 | 1.9587 | 2.0936 | 2.1883 | 2.3758 | 2.5514 | 2.6522 | 3.047 | 3.3064 | 3.667 | 0.304 | 0.29674 | 0.29644 | 0.3005 | 0.30201 | 0.30143 | 0.30176 | 0.30405 | 0.30368 | 0.3057 | 0.30393 | 0.28157 | 0.30362 | 0.29929 | 0.29638 | 0.30684 | 0.30317 | 0.30147 | 0.289 | 0.29723 | 0.304 | 0.068185 | 0.083807 | 0.10182 | 0.11851 | 0.13478 | 0.15181 | 0.1697 | 0.20113 | 0.23498 | 0.26363 | 0.30365 | 0.29545 | 0.33433 | 0.35674 | 0.39041 | 0.42466 | 0.41565 | 0.41252 | 0.47402
0.305 | 0.035977 | 0.054919 | 0.081103 | 0.11094 | 0.14337 | 0.18246 | 0.22832 | 0.32484 | 0.445 | 0.5704 | 0.70491 | 0.72072 | 0.87101 | 1.0015 | 1.1925 | 1.3651 | 1.4611 | 1.5305 | 1.9733 | 0.305 | 0.52613 | 0.65341 | 0.79428 | 0.93342 | 1.0607 | 1.1985 | 1.3416 | 1.6105 | 1.8884 | 2.1574 | 2.3148 | 2.4324 | 2.5981 | 2.7993 | 3.0462 | 3.206 | 3.505 | 3.6985 | 4.1499 | 0.305 | 0.4415 | 0.55483 | 0.66571 | 0.78225 | 0.8943 | 1.0177 | 1.1378 | 1.3725 | 1.6142 | 1.8498 | 1.9599 | 2.0944 | 2.1893 | 2.3769 | 2.5523 | 2.6532 | 3.0481 | 3.308 | 3.6685 | 0.305 | 0.29799 | 0.29768 | 0.30174 | 0.30326 | 0.30268 | 0.303 | 0.3053 | 0.30493 | 0.30695 | 0.30517 | 0.28278 | 0.30486 | 0.30051 | 0.29761 | 0.30807 | 0.3044 | 0.30272 | 0.29025 | 0.2985 | 0.305 | 0.06838 | 0.08405 | 0.10211 | 0.11885 | 0.13517 | 0.15224 | 0.17018 | 0.2017 | 0.23565 | 0.26439 | 0.30452 | 0.2963 | 0.33525 | 0.35776 | 0.39149 | 0.42582 | 0.41688 | 0.41382 | 0.47549
0.306 | 0.036127 | 0.05515 | 0.081438 | 0.1114 | 0.14396 | 0.18321 | 0.22925 | 0.32617 | 0.44681 | 0.57273 | 0.70793 | 0.72366 | 0.87455 | 1.0056 | 1.1973 | 1.3707 | 1.4672 | 1.5371 | 1.9816 | 0.306 | 0.52683 | 0.65427 | 0.79531 | 0.93462 | 1.062 | 1.2 | 1.3433 | 1.6125 | 1.8907 | 2.16 | 2.3181 | 2.4353 | 2.6014 | 2.803 | 3.05 | 3.2102 | 3.5091 | 3.7028 | 4.1547 | 0.306 | 0.44167 | 0.55505 | 0.66595 | 0.78253 | 0.89463 | 1.018 | 1.1381 | 1.3729 | 1.6148 | 1.8504 | 1.9611 | 2.0951 | 2.1903 | 2.378 | 2.5532 | 2.6542 | 3.0493 | 3.3095 | 3.6699 | 0.306 | 0.29923 | 0.29893 | 0.30299 | 0.30451 | 0.30393 | 0.30425 | 0.30655 | 0.30617 | 0.3082 | 0.30642 | 0.28399 | 0.3061 | 0.30173 | 0.29884 | 0.3093 | 0.30563 | 0.30397 | 0.29151 | 0.29977 | 0.306 | 0.068575 | 0.084291 | 0.1024 | 0.11919 | 0.13555 | 0.15267 | 0.17066 | 0.20228 | 0.23632 | 0.26515 | 0.30539 | 0.29715 | 0.33618 | 0.35877 | 0.39256 | 0.42697 | 0.41811 | 0.41513 | 0.47696
0.307 | 0.036278 | 0.05538 | 0.081774 | 0.11185 | 0.14455 | 0.18397 | 0.23019 | 0.3275 | 0.44861 | 0.57506 | 0.71095 | 0.72659 | 0.8781 | 1.0097 | 1.2021 | 1.3762 | 1.4732 | 1.5437 | 1.99 | 0.307 | 0.52753 | 0.65513 | 0.79634 | 0.93581 | 1.0634 | 1.2016 | 1.345 | 1.6145 | 1.893 | 2.1626 | 2.3214 | 2.4382 | 2.6048 | 2.8066 | 3.0539 | 3.2145 | 3.5132 | 3.707 | 4.1595 | 0.307 | 0.44183 | 0.55526 | 0.66619 | 0.7828 | 0.89495 | 1.0184 | 1.1385 | 1.3734 | 1.6153 | 1.8511 | 1.9622 | 2.0959 | 2.1913 | 2.3791 | 2.5542 | 2.6552 | 3.0504 | 3.3111 | 3.6713 | 0.307 | 0.30048 | 0.30019 | 0.30424 | 0.30576 | 0.30518 | 0.3055 | 0.3078 | 0.30742 | 0.30944 | 0.30766 | 0.2852 | 0.30734 | 0.30296 | 0.30007 | 0.31054 | 0.30686 | 0.30522 | 0.29276 | 0.30103 | 0.307 | 0.068769 | 0.084533 | 0.10269 | 0.11953 | 0.13593 | 0.15311 | 0.17114 | 0.20285 | 0.23698 | 0.26591 | 0.30626 | 0.298 | 0.3371 | 0.35977 | 0.39362 | 0.42811 | 0.41934 | 0.41643 | 0.47843
0.308 | 0.036429 | 0.055611 | 0.082109 | 0.11231 | 0.14514 | 0.18472 | 0.23112 | 0.32883 | 0.45042 | 0.57738 | 0.71397 | 0.72953 | 0.88164 | 1.0139 | 1.2068 | 1.3817 | 1.4793 | 1.5503 | 1.9984 | 0.308 | 0.52823 | 0.65599 | 0.79738 | 0.93701 | 1.0647 | 1.2031 | 1.3467 | 1.6165 | 1.8953 | 2.1652 | 2.3247 | 2.4411 | 2.6082 | 2.8102 | 3.0577 | 3.2188 | 3.5173 | 3.7113 | 4.1643 | 0.308 | 0.442 | 0.55548 | 0.66643 | 0.78306 | 0.89527 | 1.0187 | 1.1389 | 1.3739 | 1.6158 | 1.8518 | 1.9634 | 2.0967 | 2.1922 | 2.3801 | 2.5551 | 2.6562 | 3.0515 | 3.3126 | 3.6727 | 0.308 | 0.30173 | 0.30144 | 0.30549 | 0.30701 | 0.30643 | 0.30675 | 0.30905 | 0.30867 | 0.31069 | 0.30891 | 0.28641 | 0.30858 | 0.30418 | 0.3013 | 0.31177 | 0.30809 | 0.30648 | 0.29401 | 0.3023 | 0.308 | 0.068964 | 0.084774 | 0.10297 | 0.11986 | 0.13632 | 0.15354 | 0.17162 | 0.20342 | 0.23765 | 0.26666 | 0.30712 | 0.29885 | 0.33803 | 0.36078 | 0.39469 | 0.42926 | 0.42056 | 0.41773 | 0.47989
0.309 | 0.03658 | 0.055842 | 0.082445 | 0.11277 | 0.14573 | 0.18547 | 0.23206 | 0.33016 | 0.45223 | 0.57971 | 0.71699 | 0.73247 | 0.88519 | 1.018 | 1.2116 | 1.3872 | 1.4853 | 1.557 | 2.0068 | 0.309 | 0.52893 | 0.65685 | 0.79841 | 0.9382 | 1.0661 | 1.2046 | 1.3484 | 1.6185 | 1.8976 | 2.1678 | 2.328 | 2.444 | 2.6116 | 2.8139 | 3.0615 | 3.223 | 3.5214 | 3.7156 | 4.169 | 0.309 | 0.44216 | 0.55569 | 0.66666 | 0.78333 | 0.89558 | 1.0191 | 1.1393 | 1.3744 | 1.6164 | 1.8524 | 1.9646 | 2.0974 | 2.1932 | 2.3812 | 2.556 | 2.6572 | 3.0526 | 3.3141 | 3.674 | 0.309 | 0.30298 | 0.30269 | 0.30674 | 0.30826 | 0.30768 | 0.308 | 0.3103 | 0.30992 | 0.31194 | 0.31016 | 0.28762 | 0.30982 | 0.3054 | 0.30253 | 0.313 | 0.30932 | 0.30773 | 0.29527 | 0.30357 | 0.309 | 0.069158 | 0.085015 | 0.10326 | 0.1202 | 0.1367 | 0.15397 | 0.1721 | 0.204 | 0.23831 | 0.26742 | 0.30799 | 0.29969 | 0.33895 | 0.36179 | 0.39576 | 0.4304 | 0.42179 | 0.41904 | 0.48136
0.31 | 0.036731 | 0.056073 | 0.082781 | 0.11323 | 0.14633 | 0.18622 | 0.23299 | 0.33149 | 0.45404 | 0.58204 | 0.72001 | 0.7354 | 0.88874 | 1.0222 | 1.2164 | 1.3927 | 1.4914 | 1.5636 | 2.0152 | 0.31 | 0.52963 | 0.65771 | 0.79944 | 0.9394 | 1.0675 | 1.2061 | 1.35 | 1.6205 | 1.8999 | 2.1704 | 2.3313 | 2.4469 | 2.6149 | 2.8175 | 3.0654 | 3.2273 | 3.5256 | 3.7199 | 4.1738 | 0.31 | 0.44232 | 0.55589 | 0.66689 | 0.78359 | 0.89589 | 1.0194 | 1.1396 | 1.3748 | 1.6169 | 1.8531 | 1.9657 | 2.0982 | 2.1941 | 2.3823 | 2.5569 | 2.6582 | 3.0537 | 3.3156 | 3.6754 | 0.31 | 0.30423 | 0.30394 | 0.30799 | 0.30952 | 0.30893 | 0.30925 | 0.31155 | 0.31117 | 0.31318 | 0.3114 | 0.28884 | 0.31107 | 0.30663 | 0.30376 | 0.31424 | 0.31055 | 0.30898 | 0.29652 | 0.30484 | 0.31 | 0.069351 | 0.085255 | 0.10355 | 0.12053 | 0.13708 | 0.1544 | 0.17258 | 0.20457 | 0.23898 | 0.26817 | 0.30885 | 0.30054 | 0.33987 | 0.36279 | 0.39682 | 0.43154 | 0.42301 | 0.42033 | 0.48282
0.311 | 0.036882 | 0.056304 | 0.083117 | 0.11369 | 0.14692 | 0.18698 | 0.23393 | 0.33283 | 0.45585 | 0.58438 | 0.72304 | 0.73834 | 0.89229 | 1.0263 | 1.2212 | 1.3982 | 1.4974 | 1.5702 | 2.0236 | 0.311 | 0.53033 | 0.65856 | 0.80047 | 0.94059 | 1.0688 | 1.2076 | 1.3517 | 1.6225 | 1.9022 | 2.173 | 2.3346 | 2.4498 | 2.6183 | 2.8211 | 3.0692 | 3.2316 | 3.5297 | 3.7241 | 4.1785 | 0.311 | 0.44248 | 0.5561 | 0.66711 | 0.78384 | 0.8962 | 1.0198 | 1.14 | 1.3753 | 1.6174 | 1.8537 | 1.9669 | 2.0989 | 2.1951 | 2.3833 | 2.5577 | 2.6591 | 3.0548 | 3.3171 | 3.6767 | 0.311 | 0.30548 | 0.30519 | 0.30924 | 0.31077 | 0.31018 | 0.3105 | 0.3128 | 0.31242 | 0.31443 | 0.31265 | 0.29005 | 0.31231 | 0.30785 | 0.30499 | 0.31547 | 0.31178 | 0.31023 | 0.29778 | 0.30611 | 0.311 | 0.069544 | 0.085495 | 0.10384 | 0.12087 | 0.13746 | 0.15483 | 0.17306 | 0.20514 | 0.23964 | 0.26893 | 0.30971 | 0.30138 | 0.34079 | 0.36379 | 0.39788 | 0.43268 | 0.42424 | 0.42163 | 0.48428
0.312 | 0.037033 | 0.056535 | 0.083454 | 0.11414 | 0.14751 | 0.18773 | 0.23486 | 0.33416 | 0.45766 | 0.58671 | 0.72606 | 0.74128 | 0.89584 | 1.0305 | 1.226 | 1.4038 | 1.5035 | 1.5768 | 2.032 | 0.312 | 0.53103 | 0.65942 | 0.8015 | 0.94178 | 1.0702 | 1.2091 | 1.3534 | 1.6244 | 1.9045 | 2.1756 | 2.3378 | 2.4527 | 2.6217 | 2.8248 | 3.0731 | 3.2358 | 3.5338 | 3.7284 | 4.1833 | 0.312 | 0.44263 | 0.5563 | 0.66733 | 0.7841 | 0.8965 | 1.0201 | 1.1403 | 1.3757 | 1.6179 | 1.8543 | 1.968 | 2.0997 | 2.196 | 2.3843 | 2.5586 | 2.6601 | 3.0558 | 3.3186 | 3.678 | 0.312 | 0.30673 | 0.30644 | 0.31049 | 0.31202 | 0.31143 | 0.31175 | 0.31405 | 0.31367 | 0.31568 | 0.3139 | 0.29126 | 0.31355 | 0.30908 | 0.30622 | 0.31671 | 0.31301 | 0.31149 | 0.29904 | 0.30738 | 0.312 | 0.069737 | 0.085735 | 0.10412 | 0.1212 | 0.13784 | 0.15526 | 0.17353 | 0.20571 | 0.2403 | 0.26968 | 0.31057 | 0.30223 | 0.34171 | 0.36479 | 0.39894 | 0.43382 | 0.42546 | 0.42293 | 0.48573
0.313 | 0.037184 | 0.056766 | 0.08379 | 0.1146 | 0.1481 | 0.18848 | 0.2358 | 0.33549 | 0.45947 | 0.58904 | 0.72909 | 0.74423 | 0.8994 | 1.0346 | 1.2307 | 1.4093 | 1.5095 | 1.5835 | 2.0404 | 0.313 | 0.53173 | 0.66027 | 0.80253 | 0.94297 | 1.0715 | 1.2107 | 1.3551 | 1.6264 | 1.9068 | 2.1782 | 2.3411 | 2.4556 | 2.625 | 2.8284 | 3.0769 | 3.2401 | 3.5379 | 3.7326 | 4.188 | 0.313 | 0.44279 | 0.5565 | 0.66755 | 0.78434 | 0.8968 | 1.0204 | 1.1407 | 1.3762 | 1.6184 | 1.855 | 1.9691 | 2.1004 | 2.1969 | 2.3853 | 2.5595 | 2.661 | 3.0569 | 3.32 | 3.6793 | 0.313 | 0.30799 | 0.3077 | 0.31174 | 0.31327 | 0.31268 | 0.313 | 0.3153 | 0.31492 | 0.31693 | 0.31515 | 0.29248 | 0.3148 | 0.31031 | 0.30746 | 0.31794 | 0.31425 | 0.31274 | 0.30029 | 0.30865 | 0.313 | 0.06993 | 0.085974 | 0.10441 | 0.12153 | 0.13822 | 0.15569 | 0.17401 | 0.20627 | 0.24096 | 0.27043 | 0.31143 | 0.30307 | 0.34262 | 0.36579 | 0.4 | 0.43496 | 0.42667 | 0.42422 | 0.48719
0.314 | 0.037335 | 0.056998 | 0.084126 | 0.11506 | 0.1487 | 0.18924 | 0.23673 | 0.33682 | 0.46128 | 0.59137 | 0.73212 | 0.74717 | 0.90295 | 1.0387 | 1.2355 | 1.4148 | 1.5156 | 1.5901 | 2.0488 | 0.314 | 0.53243 | 0.66113 | 0.80355 | 0.94416 | 1.0729 | 1.2122 | 1.3568 | 1.6284 | 1.9091 | 2.1808 | 2.3444 | 2.4585 | 2.6284 | 2.832 | 3.0807 | 3.2443 | 3.542 | 3.7369 | 4.1928 | 0.314 | 0.44294 | 0.55669 | 0.66777 | 0.78459 | 0.89709 | 1.0208 | 1.141 | 1.3766 | 1.6189 | 1.8556 | 1.9702 | 2.1011 | 2.1978 | 2.3863 | 2.5603 | 2.6619 | 3.0579 | 3.3214 | 3.6806 | 0.314 | 0.30924 | 0.30895 | 0.31299 | 0.31453 | 0.31393 | 0.31425 | 0.31655 | 0.31618 | 0.31818 | 0.31639 | 0.29369 | 0.31604 | 0.31153 | 0.30869 | 0.31918 | 0.31548 | 0.314 | 0.30155 | 0.30992 | 0.314 | 0.070122 | 0.086213 | 0.10469 | 0.12187 | 0.1386 | 0.15611 | 0.17448 | 0.20684 | 0.24162 | 0.27118 | 0.31229 | 0.30391 | 0.34354 | 0.36679 | 0.40105 | 0.43609 | 0.42789 | 0.42552 | 0.48864
0.315 | 0.037486 | 0.057229 | 0.084463 | 0.11552 | 0.14929 | 0.18999 | 0.23767 | 0.33816 | 0.46309 | 0.59371 | 0.73515 | 0.75011 | 0.90651 | 1.0429 | 1.2403 | 1.4203 | 1.5216 | 1.5967 | 2.0572 | 0.315 | 0.53313 | 0.66198 | 0.80458 | 0.94535 | 1.0742 | 1.2137 | 1.3584 | 1.6304 | 1.9114 | 2.1834 | 2.3477 | 2.4614 | 2.6318 | 2.8356 | 3.0846 | 3.2486 | 3.546 | 3.7411 | 4.1975 | 0.315 | 0.44309 | 0.55689 | 0.66798 | 0.78483 | 0.89738 | 1.0211 | 1.1413 | 1.377 | 1.6193 | 1.8562 | 1.9714 | 2.1018 | 2.1987 | 2.3873 | 2.5611 | 2.6628 | 3.0589 | 3.3229 | 3.6819 | 0.315 | 0.31049 | 0.31021 | 0.31425 | 0.31578 | 0.31518 | 0.31551 | 0.3178 | 0.31743 | 0.31943 | 0.31764 | 0.29491 | 0.31729 | 0.31276 | 0.30992 | 0.32042 | 0.31671 | 0.31525 | 0.30281 | 0.31119 | 0.315 | 0.070314 | 0.086451 | 0.10498 | 0.1222 | 0.13897 | 0.15654 | 0.17496 | 0.20741 | 0.24228 | 0.27192 | 0.31314 | 0.30475 | 0.34445 | 0.36778 | 0.40211 | 0.43722 | 0.4291 | 0.42681 | 0.49009
0.316 | 0.037637 | 0.05746 | 0.0848 | 0.11598 | 0.14988 | 0.19074 | 0.23861 | 0.33949 | 0.4649 | 0.59604 | 0.73819 | 0.75306 | 0.91007 | 1.0471 | 1.2451 | 1.4259 | 1.5277 | 1.6034 | 2.0656 | 0.316 | 0.53382 | 0.66284 | 0.80561 | 0.94654 | 1.0756 | 1.2152 | 1.3601 | 1.6324 | 1.9137 | 2.186 | 2.3509 | 2.4643 | 2.6351 | 2.8392 | 3.0884 | 3.2528 | 3.5501 | 3.7453 | 4.2023 | 0.316 | 0.44323 | 0.55708 | 0.66819 | 0.78507 | 0.89766 | 1.0214 | 1.1416 | 1.3774 | 1.6198 | 1.8568 | 1.9725 | 2.1025 | 2.1996 | 2.3883 | 2.5619 | 2.6637 | 3.0599 | 3.3243 | 3.6831 | 0.316 | 0.31174 | 0.31146 | 0.3155 | 0.31704 | 0.31643 | 0.31676 | 0.31905 | 0.31868 | 0.32068 | 0.31889 | 0.29613 | 0.31853 | 0.31399 | 0.31116 | 0.32165 | 0.31794 | 0.31651 | 0.30407 | 0.31246 | 0.316 | 0.070505 | 0.086689 | 0.10526 | 0.12253 | 0.13935 | 0.15697 | 0.17543 | 0.20797 | 0.24293 | 0.27267 | 0.314 | 0.30558 | 0.34536 | 0.36878 | 0.40316 | 0.43835 | 0.43032 | 0.4281 | 0.49154
0.317 | 0.037789 | 0.057692 | 0.085136 | 0.11644 | 0.15048 | 0.1915 | 0.23954 | 0.34083 | 0.46672 | 0.59838 | 0.74122 | 0.756 | 0.91363 | 1.0512 | 1.2499 | 1.4314 | 1.5337 | 1.61 | 2.074 | 0.317 | 0.53452 | 0.66369 | 0.80663 | 0.94773 | 1.0769 | 1.2167 | 1.3618 | 1.6344 | 1.916 | 2.1885 | 2.3542 | 2.4672 | 2.6385 | 2.8429 | 3.0922 | 3.2571 | 3.5542 | 3.7496 | 4.207 | 0.317 | 0.44338 | 0.55726 | 0.66839 | 0.7853 | 0.89794 | 1.0217 | 1.142 | 1.3778 | 1.6203 | 1.8574 | 1.9735 | 2.1032 | 2.2005 | 2.3893 | 2.5628 | 2.6646 | 3.0609 | 3.3256 | 3.6844 | 0.317 | 0.313 | 0.31272 | 0.31675 | 0.31829 | 0.31769 | 0.31801 | 0.32031 | 0.31993 | 0.32193 | 0.32014 | 0.29735 | 0.31978 | 0.31521 | 0.31239 | 0.32289 | 0.31918 | 0.31776 | 0.30533 | 0.31374 | 0.317 | 0.070697 | 0.086926 | 0.10555 | 0.12286 | 0.13973 | 0.15739 | 0.1759 | 0.20854 | 0.24359 | 0.27342 | 0.31485 | 0.30642 | 0.34627 | 0.36977 | 0.40421 | 0.43948 | 0.43153 | 0.42938 | 0.49299
0.318 | 0.03794 | 0.057924 | 0.085473 | 0.1169 | 0.15107 | 0.19225 | 0.24048 | 0.34216 | 0.46853 | 0.60072 | 0.74426 | 0.75895 | 0.91719 | 1.0554 | 1.2547 | 1.4369 | 1.5398 | 1.6166 | 2.0824 | 0.318 | 0.53522 | 0.66454 | 0.80766 | 0.94891 | 1.0783 | 1.2182 | 1.3635 | 1.6364 | 1.9183 | 2.1911 | 2.3574 | 2.4701 | 2.6418 | 2.8465 | 3.096 | 3.2613 | 3.5583 | 3.7538 | 4.2117 | 0.318 | 0.44352 | 0.55745 | 0.66859 | 0.78553 | 0.89822 | 1.022 | 1.1423 | 1.3783 | 1.6208 | 1.858 | 1.9746 | 2.1039 | 2.2014 | 2.3903 | 2.5636 | 2.6654 | 3.0619 | 3.327 | 3.6856 | 0.318 | 0.31425 | 0.31397 | 0.318 | 0.31955 | 0.31894 | 0.31927 | 0.32156 | 0.32119 | 0.32318 | 0.32139 | 0.29856 | 0.32102 | 0.31644 | 0.31363 | 0.32413 | 0.32041 | 0.31902 | 0.30659 | 0.31501 | 0.318 | 0.070887 | 0.087163 | 0.10583 | 0.12319 | 0.1401 | 0.15782 | 0.17637 | 0.2091 | 0.24424 | 0.27416 | 0.31571 | 0.30726 | 0.34718 | 0.37076 | 0.40526 | 0.4406 | 0.43274 | 0.43067 | 0.49443
0.319 | 0.038091 | 0.058155 | 0.08581 | 0.11736 | 0.15166 | 0.19301 | 0.24142 | 0.3435 | 0.47034 | 0.60305 | 0.7473 | 0.76189 | 0.92075 | 1.0595 | 1.2595 | 1.4425 | 1.5459 | 1.6233 | 2.0908 | 0.319 | 0.53591 | 0.66539 | 0.80868 | 0.9501 | 1.0796 | 1.2197 | 1.3651 | 1.6383 | 1.9206 | 2.1937 | 2.3607 | 2.473 | 2.6452 | 2.8501 | 3.0999 | 3.2656 | 3.5624 | 3.758 | 4.2164 | 0.319 | 0.44366 | 0.55763 | 0.66879 | 0.78576 | 0.89849 | 1.0223 | 1.1426 | 1.3787 | 1.6212 | 1.8585 | 1.9757 | 2.1046 | 2.2023 | 2.3912 | 2.5643 | 2.6663 | 3.0629 | 3.3284 | 3.6868 | 0.319 | 0.3155 | 0.31523 | 0.31926 | 0.3208 | 0.32019 | 0.32052 | 0.32281 | 0.32244 | 0.32443 | 0.32264 | 0.29978 | 0.32227 | 0.31767 | 0.31486 | 0.32537 | 0.32165 | 0.32028 | 0.30785 | 0.31628 | 0.319 | 0.071078 | 0.0874 | 0.10611 | 0.12352 | 0.14048 | 0.15824 | 0.17685 | 0.20966 | 0.2449 | 0.2749 | 0.31656 | 0.30809 | 0.34809 | 0.37175 | 0.4063 | 0.44173 | 0.43394 | 0.43196 | 0.49587
0.32 | 0.038243 | 0.058387 | 0.086147 | 0.11782 | 0.15226 | 0.19376 | 0.24235 | 0.34483 | 0.47216 | 0.60539 | 0.75034 | 0.76484 | 0.92431 | 1.0637 | 1.2643 | 1.448 | 1.5519 | 1.6299 | 2.0992 | 0.32 | 0.53661 | 0.66624 | 0.80971 | 0.95128 | 1.081 | 1.2212 | 1.3668 | 1.6403 | 1.9229 | 2.1963 | 2.364 | 2.4758 | 2.6485 | 2.8537 | 3.1037 | 3.2698 | 3.5665 | 3.7622 | 4.2212 | 0.32 | 0.4438 | 0.55781 | 0.66899 | 0.78598 | 0.89875 | 1.0226 | 1.1429 | 1.379 | 1.6217 | 1.8591 | 1.9768 | 2.1052 | 2.2031 | 2.3922 | 2.5651 | 2.6671 | 3.0639 | 3.3297 | 3.688 | 0.32 | 0.31676 | 0.31648 | 0.32051 | 0.32206 | 0.32145 | 0.32177 | 0.32407 | 0.32369 | 0.32568 | 0.32389 | 0.301 | 0.32352 | 0.3189 | 0.3161 | 0.3266 | 0.32288 | 0.32153 | 0.30911 | 0.31756 | 0.32 | 0.071268 | 0.087636 | 0.10639 | 0.12385 | 0.14085 | 0.15866 | 0.17731 | 0.21022 | 0.24555 | 0.27565 | 0.31741 | 0.30892 | 0.34899 | 0.37274 | 0.40735 | 0.44285 | 0.43515 | 0.43324 | 0.49731
0.321 | 0.038394 | 0.058619 | 0.086484 | 0.11828 | 0.15285 | 0.19452 | 0.24329 | 0.34617 | 0.47397 | 0.60773 | 0.75338 | 0.76779 | 0.92788 | 1.0678 | 1.2691 | 1.4536 | 1.558 | 1.6366 | 2.1077 | 0.321 | 0.5373 | 0.66709 | 0.81073 | 0.95247 | 1.0823 | 1.2227 | 1.3685 | 1.6423 | 1.9251 | 2.1989 | 2.3672 | 2.4787 | 2.6519 | 2.8573 | 3.1075 | 3.274 | 3.5705 | 3.7664 | 4.2259 | 0.321 | 0.44393 | 0.55799 | 0.66918 | 0.7862 | 0.89902 | 1.0229 | 1.1432 | 1.3794 | 1.6221 | 1.8597 | 1.9778 | 2.1059 | 2.204 | 2.3931 | 2.5659 | 2.668 | 3.0648 | 3.331 | 3.6891 | 0.321 | 0.31801 | 0.31774 | 0.32177 | 0.32332 | 0.3227 | 0.32303 | 0.32532 | 0.32495 | 0.32693 | 0.32515 | 0.30222 | 0.32477 | 0.32013 | 0.31733 | 0.32784 | 0.32412 | 0.32279 | 0.31037 | 0.31883 | 0.321 | 0.071458 | 0.087872 | 0.10667 | 0.12418 | 0.14123 | 0.15908 | 0.17778 | 0.21078 | 0.2462 | 0.27639 | 0.31826 | 0.30975 | 0.3499 | 0.37372 | 0.40839 | 0.44397 | 0.43635 | 0.43452 | 0.49875
0.322 | 0.038546 | 0.058851 | 0.086822 | 0.11874 | 0.15344 | 0.19527 | 0.24423 | 0.34751 | 0.47579 | 0.61007 | 0.75642 | 0.77074 | 0.93144 | 1.072 | 1.2739 | 1.4591 | 1.5641 | 1.6432 | 2.1161 | 0.322 | 0.538 | 0.66794 | 0.81175 | 0.95365 | 1.0837 | 1.2242 | 1.3701 | 1.6443 | 1.9274 | 2.2014 | 2.3705 | 2.4816 | 2.6552 | 2.8609 | 3.1113 | 3.2783 | 3.5746 | 3.7706 | 4.2306 | 0.322 | 0.44407 | 0.55816 | 0.66937 | 0.78641 | 0.89928 | 1.0232 | 1.1435 | 1.3798 | 1.6225 | 1.8602 | 1.9789 | 2.1065 | 2.2048 | 2.394 | 2.5666 | 2.6688 | 3.0657 | 3.3324 | 3.6903 | 0.322 | 0.31927 | 0.319 | 0.32302 | 0.32457 | 0.32395 | 0.32428 | 0.32657 | 0.3262 | 0.32819 | 0.3264 | 0.30344 | 0.32601 | 0.32136 | 0.31857 | 0.32908 | 0.32535 | 0.32405 | 0.31163 | 0.32011 | 0.322 | 0.071647 | 0.088107 | 0.10696 | 0.12451 | 0.1416 | 0.15951 | 0.17825 | 0.21134 | 0.24685 | 0.27713 | 0.3191 | 0.31058 | 0.3508 | 0.37471 | 0.40943 | 0.44508 | 0.43755 | 0.4358 | 0.50019
0.323 | 0.038698 | 0.059083 | 0.087159 | 0.1192 | 0.15404 | 0.19603 | 0.24517 | 0.34884 | 0.4776 | 0.61241 | 0.75947 | 0.77369 | 0.93501 | 1.0762 | 1.2787 | 1.4646 | 1.5701 | 1.6499 | 2.1245 | 0.323 | 0.53869 | 0.66879 | 0.81277 | 0.95484 | 1.085 | 1.2258 | 1.3718 | 1.6462 | 1.9297 | 2.204 | 2.3737 | 2.4845 | 2.6586 | 2.8645 | 3.1151 | 3.2825 | 3.5787 | 3.7748 | 4.2353 | 0.323 | 0.4442 | 0.55833 | 0.66956 | 0.78662 | 0.89953 | 1.0235 | 1.1438 | 1.3802 | 1.6229 | 1.8608 | 1.9799 | 2.1072 | 2.2056 | 2.3949 | 2.5674 | 2.6696 | 3.0666 | 3.3337 | 3.6914 | 0.323 | 0.32052 | 0.32025 | 0.32428 | 0.32583 | 0.32521 | 0.32554 | 0.32783 | 0.32746 | 0.32944 | 0.32765 | 0.30466 | 0.32726 | 0.32259 | 0.31981 | 0.33032 | 0.32659 | 0.32531 | 0.31289 | 0.32138 | 0.323 | 0.071836 | 0.088342 | 0.10724 | 0.12483 | 0.14197 | 0.15993 | 0.17872 | 0.2119 | 0.2475 | 0.27786 | 0.31995 | 0.31141 | 0.3517 | 0.37569 | 0.41047 | 0.4462 | 0.43875 | 0.43708 | 0.50162
0.324 | 0.038849 | 0.059315 | 0.087496 | 0.11966 | 0.15463 | 0.19679 | 0.24611 | 0.35018 | 0.47942 | 0.61475 | 0.76251 | 0.77664 | 0.93858 | 1.0803 | 1.2835 | 1.4702 | 1.5762 | 1.6566 | 2.1329 | 0.324 | 0.53938 | 0.66964 | 0.8138 | 0.95602 | 1.0863 | 1.2273 | 1.3735 | 1.6482 | 1.932 | 2.2066 | 2.3769 | 2.4873 | 2.6619 | 2.8681 | 3.1189 | 3.2867 | 3.5827 | 3.779 | 4.24 | 0.324 | 0.44432 | 0.5585 | 0.66974 | 0.78683 | 0.89978 | 1.0238 | 1.1441 | 1.3806 | 1.6234 | 1.8613 | 1.9809 | 2.1078 | 2.2064 | 2.3958 | 2.5681 | 2.6704 | 3.0676 | 3.3349 | 3.6925 | 0.324 | 0.32178 | 0.32151 | 0.32553 | 0.32709 | 0.32646 | 0.32679 | 0.32908 | 0.32871 | 0.33069 | 0.3289 | 0.30589 | 0.32851 | 0.32382 | 0.32105 | 0.33156 | 0.32782 | 0.32656 | 0.31416 | 0.32265 | 0.324 | 0.072025 | 0.088577 | 0.10752 | 0.12516 | 0.14234 | 0.16035 | 0.17919 | 0.21246 | 0.24815 | 0.2786 | 0.3208 | 0.31224 | 0.3526 | 0.37667 | 0.41151 | 0.44731 | 0.43995 | 0.43836 | 0.50305
0.325 | 0.039001 | 0.059547 | 0.087834 | 0.12012 | 0.15523 | 0.19754 | 0.24705 | 0.35152 | 0.48124 | 0.61709 | 0.76556 | 0.7796 | 0.94215 | 1.0845 | 1.2883 | 1.4757 | 1.5823 | 1.6632 | 2.1414 | 0.325 | 0.54008 | 0.67049 | 0.81482 | 0.9572 | 1.0877 | 1.2288 | 1.3751 | 1.6502 | 1.9343 | 2.2091 | 2.3802 | 2.4902 | 2.6652 | 2.8717 | 3.1227 | 3.291 | 3.5868 | 3.7832 | 4.2447 | 0.325 | 0.44445 | 0.55866 | 0.66992 | 0.78703 | 0.90003 | 1.024 | 1.1443 | 1.3809 | 1.6238 | 1.8618 | 1.9819 | 2.1084 | 2.2073 | 2.3967 | 2.5688 | 2.6712 | 3.0684 | 3.3362 | 3.6936 | 0.325 | 0.32304 | 0.32277 | 0.32679 | 0.32834 | 0.32772 | 0.32805 | 0.33034 | 0.32997 | 0.33194 | 0.33015 | 0.30711 | 0.32976 | 0.32506 | 0.32228 | 0.3328 | 0.32906 | 0.32782 | 0.31542 | 0.32393 | 0.325 | 0.072214 | 0.088811 | 0.1078 | 0.12549 | 0.14271 | 0.16077 | 0.17965 | 0.21302 | 0.24879 | 0.27934 | 0.32164 | 0.31306 | 0.3535 | 0.37765 | 0.41254 | 0.44842 | 0.44115 | 0.43963 | 0.50448
0.326 | 0.039153 | 0.059779 | 0.088171 | 0.12058 | 0.15582 | 0.1983 | 0.24798 | 0.35285 | 0.48305 | 0.61944 | 0.76861 | 0.78255 | 0.94572 | 1.0887 | 1.2931 | 1.4813 | 1.5884 | 1.6699 | 2.1498 | 0.326 | 0.54077 | 0.67134 | 0.81584 | 0.95838 | 1.089 | 1.2303 | 1.3768 | 1.6522 | 1.9366 | 2.2117 | 2.3834 | 2.4931 | 2.6686 | 2.8753 | 3.1265 | 3.2952 | 3.5908 | 3.7874 | 4.2494 | 0.326 | 0.44457 | 0.55883 | 0.67009 | 0.78723 | 0.90027 | 1.0243 | 1.1446 | 1.3813 | 1.6242 | 1.8623 | 1.9829 | 2.109 | 2.2081 | 2.3976 | 2.5695 | 2.6719 | 3.0693 | 3.3375 | 3.6947 | 0.326 | 0.32429 | 0.32403 | 0.32804 | 0.3296 | 0.32898 | 0.3293 | 0.3316 | 0.33122 | 0.3332 | 0.33141 | 0.30833 | 0.33101 | 0.32629 | 0.32352 | 0.33404 | 0.3303 | 0.32908 | 0.31668 | 0.32521 | 0.326 | 0.072402 | 0.089045 | 0.10807 | 0.12581 | 0.14309 | 0.16118 | 0.18012 | 0.21357 | 0.24944 | 0.28007 | 0.32248 | 0.31389 | 0.3544 | 0.37863 | 0.41358 | 0.44953 | 0.44234 | 0.4409 | 0.50591
0.327 | 0.039304 | 0.060011 | 0.088509 | 0.12104 | 0.15642 | 0.19906 | 0.24892 | 0.35419 | 0.48487 | 0.62178 | 0.77166 | 0.7855 | 0.9493 | 1.0928 | 1.2979 | 1.4868 | 1.5945 | 1.6766 | 2.1582 | 0.327 | 0.54146 | 0.67218 | 0.81686 | 0.95956 | 1.0904 | 1.2318 | 1.3785 | 1.6541 | 1.9388 | 2.2143 | 2.3867 | 2.496 | 2.6719 | 2.8788 | 3.1303 | 3.2994 | 3.5949 | 3.7916 | 4.2541 | 0.327 | 0.4447 | 0.55899 | 0.67027 | 0.78743 | 0.90051 | 1.0246 | 1.1449 | 1.3816 | 1.6246 | 1.8629 | 1.9839 | 2.1096 | 2.2088 | 2.3985 | 2.5702 | 2.6727 | 3.0702 | 3.3387 | 3.6958 | 0.327 | 0.32555 | 0.32529 | 0.3293 | 0.33086 | 0.33023 | 0.33056 | 0.33285 | 0.33248 | 0.33445 | 0.33266 | 0.30956 | 0.33226 | 0.32752 | 0.32476 | 0.33528 | 0.33154 | 0.33034 | 0.31795 | 0.32648 | 0.327 | 0.072589 | 0.089278 | 0.10835 | 0.12614 | 0.14345 | 0.1616 | 0.18058 | 0.21413 | 0.25008 | 0.2808 | 0.32332 | 0.31471 | 0.35529 | 0.37961 | 0.41461 | 0.45064 | 0.44353 | 0.44218 | 0.50734
0.328 | 0.039456 | 0.060244 | 0.088847 | 0.1215 | 0.15701 | 0.19981 | 0.24986 | 0.35553 | 0.48669 | 0.62412 | 0.77472 | 0.78846 | 0.95287 | 1.097 | 1.3027 | 1.4924 | 1.6005 | 1.6832 | 2.1667 | 0.328 | 0.54215 | 0.67303 | 0.81788 | 0.96075 | 1.0917 | 1.2333 | 1.3801 | 1.6561 | 1.9411 | 2.2168 | 2.3899 | 2.4988 | 2.6752 | 2.8824 | 3.1341 | 3.3036 | 3.5989 | 3.7958 | 4.2587 | 0.328 | 0.44482 | 0.55915 | 0.67044 | 0.78762 | 0.90074 | 1.0248 | 1.1451 | 1.382 | 1.625 | 1.8634 | 1.9849 | 2.1102 | 2.2096 | 2.3994 | 2.5709 | 2.6734 | 3.071 | 3.3399 | 3.6968 | 0.328 | 0.32681 | 0.32655 | 0.33056 | 0.33212 | 0.33149 | 0.33182 | 0.33411 | 0.33374 | 0.3357 | 0.33391 | 0.31078 | 0.33351 | 0.32875 | 0.326 | 0.33652 | 0.33277 | 0.3316 | 0.31921 | 0.32776 | 0.328 | 0.072777 | 0.089511 | 0.10863 | 0.12646 | 0.14382 | 0.16202 | 0.18104 | 0.21468 | 0.25073 | 0.28154 | 0.32416 | 0.31553 | 0.35618 | 0.38058 | 0.41564 | 0.45174 | 0.44472 | 0.44345 | 0.50876
0.329 | 0.039608 | 0.060476 | 0.089185 | 0.12196 | 0.15761 | 0.20057 | 0.2508 | 0.35687 | 0.48851 | 0.62647 | 0.77777 | 0.79142 | 0.95645 | 1.1012 | 1.3075 | 1.4979 | 1.6066 | 1.6899 | 2.1751 | 0.329 | 0.54284 | 0.67388 | 0.81889 | 0.96192 | 1.093 | 1.2348 | 1.3818 | 1.6581 | 1.9434 | 2.2194 | 2.3931 | 2.5017 | 2.6785 | 2.886 | 3.1379 | 3.3079 | 3.603 | 3.7999 | 4.2634 | 0.329 | 0.44493 | 0.5593 | 0.6706 | 0.78781 | 0.90097 | 1.0251 | 1.1454 | 1.3823 | 1.6254 | 1.8639 | 1.9859 | 2.1108 | 2.2104 | 2.4002 | 2.5716 | 2.6742 | 3.0719 | 3.3412 | 3.6979 | 0.329 | 0.32806 | 0.32781 | 0.33181 | 0.33338 | 0.33275 | 0.33308 | 0.33536 | 0.33499 | 0.33696 | 0.33517 | 0.31201 | 0.33476 | 0.32999 | 0.32724 | 0.33777 | 0.33401 | 0.33286 | 0.32048 | 0.32904 | 0.329 | 0.072964 | 0.089743 | 0.10891 | 0.12678 | 0.14419 | 0.16244 | 0.1815 | 0.21523 | 0.25137 | 0.28227 | 0.325 | 0.31635 | 0.35708 | 0.38156 | 0.41667 | 0.45284 | 0.44591 | 0.44471 | 0.51018
0.33 | 0.03976 | 0.060708 | 0.089523 | 0.12242 | 0.1582 | 0.20133 | 0.25174 | 0.35821 | 0.49033 | 0.62881 | 0.78083 | 0.79437 | 0.96002 | 1.1054 | 1.3123 | 1.5035 | 1.6127 | 1.6966 | 2.1836 | 0.33 | 0.54354 | 0.67472 | 0.81991 | 0.9631 | 1.0944 | 1.2363 | 1.3835 | 1.66 | 1.9457 | 2.222 | 2.3964 | 2.5045 | 2.6819 | 2.8896 | 3.1417 | 3.3121 | 3.607 | 3.8041 | 4.2681 | 0.33 | 0.44505 | 0.55945 | 0.67077 | 0.78799 | 0.9012 | 1.0253 | 1.1456 | 1.3827 | 1.6257 | 1.8643 | 1.9869 | 2.1114 | 2.2112 | 2.4011 | 2.5723 | 2.6749 | 3.0727 | 3.3423 | 3.6989 | 0.33 | 0.32932 | 0.32907 | 0.33307 | 0.33464 | 0.334 | 0.33433 | 0.33662 | 0.33625 | 0.33821 | 0.33642 | 0.31323 | 0.33601 | 0.33122 | 0.32848 | 0.33901 | 0.33525 | 0.33412 | 0.32174 | 0.33031 | 0.33 | 0.07315 | 0.089975 | 0.10919 | 0.12711 | 0.14456 | 0.16285 | 0.18197 | 0.21578 | 0.25201 | 0.283 | 0.32584 | 0.31717 | 0.35797 | 0.38253 | 0.4177 | 0.45394 | 0.4471 | 0.44598 | 0.5116
0.331 | 0.039912 | 0.060941 | 0.089861 | 0.12288 | 0.1588 | 0.20208 | 0.25268 | 0.35955 | 0.49214 | 0.63116 | 0.78388 | 0.79733 | 0.9636 | 1.1095 | 1.3171 | 1.5091 | 1.6188 | 1.7032 | 2.192 | 0.331 | 0.54423 | 0.67557 | 0.82093 | 0.96428 | 1.0957 | 1.2378 | 1.3851 | 1.662 | 1.9479 | 2.2245 | 2.3996 | 2.5074 | 2.6852 | 2.8932 | 3.1455 | 3.3163 | 3.6111 | 3.8083 | 4.2728 | 0.331 | 0.44516 | 0.5596 | 0.67093 | 0.78817 | 0.90142 | 1.0256 | 1.1459 | 1.383 | 1.6261 | 1.8648 | 1.9879 | 2.112 | 2.2119 | 2.4019 | 2.5729 | 2.6756 | 3.0735 | 3.3435 | 3.6999 | 0.331 | 0.33058 | 0.33033 | 0.33433 | 0.3359 | 0.33526 | 0.33559 | 0.33788 | 0.33751 | 0.33947 | 0.33768 | 0.31446 | 0.33726 | 0.33246 | 0.32972 | 0.34025 | 0.33649 | 0.33538 | 0.32301 | 0.33159 | 0.331 | 0.073337 | 0.090207 | 0.10946 | 0.12743 | 0.14493 | 0.16327 | 0.18243 | 0.21633 | 0.25265 | 0.28373 | 0.32668 | 0.31799 | 0.35886 | 0.3835 | 0.41872 | 0.45504 | 0.44828 | 0.44725 | 0.51302
0.332 | 0.040064 | 0.061174 | 0.090199 | 0.12334 | 0.1594 | 0.20284 | 0.25362 | 0.36089 | 0.49396 | 0.6335 | 0.78694 | 0.80029 | 0.96718 | 1.1137 | 1.3219 | 1.5146 | 1.6249 | 1.7099 | 2.2005 | 0.332 | 0.54492 | 0.67641 | 0.82195 | 0.96546 | 1.0971 | 1.2393 | 1.3868 | 1.664 | 1.9502 | 2.2271 | 2.4028 | 2.5103 | 2.6885 | 2.8967 | 3.1493 | 3.3205 | 3.6151 | 3.8124 | 4.2775 | 0.332 | 0.44527 | 0.55975 | 0.67108 | 0.78835 | 0.90163 | 1.0258 | 1.1461 | 1.3833 | 1.6265 | 1.8653 | 1.9888 | 2.1125 | 2.2127 | 2.4027 | 2.5736 | 2.6763 | 3.0743 | 3.3447 | 3.7009 | 0.332 | 0.33184 | 0.33159 | 0.33559 | 0.33716 | 0.33652 | 0.33685 | 0.33913 | 0.33876 | 0.34072 | 0.33893 | 0.31569 | 0.33851 | 0.33369 | 0.33096 | 0.34149 | 0.33773 | 0.33664 | 0.32428 | 0.33287 | 0.332 | 0.073523 | 0.090438 | 0.10974 | 0.12775 | 0.14529 | 0.16368 | 0.18289 | 0.21688 | 0.25329 | 0.28445 | 0.32751 | 0.31881 | 0.35975 | 0.38447 | 0.41974 | 0.45614 | 0.44947 | 0.44851 | 0.51443
0.333 | 0.040216 | 0.061406 | 0.090537 | 0.1238 | 0.15999 | 0.2036 | 0.25456 | 0.36223 | 0.49578 | 0.63585 | 0.79 | 0.80325 | 0.97076 | 1.1179 | 1.3267 | 1.5202 | 1.631 | 1.7166 | 2.2089 | 0.333 | 0.54561 | 0.67726 | 0.82296 | 0.96664 | 1.0984 | 1.2408 | 1.3884 | 1.6659 | 1.9525 | 2.2296 | 2.406 | 2.5131 | 2.6918 | 2.9003 | 3.1531 | 3.3247 | 3.6192 | 3.8166 | 4.2821 | 0.333 | 0.44538 | 0.55989 | 0.67124 | 0.78852 | 0.90185 | 1.0261 | 1.1464 | 1.3836 | 1.6268 | 1.8658 | 1.9898 | 2.1131 | 2.2134 | 2.4035 | 2.5742 | 2.677 | 3.0751 | 3.3459 | 3.7019 | 0.333 | 0.3331 | 0.33285 | 0.33685 | 0.33842 | 0.33778 | 0.33811 | 0.34039 | 0.34002 | 0.34198 | 0.34019 | 0.31691 | 0.33976 | 0.33493 | 0.33221 | 0.34274 | 0.33897 | 0.33791 | 0.32554 | 0.33415 | 0.333 | 0.073708 | 0.090669 | 0.11001 | 0.12807 | 0.14566 | 0.16409 | 0.18334 | 0.21743 | 0.25393 | 0.28518 | 0.32834 | 0.31962 | 0.36063 | 0.38544 | 0.42076 | 0.45723 | 0.45065 | 0.44977 | 0.51585
0.334 | 0.040368 | 0.061639 | 0.090875 | 0.12426 | 0.16059 | 0.20436 | 0.2555 | 0.36357 | 0.4976 | 0.6382 | 0.79306 | 0.80621 | 0.97434 | 1.1221 | 1.3315 | 1.5257 | 1.6371 | 1.7233 | 2.2174 | 0.334 | 0.5463 | 0.6781 | 0.82398 | 0.96782 | 1.0997 | 1.2423 | 1.3901 | 1.6679 | 1.9547 | 2.2322 | 2.4092 | 2.516 | 2.6952 | 2.9039 | 3.1569 | 3.3289 | 3.6232 | 3.8208 | 4.2868 | 0.334 | 0.44549 | 0.56003 | 0.67139 | 0.78869 | 0.90206 | 1.0263 | 1.1466 | 1.3839 | 1.6272 | 1.8662 | 1.9907 | 2.1136 | 2.2141 | 2.4043 | 2.5749 | 2.6777 | 3.0759 | 3.347 | 3.7028 | 0.334 | 0.33436 | 0.33411 | 0.3381 | 0.33968 | 0.33903 | 0.33936 | 0.34165 | 0.34128 | 0.34323 | 0.34144 | 0.31814 | 0.34102 | 0.33616 | 0.33345 | 0.34398 | 0.34021 | 0.33917 | 0.32681 | 0.33543 | 0.334 | 0.073893 | 0.090899 | 0.11029 | 0.12839 | 0.14602 | 0.1645 | 0.1838 | 0.21798 | 0.25456 | 0.2859 | 0.32918 | 0.32044 | 0.36152 | 0.3864 | 0.42178 | 0.45833 | 0.45183 | 0.45103 | 0.51726
0.335 | 0.04052 | 0.061872 | 0.091214 | 0.12472 | 0.16118 | 0.20511 | 0.25644 | 0.36491 | 0.49943 | 0.64054 | 0.79613 | 0.80917 | 0.97793 | 1.1262 | 1.3363 | 1.5313 | 1.6431 | 1.73 | 2.2258 | 0.335 | 0.54699 | 0.67894 | 0.825 | 0.96899 | 1.1011 | 1.2438 | 1.3918 | 1.6699 | 1.957 | 2.2348 | 2.4125 | 2.5188 | 2.6985 | 2.9074 | 3.1607 | 3.3331 | 3.6272 | 3.8249 | 4.2914 | 0.335 | 0.44559 | 0.56017 | 0.67154 | 0.78886 | 0.90226 | 1.0265 | 1.1468 | 1.3842 | 1.6275 | 1.8667 | 1.9916 | 2.1142 | 2.2149 | 2.4051 | 2.5755 | 2.6783 | 3.0767 | 3.3481 | 3.7037 | 0.335 | 0.33562 | 0.33537 | 0.33936 | 0.34094 | 0.34029 | 0.34062 | 0.34291 | 0.34254 | 0.34449 | 0.3427 | 0.31937 | 0.34227 | 0.3374 | 0.33469 | 0.34522 | 0.34145 | 0.34043 | 0.32808 | 0.33671 | 0.335 | 0.074078 | 0.091129 | 0.11056 | 0.12871 | 0.14639 | 0.16492 | 0.18426 | 0.21853 | 0.2552 | 0.28663 | 0.33001 | 0.32125 | 0.3624 | 0.38737 | 0.4228 | 0.45942 | 0.453 | 0.45229 | 0.51867
0.336 | 0.040672 | 0.062104 | 0.091552 | 0.12518 | 0.16178 | 0.20587 | 0.25739 | 0.36625 | 0.50125 | 0.64289 | 0.79919 | 0.81213 | 0.98151 | 1.1304 | 1.3412 | 1.5369 | 1.6492 | 1.7367 | 2.2343 | 0.336 | 0.54767 | 0.67979 | 0.82601 | 0.97017 | 1.1024 | 1.2452 | 1.3934 | 1.6718 | 1.9593 | 2.2373 | 2.4157 | 2.5217 | 2.7018 | 2.911 | 3.1645 | 3.3373 | 3.6313 | 3.8291 | 4.2961 | 0.336 | 0.44569 | 0.56031 | 0.67168 | 0.78902 | 0.90246 | 1.0267 | 1.1471 | 1.3845 | 1.6278 | 1.8671 | 1.9926 | 2.1147 | 2.2156 | 2.4059 | 2.5761 | 2.679 | 3.0774 | 3.3492 | 3.7047 | 0.336 | 0.33688 | 0.33663 | 0.34062 | 0.3422 | 0.34155 | 0.34188 | 0.34417 | 0.3438 | 0.34575 | 0.34396 | 0.3206 | 0.34352 | 0.33864 | 0.33593 | 0.34647 | 0.34269 | 0.34169 | 0.32935 | 0.33798 | 0.336 | 0.074263 | 0.091359 | 0.11084 | 0.12903 | 0.14675 | 0.16533 | 0.18472 | 0.21907 | 0.25583 | 0.28735 | 0.33084 | 0.32206 | 0.36328 | 0.38833 | 0.42382 | 0.4605 | 0.45418 | 0.45355 | 0.52007
0.337 | 0.040824 | 0.062337 | 0.091891 | 0.12565 | 0.16238 | 0.20663 | 0.25833 | 0.36759 | 0.50307 | 0.64524 | 0.80226 | 0.81509 | 0.9851 | 1.1346 | 1.346 | 1.5424 | 1.6553 | 1.7433 | 2.2427 | 0.337 | 0.54836 | 0.68063 | 0.82703 | 0.97134 | 1.1037 | 1.2467 | 1.3951 | 1.6738 | 1.9615 | 2.2399 | 2.4189 | 2.5245 | 2.7051 | 2.9146 | 3.1683 | 3.3415 | 3.6353 | 3.8332 | 4.3008 | 0.337 | 0.44579 | 0.56044 | 0.67182 | 0.78918 | 0.90266 | 1.027 | 1.1473 | 1.3848 | 1.6282 | 1.8676 | 1.9935 | 2.1152 | 2.2163 | 2.4067 | 2.5767 | 2.6796 | 3.0782 | 3.3503 | 3.7056 | 0.337 | 0.33814 | 0.33789 | 0.34188 | 0.34346 | 0.34281 | 0.34314 | 0.34542 | 0.34506 | 0.347 | 0.34521 | 0.32183 | 0.34477 | 0.33987 | 0.33718 | 0.34771 | 0.34393 | 0.34296 | 0.33062 | 0.33926 | 0.337 | 0.074447 | 0.091588 | 0.11111 | 0.12935 | 0.14712 | 0.16574 | 0.18517 | 0.21962 | 0.25646 | 0.28807 | 0.33167 | 0.32287 | 0.36416 | 0.38929 | 0.42483 | 0.46159 | 0.45535 | 0.4548 | 0.52148
0.338 | 0.040976 | 0.06257 | 0.092229 | 0.12611 | 0.16297 | 0.20739 | 0.25927 | 0.36893 | 0.50489 | 0.64759 | 0.80533 | 0.81806 | 0.98868 | 1.1388 | 1.3508 | 1.548 | 1.6614 | 1.75 | 2.2512 | 0.338 | 0.54905 | 0.68147 | 0.82804 | 0.97252 | 1.1051 | 1.2482 | 1.3967 | 1.6757 | 1.9638 | 2.2424 | 2.4221 | 2.5274 | 2.7084 | 2.9181 | 3.172 | 3.3457 | 3.6393 | 3.8373 | 4.3054 | 0.338 | 0.44589 | 0.56057 | 0.67196 | 0.78933 | 0.90285 | 1.0272 | 1.1475 | 1.3851 | 1.6285 | 1.868 | 1.9944 | 2.1157 | 2.217 | 2.4075 | 2.5773 | 2.6802 | 3.0789 | 3.3514 | 3.7065 | 0.338 | 0.3394 | 0.33916 | 0.34314 | 0.34472 | 0.34407 | 0.3444 | 0.34668 | 0.34632 | 0.34826 | 0.34647 | 0.32306 | 0.34603 | 0.34111 | 0.33842 | 0.34895 | 0.34517 | 0.34422 | 0.33188 | 0.34054 | 0.338 | 0.074631 | 0.091816 | 0.11138 | 0.12967 | 0.14748 | 0.16615 | 0.18563 | 0.22016 | 0.2571 | 0.28879 | 0.33249 | 0.32368 | 0.36504 | 0.39025 | 0.42584 | 0.46267 | 0.45652 | 0.45606 | 0.52288
0.339 | 0.041128 | 0.062803 | 0.092568 | 0.12657 | 0.16357 | 0.20815 | 0.26021 | 0.37028 | 0.50671 | 0.64994 | 0.80839 | 0.82102 | 0.99227 | 1.143 | 1.3556 | 1.5536 | 1.6675 | 1.7567 | 2.2597 | 0.339 | 0.54974 | 0.68231 | 0.82906 | 0.97369 | 1.1064 | 1.2497 | 1.3984 | 1.6777 | 1.9661 | 2.245 | 2.4253 | 2.5302 | 2.7117 | 2.9217 | 3.1758 | 3.3499 | 3.6434 | 3.8415 | 4.3101 | 0.339 | 0.44599 | 0.5607 | 0.6721 | 0.78949 | 0.90304 | 1.0274 | 1.1477 | 1.3854 | 1.6288 | 1.8684 | 1.9953 | 2.1162 | 2.2177 | 2.4082 | 2.5778 | 2.6809 | 3.0796 | 3.3525 | 3.7073 | 0.339 | 0.34066 | 0.34042 | 0.3444 | 0.34598 | 0.34533 | 0.34566 | 0.34794 | 0.34758 | 0.34952 | 0.34773 | 0.32429 | 0.34728 | 0.34235 | 0.33967 | 0.3502 | 0.34641 | 0.34548 | 0.33315 | 0.34182 | 0.339 | 0.074814 | 0.092045 | 0.11165 | 0.12999 | 0.14784 | 0.16656 | 0.18608 | 0.2207 | 0.25773 | 0.28951 | 0.33332 | 0.32448 | 0.36592 | 0.39121 | 0.42685 | 0.46376 | 0.45769 | 0.45731 | 0.52428
0.34 | 0.041281 | 0.063036 | 0.092906 | 0.12703 | 0.16417 | 0.20891 | 0.26115 | 0.37162 | 0.50853 | 0.65229 | 0.81146 | 0.82398 | 0.99586 | 1.1472 | 1.3604 | 1.5591 | 1.6736 | 1.7634 | 2.2681 | 0.34 | 0.55043 | 0.68315 | 0.83007 | 0.97487 | 1.1077 | 1.2512 | 1.4 | 1.6797 | 1.9683 | 2.2475 | 2.4285 | 2.5331 | 2.715 | 2.9253 | 3.1796 | 3.3541 | 3.6474 | 3.8456 | 4.3147 | 0.34 | 0.44608 | 0.56083 | 0.67223 | 0.78963 | 0.90322 | 1.0276 | 1.1479 | 1.3857 | 1.6291 | 1.8688 | 1.9962 | 2.1167 | 2.2183 | 2.409 | 2.5784 | 2.6815 | 3.0803 | 3.3536 | 3.7082 | 0.34 | 0.34192 | 0.34168 | 0.34566 | 0.34725 | 0.34659 | 0.34692 | 0.3492 | 0.34884 | 0.35077 | 0.34899 | 0.32552 | 0.34853 | 0.34359 | 0.34091 | 0.35144 | 0.34765 | 0.34675 | 0.33442 | 0.34311 | 0.34 | 0.074997 | 0.092272 | 0.11193 | 0.13031 | 0.1482 | 0.16696 | 0.18653 | 0.22125 | 0.25836 | 0.29023 | 0.33414 | 0.32529 | 0.3668 | 0.39216 | 0.42786 | 0.46484 | 0.45886 | 0.45856 | 0.52567
0.341 | 0.041433 | 0.063269 | 0.093245 | 0.12749 | 0.16476 | 0.20967 | 0.26209 | 0.37296 | 0.51036 | 0.65464 | 0.81454 | 0.82695 | 0.99945 | 1.1514 | 1.3652 | 1.5647 | 1.6797 | 1.7701 | 2.2766 | 0.341 | 0.55112 | 0.684 | 0.83108 | 0.97604 | 1.1091 | 1.2527 | 1.4017 | 1.6816 | 1.9706 | 2.2501 | 2.4317 | 2.5359 | 2.7183 | 2.9288 | 3.1834 | 3.3583 | 3.6514 | 3.8497 | 4.3193 | 0.341 | 0.44617 | 0.56095 | 0.67236 | 0.78978 | 0.90341 | 1.0278 | 1.1481 | 1.3859 | 1.6294 | 1.8692 | 1.9971 | 2.1172 | 2.219 | 2.4097 | 2.5789 | 2.6821 | 3.081 | 3.3546 | 3.709 | 0.341 | 0.34318 | 0.34295 | 0.34692 | 0.34851 | 0.34785 | 0.34818 | 0.35046 | 0.3501 | 0.35203 | 0.35024 | 0.32676 | 0.34979 | 0.34482 | 0.34216 | 0.35269 | 0.3489 | 0.34801 | 0.33569 | 0.34439 | 0.341 | 0.07518 | 0.0925 | 0.1122 | 0.13062 | 0.14856 | 0.16737 | 0.18698 | 0.22179 | 0.25899 | 0.29094 | 0.33497 | 0.32609 | 0.36767 | 0.39312 | 0.42887 | 0.46591 | 0.46002 | 0.45981 | 0.52707
0.342 | 0.041585 | 0.063502 | 0.093584 | 0.12795 | 0.16536 | 0.21043 | 0.26304 | 0.3743 | 0.51218 | 0.65699 | 0.81761 | 0.82992 | 1.003 | 1.1556 | 1.3701 | 1.5703 | 1.6858 | 1.7768 | 2.2851 | 0.342 | 0.5518 | 0.68484 | 0.8321 | 0.97721 | 1.1104 | 1.2542 | 1.4033 | 1.6836 | 1.9729 | 2.2526 | 2.4349 | 2.5388 | 2.7216 | 2.9324 | 3.1872 | 3.3625 | 3.6554 | 3.8539 | 4.324 | 0.342 | 0.44626 | 0.56107 | 0.67248 | 0.78992 | 0.90358 | 1.028 | 1.1483 | 1.3862 | 1.6297 | 1.8696 | 1.9979 | 2.1177 | 2.2197 | 2.4104 | 2.5795 | 2.6826 | 3.0817 | 3.3556 | 3.7099 | 0.342 | 0.34444 | 0.34421 | 0.34818 | 0.34977 | 0.34911 | 0.34944 | 0.35172 | 0.35136 | 0.35329 | 0.3515 | 0.32799 | 0.35104 | 0.34606 | 0.3434 | 0.35393 | 0.35014 | 0.34927 | 0.33696 | 0.34567 | 0.342 | 0.075362 | 0.092726 | 0.11247 | 0.13094 | 0.14892 | 0.16778 | 0.18743 | 0.22233 | 0.25961 | 0.29166 | 0.33579 | 0.3269 | 0.36854 | 0.39407 | 0.42987 | 0.46699 | 0.46119 | 0.46105 | 0.52846
0.343 | 0.041737 | 0.063736 | 0.093923 | 0.12842 | 0.16596 | 0.21118 | 0.26398 | 0.37565 | 0.514 | 0.65935 | 0.82068 | 0.83288 | 1.0066 | 1.1598 | 1.3749 | 1.5758 | 1.6919 | 1.7835 | 2.2935 | 0.343 | 0.55249 | 0.68568 | 0.83311 | 0.97839 | 1.1117 | 1.2557 | 1.405 | 1.6855 | 1.9751 | 2.2552 | 2.4381 | 2.5416 | 2.7249 | 2.9359 | 3.1909 | 3.3667 | 3.6594 | 3.858 | 4.3286 | 0.343 | 0.44635 | 0.56119 | 0.6726 | 0.79005 | 0.90375 | 1.0282 | 1.1485 | 1.3865 | 1.63 | 1.87 | 1.9988 | 2.1181 | 2.2203 | 2.4111 | 2.58 | 2.6832 | 3.0824 | 3.3566 | 3.7107 | 0.343 | 0.3457 | 0.34547 | 0.34944 | 0.35103 | 0.35037 | 0.3507 | 0.35298 | 0.35262 | 0.35455 | 0.35276 | 0.32922 | 0.3523 | 0.3473 | 0.34465 | 0.35518 | 0.35138 | 0.35054 | 0.33824 | 0.34695 | 0.343 | 0.075544 | 0.092953 | 0.11274 | 0.13125 | 0.14928 | 0.16818 | 0.18788 | 0.22287 | 0.26024 | 0.29237 | 0.33661 | 0.3277 | 0.36942 | 0.39502 | 0.43087 | 0.46806 | 0.46235 | 0.4623 | 0.52985
0.344 | 0.04189 | 0.063969 | 0.094262 | 0.12888 | 0.16655 | 0.21194 | 0.26492 | 0.37699 | 0.51583 | 0.6617 | 0.82376 | 0.83585 | 1.0102 | 1.1639 | 1.3797 | 1.5814 | 1.698 | 1.7902 | 2.302 | 0.344 | 0.55318 | 0.68652 | 0.83412 | 0.97956 | 1.1131 | 1.2572 | 1.4067 | 1.6875 | 1.9774 | 2.2577 | 2.4413 | 2.5444 | 2.7282 | 2.9395 | 3.1947 | 3.3709 | 3.6635 | 3.8621 | 4.3333 | 0.344 | 0.44643 | 0.5613 | 0.67272 | 0.79019 | 0.90392 | 1.0283 | 1.1486 | 1.3867 | 1.6303 | 1.8704 | 1.9997 | 2.1186 | 2.2209 | 2.4118 | 2.5805 | 2.6838 | 3.083 | 3.3576 | 3.7115 | 0.344 | 0.34696 | 0.34674 | 0.3507 | 0.3523 | 0.35163 | 0.35197 | 0.35424 | 0.35388 | 0.3558 | 0.35402 | 0.33046 | 0.35355 | 0.34854 | 0.34589 | 0.35643 | 0.35262 | 0.3518 | 0.33951 | 0.34823 | 0.344 | 0.075726 | 0.093179 | 0.11301 | 0.13157 | 0.14964 | 0.16859 | 0.18833 | 0.2234 | 0.26086 | 0.29309 | 0.33743 | 0.3285 | 0.37029 | 0.39597 | 0.43187 | 0.46913 | 0.46351 | 0.46354 | 0.53124
0.345 | 0.042042 | 0.064202 | 0.094601 | 0.12934 | 0.16715 | 0.2127 | 0.26586 | 0.37833 | 0.51765 | 0.66405 | 0.82684 | 0.83882 | 1.0138 | 1.1681 | 1.3845 | 1.587 | 1.7041 | 1.7969 | 2.3105 | 0.345 | 0.55386 | 0.68736 | 0.83513 | 0.98073 | 1.1144 | 1.2587 | 1.4083 | 1.6894 | 1.9796 | 2.2602 | 2.4445 | 2.5473 | 2.7315 | 2.943 | 3.1985 | 3.3751 | 3.6675 | 3.8662 | 4.3379 | 0.345 | 0.44651 | 0.56141 | 0.67284 | 0.79032 | 0.90409 | 1.0285 | 1.1488 | 1.387 | 1.6306 | 1.8708 | 2.0005 | 2.1191 | 2.2216 | 2.4125 | 2.581 | 2.6843 | 3.0836 | 3.3586 | 3.7122 | 0.345 | 0.34823 | 0.348 | 0.35196 | 0.35356 | 0.35289 | 0.35323 | 0.3555 | 0.35514 | 0.35706 | 0.35528 | 0.33169 | 0.35481 | 0.34978 | 0.34714 | 0.35767 | 0.35387 | 0.35307 | 0.34078 | 0.34951 | 0.345 | 0.075907 | 0.093405 | 0.11328 | 0.13188 | 0.14999 | 0.16899 | 0.18878 | 0.22394 | 0.26149 | 0.2938 | 0.33825 | 0.3293 | 0.37116 | 0.39692 | 0.43287 | 0.4702 | 0.46467 | 0.46478 | 0.53263
0.346 | 0.042195 | 0.064435 | 0.09494 | 0.1298 | 0.16775 | 0.21346 | 0.2668 | 0.37968 | 0.51948 | 0.66641 | 0.82991 | 0.84178 | 1.0174 | 1.1723 | 1.3894 | 1.5926 | 1.7103 | 1.8037 | 2.319 | 0.346 | 0.55455 | 0.68819 | 0.83614 | 0.9819 | 1.1157 | 1.2602 | 1.41 | 1.6914 | 1.9819 | 2.2628 | 2.4477 | 2.5501 | 2.7348 | 2.9466 | 3.2023 | 3.3793 | 3.6715 | 3.8703 | 4.3425 | 0.346 | 0.44659 | 0.56152 | 0.67295 | 0.79044 | 0.90425 | 1.0287 | 1.149 | 1.3872 | 1.6308 | 1.8712 | 2.0013 | 2.1195 | 2.2222 | 2.4132 | 2.5815 | 2.6849 | 3.0843 | 3.3596 | 3.713 | 0.346 | 0.34949 | 0.34927 | 0.35323 | 0.35482 | 0.35416 | 0.35449 | 0.35676 | 0.3564 | 0.35832 | 0.35654 | 0.33292 | 0.35606 | 0.35102 | 0.34839 | 0.35892 | 0.35511 | 0.35433 | 0.34205 | 0.35079 | 0.346 | 0.076088 | 0.09363 | 0.11355 | 0.13219 | 0.15035 | 0.16939 | 0.18923 | 0.22448 | 0.26211 | 0.29451 | 0.33906 | 0.3301 | 0.37202 | 0.39787 | 0.43387 | 0.47127 | 0.46582 | 0.46602 | 0.53401
0.347 | 0.042347 | 0.064669 | 0.095279 | 0.13026 | 0.16835 | 0.21422 | 0.26775 | 0.38102 | 0.5213 | 0.66876 | 0.83299 | 0.84475 | 1.021 | 1.1765 | 1.3942 | 1.5981 | 1.7164 | 1.8104 | 2.3274 | 0.347 | 0.55524 | 0.68903 | 0.83715 | 0.98307 | 1.117 | 1.2616 | 1.4116 | 1.6933 | 1.9842 | 2.2653 | 2.4508 | 2.553 | 2.7381 | 2.9501 | 3.206 | 3.3835 | 3.6755 | 3.8744 | 4.3471 | 0.347 | 0.44667 | 0.56163 | 0.67306 | 0.79057 | 0.9044 | 1.0289 | 1.1491 | 1.3874 | 1.6311 | 1.8715 | 2.0022 | 2.1199 | 2.2228 | 2.4139 | 2.582 | 2.6854 | 3.0849 | 3.3606 | 3.7137 | 0.347 | 0.35075 | 0.35053 | 0.35449 | 0.35609 | 0.35542 | 0.35575 | 0.35802 | 0.35766 | 0.35958 | 0.3578 | 0.33416 | 0.35732 | 0.35226 | 0.34963 | 0.36016 | 0.35635 | 0.3556 | 0.34332 | 0.35208 | 0.347 | 0.076269 | 0.093854 | 0.11381 | 0.13251 | 0.15071 | 0.1698 | 0.18968 | 0.22501 | 0.26273 | 0.29522 | 0.33988 | 0.33089 | 0.37289 | 0.39881 | 0.43486 | 0.47233 | 0.46698 | 0.46726 | 0.5354
0.348 | 0.042499 | 0.064902 | 0.095618 | 0.13073 | 0.16895 | 0.21498 | 0.26869 | 0.38236 | 0.52313 | 0.67111 | 0.83607 | 0.84772 | 1.0246 | 1.1807 | 1.399 | 1.6037 | 1.7225 | 1.8171 | 2.3359 | 0.348 | 0.55592 | 0.68987 | 0.83816 | 0.98424 | 1.1184 | 1.2631 | 1.4133 | 1.6953 | 1.9864 | 2.2679 | 2.454 | 2.5558 | 2.7414 | 2.9536 | 3.2098 | 3.3877 | 3.6795 | 3.8785 | 4.3518 | 0.348 | 0.44675 | 0.56173 | 0.67317 | 0.79068 | 0.90455 | 1.029 | 1.1493 | 1.3877 | 1.6313 | 1.8719 | 2.003 | 2.1204 | 2.2234 | 2.4146 | 2.5825 | 2.6859 | 3.0855 | 3.3615 | 3.7145 | 0.348 | 0.35201 | 0.3518 | 0.35575 | 0.35735 | 0.35668 | 0.35701 | 0.35928 | 0.35892 | 0.36084 | 0.35906 | 0.3354 | 0.35858 | 0.3535 | 0.35088 | 0.36141 | 0.3576 | 0.35686 | 0.3446 | 0.35336 | 0.348 | 0.076449 | 0.094079 | 0.11408 | 0.13282 | 0.15106 | 0.1702 | 0.19012 | 0.22555 | 0.26335 | 0.29592 | 0.34069 | 0.33169 | 0.37375 | 0.39975 | 0.43586 | 0.4734 | 0.46813 | 0.46849 | 0.53678
0.349 | 0.042652 | 0.065136 | 0.095957 | 0.13119 | 0.16954 | 0.21574 | 0.26963 | 0.38371 | 0.52495 | 0.67347 | 0.83916 | 0.85069 | 1.0282 | 1.1849 | 1.4038 | 1.6093 | 1.7286 | 1.8238 | 2.3444 | 0.349 | 0.55661 | 0.69071 | 0.83917 | 0.98541 | 1.1197 | 1.2646 | 1.4149 | 1.6972 | 1.9887 | 2.2704 | 2.4572 | 2.5586 | 2.7447 | 2.9572 | 3.2136 | 3.3918 | 3.6835 | 3.8826 | 4.3564 | 0.349 | 0.44682 | 0.56184 | 0.67327 | 0.7908 | 0.9047 | 1.0292 | 1.1495 | 1.3879 | 1.6316 | 1.8722 | 2.0038 | 2.1208 | 2.224 | 2.4152 | 2.583 | 2.6864 | 3.0861 | 3.3624 | 3.7152 | 0.349 | 0.35328 | 0.35306 | 0.35701 | 0.35861 | 0.35794 | 0.35827 | 0.36054 | 0.36019 | 0.3621 | 0.36031 | 0.33663 | 0.35983 | 0.35474 | 0.35213 | 0.36266 | 0.35884 | 0.35813 | 0.34587 | 0.35464 | 0.349 | 0.076629 | 0.094303 | 0.11435 | 0.13313 | 0.15142 | 0.1706 | 0.19057 | 0.22608 | 0.26397 | 0.29663 | 0.34151 | 0.33248 | 0.37462 | 0.4007 | 0.43685 | 0.47446 | 0.46928 | 0.46973 | 0.53815
0.35 | 0.042804 | 0.065369 | 0.096297 | 0.13165 | 0.17014 | 0.2165 | 0.27058 | 0.38505 | 0.52678 | 0.67582 | 0.84224 | 0.85366 | 1.0318 | 1.1891 | 1.4087 | 1.6149 | 1.7347 | 1.8305 | 2.3529 | 0.35 | 0.55729 | 0.69155 | 0.84018 | 0.98658 | 1.121 | 1.2661 | 1.4166 | 1.6992 | 1.9909 | 2.2729 | 2.4604 | 2.5615 | 2.748 | 2.9607 | 3.2173 | 3.396 | 3.6875 | 3.8867 | 4.361 | 0.35 | 0.44689 | 0.56193 | 0.67337 | 0.79091 | 0.90485 | 1.0294 | 1.1496 | 1.3881 | 1.6318 | 1.8726 | 2.0046 | 2.1212 | 2.2246 | 2.4159 | 2.5834 | 2.6869 | 3.0867 | 3.3634 | 3.7159 | 0.35 | 0.35454 | 0.35433 | 0.35827 | 0.35988 | 0.3592 | 0.35954 | 0.3618 | 0.36145 | 0.36336 | 0.36158 | 0.33787 | 0.36109 | 0.35599 | 0.35338 | 0.36391 | 0.36008 | 0.3594 | 0.34714 | 0.35593 | 0.35 | 0.076808 | 0.094526 | 0.11461 | 0.13344 | 0.15177 | 0.171 | 0.19101 | 0.22661 | 0.26459 | 0.29733 | 0.34232 | 0.33327 | 0.37548 | 0.40164 | 0.43784 | 0.47552 | 0.47043 | 0.47096 | 0.53953
0.351 | 0.042957 | 0.065603 | 0.096636 | 0.13211 | 0.17074 | 0.21726 | 0.27152 | 0.3864 | 0.5286 | 0.67818 | 0.84532 | 0.85664 | 1.0354 | 1.1933 | 1.4135 | 1.6204 | 1.7408 | 1.8372 | 2.3614 | 0.351 | 0.55798 | 0.69238 | 0.84119 | 0.98775 | 1.1224 | 1.2676 | 1.4182 | 1.7011 | 1.9932 | 2.2755 | 2.4636 | 2.5643 | 2.7513 | 2.9643 | 3.2211 | 3.4002 | 3.6915 | 3.8908 | 4.3656 | 0.351 | 0.44696 | 0.56203 | 0.67347 | 0.79102 | 0.90499 | 1.0295 | 1.1498 | 1.3883 | 1.6321 | 1.8729 | 2.0054 | 2.1216 | 2.2252 | 2.4165 | 2.5839 | 2.6874 | 3.0872 | 3.3643 | 3.7166 | 0.351 | 0.3558 | 0.35559 | 0.35954 | 0.36114 | 0.36047 | 0.3608 | 0.36307 | 0.36271 | 0.36462 | 0.36284 | 0.33911 | 0.36235 | 0.35723 | 0.35463 | 0.36515 | 0.36133 | 0.36066 | 0.34842 | 0.35721 | 0.351 | 0.076987 | 0.094749 | 0.11488 | 0.13375 | 0.15213 | 0.1714 | 0.19145 | 0.22714 | 0.26521 | 0.29804 | 0.34313 | 0.33406 | 0.37634 | 0.40257 | 0.43883 | 0.47657 | 0.47157 | 0.47219 | 0.5409
0.352 | 0.04311 | 0.065836 | 0.096975 | 0.13258 | 0.17134 | 0.21802 | 0.27246 | 0.38774 | 0.53043 | 0.68053 | 0.84841 | 0.85961 | 1.039 | 1.1975 | 1.4183 | 1.626 | 1.7469 | 1.8439 | 2.3699 | 0.352 | 0.55866 | 0.69322 | 0.8422 | 0.98892 | 1.1237 | 1.2691 | 1.4199 | 1.7031 | 1.9954 | 2.278 | 2.4668 | 2.5671 | 2.7546 | 2.9678 | 3.2249 | 3.4044 | 3.6955 | 3.8949 | 4.3702 | 0.352 | 0.44703 | 0.56212 | 0.67357 | 0.79112 | 0.90512 | 1.0297 | 1.1499 | 1.3885 | 1.6323 | 1.8732 | 2.0062 | 2.122 | 2.2258 | 2.4171 | 2.5843 | 2.6878 | 3.0878 | 3.3652 | 3.7172 | 0.352 | 0.35707 | 0.35686 | 0.3608 | 0.36241 | 0.36173 | 0.36206 | 0.36433 | 0.36397 | 0.36588 | 0.3641 | 0.34034 | 0.3636 | 0.35847 | 0.35588 | 0.3664 | 0.36257 | 0.36193 | 0.34969 | 0.35849 | 0.352 | 0.077166 | 0.094971 | 0.11514 | 0.13406 | 0.15248 | 0.1718 | 0.19189 | 0.22767 | 0.26582 | 0.29874 | 0.34394 | 0.33485 | 0.37719 | 0.40351 | 0.43981 | 0.47763 | 0.47272 | 0.47342 | 0.54227
0.353 | 0.043262 | 0.06607 | 0.097315 | 0.13304 | 0.17194 | 0.21878 | 0.27341 | 0.38909 | 0.53226 | 0.68289 | 0.8515 | 0.86258 | 1.0426 | 1.2017 | 1.4232 | 1.6316 | 1.753 | 1.8507 | 2.3783 | 0.353 | 0.55935 | 0.69406 | 0.84321 | 0.99009 | 1.125 | 1.2706 | 1.4215 | 1.705 | 1.9977 | 2.2805 | 2.4699 | 2.57 | 2.7578 | 2.9713 | 3.2286 | 3.4086 | 3.6995 | 3.899 | 4.3749 | 0.353 | 0.4471 | 0.56222 | 0.67366 | 0.79122 | 0.90525 | 1.0298 | 1.15 | 1.3887 | 1.6325 | 1.8735 | 2.007 | 2.1224 | 2.2263 | 2.4178 | 2.5848 | 2.6883 | 3.0883 | 3.366 | 3.7179 | 0.353 | 0.35833 | 0.35813 | 0.36206 | 0.36367 | 0.36299 | 0.36332 | 0.36559 | 0.36524 | 0.36714 | 0.36536 | 0.34158 | 0.36486 | 0.35971 | 0.35712 | 0.36765 | 0.36382 | 0.3632 | 0.35097 | 0.35978 | 0.353 | 0.077344 | 0.095193 | 0.11541 | 0.13437 | 0.15283 | 0.17219 | 0.19234 | 0.2282 | 0.26644 | 0.29944 | 0.34475 | 0.33564 | 0.37805 | 0.40445 | 0.44079 | 0.47868 | 0.47386 | 0.47465 | 0.54364
0.354 | 0.043415 | 0.066304 | 0.097654 | 0.1335 | 0.17253 | 0.21955 | 0.27435 | 0.39043 | 0.53408 | 0.68525 | 0.85458 | 0.86555 | 1.0462 | 1.2059 | 1.428 | 1.6372 | 1.7592 | 1.8574 | 2.3868 | 0.354 | 0.56003 | 0.6949 | 0.84422 | 0.99126 | 1.1263 | 1.2721 | 1.4232 | 1.707 | 1.9999 | 2.2831 | 2.4731 | 2.5728 | 2.7611 | 2.9748 | 3.2324 | 3.4127 | 3.7035 | 3.9031 | 4.3795 | 0.354 | 0.44716 | 0.5623 | 0.67375 | 0.79132 | 0.90538 | 1.03 | 1.1502 | 1.3889 | 1.6327 | 1.8738 | 2.0078 | 2.1228 | 2.2269 | 2.4184 | 2.5852 | 2.6887 | 3.0889 | 3.3669 | 3.7185 | 0.354 | 0.35959 | 0.35939 | 0.36333 | 0.36494 | 0.36425 | 0.36459 | 0.36685 | 0.3665 | 0.3684 | 0.36662 | 0.34282 | 0.36612 | 0.36096 | 0.35837 | 0.3689 | 0.36506 | 0.36447 | 0.35224 | 0.36106 | 0.354 | 0.077522 | 0.095415 | 0.11567 | 0.13468 | 0.15318 | 0.17259 | 0.19278 | 0.22873 | 0.26705 | 0.30014 | 0.34555 | 0.33643 | 0.37891 | 0.40538 | 0.44178 | 0.47973 | 0.475 | 0.47587 | 0.54501
0.355 | 0.043567 | 0.066537 | 0.097994 | 0.13396 | 0.17313 | 0.22031 | 0.27529 | 0.39178 | 0.53591 | 0.68761 | 0.85767 | 0.86853 | 1.0498 | 1.2101 | 1.4328 | 1.6428 | 1.7653 | 1.8641 | 2.3953 | 0.355 | 0.56071 | 0.69573 | 0.84523 | 0.99243 | 1.1277 | 1.2735 | 1.4248 | 1.7089 | 2.0022 | 2.2856 | 2.4763 | 2.5756 | 2.7644 | 2.9784 | 3.2361 | 3.4169 | 3.7075 | 3.9072 | 4.3841 | 0.355 | 0.44722 | 0.56239 | 0.67383 | 0.79141 | 0.90551 | 1.0301 | 1.1503 | 1.3891 | 1.6329 | 1.8741 | 2.0085 | 2.1231 | 2.2274 | 2.419 | 2.5856 | 2.6891 | 3.0894 | 3.3678 | 3.7191 | 0.355 | 0.36086 | 0.36066 | 0.36459 | 0.3662 | 0.36552 | 0.36585 | 0.36811 | 0.36776 | 0.36966 | 0.36788 | 0.34406 | 0.36737 | 0.3622 | 0.35962 | 0.37015 | 0.36631 | 0.36573 | 0.35352 | 0.36235 | 0.355 | 0.0777 | 0.095636 | 0.11594 | 0.13499 | 0.15353 | 0.17299 | 0.19322 | 0.22925 | 0.26766 | 0.30084 | 0.34636 | 0.33721 | 0.37976 | 0.40631 | 0.44276 | 0.48078 | 0.47614 | 0.4771 | 0.54637
0.356 | 0.04372 | 0.066771 | 0.098333 | 0.13443 | 0.17373 | 0.22107 | 0.27624 | 0.39312 | 0.53774 | 0.68996 | 0.86076 | 0.8715 | 1.0534 | 1.2144 | 1.4377 | 1.6484 | 1.7714 | 1.8708 | 2.4038 | 0.356 | 0.5614 | 0.69657 | 0.84624 | 0.9936 | 1.129 | 1.275 | 1.4264 | 1.7109 | 2.0045 | 2.2881 | 2.4794 | 2.5784 | 2.7677 | 2.9819 | 3.2399 | 3.4211 | 3.7115 | 3.9113 | 4.3887 | 0.356 | 0.44728 | 0.56247 | 0.67391 | 0.7915 | 0.90563 | 1.0302 | 1.1504 | 1.3893 | 1.6331 | 1.8744 | 2.0093 | 2.1235 | 2.228 | 2.4196 | 2.586 | 2.6896 | 3.0899 | 3.3686 | 3.7197 | 0.356 | 0.36212 | 0.36193 | 0.36585 | 0.36746 | 0.36678 | 0.36711 | 0.36937 | 0.36902 | 0.37092 | 0.36914 | 0.3453 | 0.36863 | 0.36344 | 0.36087 | 0.37139 | 0.36755 | 0.367 | 0.35479 | 0.36363 | 0.356 | 0.077877 | 0.095857 | 0.1162 | 0.13529 | 0.15388 | 0.17338 | 0.19365 | 0.22978 | 0.26827 | 0.30154 | 0.34716 | 0.338 | 0.38061 | 0.40724 | 0.44373 | 0.48182 | 0.47727 | 0.47832 | 0.54773
0.357 | 0.043873 | 0.067005 | 0.098673 | 0.13489 | 0.17433 | 0.22183 | 0.27718 | 0.39447 | 0.53957 | 0.69232 | 0.86385 | 0.87447 | 1.057 | 1.2186 | 1.4425 | 1.654 | 1.7775 | 1.8776 | 2.4123 | 0.357 | 0.56208 | 0.6974 | 0.84725 | 0.99476 | 1.1303 | 1.2765 | 1.4281 | 1.7128 | 2.0067 | 2.2907 | 2.4826 | 2.5813 | 2.771 | 2.9854 | 3.2437 | 3.4253 | 3.7155 | 3.9154 | 4.3933 | 0.357 | 0.44734 | 0.56255 | 0.67399 | 0.79159 | 0.90574 | 1.0304 | 1.1505 | 1.3894 | 1.6333 | 1.8747 | 2.01 | 2.1239 | 2.2285 | 2.4201 | 2.5864 | 2.69 | 3.0904 | 3.3694 | 3.7203 | 0.357 | 0.36339 | 0.36319 | 0.36711 | 0.36873 | 0.36805 | 0.36838 | 0.37064 | 0.37029 | 0.37218 | 0.3704 | 0.34654 | 0.36989 | 0.36469 | 0.36212 | 0.37264 | 0.3688 | 0.36827 | 0.35607 | 0.36492 | 0.357 | 0.078054 | 0.096077 | 0.11646 | 0.1356 | 0.15423 | 0.17378 | 0.19409 | 0.2303 | 0.26888 | 0.30223 | 0.34796 | 0.33878 | 0.38146 | 0.40817 | 0.44471 | 0.48287 | 0.47841 | 0.47954 | 0.54909
0.358 | 0.044025 | 0.067238 | 0.099013 | 0.13535 | 0.17493 | 0.22259 | 0.27813 | 0.39582 | 0.54139 | 0.69468 | 0.86695 | 0.87745 | 1.0606 | 1.2228 | 1.4473 | 1.6595 | 1.7836 | 1.8843 | 2.4208 | 0.358 | 0.56277 | 0.69824 | 0.84825 | 0.99593 | 1.1316 | 1.278 | 1.4297 | 1.7148 | 2.009 | 2.2932 | 2.4858 | 2.5841 | 2.7742 | 2.989 | 3.2474 | 3.4294 | 3.7195 | 3.9194 | 4.3979 | 0.358 | 0.44739 | 0.56263 | 0.67407 | 0.79167 | 0.90585 | 1.0305 | 1.1506 | 1.3896 | 1.6335 | 1.875 | 2.0108 | 2.1242 | 2.229 | 2.4207 | 2.5867 | 2.6904 | 3.0909 | 3.3702 | 3.7209 | 0.358 | 0.36465 | 0.36446 | 0.36838 | 0.37 | 0.36931 | 0.36964 | 0.3719 | 0.37155 | 0.37344 | 0.37166 | 0.34778 | 0.37115 | 0.36593 | 0.36338 | 0.37389 | 0.37005 | 0.36954 | 0.35734 | 0.3662 | 0.358 | 0.07823 | 0.096297 | 0.11673 | 0.13591 | 0.15458 | 0.17417 | 0.19453 | 0.23083 | 0.26949 | 0.30293 | 0.34876 | 0.33956 | 0.38231 | 0.4091 | 0.44569 | 0.48391 | 0.47954 | 0.48076 | 0.55045
0.359 | 0.044178 | 0.067472 | 0.099352 | 0.13582 | 0.17553 | 0.22335 | 0.27907 | 0.39716 | 0.54322 | 0.69704 | 0.87004 | 0.88043 | 1.0642 | 1.227 | 1.4522 | 1.6651 | 1.7898 | 1.891 | 2.4293 | 0.359 | 0.56345 | 0.69907 | 0.84926 | 0.9971 | 1.133 | 1.2795 | 1.4314 | 1.7167 | 2.0112 | 2.2957 | 2.4889 | 2.5869 | 2.7775 | 2.9925 | 3.2512 | 3.4336 | 3.7235 | 3.9235 | 4.4025 | 0.359 | 0.44744 | 0.56271 | 0.67414 | 0.79175 | 0.90596 | 1.0306 | 1.1507 | 1.3898 | 1.6337 | 1.8753 | 2.0115 | 2.1246 | 2.2295 | 2.4213 | 2.5871 | 2.6908 | 3.0913 | 3.371 | 3.7214 | 0.359 | 0.36592 | 0.36573 | 0.36964 | 0.37126 | 0.37057 | 0.37091 | 0.37316 | 0.37282 | 0.3747 | 0.37293 | 0.34902 | 0.37241 | 0.36718 | 0.36463 | 0.37514 | 0.37129 | 0.3708 | 0.35862 | 0.36749 | 0.359 | 0.078406 | 0.096517 | 0.11699 | 0.13621 | 0.15493 | 0.17456 | 0.19496 | 0.23135 | 0.2701 | 0.30362 | 0.34956 | 0.34034 | 0.38316 | 0.41002 | 0.44666 | 0.48495 | 0.48067 | 0.48197 | 0.5518
0.36 | 0.044331 | 0.067706 | 0.099692 | 0.13628 | 0.17612 | 0.22411 | 0.28001 | 0.39851 | 0.54505 | 0.6994 | 0.87314 | 0.8834 | 1.0678 | 1.2312 | 1.457 | 1.6707 | 1.7959 | 1.8978 | 2.4378 | 0.36 | 0.56413 | 0.69991 | 0.85027 | 0.99827 | 1.1343 | 1.281 | 1.433 | 1.7187 | 2.0135 | 2.2983 | 2.4921 | 2.5897 | 2.7808 | 2.996 | 3.2549 | 3.4378 | 3.7274 | 3.9276 | 4.4071 | 0.36 | 0.44749 | 0.56278 | 0.67421 | 0.79183 | 0.90606 | 1.0307 | 1.1508 | 1.3899 | 1.6339 | 1.8755 | 2.0122 | 2.1249 | 2.23 | 2.4218 | 2.5875 | 2.6911 | 3.0918 | 3.3718 | 3.722 | 0.36 | 0.36718 | 0.367 | 0.37091 | 0.37253 | 0.37184 | 0.37217 | 0.37442 | 0.37408 | 0.37596 | 0.37419 | 0.35026 | 0.37367 | 0.36842 | 0.36588 | 0.37639 | 0.37254 | 0.37207 | 0.3599 | 0.36877 | 0.36 | 0.078582 | 0.096736 | 0.11725 | 0.13652 | 0.15527 | 0.17496 | 0.1954 | 0.23187 | 0.2707 | 0.30431 | 0.35036 | 0.34112 | 0.38401 | 0.41095 | 0.44763 | 0.48598 | 0.4818 | 0.48319 | 0.55315
0.361 | 0.044483 | 0.06794 | 0.10003 | 0.13674 | 0.17672 | 0.22487 | 0.28096 | 0.39986 | 0.54688 | 0.70176 | 0.87623 | 0.88638 | 1.0714 | 1.2354 | 1.4618 | 1.6763 | 1.802 | 1.9045 | 2.4463 | 0.361 | 0.56482 | 0.70074 | 0.85128 | 0.99943 | 1.1356 | 1.2824 | 1.4347 | 1.7206 | 2.0157 | 2.3008 | 2.4953 | 2.5926 | 2.7841 | 2.9995 | 3.2587 | 3.442 | 3.7314 | 3.9316 | 4.4117 | 0.361 | 0.44754 | 0.56285 | 0.67428 | 0.7919 | 0.90616 | 1.0308 | 1.1509 | 1.3901 | 1.634 | 1.8758 | 2.013 | 2.1252 | 2.2305 | 2.4224 | 2.5878 | 2.6915 | 3.0922 | 3.3726 | 3.7225 | 0.361 | 0.36845 | 0.36826 | 0.37217 | 0.37379 | 0.3731 | 0.37343 | 0.37569 | 0.37534 | 0.37722 | 0.37545 | 0.35151 | 0.37493 | 0.36966 | 0.36713 | 0.37764 | 0.37378 | 0.37334 | 0.36118 | 0.37006 | 0.361 | 0.078758 | 0.096954 | 0.11751 | 0.13682 | 0.15562 | 0.17535 | 0.19583 | 0.23239 | 0.27131 | 0.30501 | 0.35116 | 0.34189 | 0.38485 | 0.41187 | 0.4486 | 0.48702 | 0.48293 | 0.4844 | 0.5545
0.362 | 0.044636 | 0.068174 | 0.10037 | 0.1372 | 0.17732 | 0.22563 | 0.2819 | 0.4012 | 0.54871 | 0.70412 | 0.87933 | 0.88935 | 1.0751 | 1.2396 | 1.4667 | 1.6819 | 1.8081 | 1.9112 | 2.4548 | 0.362 | 0.5655 | 0.70158 | 0.85228 | 1.0006 | 1.1369 | 1.2839 | 1.4363 | 1.7226 | 2.0179 | 2.3033 | 2.4984 | 2.5954 | 2.7873 | 3.003 | 3.2624 | 3.4461 | 3.7354 | 3.9357 | 4.4163 | 0.362 | 0.44759 | 0.56292 | 0.67434 | 0.79197 | 0.90626 | 1.0309 | 1.151 | 1.3902 | 1.6342 | 1.876 | 2.0137 | 2.1255 | 2.231 | 2.4229 | 2.5881 | 2.6918 | 3.0927 | 3.3734 | 3.723 | 0.362 | 0.36971 | 0.36953 | 0.37343 | 0.37506 | 0.37437 | 0.3747 | 0.37695 | 0.37661 | 0.37848 | 0.37671 | 0.35275 | 0.37618 | 0.37091 | 0.36838 | 0.37889 | 0.37503 | 0.37461 | 0.36245 | 0.37134 | 0.362 | 0.078933 | 0.097172 | 0.11777 | 0.13712 | 0.15597 | 0.17574 | 0.19627 | 0.23291 | 0.27191 | 0.3057 | 0.35196 | 0.34267 | 0.38569 | 0.41279 | 0.44956 | 0.48805 | 0.48405 | 0.48561 | 0.55585
0.363 | 0.044789 | 0.068408 | 0.10071 | 0.13767 | 0.17792 | 0.2264 | 0.28285 | 0.40255 | 0.55053 | 0.70648 | 0.88243 | 0.89233 | 1.0787 | 1.2438 | 1.4715 | 1.6875 | 1.8143 | 1.918 | 2.4633 | 0.363 | 0.56618 | 0.70241 | 0.85329 | 1.0018 | 1.1382 | 1.2854 | 1.438 | 1.7245 | 2.0202 | 2.3058 | 2.5016 | 2.5982 | 2.7906 | 3.0066 | 3.2662 | 3.4503 | 3.7394 | 3.9398 | 4.4209 | 0.363 | 0.44763 | 0.56298 | 0.6744 | 0.79203 | 0.90635 | 1.031 | 1.1511 | 1.3904 | 1.6343 | 1.8763 | 2.0144 | 2.1258 | 2.2315 | 2.4234 | 2.5885 | 2.6922 | 3.0931 | 3.3741 | 3.7235 | 0.363 | 0.37098 | 0.3708 | 0.3747 | 0.37632 | 0.37563 | 0.37596 | 0.37821 | 0.37787 | 0.37974 | 0.37797 | 0.35399 | 0.37744 | 0.37216 | 0.36963 | 0.38014 | 0.37628 | 0.37588 | 0.36373 | 0.37263 | 0.363 | 0.079107 | 0.09739 | 0.11803 | 0.13742 | 0.15631 | 0.17613 | 0.1967 | 0.23343 | 0.27251 | 0.30638 | 0.35275 | 0.34344 | 0.38653 | 0.41371 | 0.45053 | 0.48908 | 0.48517 | 0.48682 | 0.5572
0.364 | 0.044942 | 0.068642 | 0.10105 | 0.13813 | 0.17852 | 0.22716 | 0.28379 | 0.4039 | 0.55236 | 0.70884 | 0.88553 | 0.89531 | 1.0823 | 1.248 | 1.4763 | 1.6931 | 1.8204 | 1.9247 | 2.4718 | 0.364 | 0.56686 | 0.70325 | 0.8543 | 1.0029 | 1.1396 | 1.2869 | 1.4396 | 1.7264 | 2.0224 | 2.3084 | 2.5047 | 2.601 | 2.7939 | 3.0101 | 3.2699 | 3.4545 | 3.7434 | 3.9438 | 4.4255 | 0.364 | 0.44767 | 0.56305 | 0.67446 | 0.79209 | 0.90644 | 1.0311 | 1.1512 | 1.3905 | 1.6345 | 1.8765 | 2.0151 | 2.1261 | 2.232 | 2.4239 | 2.5888 | 2.6925 | 3.0935 | 3.3748 | 3.724 | 0.364 | 0.37224 | 0.37207 | 0.37596 | 0.37759 | 0.37689 | 0.37723 | 0.37948 | 0.37914 | 0.381 | 0.37924 | 0.35523 | 0.3787 | 0.3734 | 0.37089 | 0.38139 | 0.37752 | 0.37715 | 0.36501 | 0.37391 | 0.364 | 0.079281 | 0.097607 | 0.11829 | 0.13773 | 0.15666 | 0.17652 | 0.19713 | 0.23395 | 0.27312 | 0.30707 | 0.35354 | 0.34422 | 0.38737 | 0.41462 | 0.45149 | 0.49011 | 0.48629 | 0.48803 | 0.55854
0.365 | 0.045095 | 0.068876 | 0.10139 | 0.13859 | 0.17912 | 0.22792 | 0.28474 | 0.40524 | 0.55419 | 0.7112 | 0.88863 | 0.89829 | 1.0859 | 1.2523 | 1.4812 | 1.6987 | 1.8265 | 1.9314 | 2.4803 | 0.365 | 0.56755 | 0.70408 | 0.8553 | 1.0041 | 1.1409 | 1.2884 | 1.4413 | 1.7284 | 2.0247 | 2.3109 | 2.5079 | 2.6038 | 2.7971 | 3.0136 | 3.2737 | 3.4586 | 3.7474 | 3.9479 | 4.4301 | 0.365 | 0.44771 | 0.56311 | 0.67451 | 0.79215 | 0.90652 | 1.0312 | 1.1513 | 1.3906 | 1.6346 | 1.8767 | 2.0157 | 2.1264 | 2.2324 | 2.4244 | 2.5891 | 2.6928 | 3.0939 | 3.3756 | 3.7245 | 0.365 | 0.37351 | 0.37334 | 0.37723 | 0.37886 | 0.37816 | 0.37849 | 0.38074 | 0.3804 | 0.38227 | 0.3805 | 0.35648 | 0.37996 | 0.37465 | 0.37214 | 0.38264 | 0.37877 | 0.37842 | 0.36629 | 0.3752 | 0.365 | 0.079455 | 0.097824 | 0.11854 | 0.13803 | 0.157 | 0.17691 | 0.19756 | 0.23446 | 0.27372 | 0.30776 | 0.35434 | 0.34499 | 0.38821 | 0.41554 | 0.45245 | 0.49114 | 0.48741 | 0.48923 | 0.55988
0.366 | 0.045247 | 0.06911 | 0.10173 | 0.13906 | 0.17972 | 0.22868 | 0.28568 | 0.40659 | 0.55602 | 0.71356 | 0.89173 | 0.90127 | 1.0895 | 1.2565 | 1.486 | 1.7043 | 1.8326 | 1.9382 | 2.4888 | 0.366 | 0.56823 | 0.70492 | 0.85631 | 1.0053 | 1.1422 | 1.2898 | 1.4429 | 1.7303 | 2.0269 | 2.3134 | 2.511 | 2.6066 | 2.8004 | 3.0171 | 3.2774 | 3.4628 | 3.7513 | 3.952 | 4.4346 | 0.366 | 0.44775 | 0.56316 | 0.67456 | 0.7922 | 0.9066 | 1.0313 | 1.1513 | 1.3907 | 1.6348 | 1.877 | 2.0164 | 2.1267 | 2.2329 | 2.4249 | 2.5894 | 2.6931 | 3.0943 | 3.3763 | 3.7249 | 0.366 | 0.37477 | 0.3746 | 0.37849 | 0.38012 | 0.37942 | 0.37976 | 0.382 | 0.38166 | 0.38353 | 0.38176 | 0.35772 | 0.38122 | 0.37589 | 0.37339 | 0.38389 | 0.38002 | 0.37969 | 0.36757 | 0.37649 | 0.366 | 0.079629 | 0.09804 | 0.1188 | 0.13833 | 0.15734 | 0.17729 | 0.19799 | 0.23498 | 0.27432 | 0.30844 | 0.35513 | 0.34576 | 0.38905 | 0.41645 | 0.45341 | 0.49216 | 0.48853 | 0.49044 | 0.56122
0.367 | 0.0454 | 0.069344 | 0.10207 | 0.13952 | 0.18032 | 0.22944 | 0.28662 | 0.40794 | 0.55785 | 0.71592 | 0.89483 | 0.90425 | 1.0931 | 1.2607 | 1.4909 | 1.7099 | 1.8388 | 1.9449 | 2.4973 | 0.367 | 0.56891 | 0.70575 | 0.85732 | 1.0064 | 1.1435 | 1.2913 | 1.4445 | 1.7323 | 2.0292 | 2.3159 | 2.5142 | 2.6095 | 2.8037 | 3.0206 | 3.2812 | 3.467 | 3.7553 | 3.956 | 4.4392 | 0.367 | 0.44779 | 0.56322 | 0.67461 | 0.79225 | 0.90668 | 1.0314 | 1.1514 | 1.3909 | 1.6349 | 1.8772 | 2.0171 | 2.127 | 2.2333 | 2.4254 | 2.5896 | 2.6934 | 3.0947 | 3.377 | 3.7253 | 0.367 | 0.37604 | 0.37587 | 0.37976 | 0.38139 | 0.38069 | 0.38102 | 0.38326 | 0.38293 | 0.38479 | 0.38303 | 0.35897 | 0.38248 | 0.37714 | 0.37465 | 0.38514 | 0.38126 | 0.38096 | 0.36884 | 0.37777 | 0.367 | 0.079802 | 0.098256 | 0.11906 | 0.13863 | 0.15768 | 0.17768 | 0.19842 | 0.23549 | 0.27491 | 0.30913 | 0.35592 | 0.34653 | 0.38989 | 0.41736 | 0.45437 | 0.49319 | 0.48964 | 0.49164 | 0.56256
0.368 | 0.045553 | 0.069578 | 0.10241 | 0.13998 | 0.18092 | 0.2302 | 0.28757 | 0.40928 | 0.55968 | 0.71828 | 0.89793 | 0.90722 | 1.0967 | 1.2649 | 1.4957 | 1.7154 | 1.8449 | 1.9517 | 2.5058 | 0.368 | 0.56959 | 0.70658 | 0.85832 | 1.0076 | 1.1449 | 1.2928 | 1.4462 | 1.7342 | 2.0314 | 2.3185 | 2.5173 | 2.6123 | 2.8069 | 3.0241 | 3.2849 | 3.4711 | 3.7593 | 3.9601 | 4.4438 | 0.368 | 0.44782 | 0.56327 | 0.67466 | 0.7923 | 0.90675 | 1.0314 | 1.1515 | 1.391 | 1.635 | 1.8774 | 2.0178 | 2.1272 | 2.2338 | 2.4259 | 2.5899 | 2.6937 | 3.095 | 3.3776 | 3.7258 | 0.368 | 0.37731 | 0.37714 | 0.38102 | 0.38265 | 0.38195 | 0.38229 | 0.38453 | 0.38419 | 0.38605 | 0.38429 | 0.36021 | 0.38374 | 0.37839 | 0.3759 | 0.38639 | 0.38251 | 0.38223 | 0.37012 | 0.37906 | 0.368 | 0.079975 | 0.098471 | 0.11932 | 0.13893 | 0.15803 | 0.17806 | 0.19885 | 0.23601 | 0.27551 | 0.30981 | 0.3567 | 0.34729 | 0.39072 | 0.41827 | 0.45532 | 0.49421 | 0.49075 | 0.49284 | 0.56389
0.369 | 0.045706 | 0.069812 | 0.10275 | 0.14045 | 0.18152 | 0.23097 | 0.28851 | 0.41063 | 0.56151 | 0.72064 | 0.90104 | 0.9102 | 1.1003 | 1.2691 | 1.5005 | 1.721 | 1.851 | 1.9584 | 2.5143 | 0.369 | 0.57028 | 0.70742 | 0.85933 | 1.0088 | 1.1462 | 1.2943 | 1.4478 | 1.7362 | 2.0337 | 2.321 | 2.5205 | 2.6151 | 2.8102 | 3.0276 | 3.2887 | 3.4753 | 3.7633 | 3.9641 | 4.4484 | 0.369 | 0.44785 | 0.56332 | 0.6747 | 0.79234 | 0.90682 | 1.0315 | 1.1515 | 1.3911 | 1.6351 | 1.8776 | 2.0184 | 2.1275 | 2.2342 | 2.4264 | 2.5902 | 2.694 | 3.0954 | 3.3783 | 3.7262 | 0.369 | 0.37857 | 0.37841 | 0.38229 | 0.38392 | 0.38322 | 0.38355 | 0.38579 | 0.38546 | 0.38731 | 0.38555 | 0.36146 | 0.385 | 0.37963 | 0.37715 | 0.38764 | 0.38376 | 0.3835 | 0.3714 | 0.38035 | 0.369 | 0.080147 | 0.098686 | 0.11957 | 0.13923 | 0.15837 | 0.17845 | 0.19927 | 0.23652 | 0.27611 | 0.31049 | 0.35749 | 0.34806 | 0.39155 | 0.41918 | 0.45628 | 0.49522 | 0.49186 | 0.49404 | 0.56522
0.37 | 0.045859 | 0.070046 | 0.10309 | 0.14091 | 0.18212 | 0.23173 | 0.28946 | 0.41198 | 0.56334 | 0.723 | 0.90414 | 0.91318 | 1.104 | 1.2734 | 1.5054 | 1.7266 | 1.8572 | 1.9652 | 2.5228 | 0.37 | 0.57096 | 0.70825 | 0.86033 | 1.0099 | 1.1475 | 1.2958 | 1.4495 | 1.7381 | 2.0359 | 2.3235 | 2.5236 | 2.6179 | 2.8135 | 3.0311 | 3.2924 | 3.4795 | 3.7672 | 3.9682 | 4.453 | 0.37 | 0.44788 | 0.56337 | 0.67474 | 0.79238 | 0.90688 | 1.0316 | 1.1516 | 1.3912 | 1.6352 | 1.8778 | 2.019 | 2.1277 | 2.2346 | 2.4268 | 2.5904 | 2.6942 | 3.0957 | 3.379 | 3.7265 | 0.37 | 0.37984 | 0.37968 | 0.38355 | 0.38519 | 0.38448 | 0.38482 | 0.38705 | 0.38672 | 0.38858 | 0.38682 | 0.3627 | 0.38626 | 0.38088 | 0.37841 | 0.38889 | 0.38501 | 0.38477 | 0.37268 | 0.38163 | 0.37 | 0.080319 | 0.0989 | 0.11983 | 0.13952 | 0.15871 | 0.17883 | 0.1997 | 0.23703 | 0.2767 | 0.31117 | 0.35828 | 0.34882 | 0.39238 | 0.42009 | 0.45723 | 0.49624 | 0.49297 | 0.49524 | 0.56655
0.371 | 0.046012 | 0.07028 | 0.10343 | 0.14137 | 0.18271 | 0.23249 | 0.2904 | 0.41333 | 0.56517 | 0.72537 | 0.90725 | 0.91616 | 1.1076 | 1.2776 | 1.5102 | 1.7322 | 1.8633 | 1.9719 | 2.5313 | 0.371 | 0.57164 | 0.70908 | 0.86134 | 1.0111 | 1.1488 | 1.2972 | 1.4511 | 1.74 | 2.0382 | 2.326 | 2.5267 | 2.6207 | 2.8167 | 3.0346 | 3.2962 | 3.4836 | 3.7712 | 3.9722 | 4.4576 | 0.371 | 0.44791 | 0.56341 | 0.67477 | 0.79242 | 0.90694 | 1.0317 | 1.1516 | 1.3913 | 1.6353 | 1.878 | 2.0197 | 2.128 | 2.235 | 2.4273 | 2.5907 | 2.6945 | 3.096 | 3.3796 | 3.7269 | 0.371 | 0.3811 | 0.38095 | 0.38482 | 0.38645 | 0.38575 | 0.38608 | 0.38832 | 0.38799 | 0.38984 | 0.38808 | 0.36395 | 0.38753 | 0.38213 | 0.37966 | 0.39014 | 0.38625 | 0.38604 | 0.37396 | 0.38292 | 0.371 | 0.08049 | 0.099114 | 0.12008 | 0.13982 | 0.15905 | 0.17922 | 0.20012 | 0.23754 | 0.27729 | 0.31185 | 0.35906 | 0.34958 | 0.39321 | 0.42099 | 0.45818 | 0.49725 | 0.49408 | 0.49643 | 0.56788
0.372 | 0.046164 | 0.070514 | 0.10377 | 0.14184 | 0.18331 | 0.23325 | 0.29135 | 0.41468 | 0.567 | 0.72773 | 0.91036 | 0.91915 | 1.1112 | 1.2818 | 1.5151 | 1.7378 | 1.8694 | 1.9787 | 2.5399 | 0.372 | 0.57232 | 0.70992 | 0.86235 | 1.0123 | 1.1501 | 1.2987 | 1.4528 | 1.742 | 2.0404 | 2.3286 | 2.5299 | 2.6235 | 2.82 | 3.0382 | 3.2999 | 3.4878 | 3.7752 | 3.9762 | 4.4621 | 0.372 | 0.44793 | 0.56346 | 0.67481 | 0.79245 | 0.907 | 1.0317 | 1.1516 | 1.3913 | 1.6354 | 1.8781 | 2.0203 | 2.1282 | 2.2354 | 2.4277 | 2.5909 | 2.6947 | 3.0963 | 3.3802 | 3.7273 | 0.372 | 0.38237 | 0.38222 | 0.38608 | 0.38772 | 0.38701 | 0.38735 | 0.38958 | 0.38925 | 0.3911 | 0.38934 | 0.3652 | 0.38879 | 0.38338 | 0.38091 | 0.39139 | 0.3875 | 0.38731 | 0.37524 | 0.38421 | 0.372 | 0.080662 | 0.099328 | 0.12034 | 0.14012 | 0.15938 | 0.1796 | 0.20055 | 0.23805 | 0.27788 | 0.31252 | 0.35984 | 0.35035 | 0.39404 | 0.4219 | 0.45912 | 0.49826 | 0.49518 | 0.49762 | 0.5692
0.373 | 0.046317 | 0.070748 | 0.10411 | 0.1423 | 0.18391 | 0.23401 | 0.29229 | 0.41602 | 0.56883 | 0.73009 | 0.91347 | 0.92213 | 1.1148 | 1.286 | 1.5199 | 1.7434 | 1.8755 | 1.9854 | 2.5484 | 0.373 | 0.573 | 0.71075 | 0.86335 | 1.0134 | 1.1515 | 1.3002 | 1.4544 | 1.7439 | 2.0427 | 2.3311 | 2.533 | 2.6263 | 2.8232 | 3.0417 | 3.3037 | 3.4919 | 3.7792 | 3.9803 | 4.4667 | 0.373 | 0.44796 | 0.56349 | 0.67484 | 0.79248 | 0.90705 | 1.0318 | 1.1517 | 1.3914 | 1.6355 | 1.8783 | 2.0209 | 2.1284 | 2.2358 | 2.4281 | 2.5911 | 2.695 | 3.0966 | 3.3808 | 3.7276 | 0.373 | 0.38364 | 0.38349 | 0.38735 | 0.38899 | 0.38828 | 0.38861 | 0.39084 | 0.39052 | 0.39236 | 0.39061 | 0.36644 | 0.39005 | 0.38462 | 0.38217 | 0.39264 | 0.38875 | 0.38858 | 0.37652 | 0.3855 | 0.373 | 0.080833 | 0.099541 | 0.12059 | 0.14042 | 0.15972 | 0.17998 | 0.20097 | 0.23856 | 0.27847 | 0.3132 | 0.36062 | 0.35111 | 0.39487 | 0.4228 | 0.46007 | 0.49927 | 0.49628 | 0.49881 | 0.57052
0.374 | 0.04647 | 0.070983 | 0.10445 | 0.14276 | 0.18451 | 0.23477 | 0.29324 | 0.41737 | 0.57066 | 0.73245 | 0.91658 | 0.92511 | 1.1184 | 1.2902 | 1.5248 | 1.749 | 1.8817 | 1.9922 | 2.5569 | 0.374 | 0.57369 | 0.71158 | 0.86436 | 1.0146 | 1.1528 | 1.3017 | 1.456 | 1.7459 | 2.0449 | 2.3336 | 2.5362 | 2.6292 | 2.8265 | 3.0452 | 3.3074 | 3.4961 | 3.7831 | 3.9843 | 4.4713 | 0.374 | 0.44798 | 0.56353 | 0.67486 | 0.79251 | 0.9071 | 1.0318 | 1.1517 | 1.3915 | 1.6356 | 1.8785 | 2.0216 | 2.1287 | 2.2362 | 2.4286 | 2.5913 | 2.6952 | 3.0969 | 3.3814 | 3.7279 | 0.374 | 0.3849 | 0.38476 | 0.38861 | 0.39025 | 0.38955 | 0.38988 | 0.39211 | 0.39178 | 0.39362 | 0.39187 | 0.36769 | 0.39131 | 0.38587 | 0.38342 | 0.3939 | 0.39 | 0.38985 | 0.3778 | 0.38678 | 0.374 | 0.081003 | 0.099753 | 0.12084 | 0.14071 | 0.16006 | 0.18036 | 0.20139 | 0.23906 | 0.27906 | 0.31387 | 0.3614 | 0.35186 | 0.39569 | 0.4237 | 0.46101 | 0.50028 | 0.49738 | 0.5 | 0.57184
0.375 | 0.046623 | 0.071217 | 0.10479 | 0.14323 | 0.18511 | 0.23554 | 0.29418 | 0.41872 | 0.57249 | 0.73482 | 0.91969 | 0.92809 | 1.122 | 1.2945 | 1.5296 | 1.7546 | 1.8878 | 1.9989 | 2.5654 | 0.375 | 0.57437 | 0.71241 | 0.86536 | 1.0158 | 1.1541 | 1.3032 | 1.4577 | 1.7478 | 2.0471 | 2.3361 | 2.5393 | 2.632 | 2.8298 | 3.0487 | 3.3111 | 3.5003 | 3.7871 | 3.9884 | 4.4759 | 0.375 | 0.448 | 0.56357 | 0.67489 | 0.79253 | 0.90715 | 1.0319 | 1.1517 | 1.3916 | 1.6357 | 1.8786 | 2.0222 | 2.1289 | 2.2366 | 2.429 | 2.5915 | 2.6954 | 3.0972 | 3.382 | 3.7283 | 0.375 | 0.38617 | 0.38603 | 0.38988 | 0.39152 | 0.39081 | 0.39114 | 0.39337 | 0.39305 | 0.39489 | 0.39314 | 0.36894 | 0.39257 | 0.38712 | 0.38468 | 0.39515 | 0.39125 | 0.39112 | 0.37908 | 0.38807 | 0.375 | 0.081173 | 0.099966 | 0.12109 | 0.14101 | 0.16039 | 0.18074 | 0.20181 | 0.23957 | 0.27965 | 0.31455 | 0.36218 | 0.35262 | 0.39651 | 0.4246 | 0.46196 | 0.50128 | 0.49848 | 0.50119 | 0.57316
0.376 | 0.046776 | 0.071451 | 0.10513 | 0.14369 | 0.18571 | 0.2363 | 0.29513 | 0.42007 | 0.57432 | 0.73718 | 0.9228 | 0.93107 | 1.1257 | 1.2987 | 1.5344 | 1.7602 | 1.8939 | 2.0057 | 2.5739 | 0.376 | 0.57505 | 0.71325 | 0.86637 | 1.0169 | 1.1554 | 1.3046 | 1.4593 | 1.7497 | 2.0494 | 2.3386 | 2.5424 | 2.6348 | 2.833 | 3.0522 | 3.3149 | 3.5044 | 3.7911 | 3.9924 | 4.4805 | 0.376 | 0.44801 | 0.5636 | 0.67491 | 0.79254 | 0.90719 | 1.0319 | 1.1517 | 1.3916 | 1.6357 | 1.8788 | 2.0228 | 2.1291 | 2.2369 | 2.4294 | 2.5917 | 2.6956 | 3.0975 | 3.3826 | 3.7285 | 0.376 | 0.38744 | 0.3873 | 0.39114 | 0.39279 | 0.39208 | 0.39241 | 0.39463 | 0.39432 | 0.39615 | 0.3944 | 0.37019 | 0.39383 | 0.38837 | 0.38593 | 0.3964 | 0.3925 | 0.39239 | 0.38036 | 0.38936 | 0.376 | 0.081343 | 0.10018 | 0.12135 | 0.1413 | 0.16073 | 0.18112 | 0.20223 | 0.24007 | 0.28024 | 0.31522 | 0.36296 | 0.35338 | 0.39734 | 0.4255 | 0.4629 | 0.50229 | 0.49958 | 0.50238 | 0.57447
0.377 | 0.046929 | 0.071685 | 0.10547 | 0.14415 | 0.18631 | 0.23706 | 0.29607 | 0.42141 | 0.57615 | 0.73954 | 0.92591 | 0.93405 | 1.1293 | 1.3029 | 1.5393 | 1.7658 | 1.9001 | 2.0124 | 2.5824 | 0.377 | 0.57573 | 0.71408 | 0.86737 | 1.0181 | 1.1567 | 1.3061 | 1.461 | 1.7517 | 2.0516 | 2.3412 | 2.5456 | 2.6376 | 2.8363 | 3.0557 | 3.3186 | 3.5086 | 3.7951 | 3.9964 | 4.485 | 0.377 | 0.44803 | 0.56363 | 0.67493 | 0.79256 | 0.90722 | 1.0319 | 1.1518 | 1.3917 | 1.6358 | 1.8789 | 2.0233 | 2.1293 | 2.2373 | 2.4298 | 2.5919 | 2.6957 | 3.0977 | 3.3832 | 3.7288 | 0.377 | 0.3887 | 0.38856 | 0.39241 | 0.39405 | 0.39334 | 0.39368 | 0.3959 | 0.39558 | 0.39741 | 0.39567 | 0.37143 | 0.39509 | 0.38962 | 0.38719 | 0.39765 | 0.39374 | 0.39366 | 0.38165 | 0.39065 | 0.377 | 0.081512 | 0.10039 | 0.1216 | 0.14159 | 0.16107 | 0.1815 | 0.20265 | 0.24058 | 0.28082 | 0.31589 | 0.36373 | 0.35413 | 0.39816 | 0.42639 | 0.46383 | 0.50329 | 0.50067 | 0.50356 | 0.57579
0.378 | 0.047082 | 0.071919 | 0.10581 | 0.14462 | 0.18691 | 0.23782 | 0.29702 | 0.42276 | 0.57798 | 0.74191 | 0.92902 | 0.93704 | 1.1329 | 1.3071 | 1.5441 | 1.7714 | 1.9062 | 2.0192 | 2.5909 | 0.378 | 0.57641 | 0.71491 | 0.86838 | 1.0192 | 1.1581 | 1.3076 | 1.4626 | 1.7536 | 2.0539 | 2.3437 | 2.5487 | 2.6404 | 2.8395 | 3.0592 | 3.3224 | 3.5127 | 3.799 | 4.0005 | 4.4896 | 0.378 | 0.44804 | 0.56365 | 0.67494 | 0.79257 | 0.90725 | 1.032 | 1.1518 | 1.3917 | 1.6359 | 1.879 | 2.0239 | 2.1295 | 2.2376 | 2.4301 | 2.5921 | 2.6959 | 3.098 | 3.3837 | 3.7291 | 0.378 | 0.38997 | 0.38983 | 0.39367 | 0.39532 | 0.39461 | 0.39494 | 0.39716 | 0.39685 | 0.39867 | 0.39693 | 0.37268 | 0.39635 | 0.39087 | 0.38845 | 0.3989 | 0.39499 | 0.39493 | 0.38293 | 0.39194 | 0.378 | 0.081681 | 0.1006 | 0.12185 | 0.14189 | 0.1614 | 0.18188 | 0.20307 | 0.24108 | 0.28141 | 0.31656 | 0.36451 | 0.35488 | 0.39897 | 0.42728 | 0.46477 | 0.50429 | 0.50176 | 0.50474 | 0.5771
0.379 | 0.047235 | 0.072154 | 0.10615 | 0.14508 | 0.18751 | 0.23859 | 0.29796 | 0.42411 | 0.57981 | 0.74427 | 0.93214 | 0.94002 | 1.1365 | 1.3114 | 1.549 | 1.777 | 1.9123 | 2.026 | 2.5994 | 0.379 | 0.57709 | 0.71574 | 0.86938 | 1.0204 | 1.1594 | 1.3091 | 1.4643 | 1.7556 | 2.0561 | 2.3462 | 2.5518 | 2.6432 | 2.8428 | 3.0627 | 3.3261 | 3.5169 | 3.803 | 4.0045 | 4.4942 | 0.379 | 0.44805 | 0.56368 | 0.67495 | 0.79258 | 0.90728 | 1.032 | 1.1518 | 1.3918 | 1.6359 | 1.8792 | 2.0245 | 2.1296 | 2.238 | 2.4305 | 2.5922 | 2.6961 | 3.0982 | 3.3842 | 3.7293 | 0.379 | 0.39124 | 0.3911 | 0.39494 | 0.39659 | 0.39587 | 0.39621 | 0.39843 | 0.39811 | 0.39994 | 0.39819 | 0.37393 | 0.39762 | 0.39212 | 0.3897 | 0.40015 | 0.39624 | 0.3962 | 0.38421 | 0.39322 | 0.379 | 0.081849 | 0.10081 | 0.1221 | 0.14218 | 0.16173 | 0.18225 | 0.20349 | 0.24158 | 0.28199 | 0.31722 | 0.36528 | 0.35564 | 0.39979 | 0.42818 | 0.4657 | 0.50528 | 0.50285 | 0.50592 | 0.5784
0.38 | 0.047388 | 0.072388 | 0.10649 | 0.14554 | 0.18811 | 0.23935 | 0.29891 | 0.42546 | 0.58164 | 0.74663 | 0.93525 | 0.943 | 1.1401 | 1.3156 | 1.5538 | 1.7826 | 1.9185 | 2.0327 | 2.608 | 0.38 | 0.57778 | 0.71657 | 0.87039 | 1.0216 | 1.1607 | 1.3106 | 1.4659 | 1.7575 | 2.0584 | 2.3487 | 2.555 | 2.646 | 2.846 | 3.0662 | 3.3298 | 3.521 | 3.807 | 4.0085 | 4.4987 | 0.38 | 0.44806 | 0.5637 | 0.67496 | 0.79258 | 0.90731 | 1.032 | 1.1518 | 1.3918 | 1.6359 | 1.8793 | 2.0251 | 2.1298 | 2.2383 | 2.4309 | 2.5924 | 2.6962 | 3.0984 | 3.3848 | 3.7296 | 0.38 | 0.3925 | 0.39237 | 0.3962 | 0.39785 | 0.39714 | 0.39747 | 0.39969 | 0.39938 | 0.4012 | 0.39946 | 0.37518 | 0.39888 | 0.39337 | 0.39096 | 0.4014 | 0.39749 | 0.39747 | 0.38549 | 0.39451 | 0.38 | 0.082017 | 0.10102 | 0.12235 | 0.14247 | 0.16207 | 0.18263 | 0.20391 | 0.24208 | 0.28257 | 0.31789 | 0.36605 | 0.35639 | 0.40061 | 0.42907 | 0.46664 | 0.50627 | 0.50394 | 0.5071 | 0.57971
0.381 | 0.047541 | 0.072622 | 0.10683 | 0.14601 | 0.18871 | 0.24011 | 0.29985 | 0.42681 | 0.58347 | 0.749 | 0.93837 | 0.94598 | 1.1438 | 1.3198 | 1.5587 | 1.7882 | 1.9246 | 2.0395 | 2.6165 | 0.381 | 0.57846 | 0.71741 | 0.87139 | 1.0227 | 1.162 | 1.312 | 1.4675 | 1.7594 | 2.0606 | 2.3512 | 2.5581 | 2.6488 | 2.8493 | 3.0697 | 3.3336 | 3.5252 | 3.8109 | 4.0126 | 4.5033 | 0.381 | 0.44806 | 0.56372 | 0.67497 | 0.79258 | 0.90733 | 1.032 | 1.1518 | 1.3919 | 1.636 | 1.8794 | 2.0256 | 2.13 | 2.2386 | 2.4312 | 2.5925 | 2.6963 | 3.0986 | 3.3853 | 3.7298 | 0.381 | 0.39377 | 0.39364 | 0.39747 | 0.39912 | 0.39841 | 0.39874 | 0.40095 | 0.40064 | 0.40246 | 0.40072 | 0.37643 | 0.40014 | 0.39462 | 0.39221 | 0.40266 | 0.39874 | 0.39875 | 0.38677 | 0.3958 | 0.381 | 0.082185 | 0.10123 | 0.1226 | 0.14276 | 0.1624 | 0.18301 | 0.20432 | 0.24258 | 0.28315 | 0.31856 | 0.36682 | 0.35713 | 0.40142 | 0.42996 | 0.46757 | 0.50727 | 0.50503 | 0.50827 | 0.58101
0.382 | 0.047694 | 0.072856 | 0.10717 | 0.14647 | 0.18931 | 0.24087 | 0.3008 | 0.42816 | 0.5853 | 0.75136 | 0.94148 | 0.94897 | 1.1474 | 1.324 | 1.5635 | 1.7938 | 1.9308 | 2.0462 | 2.625 | 0.382 | 0.57914 | 0.71824 | 0.8724 | 1.0239 | 1.1633 | 1.3135 | 1.4692 | 1.7614 | 2.0628 | 2.3537 | 2.5612 | 2.6516 | 2.8525 | 3.0732 | 3.3373 | 3.5294 | 3.8149 | 4.0166 | 4.5079 | 0.382 | 0.44807 | 0.56373 | 0.67497 | 0.79258 | 0.90734 | 1.0321 | 1.1518 | 1.3919 | 1.636 | 1.8795 | 2.0262 | 2.1301 | 2.239 | 2.4316 | 2.5927 | 2.6965 | 3.0988 | 3.3858 | 3.73 | 0.382 | 0.39504 | 0.39491 | 0.39873 | 0.40039 | 0.39967 | 0.4 | 0.40222 | 0.40191 | 0.40372 | 0.40199 | 0.37768 | 0.4014 | 0.39586 | 0.39347 | 0.40391 | 0.39999 | 0.40002 | 0.38806 | 0.39709 | 0.382 | 0.082353 | 0.10144 | 0.12285 | 0.14305 | 0.16273 | 0.18338 | 0.20474 | 0.24308 | 0.28373 | 0.31922 | 0.36759 | 0.35788 | 0.40223 | 0.43084 | 0.46849 | 0.50826 | 0.50611 | 0.50945 | 0.58231
0.383 | 0.047846 | 0.073091 | 0.10751 | 0.14693 | 0.18991 | 0.24163 | 0.30174 | 0.4295 | 0.58713 | 0.75373 | 0.9446 | 0.95195 | 1.151 | 1.3283 | 1.5684 | 1.7994 | 1.9369 | 2.053 | 2.6335 | 0.383 | 0.57982 | 0.71907 | 0.8734 | 1.0251 | 1.1647 | 1.315 | 1.4708 | 1.7633 | 2.0651 | 2.3563 | 2.5643 | 2.6544 | 2.8558 | 3.0766 | 3.3411 | 3.5335 | 3.8189 | 4.0206 | 4.5125 | 0.383 | 0.44807 | 0.56375 | 0.67497 | 0.79257 | 0.90736 | 1.0321 | 1.1517 | 1.3919 | 1.636 | 1.8796 | 2.0267 | 2.1303 | 2.2393 | 2.4319 | 2.5928 | 2.6966 | 3.099 | 3.3863 | 3.7302 | 0.383 | 0.3963 | 0.39618 | 0.4 | 0.40165 | 0.40094 | 0.40127 | 0.40348 | 0.40317 | 0.40499 | 0.40325 | 0.37893 | 0.40266 | 0.39711 | 0.39473 | 0.40516 | 0.40124 | 0.40129 | 0.38934 | 0.39838 | 0.383 | 0.08252 | 0.10165 | 0.1231 | 0.14334 | 0.16306 | 0.18375 | 0.20515 | 0.24358 | 0.28431 | 0.31988 | 0.36836 | 0.35863 | 0.40304 | 0.43173 | 0.46942 | 0.50924 | 0.50719 | 0.51062 | 0.58361
0.384 | 0.047999 | 0.073325 | 0.10785 | 0.1474 | 0.19051 | 0.2424 | 0.30269 | 0.43085 | 0.58896 | 0.75609 | 0.94772 | 0.95494 | 1.1546 | 1.3325 | 1.5732 | 1.805 | 1.943 | 2.0598 | 2.642 | 0.384 | 0.5805 | 0.7199 | 0.87441 | 1.0262 | 1.166 | 1.3165 | 1.4725 | 1.7652 | 2.0673 | 2.3588 | 2.5675 | 2.6572 | 2.859 | 3.0801 | 3.3448 | 3.5377 | 3.8228 | 4.0246 | 4.517 | 0.384 | 0.44807 | 0.56376 | 0.67496 | 0.79256 | 0.90736 | 1.0321 | 1.1517 | 1.3919 | 1.636 | 1.8797 | 2.0273 | 2.1304 | 2.2396 | 2.4322 | 2.5929 | 2.6967 | 3.0992 | 3.3867 | 3.7304 | 0.384 | 0.39757 | 0.39745 | 0.40126 | 0.40292 | 0.4022 | 0.40254 | 0.40474 | 0.40444 | 0.40625 | 0.40452 | 0.38018 | 0.40392 | 0.39836 | 0.39598 | 0.40641 | 0.40248 | 0.40256 | 0.39062 | 0.39966 | 0.384 | 0.082686 | 0.10185 | 0.12334 | 0.14363 | 0.16339 | 0.18413 | 0.20556 | 0.24408 | 0.28489 | 0.32054 | 0.36913 | 0.35937 | 0.40385 | 0.43261 | 0.47034 | 0.51023 | 0.50827 | 0.51179 | 0.5849
0.385 | 0.048152 | 0.073559 | 0.10819 | 0.14786 | 0.19111 | 0.24316 | 0.30363 | 0.4322 | 0.59079 | 0.75845 | 0.95084 | 0.95792 | 1.1583 | 1.3367 | 1.5781 | 1.8106 | 1.9492 | 2.0665 | 2.6505 | 0.385 | 0.58118 | 0.72073 | 0.87541 | 1.0274 | 1.1673 | 1.3179 | 1.4741 | 1.7672 | 2.0696 | 2.3613 | 2.5706 | 2.66 | 2.8623 | 3.0836 | 3.3485 | 3.5418 | 3.8268 | 4.0286 | 4.5216 | 0.385 | 0.44807 | 0.56377 | 0.67496 | 0.79255 | 0.90737 | 1.0321 | 1.1517 | 1.3919 | 1.636 | 1.8798 | 2.0278 | 2.1305 | 2.2399 | 2.4326 | 2.593 | 2.6968 | 3.0993 | 3.3872 | 3.7305 | 0.385 | 0.39884 | 0.39872 | 0.40253 | 0.40419 | 0.40347 | 0.4038 | 0.40601 | 0.40571 | 0.40751 | 0.40578 | 0.38143 | 0.40519 | 0.39962 | 0.39724 | 0.40766 | 0.40373 | 0.40383 | 0.3919 | 0.40095 | 0.385 | 0.082852 | 0.10206 | 0.12359 | 0.14392 | 0.16372 | 0.1845 | 0.20598 | 0.24457 | 0.28547 | 0.3212 | 0.36989 | 0.36011 | 0.40466 | 0.43349 | 0.47127 | 0.51121 | 0.50935 | 0.51296 | 0.5862
0.386 | 0.048305 | 0.073794 | 0.10853 | 0.14832 | 0.19171 | 0.24392 | 0.30458 | 0.43355 | 0.59262 | 0.76082 | 0.95396 | 0.9609 | 1.1619 | 1.341 | 1.5829 | 1.8162 | 1.9553 | 2.0733 | 2.6591 | 0.386 | 0.58186 | 0.72157 | 0.87642 | 1.0286 | 1.1686 | 1.3194 | 1.4758 | 1.7691 | 2.0718 | 2.3638 | 2.5737 | 2.6629 | 2.8655 | 3.0871 | 3.3523 | 3.546 | 3.8307 | 4.0327 | 4.5262 | 0.386 | 0.44806 | 0.56377 | 0.67495 | 0.79253 | 0.90737 | 1.0321 | 1.1517 | 1.392 | 1.636 | 1.8798 | 2.0283 | 2.1307 | 2.2401 | 2.4329 | 2.5931 | 2.6968 | 3.0995 | 3.3876 | 3.7307 | 0.386 | 0.4001 | 0.39999 | 0.4038 | 0.40545 | 0.40474 | 0.40507 | 0.40727 | 0.40697 | 0.40877 | 0.40705 | 0.38269 | 0.40645 | 0.40087 | 0.3985 | 0.40892 | 0.40498 | 0.4051 | 0.39319 | 0.40224 | 0.386 | 0.083018 | 0.10227 | 0.12384 | 0.1442 | 0.16405 | 0.18487 | 0.20639 | 0.24506 | 0.28604 | 0.32186 | 0.37066 | 0.36086 | 0.40547 | 0.43437 | 0.47219 | 0.51219 | 0.51042 | 0.51412 | 0.58749
0.387 | 0.048458 | 0.074028 | 0.10887 | 0.14879 | 0.19231 | 0.24468 | 0.30552 | 0.4349 | 0.59445 | 0.76318 | 0.95708 | 0.96389 | 1.1655 | 1.3452 | 1.5877 | 1.8218 | 1.9614 | 2.0801 | 2.6676 | 0.387 | 0.58255 | 0.7224 | 0.87742 | 1.0297 | 1.1699 | 1.3209 | 1.4774 | 1.7711 | 2.0741 | 2.3663 | 2.5768 | 2.6657 | 2.8688 | 3.0906 | 3.356 | 3.5501 | 3.8347 | 4.0367 | 4.5307 | 0.387 | 0.44805 | 0.56378 | 0.67493 | 0.79251 | 0.90737 | 1.0321 | 1.1516 | 1.392 | 1.636 | 1.8799 | 2.0288 | 2.1308 | 2.2404 | 2.4332 | 2.5931 | 2.6969 | 3.0996 | 3.3881 | 3.7308 | 0.387 | 0.40137 | 0.40126 | 0.40506 | 0.40672 | 0.406 | 0.40633 | 0.40853 | 0.40824 | 0.41004 | 0.40831 | 0.38394 | 0.40771 | 0.40212 | 0.39976 | 0.41017 | 0.40623 | 0.40638 | 0.39447 | 0.40353 | 0.387 | 0.083183 | 0.10247 | 0.12408 | 0.14449 | 0.16437 | 0.18524 | 0.2068 | 0.24556 | 0.28661 | 0.32252 | 0.37142 | 0.3616 | 0.40627 | 0.43525 | 0.4731 | 0.51317 | 0.5115 | 0.51529 | 0.58877
0.388 | 0.048611 | 0.074262 | 0.10921 | 0.14925 | 0.19291 | 0.24545 | 0.30647 | 0.43625 | 0.59628 | 0.76555 | 0.9602 | 0.96687 | 1.1691 | 1.3494 | 1.5926 | 1.8274 | 1.9676 | 2.0868 | 2.6761 | 0.388 | 0.58323 | 0.72323 | 0.87843 | 1.0309 | 1.1713 | 1.3224 | 1.4791 | 1.773 | 2.0763 | 2.3688 | 2.5799 | 2.6685 | 2.872 | 3.0941 | 3.3598 | 3.5543 | 3.8387 | 4.0407 | 4.5353 | 0.388 | 0.44804 | 0.56378 | 0.67492 | 0.79248 | 0.90736 | 1.0321 | 1.1516 | 1.3919 | 1.636 | 1.88 | 2.0293 | 2.1309 | 2.2407 | 2.4335 | 2.5932 | 2.697 | 3.0997 | 3.3885 | 3.7309 | 0.388 | 0.40264 | 0.40253 | 0.40633 | 0.40799 | 0.40727 | 0.4076 | 0.4098 | 0.4095 | 0.4113 | 0.40958 | 0.38519 | 0.40897 | 0.40337 | 0.40101 | 0.41142 | 0.40748 | 0.40765 | 0.39575 | 0.40482 | 0.388 | 0.083348 | 0.10268 | 0.12433 | 0.14478 | 0.1647 | 0.18561 | 0.20721 | 0.24605 | 0.28719 | 0.32317 | 0.37218 | 0.36233 | 0.40707 | 0.43613 | 0.47402 | 0.51415 | 0.51257 | 0.51645 | 0.59006
0.389 | 0.048764 | 0.074496 | 0.10955 | 0.14971 | 0.19351 | 0.24621 | 0.30741 | 0.43759 | 0.59811 | 0.76791 | 0.96332 | 0.96986 | 1.1728 | 1.3537 | 1.5974 | 1.833 | 1.9737 | 2.0936 | 2.6846 | 0.389 | 0.58391 | 0.72406 | 0.87943 | 1.0321 | 1.1726 | 1.3239 | 1.4807 | 1.7749 | 2.0785 | 2.3714 | 2.583 | 2.6713 | 2.8753 | 3.0976 | 3.3635 | 3.5584 | 3.8426 | 4.0447 | 4.5399 | 0.389 | 0.44803 | 0.56378 | 0.6749 | 0.79246 | 0.90735 | 1.032 | 1.1515 | 1.3919 | 1.636 | 1.88 | 2.0298 | 2.131 | 2.2409 | 2.4337 | 2.5933 | 2.697 | 3.0998 | 3.3889 | 3.731 | 0.389 | 0.4039 | 0.4038 | 0.40759 | 0.40925 | 0.40853 | 0.40886 | 0.41106 | 0.41077 | 0.41256 | 0.41084 | 0.38644 | 0.41024 | 0.40462 | 0.40227 | 0.41267 | 0.40873 | 0.40892 | 0.39704 | 0.40611 | 0.389 | 0.083513 | 0.10289 | 0.12457 | 0.14506 | 0.16503 | 0.18598 | 0.20761 | 0.24654 | 0.28776 | 0.32383 | 0.37294 | 0.36307 | 0.40787 | 0.437 | 0.47493 | 0.51512 | 0.51364 | 0.51761 | 0.59134
0.39 | 0.048917 | 0.074731 | 0.10989 | 0.15018 | 0.19411 | 0.24697 | 0.30836 | 0.43894 | 0.59994 | 0.77028 | 0.96645 | 0.97284 | 1.1764 | 1.3579 | 1.6023 | 1.8386 | 1.9799 | 2.1004 | 2.6931 | 0.39 | 0.58459 | 0.72489 | 0.88044 | 1.0332 | 1.1739 | 1.3253 | 1.4823 | 1.7769 | 2.0808 | 2.3739 | 2.5862 | 2.6741 | 2.8785 | 3.1011 | 3.3672 | 3.5626 | 3.8466 | 4.0487 | 4.5444 | 0.39 | 0.44802 | 0.56377 | 0.67488 | 0.79242 | 0.90733 | 1.032 | 1.1515 | 1.3919 | 1.636 | 1.88 | 2.0303 | 2.1311 | 2.2412 | 2.434 | 2.5933 | 2.697 | 3.0999 | 3.3893 | 3.7311 | 0.39 | 0.40517 | 0.40507 | 0.40886 | 0.41052 | 0.4098 | 0.41013 | 0.41232 | 0.41203 | 0.41383 | 0.41211 | 0.3877 | 0.4115 | 0.40587 | 0.40353 | 0.41393 | 0.40998 | 0.41019 | 0.39832 | 0.4074 | 0.39 | 0.083677 | 0.10309 | 0.12482 | 0.14535 | 0.16535 | 0.18634 | 0.20802 | 0.24703 | 0.28833 | 0.32448 | 0.3737 | 0.36381 | 0.40867 | 0.43788 | 0.47585 | 0.51609 | 0.5147 | 0.51877 | 0.59262
0.391 | 0.04907 | 0.074965 | 0.11023 | 0.15064 | 0.19471 | 0.24773 | 0.3093 | 0.44029 | 0.60177 | 0.77264 | 0.96957 | 0.97583 | 1.18 | 1.3621 | 1.6071 | 1.8442 | 1.986 | 2.1071 | 2.7016 | 0.391 | 0.58527 | 0.72573 | 0.88144 | 1.0344 | 1.1752 | 1.3268 | 1.484 | 1.7788 | 2.083 | 2.3764 | 2.5893 | 2.6769 | 2.8818 | 3.1046 | 3.371 | 3.5667 | 3.8506 | 4.0527 | 4.549 | 0.391 | 0.44801 | 0.56377 | 0.67485 | 0.79239 | 0.90731 | 1.032 | 1.1514 | 1.3919 | 1.636 | 1.8801 | 2.0308 | 2.1312 | 2.2414 | 2.4343 | 2.5934 | 2.6971 | 3.1 | 3.3897 | 3.7311 | 0.391 | 0.40643 | 0.40634 | 0.41012 | 0.41179 | 0.41106 | 0.4114 | 0.41359 | 0.4133 | 0.41509 | 0.41337 | 0.38895 | 0.41276 | 0.40712 | 0.40479 | 0.41518 | 0.41123 | 0.41146 | 0.3996 | 0.40868 | 0.391 | 0.083841 | 0.1033 | 0.12506 | 0.14563 | 0.16568 | 0.18671 | 0.20843 | 0.24752 | 0.28889 | 0.32513 | 0.37446 | 0.36454 | 0.40947 | 0.43875 | 0.47676 | 0.51706 | 0.51577 | 0.51993 | 0.5939
0.392 | 0.049223 | 0.075199 | 0.11057 | 0.1511 | 0.1953 | 0.24849 | 0.31025 | 0.44164 | 0.60361 | 0.77501 | 0.97269 | 0.97881 | 1.1836 | 1.3664 | 1.612 | 1.8498 | 1.9921 | 2.1139 | 2.7102 | 0.392 | 0.58595 | 0.72656 | 0.88245 | 1.0356 | 1.1765 | 1.3283 | 1.4856 | 1.7808 | 2.0853 | 2.3789 | 2.5924 | 2.6797 | 2.885 | 3.1081 | 3.3747 | 3.5709 | 3.8545 | 4.0568 | 4.5536 | 0.392 | 0.44799 | 0.56376 | 0.67482 | 0.79235 | 0.90729 | 1.032 | 1.1514 | 1.3919 | 1.6359 | 1.8801 | 2.0313 | 2.1312 | 2.2417 | 2.4345 | 2.5934 | 2.6971 | 3.1001 | 3.3901 | 3.7312 | 0.392 | 0.4077 | 0.40761 | 0.41139 | 0.41305 | 0.41233 | 0.41266 | 0.41485 | 0.41457 | 0.41635 | 0.41464 | 0.3902 | 0.41402 | 0.40837 | 0.40604 | 0.41643 | 0.41248 | 0.41273 | 0.40089 | 0.40997 | 0.392 | 0.084004 | 0.1035 | 0.1253 | 0.14592 | 0.166 | 0.18708 | 0.20883 | 0.24801 | 0.28946 | 0.32578 | 0.37521 | 0.36527 | 0.41027 | 0.43962 | 0.47767 | 0.51803 | 0.51683 | 0.52108 | 0.59517
0.393 | 0.049376 | 0.075433 | 0.11091 | 0.15157 | 0.1959 | 0.24926 | 0.31119 | 0.44299 | 0.60544 | 0.77737 | 0.97582 | 0.9818 | 1.1873 | 1.3706 | 1.6168 | 1.8554 | 1.9983 | 2.1207 | 2.7187 | 0.393 | 0.58664 | 0.72739 | 0.88345 | 1.0367 | 1.1779 | 1.3298 | 1.4873 | 1.7827 | 2.0875 | 2.3814 | 2.5955 | 2.6825 | 2.8883 | 3.1115 | 3.3785 | 3.5751 | 3.8585 | 4.0608 | 4.5581 | 0.393 | 0.44797 | 0.56374 | 0.67479 | 0.79231 | 0.90726 | 1.0319 | 1.1513 | 1.3918 | 1.6359 | 1.8801 | 2.0317 | 2.1313 | 2.2419 | 2.4348 | 2.5934 | 2.6971 | 3.1002 | 3.3904 | 3.7312 | 0.393 | 0.40897 | 0.40888 | 0.41265 | 0.41432 | 0.4136 | 0.41393 | 0.41611 | 0.41583 | 0.41761 | 0.41591 | 0.39146 | 0.41529 | 0.40962 | 0.4073 | 0.41768 | 0.41372 | 0.41401 | 0.40217 | 0.41126 | 0.393 | 0.084167 | 0.1037 | 0.12554 | 0.1462 | 0.16632 | 0.18744 | 0.20924 | 0.24849 | 0.29003 | 0.32643 | 0.37597 | 0.366 | 0.41106 | 0.44048 | 0.47857 | 0.51899 | 0.51789 | 0.52223 | 0.59645
0.394 | 0.049528 | 0.075668 | 0.11125 | 0.15203 | 0.1965 | 0.25002 | 0.31214 | 0.44434 | 0.60727 | 0.77974 | 0.97894 | 0.98478 | 1.1909 | 1.3748 | 1.6217 | 1.861 | 2.0044 | 2.1274 | 2.7272 | 0.394 | 0.58732 | 0.72822 | 0.88446 | 1.0379 | 1.1792 | 1.3313 | 1.4889 | 1.7846 | 2.0898 | 2.3839 | 2.5986 | 2.6853 | 2.8915 | 3.115 | 3.3822 | 3.5792 | 3.8624 | 4.0648 | 4.5627 | 0.394 | 0.44795 | 0.56373 | 0.67476 | 0.79226 | 0.90723 | 1.0319 | 1.1512 | 1.3918 | 1.6358 | 1.8802 | 2.0322 | 2.1314 | 2.2421 | 2.435 | 2.5934 | 2.6971 | 3.1002 | 3.3908 | 3.7312 | 0.394 | 0.41023 | 0.41015 | 0.41392 | 0.41559 | 0.41486 | 0.41519 | 0.41738 | 0.4171 | 0.41888 | 0.41717 | 0.39271 | 0.41655 | 0.41087 | 0.40856 | 0.41893 | 0.41497 | 0.41528 | 0.40346 | 0.41255 | 0.394 | 0.08433 | 0.10391 | 0.12579 | 0.14648 | 0.16664 | 0.18781 | 0.20964 | 0.24898 | 0.29059 | 0.32708 | 0.37672 | 0.36673 | 0.41186 | 0.44135 | 0.47948 | 0.51995 | 0.51895 | 0.52338 | 0.59772
0.395 | 0.049681 | 0.075902 | 0.11159 | 0.15249 | 0.1971 | 0.25078 | 0.31308 | 0.44568 | 0.6091 | 0.7821 | 0.98207 | 0.98777 | 1.1945 | 1.3791 | 1.6265 | 1.8666 | 2.0106 | 2.1342 | 2.7357 | 0.395 | 0.588 | 0.72905 | 0.88547 | 1.039 | 1.1805 | 1.3327 | 1.4906 | 1.7866 | 2.092 | 2.3865 | 2.6017 | 2.6881 | 2.8947 | 3.1185 | 3.3859 | 3.5834 | 3.8664 | 4.0688 | 4.5673 | 0.395 | 0.44792 | 0.56371 | 0.67472 | 0.79221 | 0.9072 | 1.0318 | 1.1512 | 1.3917 | 1.6358 | 1.8802 | 2.0326 | 2.1314 | 2.2423 | 2.4352 | 2.5934 | 2.697 | 3.1003 | 3.3911 | 3.7313 | 0.395 | 0.4115 | 0.41142 | 0.41518 | 0.41685 | 0.41613 | 0.41646 | 0.41864 | 0.41836 | 0.42014 | 0.41844 | 0.39396 | 0.41781 | 0.41213 | 0.40982 | 0.42019 | 0.41622 | 0.41655 | 0.40474 | 0.41384 | 0.395 | 0.084492 | 0.10411 | 0.12603 | 0.14676 | 0.16697 | 0.18817 | 0.21004 | 0.24946 | 0.29115 | 0.32773 | 0.37747 | 0.36746 | 0.41265 | 0.44222 | 0.48038 | 0.52091 | 0.52001 | 0.52453 | 0.59898
0.396 | 0.049834 | 0.076136 | 0.11193 | 0.15296 | 0.1977 | 0.25154 | 0.31402 | 0.44703 | 0.61093 | 0.78447 | 0.9852 | 0.99075 | 1.1981 | 1.3833 | 1.6314 | 1.8722 | 2.0167 | 2.141 | 2.7442 | 0.396 | 0.58868 | 0.72989 | 0.88647 | 1.0402 | 1.1818 | 1.3342 | 1.4922 | 1.7885 | 2.0942 | 2.389 | 2.6048 | 2.6909 | 2.898 | 3.122 | 3.3897 | 3.5875 | 3.8704 | 4.0728 | 4.5718 | 0.396 | 0.4479 | 0.56369 | 0.67468 | 0.79216 | 0.90716 | 1.0318 | 1.1511 | 1.3917 | 1.6357 | 1.8802 | 2.0331 | 2.1314 | 2.2425 | 2.4354 | 2.5934 | 2.697 | 3.1003 | 3.3914 | 3.7312 | 0.396 | 0.41277 | 0.41269 | 0.41645 | 0.41812 | 0.41739 | 0.41772 | 0.4199 | 0.41963 | 0.4214 | 0.4197 | 0.39522 | 0.41908 | 0.41338 | 0.41108 | 0.42144 | 0.41747 | 0.41782 | 0.40602 | 0.41513 | 0.396 | 0.084654 | 0.10431 | 0.12627 | 0.14704 | 0.16729 | 0.18853 | 0.21044 | 0.24995 | 0.29172 | 0.32837 | 0.37822 | 0.36819 | 0.41344 | 0.44308 | 0.48128 | 0.52187 | 0.52106 | 0.52568 | 0.60025
0.397 | 0.049987 | 0.07637 | 0.11227 | 0.15342 | 0.1983 | 0.2523 | 0.31497 | 0.44838 | 0.61276 | 0.78683 | 0.98833 | 0.99374 | 1.2018 | 1.3875 | 1.6362 | 1.8778 | 2.0228 | 2.1478 | 2.7528 | 0.397 | 0.58936 | 0.73072 | 0.88748 | 1.0414 | 1.1831 | 1.3357 | 1.4938 | 1.7905 | 2.0965 | 2.3915 | 2.6079 | 2.6937 | 2.9012 | 3.1255 | 3.3934 | 3.5917 | 3.8743 | 4.0768 | 4.5764 | 0.397 | 0.44787 | 0.56367 | 0.67463 | 0.7921 | 0.90712 | 1.0317 | 1.151 | 1.3916 | 1.6356 | 1.8802 | 2.0335 | 2.1315 | 2.2427 | 2.4357 | 2.5934 | 2.697 | 3.1003 | 3.3917 | 3.7312 | 0.397 | 0.41403 | 0.41396 | 0.41771 | 0.41938 | 0.41866 | 0.41899 | 0.42116 | 0.42089 | 0.42266 | 0.42097 | 0.39647 | 0.42034 | 0.41463 | 0.41234 | 0.42269 | 0.41872 | 0.41909 | 0.40731 | 0.41642 | 0.397 | 0.084815 | 0.10451 | 0.12651 | 0.14732 | 0.16761 | 0.18889 | 0.21084 | 0.25043 | 0.29228 | 0.32901 | 0.37897 | 0.36891 | 0.41423 | 0.44394 | 0.48218 | 0.52283 | 0.52211 | 0.52682 | 0.60151
0.398 | 0.05014 | 0.076605 | 0.11261 | 0.15388 | 0.1989 | 0.25307 | 0.31591 | 0.44973 | 0.61459 | 0.7892 | 0.99145 | 0.99672 | 1.2054 | 1.3918 | 1.6411 | 1.8834 | 2.029 | 2.1545 | 2.7613 | 0.398 | 0.59005 | 0.73155 | 0.88848 | 1.0425 | 1.1845 | 1.3372 | 1.4955 | 1.7924 | 2.0987 | 2.394 | 2.611 | 2.6965 | 2.9045 | 3.129 | 3.3971 | 3.5958 | 3.8783 | 4.0808 | 4.581 | 0.398 | 0.44784 | 0.56365 | 0.67459 | 0.79204 | 0.90707 | 1.0317 | 1.1509 | 1.3916 | 1.6355 | 1.8801 | 2.0339 | 2.1315 | 2.2429 | 2.4358 | 2.5933 | 2.6969 | 3.1003 | 3.392 | 3.7312 | 0.398 | 0.4153 | 0.41523 | 0.41898 | 0.42065 | 0.41992 | 0.42025 | 0.42243 | 0.42216 | 0.42393 | 0.42223 | 0.39773 | 0.4216 | 0.41588 | 0.41359 | 0.42394 | 0.41997 | 0.42037 | 0.40859 | 0.41771 | 0.398 | 0.084976 | 0.10472 | 0.12675 | 0.1476 | 0.16793 | 0.18926 | 0.21124 | 0.25091 | 0.29284 | 0.32966 | 0.37972 | 0.36964 | 0.41502 | 0.4448 | 0.48307 | 0.52378 | 0.52316 | 0.52797 | 0.60277
0.399 | 0.050293 | 0.076839 | 0.11295 | 0.15435 | 0.1995 | 0.25383 | 0.31686 | 0.45108 | 0.61642 | 0.79156 | 0.99458 | 0.99971 | 1.209 | 1.396 | 1.6459 | 1.889 | 2.0351 | 2.1613 | 2.7698 | 0.399 | 0.59073 | 0.73238 | 0.88949 | 1.0437 | 1.1858 | 1.3387 | 1.4971 | 1.7943 | 2.101 | 2.3965 | 2.6141 | 2.6993 | 2.9077 | 3.1325 | 3.4009 | 3.6 | 3.8823 | 4.0848 | 4.5855 | 0.399 | 0.44781 | 0.56362 | 0.67454 | 0.79198 | 0.90702 | 1.0316 | 1.1508 | 1.3915 | 1.6355 | 1.8801 | 2.0343 | 2.1315 | 2.2431 | 2.436 | 2.5933 | 2.6968 | 3.1003 | 3.3923 | 3.7311 | 0.399 | 0.41656 | 0.4165 | 0.42024 | 0.42192 | 0.42119 | 0.42152 | 0.42369 | 0.42342 | 0.42519 | 0.4235 | 0.39898 | 0.42286 | 0.41713 | 0.41485 | 0.4252 | 0.42122 | 0.42164 | 0.40988 | 0.41899 | 0.399 | 0.085137 | 0.10492 | 0.12699 | 0.14788 | 0.16825 | 0.18962 | 0.21164 | 0.25139 | 0.29339 | 0.3303 | 0.38046 | 0.37036 | 0.4158 | 0.44566 | 0.48397 | 0.52473 | 0.52421 | 0.52911 | 0.60403
0.4 | 0.050446 | 0.077073 | 0.11329 | 0.15481 | 0.2001 | 0.25459 | 0.3178 | 0.45242 | 0.61825 | 0.79393 | 0.99771 | 1.0027 | 1.2127 | 1.4002 | 1.6508 | 1.8946 | 2.0413 | 2.1681 | 2.7783 | 0.4 | 0.59141 | 0.73322 | 0.8905 | 1.0449 | 1.1871 | 1.3401 | 1.4988 | 1.7963 | 2.1032 | 2.399 | 2.6173 | 2.7021 | 2.911 | 3.1359 | 3.4046 | 3.6041 | 3.8862 | 4.0888 | 4.5901 | 0.4 | 0.44777 | 0.56359 | 0.67448 | 0.79191 | 0.90696 | 1.0316 | 1.1507 | 1.3914 | 1.6354 | 1.8801 | 2.0348 | 2.1315 | 2.2432 | 2.4362 | 2.5932 | 2.6967 | 3.1003 | 3.3926 | 3.7311 | 0.4 | 0.41783 | 0.41777 | 0.42151 | 0.42318 | 0.42246 | 0.42279 | 0.42495 | 0.42469 | 0.42645 | 0.42476 | 0.40024 | 0.42413 | 0.41839 | 0.41611 | 0.42645 | 0.42247 | 0.42291 | 0.41116 | 0.42028 | 0.4 | 0.085297 | 0.10512 | 0.12722 | 0.14816 | 0.16856 | 0.18997 | 0.21204 | 0.25187 | 0.29395 | 0.33094 | 0.38121 | 0.37108 | 0.41658 | 0.44651 | 0.48486 | 0.52568 | 0.52526 | 0.53025 | 0.60529
0.401 | 0.050598 | 0.077307 | 0.11363 | 0.15527 | 0.2007 | 0.25535 | 0.31875 | 0.45377 | 0.62008 | 0.79629 | 1.0008 | 1.0057 | 1.2163 | 1.4045 | 1.6556 | 1.9002 | 2.0474 | 2.1749 | 2.7868 | 0.401 | 0.59209 | 0.73405 | 0.8915 | 1.046 | 1.1884 | 1.3416 | 1.5004 | 1.7982 | 2.1055 | 2.4015 | 2.6204 | 2.7049 | 2.9142 | 3.1394 | 3.4084 | 3.6083 | 3.8902 | 4.0928 | 4.5947 | 0.401 | 0.44774 | 0.56356 | 0.67443 | 0.79184 | 0.9069 | 1.0315 | 1.1506 | 1.3913 | 1.6353 | 1.8801 | 2.0352 | 2.1315 | 2.2434 | 2.4364 | 2.5932 | 2.6967 | 3.1002 | 3.3928 | 3.731 | 0.401 | 0.4191 | 0.41904 | 0.42277 | 0.42445 | 0.42372 | 0.42405 | 0.42622 | 0.42595 | 0.42771 | 0.42603 | 0.40149 | 0.42539 | 0.41964 | 0.41737 | 0.4277 | 0.42372 | 0.42418 | 0.41245 | 0.42157 | 0.401 | 0.085457 | 0.10532 | 0.12746 | 0.14844 | 0.16888 | 0.19033 | 0.21244 | 0.25235 | 0.29451 | 0.33158 | 0.38195 | 0.3718 | 0.41737 | 0.44737 | 0.48575 | 0.52663 | 0.5263 | 0.53138 | 0.60654
0.402 | 0.050751 | 0.077541 | 0.11397 | 0.15573 | 0.2013 | 0.25611 | 0.31969 | 0.45512 | 0.62191 | 0.79866 | 1.004 | 1.0087 | 1.2199 | 1.4087 | 1.6605 | 1.9058 | 2.0535 | 2.1816 | 2.7954 | 0.402 | 0.59277 | 0.73488 | 0.89251 | 1.0472 | 1.1897 | 1.3431 | 1.5021 | 1.8002 | 2.1077 | 2.4041 | 2.6235 | 2.7077 | 2.9174 | 3.1429 | 3.4121 | 3.6125 | 3.8941 | 4.0968 | 4.5992 | 0.402 | 0.4477 | 0.56352 | 0.67437 | 0.79176 | 0.90684 | 1.0314 | 1.1505 | 1.3913 | 1.6352 | 1.88 | 2.0356 | 2.1315 | 2.2436 | 2.4365 | 2.5931 | 2.6966 | 3.1002 | 3.3931 | 3.7309 | 0.402 | 0.42036 | 0.42031 | 0.42403 | 0.42571 | 0.42499 | 0.42532 | 0.42748 | 0.42722 | 0.42897 | 0.42729 | 0.40275 | 0.42665 | 0.42089 | 0.41863 | 0.42895 | 0.42496 | 0.42545 | 0.41373 | 0.42286 | 0.402 | 0.085616 | 0.10552 | 0.1277 | 0.14871 | 0.1692 | 0.19069 | 0.21283 | 0.25282 | 0.29506 | 0.33221 | 0.38269 | 0.37252 | 0.41815 | 0.44822 | 0.48664 | 0.52757 | 0.52734 | 0.53252 | 0.60779
0.403 | 0.050904 | 0.077776 | 0.11431 | 0.1562 | 0.2019 | 0.25688 | 0.32063 | 0.45647 | 0.62374 | 0.80102 | 1.0071 | 1.0117 | 1.2235 | 1.4129 | 1.6653 | 1.9114 | 2.0597 | 2.1884 | 2.8039 | 0.403 | 0.59346 | 0.73571 | 0.89352 | 1.0484 | 1.1911 | 1.3446 | 1.5037 | 1.8021 | 2.11 | 2.4066 | 2.6266 | 2.7105 | 2.9207 | 3.1464 | 3.4158 | 3.6166 | 3.8981 | 4.1008 | 4.6038 | 0.403 | 0.44766 | 0.56348 | 0.67431 | 0.79168 | 0.90678 | 1.0313 | 1.1504 | 1.3912 | 1.6351 | 1.88 | 2.0359 | 2.1315 | 2.2437 | 2.4367 | 2.593 | 2.6964 | 3.1001 | 3.3933 | 3.7308 | 0.403 | 0.42163 | 0.42158 | 0.4253 | 0.42698 | 0.42625 | 0.42658 | 0.42874 | 0.42848 | 0.43024 | 0.42856 | 0.40401 | 0.42791 | 0.42214 | 0.41989 | 0.4302 | 0.42621 | 0.42673 | 0.41502 | 0.42415 | 0.403 | 0.085775 | 0.10571 | 0.12793 | 0.14899 | 0.16951 | 0.19105 | 0.21323 | 0.2533 | 0.29561 | 0.33285 | 0.38343 | 0.37323 | 0.41893 | 0.44907 | 0.48752 | 0.52852 | 0.52838 | 0.53365 | 0.60903
0.404 | 0.051057 | 0.07801 | 0.11465 | 0.15666 | 0.2025 | 0.25764 | 0.32158 | 0.45782 | 0.62556 | 0.80339 | 1.0102 | 1.0146 | 1.2272 | 1.4172 | 1.6701 | 1.917 | 2.0658 | 2.1952 | 2.8124 | 0.404 | 0.59414 | 0.73655 | 0.89452 | 1.0495 | 1.1924 | 1.3461 | 1.5054 | 1.804 | 2.1122 | 2.4091 | 2.6297 | 2.7133 | 2.9239 | 3.1499 | 3.4196 | 3.6208 | 3.9021 | 4.1048 | 4.6084 | 0.404 | 0.44762 | 0.56344 | 0.67424 | 0.7916 | 0.9067 | 1.0313 | 1.1503 | 1.3911 | 1.6349 | 1.8799 | 2.0363 | 2.1315 | 2.2438 | 2.4368 | 2.5929 | 2.6963 | 3.1001 | 3.3935 | 3.7306 | 0.404 | 0.42289 | 0.42285 | 0.42656 | 0.42824 | 0.42752 | 0.42785 | 0.43 | 0.42975 | 0.4315 | 0.42982 | 0.40526 | 0.42918 | 0.42339 | 0.42115 | 0.43146 | 0.42746 | 0.428 | 0.4163 | 0.42544 | 0.404 | 0.085934 | 0.10591 | 0.12817 | 0.14926 | 0.16983 | 0.1914 | 0.21362 | 0.25377 | 0.29617 | 0.33348 | 0.38417 | 0.37395 | 0.4197 | 0.44992 | 0.48841 | 0.52946 | 0.52942 | 0.53478 | 0.61028
0.405 | 0.05121 | 0.078244 | 0.11499 | 0.15712 | 0.2031 | 0.2584 | 0.32252 | 0.45916 | 0.62739 | 0.80575 | 1.0134 | 1.0176 | 1.2308 | 1.4214 | 1.675 | 1.9226 | 2.072 | 2.202 | 2.8209 | 0.405 | 0.59482 | 0.73738 | 0.89553 | 1.0507 | 1.1937 | 1.3475 | 1.507 | 1.806 | 2.1145 | 2.4116 | 2.6328 | 2.7161 | 2.9271 | 3.1533 | 3.4233 | 3.6249 | 3.906 | 4.1088 | 4.6129 | 0.405 | 0.44757 | 0.5634 | 0.67417 | 0.79152 | 0.90663 | 1.0312 | 1.1501 | 1.391 | 1.6348 | 1.8798 | 2.0367 | 2.1315 | 2.244 | 2.437 | 2.5928 | 2.6962 | 3.1 | 3.3937 | 3.7305 | 0.405 | 0.42416 | 0.42412 | 0.42783 | 0.42951 | 0.42878 | 0.42911 | 0.43126 | 0.43101 | 0.43276 | 0.43109 | 0.40652 | 0.43044 | 0.42465 | 0.42241 | 0.43271 | 0.42871 | 0.42927 | 0.41759 | 0.42673 | 0.405 | 0.086092 | 0.10611 | 0.12841 | 0.14954 | 0.17014 | 0.19176 | 0.21401 | 0.25425 | 0.29672 | 0.33411 | 0.38491 | 0.37466 | 0.42048 | 0.45077 | 0.48929 | 0.53039 | 0.53045 | 0.53591 | 0.61152
0.406 | 0.051362 | 0.078478 | 0.11533 | 0.15759 | 0.2037 | 0.25916 | 0.32346 | 0.46051 | 0.62922 | 0.80812 | 1.0165 | 1.0206 | 1.2344 | 1.4257 | 1.6798 | 1.9282 | 2.0781 | 2.2087 | 2.8294 | 0.406 | 0.59551 | 0.73821 | 0.89654 | 1.0519 | 1.195 | 1.349 | 1.5087 | 1.8079 | 2.1167 | 2.4141 | 2.6359 | 2.7189 | 2.9304 | 3.1568 | 3.427 | 3.6291 | 3.91 | 4.1128 | 4.6175 | 0.406 | 0.44752 | 0.56336 | 0.6741 | 0.79143 | 0.90655 | 1.0311 | 1.15 | 1.3909 | 1.6347 | 1.8798 | 2.0371 | 2.1314 | 2.2441 | 2.4371 | 2.5927 | 2.696 | 3.0999 | 3.3939 | 3.7303 | 0.406 | 0.42542 | 0.42538 | 0.42909 | 0.43077 | 0.43005 | 0.43037 | 0.43252 | 0.43228 | 0.43402 | 0.43235 | 0.40778 | 0.4317 | 0.4259 | 0.42367 | 0.43396 | 0.42996 | 0.43054 | 0.41887 | 0.42801 | 0.406 | 0.08625 | 0.10631 | 0.12864 | 0.14981 | 0.17045 | 0.19211 | 0.2144 | 0.25472 | 0.29727 | 0.33475 | 0.38565 | 0.37537 | 0.42126 | 0.45161 | 0.49017 | 0.53133 | 0.53148 | 0.53704 | 0.61276
0.407 | 0.051515 | 0.078712 | 0.11567 | 0.15805 | 0.2043 | 0.25992 | 0.32441 | 0.46186 | 0.63105 | 0.81048 | 1.0196 | 1.0236 | 1.2381 | 1.4299 | 1.6847 | 1.9338 | 2.0842 | 2.2155 | 2.8379 | 0.407 | 0.59619 | 0.73905 | 0.89755 | 1.0531 | 1.1963 | 1.3505 | 1.5103 | 1.8099 | 2.1189 | 2.4166 | 2.639 | 2.7217 | 2.9336 | 3.1603 | 3.4308 | 3.6332 | 3.9139 | 4.1168 | 4.6221 | 0.407 | 0.44747 | 0.56331 | 0.67403 | 0.79133 | 0.90647 | 1.031 | 1.1499 | 1.3907 | 1.6345 | 1.8797 | 2.0374 | 2.1314 | 2.2442 | 2.4372 | 2.5926 | 2.6959 | 3.0998 | 3.3941 | 3.7301 | 0.407 | 0.42669 | 0.42665 | 0.43035 | 0.43204 | 0.43131 | 0.43164 | 0.43379 | 0.43354 | 0.43528 | 0.43362 | 0.40903 | 0.43297 | 0.42715 | 0.42493 | 0.43521 | 0.43121 | 0.43181 | 0.42016 | 0.4293 | 0.407 | 0.086407 | 0.10651 | 0.12887 | 0.15009 | 0.17077 | 0.19246 | 0.21479 | 0.25519 | 0.29781 | 0.33538 | 0.38638 | 0.37608 | 0.42203 | 0.45245 | 0.49105 | 0.53226 | 0.53251 | 0.53816 | 0.614
0.408 | 0.051668 | 0.078946 | 0.11601 | 0.15851 | 0.20489 | 0.26068 | 0.32535 | 0.4632 | 0.63288 | 0.81284 | 1.0228 | 1.0266 | 1.2417 | 1.4341 | 1.6895 | 1.9394 | 2.0904 | 2.2223 | 2.8465 | 0.408 | 0.59687 | 0.73988 | 0.89855 | 1.0542 | 1.1977 | 1.352 | 1.512 | 1.8118 | 2.1212 | 2.4192 | 2.642 | 2.7245 | 2.9369 | 3.1638 | 3.4345 | 3.6374 | 3.9179 | 4.1208 | 4.6266 | 0.408 | 0.44742 | 0.56326 | 0.67395 | 0.79124 | 0.90638 | 1.0309 | 1.1497 | 1.3906 | 1.6344 | 1.8796 | 2.0378 | 2.1313 | 2.2443 | 2.4373 | 2.5924 | 2.6957 | 3.0997 | 3.3943 | 3.7299 | 0.408 | 0.42795 | 0.42792 | 0.43162 | 0.4333 | 0.43258 | 0.4329 | 0.43505 | 0.43481 | 0.43654 | 0.43488 | 0.41029 | 0.43423 | 0.42841 | 0.42619 | 0.43646 | 0.43246 | 0.43309 | 0.42144 | 0.43059 | 0.408 | 0.086564 | 0.1067 | 0.12911 | 0.15036 | 0.17108 | 0.19282 | 0.21518 | 0.25566 | 0.29836 | 0.336 | 0.38711 | 0.37679 | 0.4228 | 0.4533 | 0.49193 | 0.53319 | 0.53354 | 0.53929 | 0.61523
0.409 | 0.05182 | 0.07918 | 0.11635 | 0.15897 | 0.20549 | 0.26144 | 0.32629 | 0.46455 | 0.63471 | 0.81521 | 1.0259 | 1.0296 | 1.2453 | 1.4384 | 1.6944 | 1.945 | 2.0965 | 2.2291 | 2.855 | 0.409 | 0.59756 | 0.74071 | 0.89956 | 1.0554 | 1.199 | 1.3535 | 1.5136 | 1.8137 | 2.1234 | 2.4217 | 2.6451 | 2.7273 | 2.9401 | 3.1673 | 3.4383 | 3.6416 | 3.9219 | 4.1248 | 4.6312 | 0.409 | 0.44737 | 0.56321 | 0.67387 | 0.79114 | 0.90629 | 1.0308 | 1.1496 | 1.3905 | 1.6342 | 1.8795 | 2.0381 | 2.1313 | 2.2444 | 2.4374 | 2.5923 | 2.6955 | 3.0995 | 3.3944 | 3.7297 | 0.409 | 0.42922 | 0.42919 | 0.43288 | 0.43457 | 0.43384 | 0.43417 | 0.43631 | 0.43607 | 0.43781 | 0.43615 | 0.41155 | 0.43549 | 0.42966 | 0.42745 | 0.43772 | 0.4337 | 0.43436 | 0.42273 | 0.43188 | 0.409 | 0.086721 | 0.1069 | 0.12934 | 0.15063 | 0.17139 | 0.19317 | 0.21557 | 0.25613 | 0.29891 | 0.33663 | 0.38785 | 0.3775 | 0.42357 | 0.45414 | 0.4928 | 0.53412 | 0.53457 | 0.54041 | 0.61646
0.41 | 0.051973 | 0.079414 | 0.11669 | 0.15944 | 0.20609 | 0.26221 | 0.32724 | 0.4659 | 0.63654 | 0.81757 | 1.029 | 1.0325 | 1.249 | 1.4426 | 1.6992 | 1.9506 | 2.1026 | 2.2359 | 2.8635 | 0.41 | 0.59824 | 0.74155 | 0.90057 | 1.0566 | 1.2003 | 1.3549 | 1.5153 | 1.8157 | 2.1257 | 2.4242 | 2.6482 | 2.7301 | 2.9433 | 3.1707 | 3.442 | 3.6457 | 3.9258 | 4.1288 | 4.6358 | 0.41 | 0.44731 | 0.56315 | 0.67379 | 0.79103 | 0.9062 | 1.0307 | 1.1494 | 1.3904 | 1.6341 | 1.8794 | 2.0385 | 2.1312 | 2.2445 | 2.4375 | 2.5921 | 2.6953 | 3.0994 | 3.3946 | 3.7295 | 0.41 | 0.43048 | 0.43046 | 0.43414 | 0.43583 | 0.4351 | 0.43543 | 0.43757 | 0.43734 | 0.43907 | 0.43741 | 0.41281 | 0.43675 | 0.43091 | 0.42871 | 0.43897 | 0.43495 | 0.43563 | 0.42402 | 0.43317 | 0.41 | 0.086877 | 0.10709 | 0.12957 | 0.1509 | 0.1717 | 0.19352 | 0.21596 | 0.2566 | 0.29945 | 0.33726 | 0.38858 | 0.3782 | 0.42434 | 0.45498 | 0.49367 | 0.53505 | 0.53559 | 0.54152 | 0.61769
0.411 | 0.052126 | 0.079648 | 0.11703 | 0.1599 | 0.20669 | 0.26297 | 0.32818 | 0.46725 | 0.63837 | 0.81994 | 1.0322 | 1.0355 | 1.2526 | 1.4468 | 1.7041 | 1.9562 | 2.1088 | 2.2426 | 2.872 | 0.411 | 0.59892 | 0.74238 | 0.90158 | 1.0577 | 1.2016 | 1.3564 | 1.5169 | 1.8176 | 2.1279 | 2.4267 | 2.6513 | 2.7329 | 2.9466 | 3.1742 | 3.4458 | 3.6499 | 3.9298 | 4.1328 | 4.6404 | 0.411 | 0.44726 | 0.56309 | 0.6737 | 0.79093 | 0.9061 | 1.0305 | 1.1493 | 1.3902 | 1.6339 | 1.8793 | 2.0388 | 2.1311 | 2.2445 | 2.4376 | 2.592 | 2.6951 | 3.0993 | 3.3947 | 3.7293 | 0.411 | 0.43175 | 0.43173 | 0.43541 | 0.4371 | 0.43637 | 0.4367 | 0.43883 | 0.4386 | 0.44033 | 0.43868 | 0.41407 | 0.43802 | 0.43216 | 0.42997 | 0.44022 | 0.4362 | 0.4369 | 0.4253 | 0.43445 | 0.411 | 0.087032 | 0.10729 | 0.1298 | 0.15117 | 0.17201 | 0.19387 | 0.21635 | 0.25706 | 0.29999 | 0.33788 | 0.38931 | 0.37891 | 0.4251 | 0.45581 | 0.49454 | 0.53597 | 0.53661 | 0.54264 | 0.61892
0.412 | 0.052278 | 0.079882 | 0.11737 | 0.16036 | 0.20729 | 0.26373 | 0.32912 | 0.46859 | 0.64019 | 0.8223 | 1.0353 | 1.0385 | 1.2562 | 1.4511 | 1.7089 | 1.9618 | 2.1149 | 2.2494 | 2.8805 | 0.412 | 0.59961 | 0.74321 | 0.90259 | 1.0589 | 1.203 | 1.3579 | 1.5186 | 1.8196 | 2.1302 | 2.4292 | 2.6544 | 2.7357 | 2.9498 | 3.1777 | 3.4495 | 3.654 | 3.9338 | 4.1368 | 4.6449 | 0.412 | 0.4472 | 0.56303 | 0.67361 | 0.79081 | 0.906 | 1.0304 | 1.1491 | 1.3901 | 1.6337 | 1.8792 | 2.0391 | 2.1311 | 2.2446 | 2.4376 | 2.5918 | 2.6949 | 3.0991 | 3.3948 | 3.729 | 0.412 | 0.43301 | 0.433 | 0.43667 | 0.43836 | 0.43763 | 0.43796 | 0.44009 | 0.43987 | 0.44159 | 0.43994 | 0.41532 | 0.43928 | 0.43342 | 0.43122 | 0.44147 | 0.43745 | 0.43817 | 0.42659 | 0.43574 | 0.412 | 0.087188 | 0.10748 | 0.13003 | 0.15144 | 0.17232 | 0.19422 | 0.21673 | 0.25753 | 0.30053 | 0.3385 | 0.39003 | 0.37961 | 0.42587 | 0.45665 | 0.49541 | 0.53689 | 0.53763 | 0.54376 | 0.62014
0.413 | 0.052431 | 0.080116 | 0.11771 | 0.16082 | 0.20789 | 0.26449 | 0.33007 | 0.46994 | 0.64202 | 0.82466 | 1.0385 | 1.0415 | 1.2599 | 1.4553 | 1.7138 | 1.9674 | 2.1211 | 2.2562 | 2.889 | 0.413 | 0.60029 | 0.74405 | 0.9036 | 1.0601 | 1.2043 | 1.3594 | 1.5202 | 1.8215 | 2.1324 | 2.4317 | 2.6575 | 2.7385 | 2.953 | 3.1812 | 3.4532 | 3.6582 | 3.9377 | 4.1408 | 4.6495 | 0.413 | 0.44714 | 0.56297 | 0.67352 | 0.7907 | 0.90589 | 1.0303 | 1.1489 | 1.3899 | 1.6336 | 1.8791 | 2.0394 | 2.131 | 2.2447 | 2.4377 | 2.5916 | 2.6947 | 3.0989 | 3.3949 | 3.7288 | 0.413 | 0.43427 | 0.43426 | 0.43793 | 0.43962 | 0.4389 | 0.43922 | 0.44135 | 0.44113 | 0.44285 | 0.44121 | 0.41658 | 0.44054 | 0.43467 | 0.43248 | 0.44272 | 0.4387 | 0.43944 | 0.42787 | 0.43703 | 0.413 | 0.087342 | 0.10768 | 0.13027 | 0.15171 | 0.17262 | 0.19456 | 0.21712 | 0.25799 | 0.30107 | 0.33913 | 0.39076 | 0.38031 | 0.42663 | 0.45748 | 0.49628 | 0.53781 | 0.53865 | 0.54487 | 0.62136
0.414 | 0.052584 | 0.08035 | 0.11805 | 0.16129 | 0.20849 | 0.26525 | 0.33101 | 0.47128 | 0.64385 | 0.82703 | 1.0416 | 1.0445 | 1.2635 | 1.4596 | 1.7186 | 1.973 | 2.1272 | 2.263 | 2.8975 | 0.414 | 0.60098 | 0.74488 | 0.90461 | 1.0612 | 1.2056 | 1.3609 | 1.5219 | 1.8235 | 2.1347 | 2.4343 | 2.6606 | 2.7414 | 2.9563 | 3.1847 | 3.457 | 3.6624 | 3.9417 | 4.1448 | 4.6541 | 0.414 | 0.44707 | 0.5629 | 0.67342 | 0.79058 | 0.90578 | 1.0302 | 1.1488 | 1.3898 | 1.6334 | 1.8789 | 2.0397 | 2.1309 | 2.2447 | 2.4378 | 2.5914 | 2.6944 | 3.0987 | 3.395 | 3.7285 | 0.414 | 0.43554 | 0.43553 | 0.43919 | 0.44089 | 0.44016 | 0.44049 | 0.44261 | 0.44239 | 0.44411 | 0.44247 | 0.41784 | 0.4418 | 0.43592 | 0.43374 | 0.44397 | 0.43994 | 0.44072 | 0.42916 | 0.43832 | 0.414 | 0.087497 | 0.10787 | 0.13049 | 0.15198 | 0.17293 | 0.19491 | 0.2175 | 0.25846 | 0.30161 | 0.33975 | 0.39149 | 0.38101 | 0.42739 | 0.45831 | 0.49714 | 0.53873 | 0.53967 | 0.54598 | 0.62258
0.415 | 0.052736 | 0.080584 | 0.11839 | 0.16175 | 0.20909 | 0.26601 | 0.33195 | 0.47263 | 0.64568 | 0.82939 | 1.0447 | 1.0475 | 1.2671 | 1.4638 | 1.7234 | 1.9786 | 2.1333 | 2.2698 | 2.9061 | 0.415 | 0.60166 | 0.74572 | 0.90562 | 1.0624 | 1.2069 | 1.3624 | 1.5235 | 1.8254 | 2.1369 | 2.4368 | 2.6637 | 2.7442 | 2.9595 | 3.1881 | 3.4607 | 3.6665 | 3.9457 | 4.1488 | 4.6587 | 0.415 | 0.44701 | 0.56283 | 0.67332 | 0.79046 | 0.90566 | 1.03 | 1.1486 | 1.3896 | 1.6332 | 1.8788 | 2.04 | 2.1308 | 2.2448 | 2.4378 | 2.5912 | 2.6942 | 3.0985 | 3.3951 | 3.7282 | 0.415 | 0.4368 | 0.4368 | 0.44046 | 0.44215 | 0.44142 | 0.44175 | 0.44387 | 0.44366 | 0.44537 | 0.44374 | 0.4191 | 0.44307 | 0.43718 | 0.435 | 0.44522 | 0.44119 | 0.44199 | 0.43044 | 0.43961 | 0.415 | 0.087651 | 0.10806 | 0.13072 | 0.15225 | 0.17324 | 0.19526 | 0.21788 | 0.25892 | 0.30215 | 0.34036 | 0.39221 | 0.38171 | 0.42815 | 0.45914 | 0.498 | 0.53964 | 0.54068 | 0.54709 | 0.6238
0.416 | 0.052889 | 0.080818 | 0.11873 | 0.16221 | 0.20968 | 0.26677 | 0.33289 | 0.47398 | 0.6475 | 0.83175 | 1.0479 | 1.0505 | 1.2708 | 1.468 | 1.7283 | 1.9842 | 2.1395 | 2.2765 | 2.9146 | 0.416 | 0.60235 | 0.74655 | 0.90663 | 1.0636 | 1.2083 | 1.3638 | 1.5252 | 1.8274 | 2.1392 | 2.4393 | 2.6668 | 2.747 | 2.9628 | 3.1916 | 3.4645 | 3.6707 | 3.9496 | 4.1528 | 4.6632 | 0.416 | 0.44694 | 0.56276 | 0.67322 | 0.79034 | 0.90555 | 1.0299 | 1.1484 | 1.3894 | 1.633 | 1.8787 | 2.0403 | 2.1306 | 2.2448 | 2.4378 | 2.591 | 2.6939 | 3.0983 | 3.3951 | 3.7279 | 0.416 | 0.43807 | 0.43807 | 0.44172 | 0.44341 | 0.44269 | 0.44301 | 0.44513 | 0.44492 | 0.44663 | 0.445 | 0.42036 | 0.44433 | 0.43843 | 0.43626 | 0.44648 | 0.44244 | 0.44326 | 0.43173 | 0.44089 | 0.416 | 0.087805 | 0.10825 | 0.13095 | 0.15251 | 0.17354 | 0.1956 | 0.21827 | 0.25938 | 0.30269 | 0.34098 | 0.39293 | 0.38241 | 0.42891 | 0.45997 | 0.49886 | 0.54056 | 0.54169 | 0.54819 | 0.62501
0.417 | 0.053041 | 0.081052 | 0.11906 | 0.16267 | 0.21028 | 0.26753 | 0.33384 | 0.47532 | 0.64933 | 0.83412 | 1.051 | 1.0534 | 1.2744 | 1.4723 | 1.7331 | 1.9898 | 2.1456 | 2.2833 | 2.9231 | 0.417 | 0.60303 | 0.74739 | 0.90764 | 1.0648 | 1.2096 | 1.3653 | 1.5268 | 1.8293 | 2.1414 | 2.4418 | 2.6699 | 2.7498 | 2.966 | 3.1951 | 3.4682 | 3.6748 | 3.9536 | 4.1568 | 4.6678 | 0.417 | 0.44687 | 0.56269 | 0.67311 | 0.79021 | 0.90542 | 1.0298 | 1.1482 | 1.3893 | 1.6328 | 1.8785 | 2.0406 | 2.1305 | 2.2448 | 2.4379 | 2.5907 | 2.6936 | 3.0981 | 3.3952 | 3.7275 | 0.417 | 0.43933 | 0.43934 | 0.44298 | 0.44468 | 0.44395 | 0.44428 | 0.44639 | 0.44618 | 0.44789 | 0.44626 | 0.42162 | 0.44559 | 0.43968 | 0.43752 | 0.44773 | 0.44369 | 0.44453 | 0.43302 | 0.44218 | 0.417 | 0.087958 | 0.10845 | 0.13118 | 0.15278 | 0.17385 | 0.19595 | 0.21865 | 0.25984 | 0.30322 | 0.3416 | 0.39365 | 0.3831 | 0.42967 | 0.4608 | 0.49972 | 0.54147 | 0.5427 | 0.5493 | 0.62622
0.418 | 0.053194 | 0.081286 | 0.1194 | 0.16313 | 0.21088 | 0.26829 | 0.33478 | 0.47667 | 0.65116 | 0.83648 | 1.0541 | 1.0564 | 1.278 | 1.4765 | 1.738 | 1.9954 | 2.1517 | 2.2901 | 2.9316 | 0.418 | 0.60372 | 0.74822 | 0.90865 | 1.0659 | 1.2109 | 1.3668 | 1.5285 | 1.8312 | 2.1437 | 2.4443 | 2.673 | 2.7526 | 2.9692 | 3.1986 | 3.472 | 3.679 | 3.9576 | 4.1608 | 4.6724 | 0.418 | 0.44679 | 0.56261 | 0.673 | 0.79007 | 0.9053 | 1.0296 | 1.148 | 1.3891 | 1.6326 | 1.8783 | 2.0409 | 2.1304 | 2.2449 | 2.4379 | 2.5905 | 2.6934 | 3.0979 | 3.3952 | 3.7272 | 0.418 | 0.44059 | 0.4406 | 0.44424 | 0.44594 | 0.44521 | 0.44554 | 0.44765 | 0.44745 | 0.44915 | 0.44753 | 0.42288 | 0.44685 | 0.44094 | 0.43878 | 0.44898 | 0.44493 | 0.4458 | 0.4343 | 0.44347 | 0.418 | 0.08811 | 0.10864 | 0.13141 | 0.15304 | 0.17415 | 0.19629 | 0.21903 | 0.2603 | 0.30375 | 0.34221 | 0.39437 | 0.3838 | 0.43042 | 0.46162 | 0.50057 | 0.54237 | 0.5437 | 0.5504 | 0.62743
0.419 | 0.053346 | 0.081519 | 0.11974 | 0.1636 | 0.21148 | 0.26905 | 0.33572 | 0.47801 | 0.65298 | 0.83884 | 1.0573 | 1.0594 | 1.2816 | 1.4808 | 1.7428 | 2.001 | 2.1579 | 2.2969 | 2.9401 | 0.419 | 0.6044 | 0.74906 | 0.90966 | 1.0671 | 1.2122 | 1.3683 | 1.5301 | 1.8332 | 2.146 | 2.4469 | 2.6761 | 2.7554 | 2.9725 | 3.202 | 3.4757 | 3.6832 | 3.9615 | 4.1648 | 4.677 | 0.419 | 0.44672 | 0.56253 | 0.67289 | 0.78994 | 0.90517 | 1.0295 | 1.1478 | 1.3889 | 1.6324 | 1.8782 | 2.0411 | 2.1302 | 2.2449 | 2.4379 | 2.5903 | 2.6931 | 3.0976 | 3.3953 | 3.7268 | 0.419 | 0.44186 | 0.44187 | 0.4455 | 0.4472 | 0.44648 | 0.4468 | 0.44891 | 0.44871 | 0.45041 | 0.44879 | 0.42414 | 0.44812 | 0.44219 | 0.44004 | 0.45023 | 0.44618 | 0.44707 | 0.43559 | 0.44476 | 0.419 | 0.088263 | 0.10883 | 0.13163 | 0.15331 | 0.17445 | 0.19663 | 0.21941 | 0.26075 | 0.30429 | 0.34282 | 0.39509 | 0.38449 | 0.43117 | 0.46244 | 0.50143 | 0.54328 | 0.54471 | 0.5515 | 0.62863
0.42 | 0.053499 | 0.081753 | 0.12008 | 0.16406 | 0.21208 | 0.26981 | 0.33666 | 0.47936 | 0.65481 | 0.84121 | 1.0604 | 1.0624 | 1.2853 | 1.485 | 1.7477 | 2.0066 | 2.164 | 2.3037 | 2.9486 | 0.42 | 0.60509 | 0.74989 | 0.91067 | 1.0683 | 1.2136 | 1.3698 | 1.5318 | 1.8351 | 2.1482 | 2.4494 | 2.6791 | 2.7582 | 2.9757 | 3.2055 | 3.4795 | 3.6873 | 3.9655 | 4.1688 | 4.6816 | 0.42 | 0.44664 | 0.56245 | 0.67278 | 0.7898 | 0.90503 | 1.0293 | 1.1476 | 1.3887 | 1.6321 | 1.878 | 2.0414 | 2.1301 | 2.2449 | 2.4379 | 2.59 | 2.6927 | 3.0974 | 3.3953 | 3.7264 | 0.42 | 0.44312 | 0.44314 | 0.44677 | 0.44846 | 0.44774 | 0.44806 | 0.45017 | 0.44997 | 0.45167 | 0.45006 | 0.4254 | 0.44938 | 0.44344 | 0.4413 | 0.45148 | 0.44743 | 0.44834 | 0.43687 | 0.44604 | 0.42 | 0.088415 | 0.10902 | 0.13186 | 0.15357 | 0.17476 | 0.19697 | 0.21978 | 0.26121 | 0.30482 | 0.34344 | 0.39581 | 0.38518 | 0.43193 | 0.46326 | 0.50228 | 0.54418 | 0.54571 | 0.5526 | 0.62984
0.421 | 0.053651 | 0.081987 | 0.12042 | 0.16452 | 0.21267 | 0.27057 | 0.3376 | 0.4807 | 0.65664 | 0.84357 | 1.0636 | 1.0654 | 1.2889 | 1.4892 | 1.7525 | 2.0122 | 2.1701 | 2.3104 | 2.9571 | 0.421 | 0.60577 | 0.75073 | 0.91168 | 1.0694 | 1.2149 | 1.3713 | 1.5334 | 1.8371 | 2.1505 | 2.4519 | 2.6822 | 2.761 | 2.9789 | 3.209 | 3.4832 | 3.6915 | 3.9695 | 4.1728 | 4.6861 | 0.421 | 0.44656 | 0.56237 | 0.67266 | 0.78965 | 0.90489 | 1.0291 | 1.1474 | 1.3885 | 1.6319 | 1.8778 | 2.0416 | 2.1299 | 2.2449 | 2.4379 | 2.5897 | 2.6924 | 3.0971 | 3.3953 | 3.7261 | 0.421 | 0.44438 | 0.4444 | 0.44803 | 0.44973 | 0.449 | 0.44933 | 0.45143 | 0.45124 | 0.45293 | 0.45132 | 0.42666 | 0.45064 | 0.44469 | 0.44256 | 0.45273 | 0.44868 | 0.44961 | 0.43816 | 0.44733 | 0.421 | 0.088566 | 0.10921 | 0.13209 | 0.15384 | 0.17506 | 0.19732 | 0.22016 | 0.26167 | 0.30535 | 0.34405 | 0.39652 | 0.38587 | 0.43268 | 0.46408 | 0.50313 | 0.54508 | 0.54671 | 0.5537 | 0.63103
0.422 | 0.053803 | 0.08222 | 0.12076 | 0.16498 | 0.21327 | 0.27133 | 0.33854 | 0.48205 | 0.65846 | 0.84593 | 1.0667 | 1.0684 | 1.2925 | 1.4935 | 1.7573 | 2.0178 | 2.1763 | 2.3172 | 2.9656 | 0.422 | 0.60646 | 0.75157 | 0.9127 | 1.0706 | 1.2162 | 1.3728 | 1.5351 | 1.839 | 2.1527 | 2.4544 | 2.6853 | 2.7638 | 2.9822 | 3.2125 | 3.4869 | 3.6957 | 3.9734 | 4.1768 | 4.6907 | 0.422 | 0.44648 | 0.56228 | 0.67254 | 0.78951 | 0.90475 | 1.029 | 1.1472 | 1.3883 | 1.6317 | 1.8776 | 2.0419 | 2.1298 | 2.2448 | 2.4378 | 2.5895 | 2.6921 | 3.0968 | 3.3953 | 3.7256 | 0.422 | 0.44564 | 0.44567 | 0.44929 | 0.45099 | 0.45026 | 0.45059 | 0.45269 | 0.4525 | 0.45419 | 0.45258 | 0.42792 | 0.4519 | 0.44595 | 0.44382 | 0.45398 | 0.44992 | 0.45088 | 0.43945 | 0.44862 | 0.422 | 0.088717 | 0.1094 | 0.13231 | 0.1541 | 0.17536 | 0.19765 | 0.22054 | 0.26212 | 0.30588 | 0.34466 | 0.39724 | 0.38655 | 0.43342 | 0.4649 | 0.50398 | 0.54598 | 0.54771 | 0.55479 | 0.63223
0.423 | 0.053956 | 0.082454 | 0.1211 | 0.16544 | 0.21387 | 0.27209 | 0.33949 | 0.48339 | 0.66029 | 0.84829 | 1.0698 | 1.0713 | 1.2962 | 1.4977 | 1.7622 | 2.0234 | 2.1824 | 2.324 | 2.9741 | 0.423 | 0.60715 | 0.7524 | 0.91371 | 1.0718 | 1.2175 | 1.3743 | 1.5368 | 1.841 | 2.155 | 2.4569 | 2.6884 | 2.7666 | 2.9854 | 3.216 | 3.4907 | 3.6998 | 3.9774 | 4.1807 | 4.6953 | 0.423 | 0.4464 | 0.56219 | 0.67241 | 0.78936 | 0.9046 | 1.0288 | 1.147 | 1.3881 | 1.6314 | 1.8774 | 2.0421 | 2.1296 | 2.2448 | 2.4378 | 2.5892 | 2.6918 | 3.0965 | 3.3953 | 3.7252 | 0.423 | 0.44691 | 0.44694 | 0.45055 | 0.45225 | 0.45153 | 0.45185 | 0.45395 | 0.45376 | 0.45545 | 0.45385 | 0.42918 | 0.45316 | 0.4472 | 0.44508 | 0.45523 | 0.45117 | 0.45215 | 0.44073 | 0.4499 | 0.423 | 0.088868 | 0.10959 | 0.13254 | 0.15436 | 0.17566 | 0.19799 | 0.22091 | 0.26257 | 0.3064 | 0.34526 | 0.39795 | 0.38724 | 0.43417 | 0.46571 | 0.50482 | 0.54688 | 0.5487 | 0.55588 | 0.63343
0.424 | 0.054108 | 0.082688 | 0.12144 | 0.1659 | 0.21447 | 0.27285 | 0.34043 | 0.48474 | 0.66211 | 0.85065 | 1.073 | 1.0743 | 1.2998 | 1.502 | 1.767 | 2.0289 | 2.1885 | 2.3308 | 2.9826 | 0.424 | 0.60783 | 0.75324 | 0.91472 | 1.073 | 1.2189 | 1.3757 | 1.5384 | 1.8429 | 2.1572 | 2.4595 | 2.6915 | 2.7694 | 2.9886 | 3.2194 | 3.4944 | 3.704 | 3.9814 | 4.1847 | 4.6999 | 0.424 | 0.44631 | 0.5621 | 0.67229 | 0.7892 | 0.90445 | 1.0286 | 1.1468 | 1.3879 | 1.6312 | 1.8772 | 2.0424 | 2.1294 | 2.2448 | 2.4378 | 2.5889 | 2.6914 | 3.0962 | 3.3952 | 3.7248 | 0.424 | 0.44817 | 0.4482 | 0.45181 | 0.45351 | 0.45279 | 0.45311 | 0.45521 | 0.45502 | 0.45671 | 0.45511 | 0.43044 | 0.45442 | 0.44845 | 0.44634 | 0.45648 | 0.45242 | 0.45343 | 0.44202 | 0.45119 | 0.424 | 0.089018 | 0.10978 | 0.13276 | 0.15462 | 0.17596 | 0.19833 | 0.22128 | 0.26302 | 0.30693 | 0.34587 | 0.39866 | 0.38792 | 0.43492 | 0.46653 | 0.50566 | 0.54777 | 0.54969 | 0.55697 | 0.63462
0.425 | 0.054261 | 0.082921 | 0.12178 | 0.16637 | 0.21507 | 0.27361 | 0.34137 | 0.48608 | 0.66394 | 0.85301 | 1.0761 | 1.0773 | 1.3034 | 1.5062 | 1.7719 | 2.0345 | 2.1947 | 2.3376 | 2.9911 | 0.425 | 0.60852 | 0.75408 | 0.91573 | 1.0741 | 1.2202 | 1.3772 | 1.5401 | 1.8449 | 2.1595 | 2.462 | 2.6946 | 2.7722 | 2.9919 | 3.2229 | 3.4982 | 3.7082 | 3.9854 | 4.1887 | 4.7045 | 0.425 | 0.44623 | 0.56201 | 0.67216 | 0.78904 | 0.9043 | 1.0285 | 1.1465 | 1.3877 | 1.6309 | 1.877 | 2.0426 | 2.1292 | 2.2448 | 2.4377 | 2.5886 | 2.691 | 3.0959 | 3.3952 | 3.7243 | 0.425 | 0.44943 | 0.44947 | 0.45307 | 0.45477 | 0.45405 | 0.45437 | 0.45646 | 0.45628 | 0.45797 | 0.45637 | 0.4317 | 0.45569 | 0.44971 | 0.4476 | 0.45773 | 0.45366 | 0.4547 | 0.4433 | 0.45248 | 0.425 | 0.089168 | 0.10996 | 0.13298 | 0.15488 | 0.17625 | 0.19867 | 0.22166 | 0.26347 | 0.30745 | 0.34647 | 0.39937 | 0.38861 | 0.43566 | 0.46734 | 0.50651 | 0.54866 | 0.55068 | 0.55806 | 0.63581
0.426 | 0.054413 | 0.083155 | 0.12211 | 0.16683 | 0.21566 | 0.27437 | 0.34231 | 0.48743 | 0.66576 | 0.85537 | 1.0793 | 1.0803 | 1.3071 | 1.5104 | 1.7767 | 2.0401 | 2.2008 | 2.3443 | 2.9996 | 0.426 | 0.60921 | 0.75492 | 0.91675 | 1.0753 | 1.2215 | 1.3787 | 1.5417 | 1.8468 | 2.1617 | 2.4645 | 2.6977 | 2.775 | 2.9951 | 3.2264 | 3.5019 | 3.7123 | 3.9893 | 4.1927 | 4.7091 | 0.426 | 0.44614 | 0.56191 | 0.67202 | 0.78888 | 0.90414 | 1.0283 | 1.1463 | 1.3874 | 1.6306 | 1.8768 | 2.0428 | 2.129 | 2.2447 | 2.4376 | 2.5882 | 2.6907 | 3.0956 | 3.3951 | 3.7239 | 0.426 | 0.45069 | 0.45073 | 0.45433 | 0.45603 | 0.45531 | 0.45564 | 0.45772 | 0.45755 | 0.45923 | 0.45764 | 0.43296 | 0.45695 | 0.45096 | 0.44886 | 0.45898 | 0.45491 | 0.45597 | 0.44459 | 0.45376 | 0.426 | 0.089317 | 0.11015 | 0.1332 | 0.15514 | 0.17655 | 0.19901 | 0.22203 | 0.26392 | 0.30798 | 0.34708 | 0.40008 | 0.38929 | 0.4364 | 0.46815 | 0.50734 | 0.54955 | 0.55167 | 0.55914 | 0.63699
0.427 | 0.054565 | 0.083388 | 0.12245 | 0.16729 | 0.21626 | 0.27513 | 0.34325 | 0.48877 | 0.66759 | 0.85774 | 1.0824 | 1.0833 | 1.3107 | 1.5147 | 1.7815 | 2.0457 | 2.2069 | 2.3511 | 3.0081 | 0.427 | 0.6099 | 0.75575 | 0.91776 | 1.0765 | 1.2229 | 1.3802 | 1.5434 | 1.8488 | 2.164 | 2.467 | 2.7007 | 2.7778 | 2.9983 | 3.2299 | 3.5057 | 3.7165 | 3.9933 | 4.1967 | 4.7137 | 0.427 | 0.44605 | 0.56181 | 0.67189 | 0.78872 | 0.90398 | 1.0281 | 1.1461 | 1.3872 | 1.6304 | 1.8766 | 2.043 | 2.1288 | 2.2447 | 2.4376 | 2.5879 | 2.6903 | 3.0952 | 3.3951 | 3.7234 | 0.427 | 0.45195 | 0.452 | 0.45559 | 0.45729 | 0.45657 | 0.4569 | 0.45898 | 0.45881 | 0.46048 | 0.4589 | 0.43422 | 0.45821 | 0.45221 | 0.45012 | 0.46023 | 0.45615 | 0.45724 | 0.44587 | 0.45505 | 0.427 | 0.089465 | 0.11034 | 0.13343 | 0.1554 | 0.17685 | 0.19934 | 0.2224 | 0.26437 | 0.3085 | 0.34768 | 0.40079 | 0.38997 | 0.43714 | 0.46896 | 0.50818 | 0.55044 | 0.55266 | 0.56023 | 0.63817
0.428 | 0.054717 | 0.083622 | 0.12279 | 0.16775 | 0.21686 | 0.27589 | 0.34419 | 0.49011 | 0.66941 | 0.8601 | 1.0856 | 1.0863 | 1.3143 | 1.5189 | 1.7864 | 2.0513 | 2.2131 | 2.3579 | 3.0166 | 0.428 | 0.61058 | 0.75659 | 0.91878 | 1.0777 | 1.2242 | 1.3817 | 1.5451 | 1.8508 | 2.1663 | 2.4696 | 2.7038 | 2.7807 | 3.0016 | 3.2334 | 3.5095 | 3.7207 | 3.9973 | 4.2007 | 4.7183 | 0.428 | 0.44595 | 0.56171 | 0.67175 | 0.78855 | 0.90381 | 1.0279 | 1.1458 | 1.387 | 1.6301 | 1.8764 | 2.0432 | 2.1286 | 2.2446 | 2.4375 | 2.5876 | 2.6899 | 3.0949 | 3.395 | 3.7229 | 0.428 | 0.45321 | 0.45327 | 0.45685 | 0.45856 | 0.45783 | 0.45816 | 0.46024 | 0.46007 | 0.46174 | 0.46016 | 0.43548 | 0.45947 | 0.45347 | 0.45138 | 0.46148 | 0.4574 | 0.45851 | 0.44716 | 0.45633 | 0.428 | 0.089614 | 0.11052 | 0.13365 | 0.15566 | 0.17714 | 0.19967 | 0.22277 | 0.26482 | 0.30902 | 0.34828 | 0.40149 | 0.39065 | 0.43788 | 0.46976 | 0.50902 | 0.55132 | 0.55364 | 0.56131 | 0.63935
0.429 | 0.054868 | 0.083855 | 0.12313 | 0.16821 | 0.21746 | 0.27665 | 0.34513 | 0.49146 | 0.67124 | 0.86246 | 1.0887 | 1.0892 | 1.318 | 1.5231 | 1.7912 | 2.0569 | 2.2192 | 2.3647 | 3.0251 | 0.429 | 0.61127 | 0.75743 | 0.91979 | 1.0789 | 1.2255 | 1.3832 | 1.5467 | 1.8527 | 2.1685 | 2.4721 | 2.7069 | 2.7835 | 3.0048 | 3.2368 | 3.5132 | 3.7249 | 4.0013 | 4.2047 | 4.7229 | 0.429 | 0.44586 | 0.5616 | 0.6716 | 0.78837 | 0.90364 | 1.0277 | 1.1456 | 1.3867 | 1.6298 | 1.8761 | 2.0434 | 2.1284 | 2.2445 | 2.4374 | 2.5872 | 2.6895 | 3.0945 | 3.3949 | 3.7224 | 0.429 | 0.45446 | 0.45453 | 0.45811 | 0.45982 | 0.45909 | 0.45942 | 0.46149 | 0.46133 | 0.463 | 0.46143 | 0.43674 | 0.46073 | 0.45472 | 0.45264 | 0.46273 | 0.45864 | 0.45978 | 0.44845 | 0.45762 | 0.429 | 0.089761 | 0.11071 | 0.13387 | 0.15592 | 0.17744 | 0.20001 | 0.22314 | 0.26527 | 0.30954 | 0.34888 | 0.40219 | 0.39132 | 0.43862 | 0.47057 | 0.50985 | 0.5522 | 0.55462 | 0.56239 | 0.64053
0.43 | 0.05502 | 0.084088 | 0.12347 | 0.16867 | 0.21805 | 0.27741 | 0.34607 | 0.4928 | 0.67306 | 0.86482 | 1.0918 | 1.0922 | 1.3216 | 1.5274 | 1.796 | 2.0625 | 2.2253 | 2.3715 | 3.0336 | 0.43 | 0.61196 | 0.75827 | 0.92081 | 1.08 | 1.2269 | 1.3847 | 1.5484 | 1.8547 | 2.1708 | 2.4746 | 2.71 | 2.7863 | 3.0081 | 3.2403 | 3.517 | 3.729 | 4.0052 | 4.2087 | 4.7275 | 0.43 | 0.44577 | 0.56149 | 0.67146 | 0.7882 | 0.90346 | 1.0275 | 1.1453 | 1.3865 | 1.6295 | 1.8759 | 2.0436 | 2.1282 | 2.2444 | 2.4373 | 2.5868 | 2.689 | 3.0941 | 3.3948 | 3.7218 | 0.43 | 0.45572 | 0.4558 | 0.45937 | 0.46108 | 0.46036 | 0.46068 | 0.46275 | 0.46259 | 0.46426 | 0.46269 | 0.438 | 0.46199 | 0.45597 | 0.4539 | 0.46398 | 0.45989 | 0.46104 | 0.44973 | 0.45891 | 0.43 | 0.089909 | 0.1109 | 0.13409 | 0.15617 | 0.17773 | 0.20034 | 0.2235 | 0.26571 | 0.31005 | 0.34947 | 0.4029 | 0.392 | 0.43935 | 0.47137 | 0.51068 | 0.55308 | 0.5556 | 0.56346 | 0.64171
0.431 | 0.055172 | 0.084322 | 0.12381 | 0.16913 | 0.21865 | 0.27817 | 0.34701 | 0.49414 | 0.67488 | 0.86717 | 1.095 | 1.0952 | 1.3252 | 1.5316 | 1.8009 | 2.068 | 2.2314 | 2.3782 | 3.0421 | 0.431 | 0.61265 | 0.75911 | 0.92182 | 1.0812 | 1.2282 | 1.3862 | 1.55 | 1.8566 | 2.173 | 2.4771 | 2.7131 | 2.7891 | 3.0113 | 3.2438 | 3.5207 | 3.7332 | 4.0092 | 4.2127 | 4.7321 | 0.431 | 0.44567 | 0.56138 | 0.67131 | 0.78802 | 0.90329 | 1.0273 | 1.1451 | 1.3862 | 1.6292 | 1.8756 | 2.0438 | 2.1279 | 2.2443 | 2.4372 | 2.5865 | 2.6886 | 3.0937 | 3.3946 | 3.7213 | 0.431 | 0.45698 | 0.45706 | 0.46063 | 0.46234 | 0.46162 | 0.46194 | 0.46401 | 0.46385 | 0.46552 | 0.46395 | 0.43926 | 0.46325 | 0.45722 | 0.45516 | 0.46523 | 0.46114 | 0.46231 | 0.45102 | 0.46019 | 0.431 | 0.090056 | 0.11108 | 0.13431 | 0.15643 | 0.17803 | 0.20067 | 0.22387 | 0.26615 | 0.31057 | 0.35007 | 0.4036 | 0.39267 | 0.44009 | 0.47217 | 0.51151 | 0.55396 | 0.55658 | 0.56454 | 0.64288
0.432 | 0.055324 | 0.084555 | 0.12414 | 0.16959 | 0.21925 | 0.27893 | 0.34795 | 0.49549 | 0.6767 | 0.86953 | 1.0981 | 1.0982 | 1.3289 | 1.5359 | 1.8057 | 2.0736 | 2.2376 | 2.385 | 3.0506 | 0.432 | 0.61333 | 0.75995 | 0.92284 | 1.0824 | 1.2295 | 1.3877 | 1.5517 | 1.8586 | 2.1753 | 2.4797 | 2.7162 | 2.7919 | 3.0145 | 3.2473 | 3.5245 | 3.7374 | 4.0132 | 4.2167 | 4.7367 | 0.432 | 0.44558 | 0.56127 | 0.67115 | 0.78783 | 0.9031 | 1.0271 | 1.1448 | 1.3859 | 1.6289 | 1.8753 | 2.0439 | 2.1277 | 2.2443 | 2.4371 | 2.5861 | 2.6882 | 3.0933 | 3.3945 | 3.7207 | 0.432 | 0.45824 | 0.45832 | 0.46188 | 0.46359 | 0.46288 | 0.4632 | 0.46526 | 0.46511 | 0.46677 | 0.46521 | 0.44052 | 0.46451 | 0.45848 | 0.45642 | 0.46648 | 0.46238 | 0.46358 | 0.4523 | 0.46148 | 0.432 | 0.090202 | 0.11126 | 0.13452 | 0.15668 | 0.17832 | 0.201 | 0.22423 | 0.2666 | 0.31108 | 0.35066 | 0.4043 | 0.39334 | 0.44082 | 0.47297 | 0.51233 | 0.55483 | 0.55755 | 0.56561 | 0.64405
0.433 | 0.055476 | 0.084788 | 0.12448 | 0.17005 | 0.21984 | 0.27968 | 0.34889 | 0.49683 | 0.67853 | 0.87189 | 1.1013 | 1.1012 | 1.3325 | 1.5401 | 1.8105 | 2.0792 | 2.2437 | 2.3918 | 3.0591 | 0.433 | 0.61402 | 0.76079 | 0.92386 | 1.0836 | 1.2308 | 1.3892 | 1.5534 | 1.8605 | 2.1776 | 2.4822 | 2.7192 | 2.7947 | 3.0178 | 3.2508 | 3.5282 | 3.7416 | 4.0172 | 4.2207 | 4.7413 | 0.433 | 0.44548 | 0.56115 | 0.671 | 0.78764 | 0.90292 | 1.0269 | 1.1445 | 1.3857 | 1.6286 | 1.8751 | 2.0441 | 2.1274 | 2.2441 | 2.437 | 2.5857 | 2.6877 | 3.0929 | 3.3944 | 3.7202 | 0.433 | 0.45949 | 0.45959 | 0.46314 | 0.46485 | 0.46414 | 0.46446 | 0.46652 | 0.46637 | 0.46803 | 0.46647 | 0.44178 | 0.46577 | 0.45973 | 0.45768 | 0.46772 | 0.46363 | 0.46485 | 0.45359 | 0.46276 | 0.433 | 0.090348 | 0.11145 | 0.13474 | 0.15694 | 0.17861 | 0.20133 | 0.2246 | 0.26704 | 0.3116 | 0.35126 | 0.405 | 0.39401 | 0.44155 | 0.47377 | 0.51316 | 0.55571 | 0.55852 | 0.56668 | 0.64521
0.434 | 0.055628 | 0.085021 | 0.12482 | 0.17051 | 0.22044 | 0.28044 | 0.34982 | 0.49817 | 0.68035 | 0.87425 | 1.1044 | 1.1041 | 1.3361 | 1.5443 | 1.8154 | 2.0848 | 2.2498 | 2.3986 | 3.0676 | 0.434 | 0.61471 | 0.76163 | 0.92487 | 1.0847 | 1.2322 | 1.3907 | 1.555 | 1.8625 | 2.1798 | 2.4847 | 2.7223 | 2.7975 | 3.021 | 3.2542 | 3.532 | 3.7458 | 4.0212 | 4.2247 | 4.7459 | 0.434 | 0.44538 | 0.56104 | 0.67084 | 0.78745 | 0.90272 | 1.0267 | 1.1443 | 1.3854 | 1.6283 | 1.8748 | 2.0442 | 2.1272 | 2.244 | 2.4368 | 2.5853 | 2.6872 | 3.0925 | 3.3942 | 3.7196 | 0.434 | 0.46075 | 0.46085 | 0.4644 | 0.46611 | 0.4654 | 0.46572 | 0.46777 | 0.46763 | 0.46929 | 0.46774 | 0.44305 | 0.46703 | 0.46098 | 0.45894 | 0.46897 | 0.46487 | 0.46612 | 0.45487 | 0.46405 | 0.434 | 0.090494 | 0.11163 | 0.13496 | 0.15719 | 0.1789 | 0.20166 | 0.22496 | 0.26748 | 0.31211 | 0.35185 | 0.40569 | 0.39468 | 0.44228 | 0.47456 | 0.51398 | 0.55658 | 0.55949 | 0.56775 | 0.64638
0.435 | 0.055779 | 0.085255 | 0.12516 | 0.17097 | 0.22104 | 0.2812 | 0.35076 | 0.49951 | 0.68217 | 0.87661 | 1.1076 | 1.1071 | 1.3398 | 1.5486 | 1.8202 | 2.0904 | 2.2559 | 2.4054 | 3.0761 | 0.435 | 0.6154 | 0.76247 | 0.92589 | 1.0859 | 1.2335 | 1.3922 | 1.5567 | 1.8644 | 2.1821 | 2.4873 | 2.7254 | 2.8004 | 3.0242 | 3.2577 | 3.5358 | 3.7499 | 4.0252 | 4.2287 | 4.7505 | 0.435 | 0.44528 | 0.56092 | 0.67068 | 0.78726 | 0.90253 | 1.0264 | 1.144 | 1.3851 | 1.6279 | 1.8745 | 2.0444 | 2.1269 | 2.2439 | 2.4367 | 2.5849 | 2.6868 | 3.092 | 3.394 | 3.719 | 0.435 | 0.46201 | 0.46212 | 0.46566 | 0.46737 | 0.46665 | 0.46698 | 0.46903 | 0.46889 | 0.47054 | 0.469 | 0.44431 | 0.46829 | 0.46223 | 0.4602 | 0.47022 | 0.46611 | 0.46739 | 0.45616 | 0.46533 | 0.435 | 0.090639 | 0.11181 | 0.13518 | 0.15745 | 0.17919 | 0.20199 | 0.22532 | 0.26792 | 0.31262 | 0.35244 | 0.40639 | 0.39535 | 0.443 | 0.47536 | 0.5148 | 0.55744 | 0.56046 | 0.56882 | 0.64754
0.436 | 0.055931 | 0.085488 | 0.1255 | 0.17143 | 0.22163 | 0.28196 | 0.3517 | 0.50085 | 0.68399 | 0.87897 | 1.1107 | 1.1101 | 1.3434 | 1.5528 | 1.825 | 2.096 | 2.2621 | 2.4121 | 3.0846 | 0.436 | 0.61609 | 0.76331 | 0.92691 | 1.0871 | 1.2349 | 1.3936 | 1.5584 | 1.8664 | 2.1844 | 2.4898 | 2.7285 | 2.8032 | 3.0275 | 3.2612 | 3.5395 | 3.7541 | 4.0292 | 4.2327 | 4.7551 | 0.436 | 0.44518 | 0.56079 | 0.67051 | 0.78706 | 0.90233 | 1.0262 | 1.1437 | 1.3848 | 1.6276 | 1.8742 | 2.0445 | 2.1266 | 2.2438 | 2.4365 | 2.5845 | 2.6863 | 3.0916 | 3.3938 | 3.7183 | 0.436 | 0.46327 | 0.46338 | 0.46691 | 0.46863 | 0.46791 | 0.46823 | 0.47028 | 0.47015 | 0.4718 | 0.47026 | 0.44557 | 0.46955 | 0.46349 | 0.46146 | 0.47147 | 0.46736 | 0.46866 | 0.45745 | 0.46662 | 0.436 | 0.090784 | 0.112 | 0.13539 | 0.1577 | 0.17948 | 0.20232 | 0.22569 | 0.26835 | 0.31313 | 0.35303 | 0.40708 | 0.39601 | 0.44373 | 0.47615 | 0.51562 | 0.55831 | 0.56143 | 0.56988 | 0.6487
0.437 | 0.056083 | 0.085721 | 0.12583 | 0.17189 | 0.22223 | 0.28272 | 0.35264 | 0.5022 | 0.68581 | 0.88132 | 1.1139 | 1.1131 | 1.347 | 1.5571 | 1.8299 | 2.1015 | 2.2682 | 2.4189 | 3.0931 | 0.437 | 0.61678 | 0.76415 | 0.92793 | 1.0883 | 1.2362 | 1.3951 | 1.56 | 1.8684 | 2.1866 | 2.4923 | 2.7316 | 2.806 | 3.0307 | 3.2647 | 3.5433 | 3.7583 | 4.0331 | 4.2367 | 4.7597 | 0.437 | 0.44508 | 0.56067 | 0.67034 | 0.78686 | 0.90213 | 1.026 | 1.1434 | 1.3845 | 1.6273 | 1.8739 | 2.0447 | 2.1264 | 2.2436 | 2.4364 | 2.584 | 2.6858 | 3.0911 | 3.3937 | 3.7177 | 0.437 | 0.46452 | 0.46464 | 0.46817 | 0.46989 | 0.46917 | 0.46949 | 0.47154 | 0.47141 | 0.47306 | 0.47152 | 0.44683 | 0.47081 | 0.46474 | 0.46271 | 0.47272 | 0.4686 | 0.46993 | 0.45873 | 0.4679 | 0.437 | 0.090929 | 0.11218 | 0.13561 | 0.15795 | 0.17977 | 0.20264 | 0.22605 | 0.26879 | 0.31364 | 0.35361 | 0.40778 | 0.39668 | 0.44445 | 0.47694 | 0.51643 | 0.55917 | 0.56239 | 0.57094 | 0.64985
0.438 | 0.056234 | 0.085954 | 0.12617 | 0.17235 | 0.22282 | 0.28347 | 0.35358 | 0.50354 | 0.68763 | 0.88368 | 1.117 | 1.1161 | 1.3506 | 1.5613 | 1.8347 | 2.1071 | 2.2743 | 2.4257 | 3.1016 | 0.438 | 0.61747 | 0.76499 | 0.92895 | 1.0895 | 1.2375 | 1.3966 | 1.5617 | 1.8703 | 2.1889 | 2.4949 | 2.7346 | 2.8088 | 3.034 | 3.2682 | 3.547 | 3.7625 | 4.0371 | 4.2407 | 4.7643 | 0.438 | 0.44498 | 0.56054 | 0.67017 | 0.78665 | 0.90192 | 1.0257 | 1.1431 | 1.3842 | 1.6269 | 1.8736 | 2.0448 | 2.1261 | 2.2435 | 2.4362 | 2.5836 | 2.6852 | 3.0906 | 3.3934 | 3.717 | 0.438 | 0.46578 | 0.4659 | 0.46943 | 0.47114 | 0.47043 | 0.47075 | 0.47279 | 0.47267 | 0.47431 | 0.47278 | 0.44809 | 0.47207 | 0.46599 | 0.46397 | 0.47396 | 0.46985 | 0.4712 | 0.46002 | 0.46918 | 0.438 | 0.091073 | 0.11236 | 0.13582 | 0.1582 | 0.18006 | 0.20297 | 0.2264 | 0.26922 | 0.31414 | 0.3542 | 0.40847 | 0.39734 | 0.44517 | 0.47773 | 0.51725 | 0.56003 | 0.56335 | 0.572 | 0.651
0.439 | 0.056386 | 0.086186 | 0.12651 | 0.17281 | 0.22342 | 0.28423 | 0.35452 | 0.50488 | 0.68945 | 0.88604 | 1.1202 | 1.119 | 1.3543 | 1.5655 | 1.8395 | 2.1127 | 2.2804 | 2.4325 | 3.1101 | 0.439 | 0.61816 | 0.76583 | 0.92997 | 1.0907 | 1.2389 | 1.3981 | 1.5634 | 1.8723 | 2.1912 | 2.4974 | 2.7377 | 2.8116 | 3.0372 | 3.2716 | 3.5508 | 3.7667 | 4.0411 | 4.2447 | 4.7689 | 0.439 | 0.44488 | 0.56041 | 0.67 | 0.78644 | 0.90171 | 1.0255 | 1.1428 | 1.3839 | 1.6266 | 1.8733 | 2.0449 | 2.1258 | 2.2433 | 2.436 | 2.5831 | 2.6847 | 3.0902 | 3.3932 | 3.7164 | 0.439 | 0.46703 | 0.46717 | 0.47068 | 0.4724 | 0.47169 | 0.47201 | 0.47405 | 0.47393 | 0.47557 | 0.47404 | 0.44935 | 0.47333 | 0.46724 | 0.46523 | 0.47521 | 0.47109 | 0.47246 | 0.4613 | 0.47047 | 0.439 | 0.091216 | 0.11254 | 0.13604 | 0.15845 | 0.18034 | 0.20329 | 0.22676 | 0.26966 | 0.31465 | 0.35478 | 0.40916 | 0.398 | 0.4459 | 0.47851 | 0.51806 | 0.56089 | 0.56431 | 0.57306 | 0.65215
0.44 | 0.056538 | 0.086419 | 0.12685 | 0.17327 | 0.22402 | 0.28499 | 0.35545 | 0.50622 | 0.69127 | 0.88839 | 1.1233 | 1.122 | 1.3579 | 1.5698 | 1.8444 | 2.1183 | 2.2866 | 2.4392 | 3.1186 | 0.44 | 0.61885 | 0.76668 | 0.93099 | 1.0918 | 1.2402 | 1.3996 | 1.565 | 1.8743 | 2.1935 | 2.4999 | 2.7408 | 2.8144 | 3.0404 | 3.2751 | 3.5546 | 3.7709 | 4.0451 | 4.2487 | 4.7735 | 0.44 | 0.44477 | 0.56027 | 0.66982 | 0.78623 | 0.90149 | 1.0252 | 1.1425 | 1.3836 | 1.6262 | 1.873 | 2.045 | 2.1255 | 2.2432 | 2.4358 | 2.5827 | 2.6842 | 3.0897 | 3.393 | 3.7157 | 0.44 | 0.46829 | 0.46843 | 0.47193 | 0.47366 | 0.47295 | 0.47327 | 0.4753 | 0.47519 | 0.47682 | 0.4753 | 0.45062 | 0.47459 | 0.4685 | 0.46649 | 0.47646 | 0.47233 | 0.47373 | 0.46259 | 0.47175 | 0.44 | 0.09136 | 0.11272 | 0.13625 | 0.1587 | 0.18063 | 0.20362 | 0.22712 | 0.27009 | 0.31515 | 0.35537 | 0.40984 | 0.39866 | 0.44661 | 0.4793 | 0.51887 | 0.56174 | 0.56526 | 0.57411 | 0.6533
0.441 | 0.056689 | 0.086652 | 0.12718 | 0.17373 | 0.22461 | 0.28575 | 0.35639 | 0.50756 | 0.69309 | 0.89075 | 1.1264 | 1.125 | 1.3615 | 1.574 | 1.8492 | 2.1238 | 2.2927 | 2.446 | 3.127 | 0.441 | 0.61954 | 0.76752 | 0.93201 | 1.093 | 1.2415 | 1.4011 | 1.5667 | 1.8762 | 2.1957 | 2.5025 | 2.7439 | 2.8173 | 3.0437 | 3.2786 | 3.5583 | 3.7751 | 4.0491 | 4.2527 | 4.7782 | 0.441 | 0.44467 | 0.56014 | 0.66965 | 0.78601 | 0.90127 | 1.025 | 1.1422 | 1.3833 | 1.6258 | 1.8727 | 2.0451 | 2.1251 | 2.243 | 2.4357 | 2.5822 | 2.6836 | 3.0891 | 3.3927 | 3.715 | 0.441 | 0.46954 | 0.46969 | 0.47318 | 0.47491 | 0.4742 | 0.47452 | 0.47655 | 0.47644 | 0.47808 | 0.47656 | 0.45188 | 0.47585 | 0.46975 | 0.46775 | 0.47771 | 0.47358 | 0.475 | 0.46387 | 0.47303 | 0.441 | 0.091503 | 0.1129 | 0.13646 | 0.15895 | 0.18092 | 0.20394 | 0.22748 | 0.27052 | 0.31565 | 0.35595 | 0.41053 | 0.39932 | 0.44733 | 0.48008 | 0.51967 | 0.5626 | 0.56622 | 0.57517 | 0.65444
0.442 | 0.056841 | 0.086885 | 0.12752 | 0.17419 | 0.22521 | 0.2865 | 0.35733 | 0.5089 | 0.69491 | 0.89311 | 1.1296 | 1.128 | 1.3652 | 1.5782 | 1.854 | 2.1294 | 2.2988 | 2.4528 | 3.1355 | 0.442 | 0.62022 | 0.76836 | 0.93303 | 1.0942 | 1.2429 | 1.4026 | 1.5684 | 1.8782 | 2.198 | 2.505 | 2.7469 | 2.8201 | 3.0469 | 3.2821 | 3.5621 | 3.7793 | 4.0531 | 4.2567 | 4.7828 | 0.442 | 0.44456 | 0.56 | 0.66947 | 0.78579 | 0.90105 | 1.0247 | 1.1419 | 1.383 | 1.6255 | 1.8723 | 2.0452 | 2.1248 | 2.2428 | 2.4354 | 2.5817 | 2.6831 | 3.0886 | 3.3925 | 3.7143 | 0.442 | 0.4708 | 0.47095 | 0.47444 | 0.47617 | 0.47546 | 0.47578 | 0.47781 | 0.4777 | 0.47933 | 0.47782 | 0.45314 | 0.47711 | 0.471 | 0.46901 | 0.47895 | 0.47482 | 0.47627 | 0.46516 | 0.47432 | 0.442 | 0.091645 | 0.11308 | 0.13667 | 0.1592 | 0.1812 | 0.20426 | 0.22783 | 0.27095 | 0.31616 | 0.35653 | 0.41122 | 0.39997 | 0.44805 | 0.48086 | 0.52048 | 0.56345 | 0.56717 | 0.57622 | 0.65559
0.443 | 0.056992 | 0.087117 | 0.12786 | 0.17465 | 0.2258 | 0.28726 | 0.35826 | 0.51024 | 0.69673 | 0.89546 | 1.1327 | 1.1309 | 1.3688 | 1.5825 | 1.8588 | 2.135 | 2.3049 | 2.4596 | 3.144 | 0.443 | 0.62091 | 0.76921 | 0.93405 | 1.0954 | 1.2442 | 1.4041 | 1.5701 | 1.8801 | 2.2003 | 2.5075 | 2.75 | 2.8229 | 3.0502 | 3.2856 | 3.5659 | 3.7834 | 4.0571 | 4.2607 | 4.7874 | 0.443 | 0.44445 | 0.55985 | 0.66929 | 0.78556 | 0.90082 | 1.0245 | 1.1416 | 1.3827 | 1.6251 | 1.872 | 2.0453 | 2.1245 | 2.2426 | 2.4352 | 2.5812 | 2.6825 | 3.0881 | 3.3922 | 3.7135 | 0.443 | 0.47205 | 0.47221 | 0.47569 | 0.47742 | 0.47672 | 0.47704 | 0.47906 | 0.47896 | 0.48059 | 0.47908 | 0.4544 | 0.47837 | 0.47225 | 0.47027 | 0.4802 | 0.47606 | 0.47753 | 0.46644 | 0.4756 | 0.443 | 0.091787 | 0.11326 | 0.13688 | 0.15944 | 0.18148 | 0.20458 | 0.22818 | 0.27138 | 0.31666 | 0.35711 | 0.4119 | 0.40063 | 0.44876 | 0.48164 | 0.52128 | 0.5643 | 0.56812 | 0.57727 | 0.65672
0.444 | 0.057143 | 0.08735 | 0.12819 | 0.17511 | 0.2264 | 0.28802 | 0.3592 | 0.51158 | 0.69855 | 0.89781 | 1.1359 | 1.1339 | 1.3724 | 1.5867 | 1.8637 | 2.1406 | 2.311 | 2.4663 | 3.1525 | 0.444 | 0.6216 | 0.77005 | 0.93507 | 1.0966 | 1.2455 | 1.4056 | 1.5717 | 1.8821 | 2.2026 | 2.5101 | 2.7531 | 2.8257 | 3.0534 | 3.2891 | 3.5697 | 3.7876 | 4.0611 | 4.2647 | 4.792 | 0.444 | 0.44435 | 0.55971 | 0.66911 | 0.78534 | 0.90059 | 1.0242 | 1.1412 | 1.3823 | 1.6247 | 1.8716 | 2.0454 | 2.1241 | 2.2424 | 2.435 | 2.5807 | 2.6819 | 3.0875 | 3.3919 | 3.7128 | 0.444 | 0.47331 | 0.47347 | 0.47694 | 0.47867 | 0.47798 | 0.47829 | 0.48031 | 0.48022 | 0.48184 | 0.48034 | 0.45567 | 0.47963 | 0.4735 | 0.47153 | 0.48144 | 0.4773 | 0.4788 | 0.46773 | 0.47688 | 0.444 | 0.091929 | 0.11343 | 0.13709 | 0.15969 | 0.18177 | 0.2049 | 0.22854 | 0.27181 | 0.31715 | 0.35768 | 0.41258 | 0.40128 | 0.44947 | 0.48242 | 0.52208 | 0.56514 | 0.56906 | 0.57831 | 0.65786
0.445 | 0.057295 | 0.087583 | 0.12853 | 0.17557 | 0.22699 | 0.28877 | 0.36014 | 0.51292 | 0.70037 | 0.90017 | 1.139 | 1.1369 | 1.376 | 1.5909 | 1.8685 | 2.1461 | 2.3171 | 2.4731 | 3.161 | 0.445 | 0.62229 | 0.7709 | 0.93609 | 1.0978 | 1.2469 | 1.4071 | 1.5734 | 1.8841 | 2.2048 | 2.5126 | 2.7562 | 2.8286 | 3.0566 | 3.2925 | 3.5734 | 3.7918 | 4.0651 | 4.2687 | 4.7967 | 0.445 | 0.44424 | 0.55956 | 0.66893 | 0.78511 | 0.90035 | 1.0239 | 1.1409 | 1.382 | 1.6243 | 1.8713 | 2.0454 | 2.1238 | 2.2422 | 2.4348 | 2.5802 | 2.6813 | 3.087 | 3.3916 | 3.712 | 0.445 | 0.47456 | 0.47474 | 0.47819 | 0.47992 | 0.47923 | 0.47955 | 0.48156 | 0.48147 | 0.48309 | 0.4816 | 0.45693 | 0.48089 | 0.47476 | 0.47278 | 0.48269 | 0.47854 | 0.48007 | 0.46901 | 0.47816 | 0.445 | 0.09207 | 0.11361 | 0.1373 | 0.15993 | 0.18205 | 0.20522 | 0.22889 | 0.27224 | 0.31765 | 0.35826 | 0.41326 | 0.40193 | 0.45018 | 0.48319 | 0.52288 | 0.56598 | 0.57001 | 0.57936 | 0.65899
0.446 | 0.057446 | 0.087815 | 0.12886 | 0.17602 | 0.22759 | 0.28953 | 0.36107 | 0.51425 | 0.70218 | 0.90252 | 1.1422 | 1.1399 | 1.3797 | 1.5952 | 1.8733 | 2.1517 | 2.3232 | 2.4799 | 3.1694 | 0.446 | 0.62299 | 0.77174 | 0.93712 | 1.099 | 1.2482 | 1.4086 | 1.5751 | 1.8861 | 2.2071 | 2.5152 | 2.7593 | 2.8314 | 3.0599 | 3.296 | 3.5772 | 3.796 | 4.0691 | 4.2727 | 4.8013 | 0.446 | 0.44413 | 0.55941 | 0.66874 | 0.78488 | 0.90011 | 1.0237 | 1.1406 | 1.3816 | 1.6239 | 1.8709 | 2.0455 | 2.1234 | 2.242 | 2.4345 | 2.5797 | 2.6807 | 3.0864 | 3.3913 | 3.7112 | 0.446 | 0.47581 | 0.476 | 0.47944 | 0.48117 | 0.48049 | 0.48081 | 0.48281 | 0.48273 | 0.48435 | 0.48286 | 0.45819 | 0.48214 | 0.47601 | 0.47404 | 0.48394 | 0.47979 | 0.48133 | 0.47029 | 0.47945 | 0.446 | 0.092211 | 0.11379 | 0.13751 | 0.16017 | 0.18233 | 0.20554 | 0.22924 | 0.27266 | 0.31815 | 0.35883 | 0.41394 | 0.40258 | 0.45089 | 0.48397 | 0.52368 | 0.56682 | 0.57095 | 0.5804 | 0.66012
0.447 | 0.057597 | 0.088048 | 0.1292 | 0.17648 | 0.22818 | 0.29028 | 0.36201 | 0.51559 | 0.704 | 0.90488 | 1.1453 | 1.1428 | 1.3833 | 1.5994 | 1.8781 | 2.1573 | 2.3294 | 2.4867 | 3.1779 | 0.447 | 0.62368 | 0.77259 | 0.93814 | 1.1001 | 1.2496 | 1.4102 | 1.5768 | 1.888 | 2.2094 | 2.5177 | 2.7623 | 2.8342 | 3.0631 | 3.2995 | 3.581 | 3.8002 | 4.0731 | 4.2767 | 4.8059 | 0.447 | 0.44401 | 0.55926 | 0.66855 | 0.78465 | 0.89986 | 1.0234 | 1.1402 | 1.3813 | 1.6235 | 1.8705 | 2.0456 | 2.1231 | 2.2418 | 2.4343 | 2.5791 | 2.6801 | 3.0858 | 3.391 | 3.7104 | 0.447 | 0.47707 | 0.47726 | 0.48069 | 0.48242 | 0.48174 | 0.48206 | 0.48406 | 0.48399 | 0.4856 | 0.48412 | 0.45945 | 0.4834 | 0.47726 | 0.4753 | 0.48518 | 0.48103 | 0.4826 | 0.47158 | 0.48073 | 0.447 | 0.092352 | 0.11396 | 0.13772 | 0.16041 | 0.18261 | 0.20585 | 0.22959 | 0.27309 | 0.31864 | 0.3594 | 0.41462 | 0.40323 | 0.4516 | 0.48474 | 0.52447 | 0.56766 | 0.57189 | 0.58144 | 0.66125
0.448 | 0.057749 | 0.08828 | 0.12954 | 0.17694 | 0.22878 | 0.29104 | 0.36294 | 0.51693 | 0.70582 | 0.90723 | 1.1485 | 1.1458 | 1.3869 | 1.6036 | 1.8829 | 2.1628 | 2.3355 | 2.4934 | 3.1864 | 0.448 | 0.62437 | 0.77343 | 0.93916 | 1.1013 | 1.2509 | 1.4117 | 1.5785 | 1.89 | 2.2117 | 2.5203 | 2.7654 | 2.837 | 3.0664 | 3.303 | 3.5848 | 3.8044 | 4.0771 | 4.2807 | 4.8106 | 0.448 | 0.4439 | 0.5591 | 0.66837 | 0.78442 | 0.89961 | 1.0231 | 1.1399 | 1.3809 | 1.6231 | 1.8701 | 2.0456 | 2.1227 | 2.2416 | 2.434 | 2.5786 | 2.6795 | 3.0852 | 3.3907 | 3.7096 | 0.448 | 0.47832 | 0.47852 | 0.48194 | 0.48367 | 0.483 | 0.48332 | 0.48532 | 0.48524 | 0.48685 | 0.48538 | 0.46071 | 0.48466 | 0.47851 | 0.47656 | 0.48643 | 0.48227 | 0.48387 | 0.47286 | 0.48201 | 0.448 | 0.092492 | 0.11414 | 0.13793 | 0.16066 | 0.18289 | 0.20617 | 0.22994 | 0.27351 | 0.31913 | 0.35997 | 0.4153 | 0.40387 | 0.4523 | 0.48551 | 0.52526 | 0.5685 | 0.57282 | 0.58248 | 0.66237
0.449 | 0.0579 | 0.088512 | 0.12987 | 0.17739 | 0.22937 | 0.2918 | 0.36388 | 0.51827 | 0.70763 | 0.90958 | 1.1516 | 1.1488 | 1.3906 | 1.6079 | 1.8878 | 2.1684 | 2.3416 | 2.5002 | 3.1948 | 0.449 | 0.62506 | 0.77428 | 0.94018 | 1.1025 | 1.2523 | 1.4132 | 1.5801 | 1.892 | 2.214 | 2.5228 | 2.7685 | 2.8399 | 3.0696 | 3.3065 | 3.5885 | 3.8086 | 4.0811 | 4.2848 | 4.8152 | 0.449 | 0.44379 | 0.55895 | 0.66818 | 0.78419 | 0.89936 | 1.0228 | 1.1395 | 1.3806 | 1.6226 | 1.8698 | 2.0457 | 2.1223 | 2.2413 | 2.4337 | 2.578 | 2.6788 | 3.0846 | 3.3903 | 3.7088 | 0.449 | 0.47957 | 0.47977 | 0.48319 | 0.48492 | 0.48425 | 0.48457 | 0.48657 | 0.4865 | 0.4881 | 0.48664 | 0.46198 | 0.48592 | 0.47976 | 0.47782 | 0.48767 | 0.48351 | 0.48513 | 0.47415 | 0.48329 | 0.449 | 0.092631 | 0.11432 | 0.13813 | 0.1609 | 0.18317 | 0.20648 | 0.23028 | 0.27393 | 0.31962 | 0.36054 | 0.41597 | 0.40452 | 0.453 | 0.48627 | 0.52605 | 0.56933 | 0.57376 | 0.58351 | 0.66349
0.45 | 0.058051 | 0.088744 | 0.13021 | 0.17785 | 0.22997 | 0.29255 | 0.36481 | 0.51961 | 0.70945 | 0.91193 | 1.1548 | 1.1518 | 1.3942 | 1.6121 | 1.8926 | 2.1739 | 2.3477 | 2.507 | 3.2033 | 0.45 | 0.62575 | 0.77513 | 0.94121 | 1.1037 | 1.2536 | 1.4147 | 1.5818 | 1.8939 | 2.2162 | 2.5253 | 2.7716 | 2.8427 | 3.0729 | 3.31 | 3.5923 | 3.8129 | 4.0851 | 4.2888 | 4.8199 | 0.45 | 0.44367 | 0.55878 | 0.66799 | 0.78395 | 0.8991 | 1.0225 | 1.1392 | 1.3802 | 1.6222 | 1.8694 | 2.0457 | 2.1219 | 2.2411 | 2.4335 | 2.5774 | 2.6782 | 3.084 | 3.3899 | 3.708 | 0.45 | 0.48083 | 0.48103 | 0.48444 | 0.48616 | 0.48551 | 0.48582 | 0.48782 | 0.48775 | 0.48936 | 0.4879 | 0.46324 | 0.48718 | 0.48101 | 0.47907 | 0.48892 | 0.48475 | 0.4864 | 0.47543 | 0.48457 | 0.45 | 0.092771 | 0.11449 | 0.13834 | 0.16114 | 0.18344 | 0.2068 | 0.23063 | 0.27435 | 0.32011 | 0.36111 | 0.41665 | 0.40516 | 0.45371 | 0.48704 | 0.52684 | 0.57016 | 0.57469 | 0.58454 | 0.66461
0.451 | 0.058202 | 0.088977 | 0.13054 | 0.17831 | 0.23056 | 0.29331 | 0.36575 | 0.52094 | 0.71126 | 0.91428 | 1.1579 | 1.1547 | 1.3978 | 1.6163 | 1.8974 | 2.1787 | 2.3538 | 2.5137 | 3.2118 | 0.451 | 0.62644 | 0.77598 | 0.94223 | 1.1049 | 1.2549 | 1.4162 | 1.5835 | 1.8959 | 2.2185 | 2.5279 | 2.7746 | 2.8455 | 3.0761 | 3.3135 | 3.5961 | 3.8164 | 4.0891 | 4.2928 | 4.8245 | 0.451 | 0.44356 | 0.55862 | 0.6678 | 0.78371 | 0.89884 | 1.0222 | 1.1388 | 1.3798 | 1.6218 | 1.869 | 2.0457 | 2.1215 | 2.2408 | 2.4332 | 2.5769 | 2.6775 | 3.0833 | 3.3896 | 3.7071 | 0.451 | 0.48208 | 0.48229 | 0.48569 | 0.48741 | 0.48676 | 0.48708 | 0.48906 | 0.48901 | 0.49061 | 0.48915 | 0.4645 | 0.48843 | 0.48226 | 0.48033 | 0.49016 | 0.48582 | 0.48766 | 0.47672 | 0.48585 | 0.451 | 0.09291 | 0.11466 | 0.13855 | 0.16138 | 0.18372 | 0.20711 | 0.23097 | 0.27477 | 0.3206 | 0.36168 | 0.41732 | 0.4058 | 0.45441 | 0.4878 | 0.52763 | 0.57088 | 0.57562 | 0.58557 | 0.66572
0.452 | 0.058353 | 0.089209 | 0.13088 | 0.17876 | 0.23115 | 0.29406 | 0.36668 | 0.52228 | 0.71308 | 0.91663 | 1.1611 | 1.1577 | 1.4014 | 1.6206 | 1.9022 | 2.1843 | 2.3599 | 2.5205 | 3.2202 | 0.452 | 0.62713 | 0.77682 | 0.94325 | 1.1061 | 1.2563 | 1.4177 | 1.5852 | 1.8979 | 2.2208 | 2.5304 | 2.7777 | 2.8484 | 3.0794 | 3.317 | 3.5999 | 3.8206 | 4.0932 | 4.2968 | 4.8291 | 0.452 | 0.44344 | 0.55845 | 0.6676 | 0.78347 | 0.89858 | 1.0219 | 1.1384 | 1.3794 | 1.6213 | 1.8685 | 2.0457 | 2.1211 | 2.2406 | 2.4329 | 2.5763 | 2.6768 | 3.0827 | 3.3892 | 3.7062 | 0.452 | 0.48333 | 0.48355 | 0.48693 | 0.48866 | 0.48802 | 0.48833 | 0.49031 | 0.49026 | 0.49186 | 0.49041 | 0.46576 | 0.48969 | 0.48351 | 0.48159 | 0.49141 | 0.48706 | 0.48893 | 0.478 | 0.48713 | 0.452 | 0.093048 | 0.11484 | 0.13875 | 0.16162 | 0.184 | 0.20742 | 0.23132 | 0.27519 | 0.32109 | 0.36224 | 0.41799 | 0.40644 | 0.4551 | 0.48857 | 0.52841 | 0.57171 | 0.57655 | 0.5866 | 0.66683
0.453 | 0.058505 | 0.089441 | 0.13121 | 0.17922 | 0.23175 | 0.29482 | 0.36762 | 0.52361 | 0.71489 | 0.91898 | 1.1642 | 1.1607 | 1.4051 | 1.6248 | 1.907 | 2.1899 | 2.366 | 2.5273 | 3.2287 | 0.453 | 0.62782 | 0.77767 | 0.94428 | 1.1073 | 1.2576 | 1.4192 | 1.5869 | 1.8999 | 2.2231 | 2.533 | 2.7808 | 2.8512 | 3.0826 | 3.3205 | 3.6037 | 3.8248 | 4.0972 | 4.3008 | 4.8338 | 0.453 | 0.44332 | 0.55829 | 0.66741 | 0.78323 | 0.89831 | 1.0216 | 1.1381 | 1.379 | 1.6209 | 1.8681 | 2.0458 | 2.1207 | 2.2403 | 2.4326 | 2.5757 | 2.6761 | 3.082 | 3.3888 | 3.7053 | 0.453 | 0.48458 | 0.48481 | 0.48818 | 0.48991 | 0.48927 | 0.48959 | 0.49156 | 0.49152 | 0.49311 | 0.49167 | 0.46703 | 0.49095 | 0.48477 | 0.48284 | 0.49265 | 0.4883 | 0.49019 | 0.47928 | 0.48841 | 0.453 | 0.093186 | 0.11501 | 0.13896 | 0.16186 | 0.18427 | 0.20773 | 0.23166 | 0.27561 | 0.32157 | 0.36281 | 0.41866 | 0.40708 | 0.4558 | 0.48933 | 0.52919 | 0.57254 | 0.57747 | 0.58763 | 0.66794
0.454 | 0.058656 | 0.089673 | 0.13155 | 0.17967 | 0.23234 | 0.29557 | 0.36855 | 0.52495 | 0.7167 | 0.92133 | 1.1674 | 1.1636 | 1.4087 | 1.629 | 1.9118 | 2.1954 | 2.3721 | 2.534 | 3.2372 | 0.454 | 0.62851 | 0.77852 | 0.9453 | 1.1085 | 1.259 | 1.4207 | 1.5886 | 1.9018 | 2.2254 | 2.5355 | 2.7839 | 2.854 | 3.0859 | 3.324 | 3.6075 | 3.829 | 4.1012 | 4.3048 | 4.8385 | 0.454 | 0.4432 | 0.55811 | 0.66721 | 0.78299 | 0.89803 | 1.0213 | 1.1377 | 1.3786 | 1.6204 | 1.8677 | 2.0458 | 2.1203 | 2.24 | 2.4322 | 2.575 | 2.6755 | 3.0814 | 3.3884 | 3.7044 | 0.454 | 0.48583 | 0.48606 | 0.48943 | 0.49115 | 0.49052 | 0.49084 | 0.49281 | 0.49277 | 0.49436 | 0.49293 | 0.46829 | 0.4922 | 0.48602 | 0.4841 | 0.49389 | 0.48953 | 0.49146 | 0.48057 | 0.48969 | 0.454 | 0.093324 | 0.11518 | 0.13916 | 0.16209 | 0.18455 | 0.20804 | 0.232 | 0.27602 | 0.32206 | 0.36337 | 0.41933 | 0.40772 | 0.4565 | 0.49008 | 0.52997 | 0.57336 | 0.57839 | 0.58865 | 0.66905
0.455 | 0.058807 | 0.089905 | 0.13188 | 0.18013 | 0.23293 | 0.29632 | 0.36948 | 0.52629 | 0.71852 | 0.92368 | 1.1705 | 1.1666 | 1.4123 | 1.6332 | 1.9167 | 2.201 | 2.3782 | 2.5408 | 3.2456 | 0.455 | 0.62921 | 0.77937 | 0.94633 | 1.1097 | 1.2603 | 1.4222 | 1.5902 | 1.9038 | 2.2277 | 2.5381 | 2.787 | 2.8569 | 3.0891 | 3.3274 | 3.6112 | 3.8333 | 4.1052 | 4.3088 | 4.8431 | 0.455 | 0.44308 | 0.55794 | 0.66701 | 0.78274 | 0.89775 | 1.021 | 1.1373 | 1.3782 | 1.62 | 1.8673 | 2.0458 | 2.1199 | 2.2397 | 2.4319 | 2.5744 | 2.6748 | 3.0807 | 3.3879 | 3.7035 | 0.455 | 0.48708 | 0.48732 | 0.49068 | 0.4924 | 0.49178 | 0.49209 | 0.49406 | 0.49402 | 0.49561 | 0.49418 | 0.46955 | 0.49346 | 0.48727 | 0.48536 | 0.49514 | 0.49077 | 0.49272 | 0.48185 | 0.49097 | 0.455 | 0.093461 | 0.11536 | 0.13936 | 0.16233 | 0.18482 | 0.20835 | 0.23234 | 0.27644 | 0.32254 | 0.36393 | 0.41999 | 0.40835 | 0.45719 | 0.49084 | 0.53075 | 0.57418 | 0.57931 | 0.58967 | 0.67015
0.456 | 0.058957 | 0.090137 | 0.13222 | 0.18059 | 0.23353 | 0.29708 | 0.37042 | 0.52762 | 0.72033 | 0.92603 | 1.1736 | 1.1696 | 1.4159 | 1.6375 | 1.9215 | 2.2065 | 2.3843 | 2.5476 | 3.2541 | 0.456 | 0.6299 | 0.78022 | 0.94735 | 1.1108 | 1.2617 | 1.4237 | 1.5919 | 1.9058 | 2.23 | 2.5406 | 2.79 | 2.8597 | 3.0924 | 3.3309 | 3.615 | 3.8375 | 4.1092 | 4.3129 | 4.8478 | 0.456 | 0.44296 | 0.55777 | 0.66681 | 0.7825 | 0.89747 | 1.0206 | 1.1369 | 1.3778 | 1.6195 | 1.8668 | 2.0458 | 2.1194 | 2.2395 | 2.4316 | 2.5738 | 2.6741 | 3.08 | 3.3875 | 3.7026 | 0.456 | 0.48833 | 0.48858 | 0.49192 | 0.49364 | 0.49303 | 0.49334 | 0.49531 | 0.49528 | 0.49686 | 0.49544 | 0.47081 | 0.49471 | 0.48852 | 0.48661 | 0.49638 | 0.49201 | 0.49398 | 0.48313 | 0.49225 | 0.456 | 0.093598 | 0.11553 | 0.13957 | 0.16257 | 0.18509 | 0.20866 | 0.23268 | 0.27685 | 0.32302 | 0.36449 | 0.42066 | 0.40898 | 0.45788 | 0.4916 | 0.53152 | 0.57499 | 0.58023 | 0.59069 | 0.67125
0.457 | 0.059108 | 0.090369 | 0.13255 | 0.18104 | 0.23412 | 0.29783 | 0.37135 | 0.52895 | 0.72214 | 0.92838 | 1.1768 | 1.1725 | 1.4196 | 1.6417 | 1.9263 | 2.2121 | 2.3904 | 2.5543 | 3.2625 | 0.457 | 0.63059 | 0.78107 | 0.94838 | 1.112 | 1.263 | 1.4253 | 1.5936 | 1.9078 | 2.2323 | 2.5432 | 2.7931 | 2.8625 | 3.0956 | 3.3344 | 3.6188 | 3.8417 | 4.1133 | 4.3169 | 4.8524 | 0.457 | 0.44284 | 0.55759 | 0.66661 | 0.78225 | 0.89718 | 1.0203 | 1.1365 | 1.3774 | 1.619 | 1.8664 | 2.0457 | 2.119 | 2.2391 | 2.4312 | 2.5731 | 2.6734 | 3.0793 | 3.3871 | 3.7016 | 0.457 | 0.48958 | 0.48984 | 0.49317 | 0.49489 | 0.49428 | 0.49459 | 0.49655 | 0.49653 | 0.49811 | 0.4967 | 0.47208 | 0.49597 | 0.48977 | 0.48787 | 0.49762 | 0.49325 | 0.49525 | 0.48441 | 0.49353 | 0.457 | 0.093735 | 0.1157 | 0.13977 | 0.1628 | 0.18536 | 0.20897 | 0.23302 | 0.27726 | 0.3235 | 0.36504 | 0.42132 | 0.40962 | 0.45857 | 0.49235 | 0.53229 | 0.57581 | 0.58115 | 0.59171 | 0.67235
0.458 | 0.059259 | 0.090601 | 0.13289 | 0.1815 | 0.23471 | 0.29859 | 0.37228 | 0.53029 | 0.72395 | 0.93073 | 1.1799 | 1.1755 | 1.4232 | 1.6459 | 1.9311 | 2.2176 | 2.3965 | 2.5611 | 3.271 | 0.458 | 0.63128 | 0.78192 | 0.9494 | 1.1132 | 1.2644 | 1.4268 | 1.5953 | 1.9098 | 2.2346 | 2.5458 | 2.7962 | 2.8654 | 3.0989 | 3.3379 | 3.6226 | 3.8459 | 4.1173 | 4.3209 | 4.8571 | 0.458 | 0.44271 | 0.55741 | 0.66641 | 0.782 | 0.89689 | 1.02 | 1.1361 | 1.377 | 1.6185 | 1.8659 | 2.0457 | 2.1185 | 2.2388 | 2.4309 | 2.5725 | 2.6726 | 3.0786 | 3.3866 | 3.7006 | 0.458 | 0.49083 | 0.4911 | 0.49442 | 0.49613 | 0.49553 | 0.49585 | 0.4978 | 0.49778 | 0.49936 | 0.49795 | 0.47334 | 0.49722 | 0.49102 | 0.48913 | 0.49886 | 0.49449 | 0.49651 | 0.4857 | 0.49481 | 0.458 | 0.093871 | 0.11587 | 0.13997 | 0.16304 | 0.18563 | 0.20927 | 0.23336 | 0.27767 | 0.32398 | 0.3656 | 0.42198 | 0.41025 | 0.45926 | 0.4931 | 0.53306 | 0.57662 | 0.58206 | 0.59273 | 0.67344
0.459 | 0.05941 | 0.090833 | 0.13322 | 0.18195 | 0.23531 | 0.29934 | 0.37321 | 0.53162 | 0.72576 | 0.93307 | 1.1831 | 1.1785 | 1.4268 | 1.6502 | 1.9359 | 2.2232 | 2.4026 | 2.5679 | 3.2794 | 0.459 | 0.63198 | 0.78277 | 0.95043 | 1.1144 | 1.2657 | 1.4283 | 1.597 | 1.9118 | 2.2369 | 2.5483 | 2.7993 | 2.8682 | 3.1021 | 3.3414 | 3.6264 | 3.8501 | 4.1213 | 4.3249 | 4.8618 | 0.459 | 0.44259 | 0.55723 | 0.6662 | 0.78174 | 0.8966 | 1.0196 | 1.1357 | 1.3766 | 1.618 | 1.8655 | 2.0457 | 2.1181 | 2.2385 | 2.4305 | 2.5718 | 2.6719 | 3.0778 | 3.3861 | 3.6996 | 0.459 | 0.49208 | 0.49235 | 0.49566 | 0.49738 | 0.49678 | 0.4971 | 0.49905 | 0.49903 | 0.50061 | 0.49921 | 0.4746 | 0.49848 | 0.49227 | 0.49038 | 0.50011 | 0.49573 | 0.49777 | 0.48698 | 0.49608 | 0.459 | 0.094007 | 0.11604 | 0.14017 | 0.16327 | 0.1859 | 0.20958 | 0.2337 | 0.27808 | 0.32446 | 0.36615 | 0.42264 | 0.41087 | 0.45994 | 0.49385 | 0.53383 | 0.57743 | 0.58297 | 0.59374 | 0.67453
0.46 | 0.059561 | 0.091064 | 0.13356 | 0.18241 | 0.2359 | 0.30009 | 0.37415 | 0.53296 | 0.72757 | 0.93542 | 1.1862 | 1.1814 | 1.4304 | 1.6544 | 1.9407 | 2.2287 | 2.4087 | 2.5746 | 3.2879 | 0.46 | 0.63267 | 0.78362 | 0.95145 | 1.1156 | 1.2671 | 1.4298 | 1.5987 | 1.9137 | 2.2392 | 2.5509 | 2.8023 | 2.8711 | 3.1054 | 3.3449 | 3.6302 | 3.8543 | 4.1253 | 4.3289 | 4.8665 | 0.46 | 0.44246 | 0.55706 | 0.66599 | 0.78149 | 0.8963 | 1.0193 | 1.1353 | 1.3761 | 1.6175 | 1.865 | 2.0456 | 2.1176 | 2.2382 | 2.4301 | 2.5712 | 2.6712 | 3.0771 | 3.3856 | 3.6986 | 0.46 | 0.49333 | 0.49361 | 0.49691 | 0.49862 | 0.49803 | 0.49835 | 0.50029 | 0.50028 | 0.50186 | 0.50046 | 0.47586 | 0.49973 | 0.49352 | 0.49164 | 0.50135 | 0.49696 | 0.49904 | 0.48826 | 0.49736 | 0.46 | 0.094142 | 0.11621 | 0.14037 | 0.1635 | 0.18617 | 0.20988 | 0.23403 | 0.27849 | 0.32493 | 0.3667 | 0.4233 | 0.4115 | 0.46063 | 0.49459 | 0.53459 | 0.57824 | 0.58388 | 0.59475 | 0.67562
0.461 | 0.059712 | 0.091296 | 0.13389 | 0.18286 | 0.23649 | 0.30084 | 0.37508 | 0.53429 | 0.72938 | 0.93776 | 1.1894 | 1.1844 | 1.434 | 1.6586 | 1.9455 | 2.2343 | 2.4148 | 2.5814 | 3.2963 | 0.461 | 0.63336 | 0.78448 | 0.95248 | 1.1168 | 1.2684 | 1.4313 | 1.6004 | 1.9157 | 2.2414 | 2.5534 | 2.8054 | 2.8739 | 3.1086 | 3.3484 | 3.634 | 3.8585 | 4.1294 | 4.333 | 4.8711 | 0.461 | 0.44234 | 0.55687 | 0.66579 | 0.78123 | 0.896 | 1.019 | 1.1349 | 1.3757 | 1.617 | 1.8645 | 2.0456 | 2.1171 | 2.2379 | 2.4298 | 2.5705 | 2.6705 | 3.0763 | 3.3851 | 3.6976 | 0.461 | 0.49458 | 0.49486 | 0.49815 | 0.49987 | 0.49928 | 0.4996 | 0.50154 | 0.50153 | 0.50311 | 0.50172 | 0.47713 | 0.50099 | 0.49476 | 0.4929 | 0.50259 | 0.4982 | 0.5003 | 0.48954 | 0.49864 | 0.461 | 0.094277 | 0.11638 | 0.14057 | 0.16374 | 0.18644 | 0.21019 | 0.23437 | 0.2789 | 0.32541 | 0.36726 | 0.42396 | 0.41213 | 0.46131 | 0.49534 | 0.53536 | 0.57905 | 0.58478 | 0.59576 | 0.6767
0.462 | 0.059862 | 0.091528 | 0.13423 | 0.18332 | 0.23708 | 0.3016 | 0.37601 | 0.53562 | 0.73119 | 0.94011 | 1.1925 | 1.1874 | 1.4377 | 1.6628 | 1.9503 | 2.2398 | 2.4209 | 2.5882 | 3.3047 | 0.462 | 0.63406 | 0.78533 | 0.95351 | 1.118 | 1.2698 | 1.4328 | 1.6021 | 1.9177 | 2.2438 | 2.556 | 2.8085 | 2.8767 | 3.1119 | 3.3519 | 3.6378 | 3.8628 | 4.1334 | 4.337 | 4.8758 | 0.462 | 0.44221 | 0.55669 | 0.66558 | 0.78098 | 0.89569 | 1.0186 | 1.1345 | 1.3753 | 1.6165 | 1.864 | 2.0455 | 2.1166 | 2.2375 | 2.4294 | 2.5698 | 2.6697 | 3.0755 | 3.3846 | 3.6966 | 0.462 | 0.49583 | 0.49612 | 0.4994 | 0.50111 | 0.50053 | 0.50085 | 0.50279 | 0.50279 | 0.50436 | 0.50297 | 0.47839 | 0.50224 | 0.49601 | 0.49415 | 0.50383 | 0.49944 | 0.50156 | 0.49083 | 0.49992 | 0.462 | 0.094412 | 0.11655 | 0.14077 | 0.16397 | 0.18671 | 0.21049 | 0.2347 | 0.2793 | 0.32588 | 0.36781 | 0.42461 | 0.41275 | 0.46199 | 0.49608 | 0.53612 | 0.57985 | 0.58568 | 0.59676 | 0.67778
0.463 | 0.060013 | 0.091759 | 0.13456 | 0.18377 | 0.23767 | 0.30235 | 0.37694 | 0.53695 | 0.733 | 0.94245 | 1.1957 | 1.1903 | 1.4413 | 1.6671 | 1.9551 | 2.2454 | 2.427 | 2.5949 | 3.3132 | 0.463 | 0.63475 | 0.78618 | 0.95453 | 1.1192 | 1.2712 | 1.4344 | 1.6038 | 1.9197 | 2.2461 | 2.5586 | 2.8116 | 2.8796 | 3.1151 | 3.3554 | 3.6416 | 3.867 | 4.1374 | 4.341 | 4.8805 | 0.463 | 0.44208 | 0.55651 | 0.66537 | 0.78072 | 0.89538 | 1.0182 | 1.134 | 1.3748 | 1.616 | 1.8635 | 2.0455 | 2.1161 | 2.2372 | 2.429 | 2.5691 | 2.669 | 3.0748 | 3.3841 | 3.6955 | 0.463 | 0.49707 | 0.49737 | 0.50064 | 0.50235 | 0.50178 | 0.50209 | 0.50403 | 0.50404 | 0.5056 | 0.50423 | 0.47965 | 0.5035 | 0.49726 | 0.49541 | 0.50507 | 0.50067 | 0.50282 | 0.49211 | 0.50119 | 0.463 | 0.094546 | 0.11672 | 0.14097 | 0.1642 | 0.18697 | 0.21079 | 0.23503 | 0.2797 | 0.32635 | 0.36835 | 0.42527 | 0.41337 | 0.46267 | 0.49682 | 0.53688 | 0.58065 | 0.58659 | 0.59776 | 0.67886
0.464 | 0.060164 | 0.091991 | 0.1349 | 0.18423 | 0.23826 | 0.3031 | 0.37787 | 0.53828 | 0.73481 | 0.9448 | 1.1988 | 1.1933 | 1.4449 | 1.6713 | 1.9599 | 2.2509 | 2.4331 | 2.6017 | 3.3216 | 0.464 | 0.63544 | 0.78703 | 0.95556 | 1.1204 | 1.2725 | 1.4359 | 1.6055 | 1.9217 | 2.2484 | 2.5611 | 2.8146 | 2.8824 | 3.1184 | 3.3589 | 3.6454 | 3.8712 | 4.1415 | 4.3451 | 4.8852 | 0.464 | 0.44195 | 0.55632 | 0.66515 | 0.78046 | 0.89506 | 1.0179 | 1.1336 | 1.3743 | 1.6155 | 1.863 | 2.0454 | 2.1156 | 2.2368 | 2.4286 | 2.5683 | 2.6682 | 3.074 | 3.3835 | 3.6944 | 0.464 | 0.49832 | 0.49863 | 0.50189 | 0.5036 | 0.50303 | 0.50334 | 0.50528 | 0.50529 | 0.50685 | 0.50548 | 0.48091 | 0.50475 | 0.49851 | 0.49666 | 0.50631 | 0.50191 | 0.50408 | 0.49339 | 0.50247 | 0.464 | 0.09468 | 0.11688 | 0.14117 | 0.16443 | 0.18724 | 0.21109 | 0.23537 | 0.28011 | 0.32682 | 0.3689 | 0.42592 | 0.41399 | 0.46335 | 0.49756 | 0.53763 | 0.58145 | 0.58748 | 0.59876 | 0.67994
0.465 | 0.060314 | 0.092222 | 0.13523 | 0.18468 | 0.23885 | 0.30385 | 0.3788 | 0.53962 | 0.73661 | 0.94714 | 1.202 | 1.1963 | 1.4485 | 1.6755 | 1.9647 | 2.2565 | 2.4391 | 2.6084 | 3.3301 | 0.465 | 0.63614 | 0.78788 | 0.95659 | 1.1216 | 1.2739 | 1.4374 | 1.6072 | 1.9237 | 2.2507 | 2.5637 | 2.8177 | 2.8853 | 3.1216 | 3.3624 | 3.6492 | 3.8754 | 4.1455 | 4.3491 | 4.8899 | 0.465 | 0.44182 | 0.55614 | 0.66494 | 0.78019 | 0.89475 | 1.0175 | 1.1332 | 1.3739 | 1.6149 | 1.8625 | 2.0453 | 2.1151 | 2.2364 | 2.4281 | 2.5676 | 2.6675 | 3.0732 | 3.383 | 3.6934 | 0.465 | 0.49957 | 0.49988 | 0.50313 | 0.50484 | 0.50427 | 0.50459 | 0.50652 | 0.50654 | 0.5081 | 0.50673 | 0.48218 | 0.506 | 0.49976 | 0.49792 | 0.50755 | 0.50315 | 0.50534 | 0.49467 | 0.50375 | 0.465 | 0.094813 | 0.11705 | 0.14137 | 0.16466 | 0.1875 | 0.21139 | 0.2357 | 0.28051 | 0.32729 | 0.36944 | 0.42657 | 0.41461 | 0.46402 | 0.4983 | 0.53839 | 0.58225 | 0.58838 | 0.59976 | 0.68101
0.466 | 0.060465 | 0.092453 | 0.13556 | 0.18514 | 0.23944 | 0.3046 | 0.37974 | 0.54095 | 0.73842 | 0.94948 | 1.2051 | 1.1992 | 1.4521 | 1.6797 | 1.9695 | 2.262 | 2.4452 | 2.6152 | 3.3385 | 0.466 | 0.63683 | 0.78874 | 0.95761 | 1.1228 | 1.2752 | 1.4389 | 1.6089 | 1.9257 | 2.253 | 2.5663 | 2.8208 | 2.8881 | 3.1249 | 3.3659 | 3.6531 | 3.8797 | 4.1496 | 4.3531 | 4.8946 | 0.466 | 0.44169 | 0.55595 | 0.66472 | 0.77993 | 0.89443 | 1.0172 | 1.1328 | 1.3734 | 1.6144 | 1.862 | 2.0452 | 2.1146 | 2.236 | 2.4277 | 2.5669 | 2.6667 | 3.0723 | 3.3824 | 3.6922 | 0.466 | 0.50082 | 0.50114 | 0.50437 | 0.50608 | 0.50552 | 0.50584 | 0.50777 | 0.50778 | 0.50934 | 0.50799 | 0.48344 | 0.50726 | 0.50101 | 0.49917 | 0.50879 | 0.50438 | 0.50661 | 0.49595 | 0.50502 | 0.466 | 0.094946 | 0.11722 | 0.14157 | 0.16489 | 0.18777 | 0.21169 | 0.23603 | 0.28091 | 0.32775 | 0.36999 | 0.42722 | 0.41522 | 0.4647 | 0.49904 | 0.53914 | 0.58304 | 0.58927 | 0.60076 | 0.68208
0.467 | 0.060615 | 0.092684 | 0.1359 | 0.18559 | 0.24003 | 0.30535 | 0.38067 | 0.54228 | 0.74023 | 0.95183 | 1.2083 | 1.2022 | 1.4558 | 1.6839 | 1.9743 | 2.2675 | 2.4513 | 2.6219 | 3.3469 | 0.467 | 0.63753 | 0.78959 | 0.95864 | 1.124 | 1.2766 | 1.4405 | 1.6106 | 1.9277 | 2.2553 | 2.5688 | 2.8239 | 2.891 | 3.1282 | 3.3694 | 3.6569 | 3.8839 | 4.1536 | 4.3572 | 4.8993 | 0.467 | 0.44155 | 0.55576 | 0.66451 | 0.77966 | 0.89411 | 1.0168 | 1.1324 | 1.3729 | 1.6138 | 1.8615 | 2.0452 | 2.1141 | 2.2357 | 2.4273 | 2.5661 | 2.6659 | 3.0715 | 3.3818 | 3.6911 | 0.467 | 0.50206 | 0.50239 | 0.50561 | 0.50732 | 0.50676 | 0.50709 | 0.50901 | 0.50903 | 0.51059 | 0.50924 | 0.4847 | 0.50851 | 0.50226 | 0.50042 | 0.51003 | 0.50562 | 0.50787 | 0.49723 | 0.5063 | 0.467 | 0.095079 | 0.11738 | 0.14176 | 0.16512 | 0.18803 | 0.21198 | 0.23636 | 0.28131 | 0.32822 | 0.37053 | 0.42787 | 0.41584 | 0.46537 | 0.49977 | 0.53989 | 0.58383 | 0.59016 | 0.60175 | 0.68314
0.468 | 0.060766 | 0.092916 | 0.13623 | 0.18604 | 0.24062 | 0.30611 | 0.3816 | 0.54361 | 0.74203 | 0.95417 | 1.2114 | 1.2051 | 1.4594 | 1.6882 | 1.9791 | 2.2731 | 2.4574 | 2.6287 | 3.3553 | 0.468 | 0.63822 | 0.79044 | 0.95967 | 1.1252 | 1.2779 | 1.442 | 1.6123 | 1.9297 | 2.2576 | 2.5714 | 2.827 | 2.8938 | 3.1314 | 3.373 | 3.6607 | 3.8881 | 4.1577 | 4.3612 | 4.904 | 0.468 | 0.44142 | 0.55557 | 0.66429 | 0.77939 | 0.89379 | 1.0164 | 1.1319 | 1.3725 | 1.6133 | 1.8609 | 2.0451 | 2.1135 | 2.2353 | 2.4268 | 2.5654 | 2.6652 | 3.0706 | 3.3812 | 3.69 | 0.468 | 0.50331 | 0.50364 | 0.50686 | 0.50856 | 0.50801 | 0.50833 | 0.51026 | 0.51028 | 0.51183 | 0.51049 | 0.48596 | 0.50976 | 0.5035 | 0.50168 | 0.51127 | 0.50685 | 0.50913 | 0.49851 | 0.50757 | 0.468 | 0.095211 | 0.11755 | 0.14196 | 0.16535 | 0.18829 | 0.21228 | 0.23668 | 0.28171 | 0.32868 | 0.37107 | 0.42852 | 0.41645 | 0.46604 | 0.5005 | 0.54064 | 0.58462 | 0.59105 | 0.60274 | 0.68421
0.469 | 0.060916 | 0.093147 | 0.13657 | 0.1865 | 0.24121 | 0.30686 | 0.38253 | 0.54494 | 0.74384 | 0.95651 | 1.2146 | 1.2081 | 1.463 | 1.6924 | 1.9839 | 2.2786 | 2.4635 | 2.6354 | 3.3638 | 0.469 | 0.63892 | 0.7913 | 0.9607 | 1.1264 | 1.2793 | 1.4435 | 1.614 | 1.9317 | 2.2599 | 2.574 | 2.83 | 2.8967 | 3.1347 | 3.3765 | 3.6645 | 3.8923 | 4.1617 | 4.3652 | 4.9087 | 0.469 | 0.44128 | 0.55538 | 0.66407 | 0.77912 | 0.89347 | 1.016 | 1.1315 | 1.372 | 1.6127 | 1.8604 | 2.045 | 2.113 | 2.2348 | 2.4264 | 2.5646 | 2.6644 | 3.0698 | 3.3806 | 3.6888 | 0.469 | 0.50455 | 0.50489 | 0.5081 | 0.5098 | 0.50925 | 0.50958 | 0.5115 | 0.51153 | 0.51308 | 0.51174 | 0.48722 | 0.51101 | 0.50475 | 0.50293 | 0.51251 | 0.50808 | 0.51039 | 0.49979 | 0.50884 | 0.469 | 0.095343 | 0.11771 | 0.14215 | 0.16558 | 0.18855 | 0.21258 | 0.23701 | 0.2821 | 0.32914 | 0.37161 | 0.42916 | 0.41706 | 0.46671 | 0.50123 | 0.54138 | 0.58541 | 0.59193 | 0.60373 | 0.68526
0.47 | 0.061066 | 0.093378 | 0.1369 | 0.18695 | 0.2418 | 0.30761 | 0.38345 | 0.54626 | 0.74564 | 0.95885 | 1.2177 | 1.2111 | 1.4666 | 1.6966 | 1.9887 | 2.2841 | 2.4696 | 2.6422 | 3.3722 | 0.47 | 0.63961 | 0.79215 | 0.96173 | 1.1276 | 1.2807 | 1.445 | 1.6157 | 1.9337 | 2.2622 | 2.5765 | 2.8331 | 2.8996 | 3.1379 | 3.38 | 3.6683 | 3.8966 | 4.1658 | 4.3693 | 4.9134 | 0.47 | 0.44115 | 0.55519 | 0.66384 | 0.77885 | 0.89315 | 1.0156 | 1.1311 | 1.3715 | 1.6121 | 1.8598 | 2.0448 | 2.1124 | 2.2344 | 2.4259 | 2.5638 | 2.6636 | 3.0689 | 3.38 | 3.6877 | 0.47 | 0.5058 | 0.50615 | 0.50934 | 0.51104 | 0.5105 | 0.51083 | 0.51274 | 0.51278 | 0.51432 | 0.513 | 0.48849 | 0.51226 | 0.506 | 0.50419 | 0.51375 | 0.50932 | 0.51164 | 0.50107 | 0.51012 | 0.47 | 0.095474 | 0.11788 | 0.14235 | 0.1658 | 0.18881 | 0.21287 | 0.23734 | 0.2825 | 0.32961 | 0.37214 | 0.42981 | 0.41767 | 0.46738 | 0.50196 | 0.54213 | 0.58619 | 0.59282 | 0.60472 | 0.68632
0.471 | 0.061217 | 0.093608 | 0.13723 | 0.1874 | 0.24239 | 0.30836 | 0.38438 | 0.54759 | 0.74744 | 0.96119 | 1.2208 | 1.214 | 1.4702 | 1.7008 | 1.9935 | 2.2897 | 2.4756 | 2.6489 | 3.3806 | 0.471 | 0.64031 | 0.793 | 0.96276 | 1.1288 | 1.282 | 1.4466 | 1.6174 | 1.9357 | 2.2645 | 2.5791 | 2.8362 | 2.9024 | 3.1412 | 3.3835 | 3.6721 | 3.9008 | 4.1698 | 4.3733 | 4.9181 | 0.471 | 0.44101 | 0.55499 | 0.66362 | 0.77857 | 0.89282 | 1.0152 | 1.1306 | 1.371 | 1.6115 | 1.8593 | 2.0447 | 2.1119 | 2.234 | 2.4254 | 2.563 | 2.6628 | 3.068 | 3.3794 | 3.6865 | 0.471 | 0.50704 | 0.5074 | 0.51058 | 0.51228 | 0.51174 | 0.51207 | 0.51398 | 0.51402 | 0.51557 | 0.51425 | 0.48975 | 0.51352 | 0.50725 | 0.50544 | 0.51498 | 0.51055 | 0.5129 | 0.50235 | 0.51139 | 0.471 | 0.095605 | 0.11804 | 0.14254 | 0.16603 | 0.18907 | 0.21317 | 0.23766 | 0.28289 | 0.33006 | 0.37268 | 0.43045 | 0.41828 | 0.46804 | 0.50269 | 0.54287 | 0.58697 | 0.5937 | 0.6057 | 0.68737
0.472 | 0.061367 | 0.093839 | 0.13757 | 0.18786 | 0.24298 | 0.30911 | 0.38531 | 0.54892 | 0.74925 | 0.96352 | 1.224 | 1.217 | 1.4738 | 1.705 | 1.9983 | 2.2952 | 2.4817 | 2.6557 | 3.389 | 0.472 | 0.641 | 0.79386 | 0.96379 | 1.1299 | 1.2834 | 1.4481 | 1.6191 | 1.9377 | 2.2669 | 2.5817 | 2.8393 | 2.9053 | 3.1445 | 3.387 | 3.676 | 3.905 | 4.1739 | 4.3774 | 4.9229 | 0.472 | 0.44087 | 0.5548 | 0.66339 | 0.7783 | 0.89249 | 1.0148 | 1.1302 | 1.3705 | 1.611 | 1.8587 | 2.0446 | 2.1113 | 2.2336 | 2.4249 | 2.5622 | 2.662 | 3.0671 | 3.3787 | 3.6853 | 0.472 | 0.50829 | 0.50865 | 0.51182 | 0.51352 | 0.51299 | 0.51332 | 0.51523 | 0.51527 | 0.51681 | 0.5155 | 0.49101 | 0.51477 | 0.50849 | 0.50669 | 0.51622 | 0.51179 | 0.51416 | 0.50363 | 0.51266 | 0.472 | 0.095736 | 0.11821 | 0.14274 | 0.16625 | 0.18933 | 0.21346 | 0.23799 | 0.28329 | 0.33052 | 0.37321 | 0.43109 | 0.41889 | 0.46871 | 0.50341 | 0.5436 | 0.58775 | 0.59458 | 0.60669 | 0.68842
0.473 | 0.061517 | 0.09407 | 0.1379 | 0.18831 | 0.24357 | 0.30986 | 0.38624 | 0.55025 | 0.75105 | 0.96586 | 1.2271 | 1.2199 | 1.4774 | 1.7093 | 2.0031 | 2.3007 | 2.4878 | 2.6624 | 3.3974 | 0.473 | 0.6417 | 0.79471 | 0.96482 | 1.1311 | 1.2847 | 1.4496 | 1.6208 | 1.9397 | 2.2692 | 2.5843 | 2.8423 | 2.9081 | 3.1477 | 3.3905 | 3.6798 | 3.9093 | 4.178 | 4.3814 | 4.9276 | 0.473 | 0.44073 | 0.5546 | 0.66317 | 0.77802 | 0.89216 | 1.0144 | 1.1298 | 1.3699 | 1.6104 | 1.8581 | 2.0444 | 2.1107 | 2.2331 | 2.4244 | 2.5614 | 2.6612 | 3.0662 | 3.3781 | 3.684 | 0.473 | 0.50953 | 0.5099 | 0.51306 | 0.51476 | 0.51423 | 0.51457 | 0.51647 | 0.51652 | 0.51805 | 0.51675 | 0.49227 | 0.51602 | 0.50974 | 0.50795 | 0.51746 | 0.51302 | 0.51542 | 0.50491 | 0.51394 | 0.473 | 0.095866 | 0.11837 | 0.14293 | 0.16648 | 0.18959 | 0.21375 | 0.23831 | 0.28368 | 0.33098 | 0.37374 | 0.43173 | 0.41949 | 0.46937 | 0.50413 | 0.54434 | 0.58853 | 0.59545 | 0.60766 | 0.68947
0.474 | 0.061667 | 0.094301 | 0.13823 | 0.18876 | 0.24416 | 0.31061 | 0.38717 | 0.55157 | 0.75285 | 0.9682 | 1.2303 | 1.2229 | 1.4811 | 1.7135 | 2.0078 | 2.3063 | 2.4938 | 2.6692 | 3.4058 | 0.474 | 0.64239 | 0.79557 | 0.96585 | 1.1323 | 1.2861 | 1.4512 | 1.6225 | 1.9417 | 2.2715 | 2.5869 | 2.8454 | 2.911 | 3.151 | 3.394 | 3.6836 | 3.9135 | 4.182 | 4.3855 | 4.9323 | 0.474 | 0.44059 | 0.5544 | 0.66294 | 0.77774 | 0.89182 | 1.0141 | 1.1293 | 1.3694 | 1.6098 | 1.8576 | 2.0443 | 2.1101 | 2.2327 | 2.4239 | 2.5606 | 2.6603 | 3.0653 | 3.3774 | 3.6828 | 0.474 | 0.51078 | 0.51115 | 0.5143 | 0.516 | 0.51547 | 0.51581 | 0.51771 | 0.51776 | 0.5193 | 0.518 | 0.49353 | 0.51727 | 0.51099 | 0.5092 | 0.51869 | 0.51425 | 0.51668 | 0.50619 | 0.51521 | 0.474 | 0.095996 | 0.11853 | 0.14312 | 0.1667 | 0.18984 | 0.21404 | 0.23863 | 0.28407 | 0.33143 | 0.37428 | 0.43237 | 0.42009 | 0.47003 | 0.50485 | 0.54507 | 0.58931 | 0.59632 | 0.60864 | 0.69052
0.475 | 0.061817 | 0.094531 | 0.13857 | 0.18922 | 0.24475 | 0.31136 | 0.3881 | 0.5529 | 0.75465 | 0.97053 | 1.2334 | 1.2259 | 1.4847 | 1.7177 | 2.0126 | 2.3118 | 2.4999 | 2.6759 | 3.4143 | 0.475 | 0.64309 | 0.79642 | 0.96688 | 1.1335 | 1.2875 | 1.4527 | 1.6242 | 1.9437 | 2.2738 | 2.5894 | 2.8485 | 2.9139 | 3.1543 | 3.3975 | 3.6874 | 3.9177 | 4.1861 | 4.3895 | 4.9371 | 0.475 | 0.44045 | 0.5542 | 0.66271 | 0.77746 | 0.89149 | 1.0137 | 1.1289 | 1.3689 | 1.6092 | 1.857 | 2.0442 | 2.1095 | 2.2322 | 2.4234 | 2.5597 | 2.6595 | 3.0644 | 3.3767 | 3.6816 | 0.475 | 0.51202 | 0.5124 | 0.51554 | 0.51724 | 0.51671 | 0.51705 | 0.51895 | 0.51901 | 0.52054 | 0.51925 | 0.49479 | 0.51852 | 0.51223 | 0.51045 | 0.51993 | 0.51548 | 0.51794 | 0.50747 | 0.51648 | 0.475 | 0.096125 | 0.11869 | 0.14331 | 0.16693 | 0.1901 | 0.21433 | 0.23895 | 0.28446 | 0.33189 | 0.3748 | 0.43301 | 0.42069 | 0.47069 | 0.50557 | 0.54581 | 0.59008 | 0.59719 | 0.60962 | 0.69156
0.476 | 0.061967 | 0.094762 | 0.1389 | 0.18967 | 0.24534 | 0.31211 | 0.38902 | 0.55423 | 0.75645 | 0.97287 | 1.2366 | 1.2288 | 1.4883 | 1.7219 | 2.0174 | 2.3173 | 2.506 | 2.6827 | 3.4227 | 0.476 | 0.64379 | 0.79728 | 0.96791 | 1.1347 | 1.2888 | 1.4542 | 1.6259 | 1.9457 | 2.2761 | 2.592 | 2.8516 | 2.9167 | 3.1575 | 3.4011 | 3.6913 | 3.922 | 4.1902 | 4.3936 | 4.9418 | 0.476 | 0.4403 | 0.554 | 0.66248 | 0.77718 | 0.89115 | 1.0133 | 1.1284 | 1.3684 | 1.6085 | 1.8564 | 2.044 | 2.1089 | 2.2318 | 2.4229 | 2.5589 | 2.6587 | 3.0634 | 3.376 | 3.6803 | 0.476 | 0.51326 | 0.51365 | 0.51678 | 0.51847 | 0.51795 | 0.5183 | 0.52019 | 0.52025 | 0.52178 | 0.5205 | 0.49606 | 0.51977 | 0.51348 | 0.5117 | 0.52117 | 0.51671 | 0.51919 | 0.50875 | 0.51775 | 0.476 | 0.096255 | 0.11886 | 0.1435 | 0.16715 | 0.19036 | 0.21462 | 0.23927 | 0.28484 | 0.33234 | 0.37533 | 0.43364 | 0.42129 | 0.47134 | 0.50628 | 0.54653 | 0.59085 | 0.59806 | 0.61059 | 0.69259
0.477 | 0.062117 | 0.094992 | 0.13923 | 0.19012 | 0.24592 | 0.31286 | 0.38995 | 0.55555 | 0.75825 | 0.9752 | 1.2397 | 1.2318 | 1.4919 | 1.7261 | 2.0222 | 2.3228 | 2.512 | 2.6894 | 3.4311 | 0.477 | 0.64448 | 0.79814 | 0.96894 | 1.1359 | 1.2902 | 1.4557 | 1.6276 | 1.9477 | 2.2785 | 2.5946 | 2.8547 | 2.9196 | 3.1608 | 3.4046 | 3.6951 | 3.9262 | 4.1943 | 4.3976 | 4.9465 | 0.477 | 0.44016 | 0.5538 | 0.66224 | 0.77689 | 0.89081 | 1.0129 | 1.128 | 1.3678 | 1.6079 | 1.8558 | 2.0438 | 2.1083 | 2.2313 | 2.4224 | 2.558 | 2.6578 | 3.0624 | 3.3753 | 3.679 | 0.477 | 0.5145 | 0.5149 | 0.51802 | 0.51971 | 0.5192 | 0.51954 | 0.52143 | 0.52149 | 0.52302 | 0.52175 | 0.49732 | 0.52102 | 0.51472 | 0.51296 | 0.5224 | 0.51795 | 0.52045 | 0.51003 | 0.51902 | 0.477 | 0.096383 | 0.11902 | 0.14369 | 0.16737 | 0.19061 | 0.21491 | 0.23959 | 0.28523 | 0.33279 | 0.37586 | 0.43427 | 0.42189 | 0.472 | 0.507 | 0.54726 | 0.59162 | 0.59893 | 0.61156 | 0.69363
0.478 | 0.062267 | 0.095222 | 0.13956 | 0.19057 | 0.24651 | 0.3136 | 0.39088 | 0.55688 | 0.76005 | 0.97754 | 1.2429 | 1.2347 | 1.4955 | 1.7303 | 2.027 | 2.3283 | 2.5181 | 2.6962 | 3.4395 | 0.478 | 0.64518 | 0.79899 | 0.96998 | 1.1371 | 1.2916 | 1.4573 | 1.6293 | 1.9498 | 2.2808 | 2.5972 | 2.8578 | 2.9225 | 3.1641 | 3.4081 | 3.699 | 3.9304 | 4.1983 | 4.4017 | 4.9513 | 0.478 | 0.44001 | 0.5536 | 0.66201 | 0.7766 | 0.89047 | 1.0124 | 1.1275 | 1.3673 | 1.6073 | 1.8552 | 2.0437 | 2.1077 | 2.2308 | 2.4218 | 2.5571 | 2.657 | 3.0615 | 3.3746 | 3.6777 | 0.478 | 0.51575 | 0.51615 | 0.51925 | 0.52095 | 0.52044 | 0.52079 | 0.52266 | 0.52274 | 0.52426 | 0.523 | 0.49858 | 0.52227 | 0.51597 | 0.51421 | 0.52364 | 0.51918 | 0.52171 | 0.51131 | 0.52029 | 0.478 | 0.096512 | 0.11918 | 0.14388 | 0.16759 | 0.19086 | 0.2152 | 0.23991 | 0.28561 | 0.33324 | 0.37638 | 0.43491 | 0.42249 | 0.47265 | 0.50771 | 0.54799 | 0.59239 | 0.59979 | 0.61253 | 0.69466
0.479 | 0.062417 | 0.095452 | 0.1399 | 0.19103 | 0.2471 | 0.31435 | 0.3918 | 0.5582 | 0.76185 | 0.97987 | 1.246 | 1.2377 | 1.4991 | 1.7345 | 2.0318 | 2.3339 | 2.5242 | 2.7029 | 3.4479 | 0.479 | 0.64588 | 0.79985 | 0.97101 | 1.1383 | 1.2929 | 1.4588 | 1.631 | 1.9518 | 2.2831 | 2.5998 | 2.8608 | 2.9254 | 3.1673 | 3.4116 | 3.7028 | 3.9347 | 4.2024 | 4.4058 | 4.956 | 0.479 | 0.43987 | 0.55339 | 0.66177 | 0.77631 | 0.89013 | 1.012 | 1.1271 | 1.3667 | 1.6066 | 1.8545 | 2.0435 | 2.107 | 2.2303 | 2.4213 | 2.5563 | 2.6561 | 3.0605 | 3.3739 | 3.6764 | 0.479 | 0.51699 | 0.51739 | 0.52049 | 0.52218 | 0.52168 | 0.52203 | 0.5239 | 0.52398 | 0.5255 | 0.52425 | 0.49984 | 0.52351 | 0.51721 | 0.51546 | 0.52487 | 0.52041 | 0.52296 | 0.51259 | 0.52156 | 0.479 | 0.09664 | 0.11934 | 0.14407 | 0.16781 | 0.19112 | 0.21548 | 0.24022 | 0.286 | 0.33368 | 0.3769 | 0.43554 | 0.42308 | 0.4733 | 0.50842 | 0.54871 | 0.59315 | 0.60065 | 0.61349 | 0.69569
0.48 | 0.062567 | 0.095683 | 0.14023 | 0.19148 | 0.24769 | 0.3151 | 0.39273 | 0.55952 | 0.76364 | 0.9822 | 1.2491 | 1.2406 | 1.5027 | 1.7387 | 2.0365 | 2.3394 | 2.5302 | 2.7096 | 3.4562 | 0.48 | 0.64657 | 0.80071 | 0.97204 | 1.1395 | 1.2943 | 1.4603 | 1.6327 | 1.9538 | 2.2855 | 2.6024 | 2.8639 | 2.9282 | 3.1706 | 3.4151 | 3.7066 | 3.9389 | 4.2065 | 4.4098 | 4.9608 | 0.48 | 0.43972 | 0.55319 | 0.66153 | 0.77602 | 0.88978 | 1.0116 | 1.1266 | 1.3662 | 1.606 | 1.8539 | 2.0433 | 2.1064 | 2.2298 | 2.4207 | 2.5554 | 2.6553 | 3.0595 | 3.3731 | 3.675 | 0.48 | 0.51823 | 0.51864 | 0.52173 | 0.52342 | 0.52292 | 0.52327 | 0.52514 | 0.52522 | 0.52674 | 0.52549 | 0.5011 | 0.52476 | 0.51846 | 0.51671 | 0.5261 | 0.52164 | 0.52422 | 0.51386 | 0.52283 | 0.48 | 0.096767 | 0.1195 | 0.14426 | 0.16803 | 0.19137 | 0.21577 | 0.24054 | 0.28638 | 0.33413 | 0.37742 | 0.43617 | 0.42367 | 0.47395 | 0.50913 | 0.54943 | 0.59391 | 0.6015 | 0.61445 | 0.69671
0.481 | 0.062717 | 0.095913 | 0.14056 | 0.19193 | 0.24827 | 0.31585 | 0.39365 | 0.56085 | 0.76544 | 0.98454 | 1.2523 | 1.2436 | 1.5063 | 1.743 | 2.0413 | 2.3449 | 2.5363 | 2.7164 | 3.4646 | 0.481 | 0.64727 | 0.80156 | 0.97308 | 1.1407 | 1.2956 | 1.4619 | 1.6344 | 1.9558 | 2.2878 | 2.605 | 2.867 | 2.9311 | 3.1739 | 3.4187 | 3.7105 | 3.9432 | 4.2106 | 4.4139 | 4.9656 | 0.481 | 0.43957 | 0.55298 | 0.66129 | 0.77573 | 0.88943 | 1.0112 | 1.1261 | 1.3656 | 1.6053 | 1.8533 | 2.0431 | 2.1058 | 2.2293 | 2.4201 | 2.5545 | 2.6544 | 3.0585 | 3.3723 | 3.6737 | 0.481 | 0.51947 | 0.51989 | 0.52297 | 0.52465 | 0.52416 | 0.52451 | 0.52638 | 0.52647 | 0.52798 | 0.52674 | 0.50236 | 0.52601 | 0.5197 | 0.51796 | 0.52734 | 0.52287 | 0.52547 | 0.51514 | 0.5241 | 0.481 | 0.096894 | 0.11966 | 0.14445 | 0.16825 | 0.19162 | 0.21606 | 0.24086 | 0.28676 | 0.33457 | 0.37794 | 0.43679 | 0.42426 | 0.4746 | 0.50984 | 0.55015 | 0.59467 | 0.60236 | 0.61541 | 0.69773
0.482 | 0.062867 | 0.096143 | 0.14089 | 0.19238 | 0.24886 | 0.31659 | 0.39458 | 0.56217 | 0.76724 | 0.98687 | 1.2554 | 1.2465 | 1.5099 | 1.7472 | 2.0461 | 2.3504 | 2.5423 | 2.7231 | 3.473 | 0.482 | 0.64797 | 0.80242 | 0.97411 | 1.1419 | 1.297 | 1.4634 | 1.6361 | 1.9578 | 2.2901 | 2.6076 | 2.8701 | 2.934 | 3.1772 | 3.4222 | 3.7143 | 3.9474 | 4.2147 | 4.418 | 4.9703 | 0.482 | 0.43942 | 0.55277 | 0.66105 | 0.77544 | 0.88908 | 1.0108 | 1.1257 | 1.365 | 1.6047 | 1.8526 | 2.0429 | 2.1051 | 2.2288 | 2.4196 | 2.5535 | 2.6535 | 3.0574 | 3.3716 | 3.6723 | 0.482 | 0.52071 | 0.52113 | 0.5242 | 0.52589 | 0.52539 | 0.52575 | 0.52761 | 0.52771 | 0.52922 | 0.52799 | 0.50362 | 0.52726 | 0.52095 | 0.51921 | 0.52857 | 0.5241 | 0.52673 | 0.51642 | 0.52537 | 0.482 | 0.097021 | 0.11982 | 0.14464 | 0.16847 | 0.19187 | 0.21634 | 0.24117 | 0.28714 | 0.33502 | 0.37846 | 0.43742 | 0.42485 | 0.47524 | 0.51054 | 0.55086 | 0.59543 | 0.60321 | 0.61637 | 0.69875
0.483 | 0.063016 | 0.096373 | 0.14123 | 0.19283 | 0.24945 | 0.31734 | 0.3955 | 0.56349 | 0.76903 | 0.9892 | 1.2586 | 1.2495 | 1.5135 | 1.7514 | 2.0509 | 2.3559 | 2.5484 | 2.7298 | 3.4814 | 0.483 | 0.64867 | 0.80328 | 0.97514 | 1.1431 | 1.2984 | 1.465 | 1.6378 | 1.9599 | 2.2925 | 2.6102 | 2.8732 | 2.9369 | 3.1805 | 3.4257 | 3.7182 | 3.9517 | 4.2188 | 4.422 | 4.9751 | 0.483 | 0.43927 | 0.55256 | 0.66081 | 0.77514 | 0.88873 | 1.0104 | 1.1252 | 1.3644 | 1.604 | 1.852 | 2.0427 | 2.1044 | 2.2283 | 2.419 | 2.5526 | 2.6527 | 3.0564 | 3.3708 | 3.6709 | 0.483 | 0.52195 | 0.52238 | 0.52544 | 0.52712 | 0.52663 | 0.52699 | 0.52885 | 0.52895 | 0.53046 | 0.52923 | 0.50488 | 0.5285 | 0.52219 | 0.52046 | 0.5298 | 0.52532 | 0.52798 | 0.51769 | 0.52664 | 0.483 | 0.097147 | 0.11997 | 0.14483 | 0.16869 | 0.19212 | 0.21662 | 0.24148 | 0.28752 | 0.33546 | 0.37898 | 0.43804 | 0.42544 | 0.47589 | 0.51124 | 0.55157 | 0.59618 | 0.60406 | 0.61732 | 0.69976
0.484 | 0.063166 | 0.096602 | 0.14156 | 0.19328 | 0.25003 | 0.31809 | 0.39643 | 0.56481 | 0.77082 | 0.99153 | 1.2617 | 1.2524 | 1.5171 | 1.7556 | 2.0556 | 2.3614 | 2.5545 | 2.7366 | 3.4898 | 0.484 | 0.64936 | 0.80414 | 0.97618 | 1.1443 | 1.2997 | 1.4665 | 1.6395 | 1.9619 | 2.2948 | 2.6128 | 2.8763 | 2.9397 | 3.1837 | 3.4292 | 3.722 | 3.9559 | 4.2229 | 4.4261 | 4.9799 | 0.484 | 0.43912 | 0.55235 | 0.66056 | 0.77484 | 0.88838 | 1.01 | 1.1247 | 1.3639 | 1.6033 | 1.8513 | 2.0425 | 2.1038 | 2.2278 | 2.4184 | 2.5517 | 2.6518 | 3.0553 | 3.37 | 3.6695 | 0.484 | 0.52319 | 0.52363 | 0.52667 | 0.52836 | 0.52787 | 0.52823 | 0.53009 | 0.53019 | 0.53169 | 0.53048 | 0.50614 | 0.52975 | 0.52344 | 0.52171 | 0.53104 | 0.52655 | 0.52924 | 0.51897 | 0.52791 | 0.484 | 0.097273 | 0.12013 | 0.14501 | 0.1689 | 0.19237 | 0.2169 | 0.24179 | 0.28789 | 0.3359 | 0.37949 | 0.43867 | 0.42603 | 0.47653 | 0.51194 | 0.55228 | 0.59694 | 0.60491 | 0.61828 | 0.70077
0.485 | 0.063315 | 0.096832 | 0.14189 | 0.19374 | 0.25062 | 0.31883 | 0.39735 | 0.56613 | 0.77262 | 0.99385 | 1.2649 | 1.2554 | 1.5207 | 1.7598 | 2.0604 | 2.3669 | 2.5605 | 2.7433 | 3.4982 | 0.485 | 0.65006 | 0.805 | 0.97721 | 1.1455 | 1.3011 | 1.468 | 1.6412 | 1.9639 | 2.2972 | 2.6154 | 2.8793 | 2.9426 | 3.187 | 3.4328 | 3.7259 | 3.9602 | 4.227 | 4.4302 | 4.9847 | 0.485 | 0.43896 | 0.55214 | 0.66032 | 0.77454 | 0.88802 | 1.0095 | 1.1243 | 1.3633 | 1.6026 | 1.8506 | 2.0422 | 2.1031 | 2.2272 | 2.4178 | 2.5507 | 2.6509 | 3.0543 | 3.3692 | 3.6681 | 0.485 | 0.52443 | 0.52487 | 0.52791 | 0.52959 | 0.52911 | 0.52947 | 0.53132 | 0.53143 | 0.53293 | 0.53173 | 0.5074 | 0.531 | 0.52468 | 0.52296 | 0.53227 | 0.52778 | 0.53049 | 0.52025 | 0.52917 | 0.485 | 0.097399 | 0.12029 | 0.1452 | 0.16912 | 0.19262 | 0.21719 | 0.24211 | 0.28827 | 0.33633 | 0.38 | 0.43929 | 0.42661 | 0.47717 | 0.51264 | 0.55299 | 0.59769 | 0.60575 | 0.61923 | 0.70178
0.486 | 0.063465 | 0.097062 | 0.14222 | 0.19419 | 0.2512 | 0.31958 | 0.39827 | 0.56745 | 0.77441 | 0.99618 | 1.268 | 1.2583 | 1.5243 | 1.764 | 2.0652 | 2.3724 | 2.5665 | 2.75 | 3.5065 | 0.486 | 0.65076 | 0.80586 | 0.97825 | 1.1467 | 1.3025 | 1.4696 | 1.6429 | 1.9659 | 2.2995 | 2.618 | 2.8824 | 2.9455 | 3.1903 | 3.4363 | 3.7298 | 3.9644 | 4.2311 | 4.4343 | 4.9895 | 0.486 | 0.43881 | 0.55192 | 0.66007 | 0.77424 | 0.88766 | 1.0091 | 1.1238 | 1.3627 | 1.602 | 1.85 | 2.042 | 2.1024 | 2.2267 | 2.4171 | 2.5498 | 2.65 | 3.0532 | 3.3683 | 3.6666 | 0.486 | 0.52567 | 0.52612 | 0.52914 | 0.53082 | 0.53034 | 0.53071 | 0.53256 | 0.53267 | 0.53417 | 0.53297 | 0.50866 | 0.53224 | 0.52592 | 0.52421 | 0.5335 | 0.52901 | 0.53174 | 0.52152 | 0.53044 | 0.486 | 0.097524 | 0.12045 | 0.14538 | 0.16934 | 0.19287 | 0.21747 | 0.24242 | 0.28864 | 0.33677 | 0.38051 | 0.43991 | 0.42719 | 0.47781 | 0.51334 | 0.5537 | 0.59843 | 0.60659 | 0.62017 | 0.70279
0.487 | 0.063614 | 0.097291 | 0.14255 | 0.19464 | 0.25179 | 0.32033 | 0.3992 | 0.56877 | 0.7762 | 0.99851 | 1.2711 | 1.2612 | 1.5279 | 1.7682 | 2.0699 | 2.3779 | 2.5726 | 2.7567 | 3.5149 | 0.487 | 0.65146 | 0.80671 | 0.97928 | 1.148 | 1.3038 | 1.4711 | 1.6446 | 1.968 | 2.3019 | 2.6206 | 2.8855 | 2.9484 | 3.1936 | 3.4398 | 3.7336 | 3.9687 | 4.2352 | 4.4383 | 4.9943 | 0.487 | 0.43865 | 0.55171 | 0.65982 | 0.77394 | 0.8873 | 1.0087 | 1.1233 | 1.3621 | 1.6013 | 1.8493 | 2.0418 | 2.1017 | 2.2261 | 2.4165 | 2.5488 | 2.6491 | 3.0521 | 3.3675 | 3.6652 | 0.487 | 0.52691 | 0.52736 | 0.53038 | 0.53205 | 0.53158 | 0.53195 | 0.53379 | 0.53391 | 0.5354 | 0.53422 | 0.50992 | 0.53349 | 0.52717 | 0.52546 | 0.53473 | 0.53024 | 0.53299 | 0.5228 | 0.53171 | 0.487 | 0.097649 | 0.1206 | 0.14557 | 0.16955 | 0.19311 | 0.21775 | 0.24272 | 0.28902 | 0.33721 | 0.38102 | 0.44052 | 0.42777 | 0.47844 | 0.51403 | 0.5544 | 0.59918 | 0.60743 | 0.62112 | 0.70379
0.488 | 0.063764 | 0.097521 | 0.14289 | 0.19509 | 0.25237 | 0.32107 | 0.40012 | 0.57009 | 0.77799 | 1.0008 | 1.2743 | 1.2642 | 1.5316 | 1.7724 | 2.0747 | 2.3834 | 2.5786 | 2.7635 | 3.5233 | 0.488 | 0.65216 | 0.80757 | 0.98032 | 1.1492 | 1.3052 | 1.4726 | 1.6464 | 1.97 | 2.3042 | 2.6232 | 2.8886 | 2.9513 | 3.1969 | 3.4434 | 3.7375 | 3.9729 | 4.2393 | 4.4424 | 4.9991 | 0.488 | 0.4385 | 0.55149 | 0.65957 | 0.77363 | 0.88694 | 1.0083 | 1.1228 | 1.3614 | 1.6005 | 1.8486 | 2.0415 | 2.101 | 2.2255 | 2.4159 | 2.5478 | 2.6482 | 3.051 | 3.3666 | 3.6637 | 0.488 | 0.52814 | 0.5286 | 0.53161 | 0.53329 | 0.53282 | 0.53319 | 0.53502 | 0.53514 | 0.53664 | 0.53546 | 0.51118 | 0.53473 | 0.52841 | 0.52671 | 0.53596 | 0.53146 | 0.53425 | 0.52407 | 0.53297 | 0.488 | 0.097773 | 0.12076 | 0.14575 | 0.16977 | 0.19336 | 0.21802 | 0.24303 | 0.28939 | 0.33764 | 0.38153 | 0.44114 | 0.42835 | 0.47908 | 0.51472 | 0.5551 | 0.59992 | 0.60827 | 0.62206 | 0.70479
0.489 | 0.063913 | 0.09775 | 0.14322 | 0.19554 | 0.25296 | 0.32182 | 0.40104 | 0.57141 | 0.77978 | 1.0032 | 1.2774 | 1.2671 | 1.5352 | 1.7766 | 2.0794 | 2.3889 | 2.5847 | 2.7702 | 3.5316 | 0.489 | 0.65286 | 0.80843 | 0.98136 | 1.1504 | 1.3066 | 1.4742 | 1.6481 | 1.972 | 2.3066 | 2.6258 | 2.8917 | 2.9542 | 3.2001 | 3.4469 | 3.7413 | 3.9772 | 4.2434 | 4.4465 | 5.0039 | 0.489 | 0.43834 | 0.55127 | 0.65931 | 0.77332 | 0.88658 | 1.0078 | 1.1223 | 1.3608 | 1.5998 | 1.8479 | 2.0412 | 2.1003 | 2.225 | 2.4152 | 2.5468 | 2.6472 | 3.0499 | 3.3658 | 3.6622 | 0.489 | 0.52938 | 0.52985 | 0.53284 | 0.53452 | 0.53405 | 0.53443 | 0.53626 | 0.53638 | 0.53787 | 0.5367 | 0.51244 | 0.53598 | 0.52965 | 0.52796 | 0.53719 | 0.53269 | 0.5355 | 0.52535 | 0.53424 | 0.489 | 0.097898 | 0.12091 | 0.14594 | 0.16998 | 0.1936 | 0.2183 | 0.24334 | 0.28976 | 0.33807 | 0.38204 | 0.44176 | 0.42892 | 0.47971 | 0.51541 | 0.5558 | 0.60066 | 0.6091 | 0.623 | 0.70578
0.49 | 0.064063 | 0.097979 | 0.14355 | 0.19599 | 0.25354 | 0.32256 | 0.40196 | 0.57273 | 0.78157 | 1.0055 | 1.2806 | 1.2701 | 1.5388 | 1.7808 | 2.0842 | 2.3944 | 2.5907 | 2.7769 | 3.54 | 0.49 | 0.65356 | 0.80929 | 0.98239 | 1.1516 | 1.3079 | 1.4757 | 1.6498 | 1.9741 | 2.3089 | 2.6284 | 2.8948 | 2.9571 | 3.2034 | 3.4505 | 3.7452 | 3.9814 | 4.2476 | 4.4506 | 5.0087 | 0.49 | 0.43818 | 0.55105 | 0.65906 | 0.77301 | 0.88621 | 1.0074 | 1.1219 | 1.3602 | 1.5991 | 1.8472 | 2.041 | 2.0995 | 2.2244 | 2.4146 | 2.5458 | 2.6463 | 3.0487 | 3.3649 | 3.6607 | 0.49 | 0.53062 | 0.53109 | 0.53407 | 0.53575 | 0.53529 | 0.53566 | 0.53749 | 0.53762 | 0.53911 | 0.53795 | 0.5137 | 0.53722 | 0.53089 | 0.5292 | 0.53842 | 0.53391 | 0.53675 | 0.52662 | 0.5355 | 0.49 | 0.098021 | 0.12107 | 0.14612 | 0.17019 | 0.19385 | 0.21858 | 0.24365 | 0.29013 | 0.3385 | 0.38254 | 0.44237 | 0.4295 | 0.48034 | 0.5161 | 0.5565 | 0.6014 | 0.60993 | 0.62394 | 0.70677
0.491 | 0.064212 | 0.098208 | 0.14388 | 0.19644 | 0.25413 | 0.32331 | 0.40288 | 0.57405 | 0.78336 | 1.0078 | 1.2837 | 1.273 | 1.5423 | 1.785 | 2.089 | 2.3999 | 2.5968 | 2.7836 | 3.5483 | 0.491 | 0.65426 | 0.81016 | 0.98343 | 1.1528 | 1.3093 | 1.4773 | 1.6515 | 1.9761 | 2.3113 | 2.631 | 2.8979 | 2.96 | 3.2067 | 3.454 | 3.7491 | 3.9857 | 4.2517 | 4.4547 | 5.0135 | 0.491 | 0.43802 | 0.55083 | 0.6588 | 0.7727 | 0.88584 | 1.007 | 1.1214 | 1.3596 | 1.5984 | 1.8465 | 2.0407 | 2.0988 | 2.2238 | 2.4139 | 2.5448 | 2.6454 | 3.0476 | 3.364 | 3.6591 | 0.491 | 0.53185 | 0.53233 | 0.53531 | 0.53698 | 0.53652 | 0.5369 | 0.53872 | 0.53886 | 0.54034 | 0.53919 | 0.51496 | 0.53847 | 0.53213 | 0.53045 | 0.53965 | 0.53514 | 0.538 | 0.5279 | 0.53677 | 0.491 | 0.098144 | 0.12122 | 0.1463 | 0.1704 | 0.19409 | 0.21885 | 0.24395 | 0.29049 | 0.33893 | 0.38304 | 0.44298 | 0.43007 | 0.48097 | 0.51679 | 0.55719 | 0.60214 | 0.61076 | 0.62487 | 0.70776
0.492 | 0.064361 | 0.098437 | 0.14421 | 0.19689 | 0.25471 | 0.32405 | 0.4038 | 0.57537 | 0.78515 | 1.0101 | 1.2868 | 1.2759 | 1.5459 | 1.7892 | 2.0937 | 2.4054 | 2.6028 | 2.7903 | 3.5567 | 0.492 | 0.65496 | 0.81102 | 0.98447 | 1.154 | 1.3107 | 1.4788 | 1.6532 | 1.9781 | 2.3137 | 2.6337 | 2.9009 | 2.9629 | 3.21 | 3.4575 | 3.753 | 3.9899 | 4.2558 | 4.4588 | 5.0183 | 0.492 | 0.43786 | 0.55061 | 0.65855 | 0.77239 | 0.88547 | 1.0065 | 1.1209 | 1.3589 | 1.5976 | 1.8457 | 2.0404 | 2.0981 | 2.2232 | 2.4132 | 2.5438 | 2.6444 | 3.0464 | 3.3631 | 3.6576 | 0.492 | 0.53309 | 0.53357 | 0.53654 | 0.53821 | 0.53775 | 0.53813 | 0.53995 | 0.54009 | 0.54158 | 0.54043 | 0.51622 | 0.53971 | 0.53337 | 0.5317 | 0.54088 | 0.53636 | 0.53925 | 0.52917 | 0.53803 | 0.492 | 0.098267 | 0.12138 | 0.14649 | 0.17062 | 0.19433 | 0.21913 | 0.24425 | 0.29086 | 0.33936 | 0.38355 | 0.44359 | 0.43064 | 0.4816 | 0.51747 | 0.55788 | 0.60287 | 0.61159 | 0.62581 | 0.70874
0.493 | 0.06451 | 0.098666 | 0.14454 | 0.19734 | 0.2553 | 0.32479 | 0.40472 | 0.57668 | 0.78694 | 1.0124 | 1.29 | 1.2789 | 1.5495 | 1.7934 | 2.0985 | 2.4109 | 2.6088 | 2.7971 | 3.5651 | 0.493 | 0.65566 | 0.81188 | 0.9855 | 1.1552 | 1.3121 | 1.4804 | 1.6549 | 1.9802 | 2.316 | 2.6363 | 2.904 | 2.9658 | 3.2133 | 3.4611 | 3.7568 | 3.9942 | 4.2599 | 4.4629 | 5.0231 | 0.493 | 0.4377 | 0.55039 | 0.65829 | 0.77207 | 0.8851 | 1.0061 | 1.1204 | 1.3583 | 1.5969 | 1.845 | 2.0401 | 2.0973 | 2.2226 | 2.4125 | 2.5427 | 2.6435 | 3.0452 | 3.3621 | 3.656 | 0.493 | 0.53433 | 0.53481 | 0.53777 | 0.53944 | 0.53899 | 0.53937 | 0.54118 | 0.54133 | 0.54281 | 0.54167 | 0.51748 | 0.54095 | 0.53462 | 0.53294 | 0.54211 | 0.53759 | 0.5405 | 0.53045 | 0.53929 | 0.493 | 0.09839 | 0.12153 | 0.14667 | 0.17083 | 0.19458 | 0.2194 | 0.24456 | 0.29123 | 0.33978 | 0.38405 | 0.4442 | 0.43121 | 0.48223 | 0.51815 | 0.55857 | 0.6036 | 0.61241 | 0.62674 | 0.70972
0.494 | 0.064659 | 0.098895 | 0.14487 | 0.19779 | 0.25588 | 0.32554 | 0.40564 | 0.578 | 0.78872 | 1.0148 | 1.2931 | 1.2818 | 1.5531 | 1.7976 | 2.1032 | 2.4164 | 2.6148 | 2.8038 | 3.5734 | 0.494 | 0.65636 | 0.81274 | 0.98654 | 1.1564 | 1.3134 | 1.4819 | 1.6566 | 1.9822 | 2.3184 | 2.6389 | 2.9071 | 2.9687 | 3.2166 | 3.4646 | 3.7607 | 3.9985 | 4.2641 | 4.467 | 5.028 | 0.494 | 0.43753 | 0.55016 | 0.65803 | 0.77176 | 0.88472 | 1.0056 | 1.1199 | 1.3577 | 1.5961 | 1.8443 | 2.0399 | 2.0965 | 2.222 | 2.4118 | 2.5417 | 2.6425 | 3.0441 | 3.3612 | 3.6544 | 0.494 | 0.53556 | 0.53605 | 0.539 | 0.54066 | 0.54022 | 0.5406 | 0.54241 | 0.54257 | 0.54404 | 0.54292 | 0.51874 | 0.54219 | 0.53586 | 0.53419 | 0.54333 | 0.53881 | 0.54175 | 0.53172 | 0.54056 | 0.494 | 0.098512 | 0.12168 | 0.14685 | 0.17104 | 0.19482 | 0.21968 | 0.24486 | 0.29159 | 0.3402 | 0.38454 | 0.44481 | 0.43178 | 0.48285 | 0.51883 | 0.55926 | 0.60433 | 0.61323 | 0.62766 | 0.7107
0.495 | 0.064808 | 0.099124 | 0.1452 | 0.19824 | 0.25646 | 0.32628 | 0.40656 | 0.57931 | 0.79051 | 1.0171 | 1.2962 | 1.2848 | 1.5567 | 1.8018 | 2.108 | 2.4219 | 2.6209 | 2.8105 | 3.5817 | 0.495 | 0.65706 | 0.8136 | 0.98758 | 1.1576 | 1.3148 | 1.4834 | 1.6584 | 1.9843 | 2.3207 | 2.6415 | 2.9102 | 2.9716 | 3.2199 | 3.4682 | 3.7646 | 4.0027 | 4.2682 | 4.4711 | 5.0328 | 0.495 | 0.43737 | 0.54994 | 0.65776 | 0.77144 | 0.88434 | 1.0052 | 1.1194 | 1.357 | 1.5954 | 1.8435 | 2.0396 | 2.0958 | 2.2213 | 2.4111 | 2.5406 | 2.6416 | 3.0429 | 3.3603 | 3.6528 | 0.495 | 0.53679 | 0.53729 | 0.54023 | 0.54189 | 0.54145 | 0.54184 | 0.54364 | 0.5438 | 0.54527 | 0.54416 | 0.52 | 0.54344 | 0.5371 | 0.53544 | 0.54456 | 0.54004 | 0.543 | 0.53299 | 0.54182 | 0.495 | 0.098634 | 0.12183 | 0.14703 | 0.17125 | 0.19506 | 0.21995 | 0.24516 | 0.29195 | 0.34063 | 0.38504 | 0.44541 | 0.43235 | 0.48347 | 0.51951 | 0.55994 | 0.60506 | 0.61405 | 0.62859 | 0.71168
0.496 | 0.064957 | 0.099353 | 0.14553 | 0.19869 | 0.25705 | 0.32702 | 0.40748 | 0.58063 | 0.79229 | 1.0194 | 1.2994 | 1.2877 | 1.5603 | 1.806 | 2.1127 | 2.4274 | 2.6269 | 2.8172 | 3.5901 | 0.496 | 0.65776 | 0.81446 | 0.98862 | 1.1588 | 1.3162 | 1.485 | 1.6601 | 1.9863 | 2.3231 | 2.6441 | 2.9133 | 2.9745 | 3.2232 | 3.4717 | 3.7685 | 4.007 | 4.2724 | 4.4752 | 5.0377 | 0.496 | 0.4372 | 0.54971 | 0.6575 | 0.77112 | 0.88396 | 1.0048 | 1.1189 | 1.3564 | 1.5946 | 1.8428 | 2.0392 | 2.095 | 2.2207 | 2.4104 | 2.5395 | 2.6406 | 3.0416 | 3.3593 | 3.6512 | 0.496 | 0.53803 | 0.53853 | 0.54146 | 0.54312 | 0.54268 | 0.54307 | 0.54487 | 0.54503 | 0.5465 | 0.5454 | 0.52126 | 0.54468 | 0.53834 | 0.53668 | 0.54579 | 0.54126 | 0.54425 | 0.53426 | 0.54308 | 0.496 | 0.098755 | 0.12199 | 0.14721 | 0.17146 | 0.1953 | 0.22022 | 0.24546 | 0.29231 | 0.34105 | 0.38553 | 0.44602 | 0.43291 | 0.48409 | 0.52019 | 0.56063 | 0.60579 | 0.61486 | 0.62951 | 0.71265
0.497 | 0.065106 | 0.099581 | 0.14586 | 0.19913 | 0.25763 | 0.32777 | 0.4084 | 0.58194 | 0.79408 | 1.0217 | 1.3025 | 1.2906 | 1.5639 | 1.8101 | 2.1175 | 2.4329 | 2.6329 | 2.8239 | 3.5984 | 0.497 | 0.65846 | 0.81533 | 0.98966 | 1.16 | 1.3176 | 1.4865 | 1.6618 | 1.9884 | 2.3255 | 2.6468 | 2.9164 | 2.9774 | 3.2265 | 3.4753 | 3.7724 | 4.0113 | 4.2765 | 4.4793 | 5.0425 | 0.497 | 0.43704 | 0.54948 | 0.65723 | 0.77079 | 0.88358 | 1.0043 | 1.1184 | 1.3557 | 1.5938 | 1.842 | 2.0389 | 2.0942 | 2.2201 | 2.4097 | 2.5385 | 2.6396 | 3.0404 | 3.3583 | 3.6496 | 0.497 | 0.53926 | 0.53977 | 0.54269 | 0.54435 | 0.54391 | 0.54431 | 0.5461 | 0.54627 | 0.54773 | 0.54664 | 0.52251 | 0.54592 | 0.53957 | 0.53793 | 0.54701 | 0.54248 | 0.54549 | 0.53554 | 0.54434 | 0.497 | 0.098876 | 0.12214 | 0.14739 | 0.17167 | 0.19554 | 0.22049 | 0.24576 | 0.29268 | 0.34147 | 0.38603 | 0.44662 | 0.43347 | 0.48471 | 0.52086 | 0.56131 | 0.60651 | 0.61567 | 0.63043 | 0.71361
0.498 | 0.065255 | 0.09981 | 0.14619 | 0.19958 | 0.25821 | 0.32851 | 0.40932 | 0.58326 | 0.79586 | 1.024 | 1.3057 | 1.2936 | 1.5675 | 1.8143 | 2.1222 | 2.4384 | 2.6389 | 2.8306 | 3.6067 | 0.498 | 0.65917 | 0.81619 | 0.9907 | 1.1612 | 1.3189 | 1.4881 | 1.6635 | 1.9904 | 2.3279 | 2.6494 | 2.9195 | 2.9803 | 3.2298 | 3.4788 | 3.7763 | 4.0155 | 4.2807 | 4.4835 | 5.0474 | 0.498 | 0.43687 | 0.54925 | 0.65696 | 0.77047 | 0.8832 | 1.0039 | 1.1179 | 1.3551 | 1.5931 | 1.8412 | 2.0386 | 2.0934 | 2.2194 | 2.409 | 2.5374 | 2.6386 | 3.0392 | 3.3573 | 3.6479 | 0.498 | 0.5405 | 0.54101 | 0.54392 | 0.54557 | 0.54514 | 0.54554 | 0.54733 | 0.5475 | 0.54896 | 0.54788 | 0.52377 | 0.54716 | 0.54081 | 0.53917 | 0.54824 | 0.54371 | 0.54674 | 0.53681 | 0.5456 | 0.498 | 0.098997 | 0.12229 | 0.14757 | 0.17187 | 0.19578 | 0.22076 | 0.24606 | 0.29303 | 0.34188 | 0.38652 | 0.44722 | 0.43403 | 0.48533 | 0.52154 | 0.56198 | 0.60723 | 0.61648 | 0.63135 | 0.71458
0.499 | 0.065404 | 0.10004 | 0.14652 | 0.20003 | 0.2588 | 0.32925 | 0.41024 | 0.58457 | 0.79764 | 1.0264 | 1.3088 | 1.2965 | 1.5711 | 1.8185 | 2.127 | 2.4438 | 2.645 | 2.8373 | 3.6151 | 0.499 | 0.65987 | 0.81705 | 0.99174 | 1.1624 | 1.3203 | 1.4896 | 1.6652 | 1.9925 | 2.3302 | 2.652 | 2.9226 | 2.9833 | 3.2331 | 3.4824 | 3.7802 | 4.0198 | 4.2848 | 4.4876 | 5.0522 | 0.499 | 0.4367 | 0.54902 | 0.6567 | 0.77014 | 0.88281 | 1.0034 | 1.1174 | 1.3544 | 1.5923 | 1.8404 | 2.0383 | 2.0926 | 2.2187 | 2.4082 | 2.5362 | 2.6376 | 3.0379 | 3.3563 | 3.6462 | 0.499 | 0.54173 | 0.54225 | 0.54514 | 0.5468 | 0.54637 | 0.54677 | 0.54856 | 0.54873 | 0.55019 | 0.54912 | 0.52503 | 0.5484 | 0.54205 | 0.54042 | 0.54946 | 0.54493 | 0.54799 | 0.53808 | 0.54686 | 0.499 | 0.099117 | 0.12244 | 0.14774 | 0.17208 | 0.19601 | 0.22103 | 0.24636 | 0.29339 | 0.3423 | 0.38701 | 0.44782 | 0.43459 | 0.48594 | 0.52221 | 0.56266 | 0.60795 | 0.61729 | 0.63226 | 0.71554
0.5 | 0.065553 | 0.10027 | 0.14685 | 0.20048 | 0.25938 | 0.32999 | 0.41116 | 0.58588 | 0.79943 | 1.0287 | 1.3119 | 1.2994 | 1.5747 | 1.8227 | 2.1317 | 2.4493 | 2.651 | 2.844 | 3.6234 | 0.5 | 0.66057 | 0.81792 | 0.99278 | 1.1636 | 1.3217 | 1.4912 | 1.667 | 1.9945 | 2.3326 | 2.6547 | 2.9257 | 2.9862 | 3.2364 | 3.486 | 3.7841 | 4.0241 | 4.289 | 4.4917 | 5.0571 | 0.5 | 0.43653 | 0.54878 | 0.65642 | 0.76981 | 0.88242 | 1.0029 | 1.1169 | 1.3538 | 1.5915 | 1.8396 | 2.0379 | 2.0918 | 2.2181 | 2.4075 | 2.5351 | 2.6367 | 3.0366 | 3.3553 | 3.6445 | 0.5 | 0.54296 | 0.54349 | 0.54637 | 0.54803 | 0.5476 | 0.548 | 0.54978 | 0.54997 | 0.55142 | 0.55035 | 0.52629 | 0.54964 | 0.54329 | 0.54166 | 0.55069 | 0.54615 | 0.54923 | 0.53935 | 0.54812 | 0.5 | 0.099237 | 0.12259 | 0.14792 | 0.17229 | 0.19625 | 0.2213 | 0.24665 | 0.29375 | 0.34271 | 0.38749 | 0.44842 | 0.43515 | 0.48655 | 0.52287 | 0.56333 | 0.60866 | 0.61809 | 0.63317 | 0.71649
0.501 | 0.065702 | 0.10049 | 0.14718 | 0.20093 | 0.25996 | 0.33073 | 0.41207 | 0.5872 | 0.80121 | 1.031 | 1.3151 | 1.3024 | 1.5783 | 1.8269 | 2.1364 | 2.4548 | 2.657 | 2.8507 | 3.6317 | 0.501 | 0.66127 | 0.81878 | 0.99382 | 1.1649 | 1.3231 | 1.4927 | 1.6687 | 1.9965 | 2.335 | 2.6573 | 2.9288 | 2.9891 | 3.2397 | 3.4895 | 3.788 | 4.0284 | 4.2931 | 4.4958 | 5.062 | 0.501 | 0.43636 | 0.54855 | 0.65615 | 0.76948 | 0.88203 | 1.0025 | 1.1163 | 1.3531 | 1.5907 | 1.8388 | 2.0376 | 2.091 | 2.2174 | 2.4067 | 2.534 | 2.6356 | 3.0354 | 3.3543 | 3.6428 | 0.501 | 0.54419 | 0.54472 | 0.5476 | 0.54925 | 0.54883 | 0.54923 | 0.55101 | 0.5512 | 0.55265 | 0.55159 | 0.52755 | 0.55088 | 0.54453 | 0.54291 | 0.55191 | 0.54737 | 0.55048 | 0.54062 | 0.54938 | 0.501 | 0.099356 | 0.12274 | 0.1481 | 0.17249 | 0.19649 | 0.22156 | 0.24695 | 0.29411 | 0.34313 | 0.38798 | 0.44901 | 0.4357 | 0.48717 | 0.52354 | 0.564 | 0.60938 | 0.61889 | 0.63408 | 0.71745
0.502 | 0.06585 | 0.10072 | 0.14751 | 0.20138 | 0.26054 | 0.33147 | 0.41299 | 0.58851 | 0.80299 | 1.0333 | 1.3182 | 1.3053 | 1.5819 | 1.8311 | 2.1412 | 2.4603 | 2.663 | 2.8574 | 3.64 | 0.502 | 0.66198 | 0.81965 | 0.99486 | 1.1661 | 1.3244 | 1.4943 | 1.6704 | 1.9986 | 2.3374 | 2.66 | 2.9319 | 2.992 | 3.243 | 3.4931 | 3.7919 | 4.0326 | 4.2973 | 4.5 | 5.0669 | 0.502 | 0.43619 | 0.54832 | 0.65588 | 0.76915 | 0.88164 | 1.002 | 1.1158 | 1.3524 | 1.5899 | 1.838 | 2.0372 | 2.0901 | 2.2167 | 2.4059 | 2.5329 | 2.6346 | 3.0341 | 3.3532 | 3.6411 | 0.502 | 0.54542 | 0.54596 | 0.54882 | 0.55048 | 0.55006 | 0.55046 | 0.55224 | 0.55243 | 0.55388 | 0.55283 | 0.5288 | 0.55212 | 0.54577 | 0.54415 | 0.55314 | 0.54859 | 0.55172 | 0.54189 | 0.55063 | 0.502 | 0.099475 | 0.12289 | 0.14827 | 0.1727 | 0.19672 | 0.22183 | 0.24724 | 0.29446 | 0.34354 | 0.38846 | 0.44961 | 0.43625 | 0.48777 | 0.5242 | 0.56467 | 0.61009 | 0.61969 | 0.63499 | 0.7184
0.503 | 0.065999 | 0.10095 | 0.14784 | 0.20182 | 0.26112 | 0.33221 | 0.41391 | 0.58982 | 0.80478 | 1.0356 | 1.3213 | 1.3082 | 1.5855 | 1.8353 | 2.1459 | 2.4657 | 2.669 | 2.8641 | 3.6483 | 0.503 | 0.66268 | 0.82051 | 0.99591 | 1.1673 | 1.3258 | 1.4958 | 1.6721 | 2.0006 | 2.3398 | 2.6626 | 2.935 | 2.9949 | 3.2463 | 3.4966 | 3.7958 | 4.0369 | 4.3015 | 4.5041 | 5.0718 | 0.503 | 0.43601 | 0.54808 | 0.6556 | 0.76882 | 0.88125 | 1.0016 | 1.1153 | 1.3518 | 1.589 | 1.8372 | 2.0369 | 2.0893 | 2.216 | 2.4051 | 2.5317 | 2.6336 | 3.0328 | 3.3522 | 3.6393 | 0.503 | 0.54665 | 0.5472 | 0.55005 | 0.5517 | 0.55129 | 0.55169 | 0.55346 | 0.55366 | 0.55511 | 0.55407 | 0.53006 | 0.55335 | 0.547 | 0.54539 | 0.55436 | 0.54981 | 0.55297 | 0.54316 | 0.55189 | 0.503 | 0.099594 | 0.12303 | 0.14845 | 0.1729 | 0.19695 | 0.2221 | 0.24753 | 0.29481 | 0.34395 | 0.38895 | 0.4502 | 0.43681 | 0.48838 | 0.52486 | 0.56533 | 0.6108 | 0.62049 | 0.63589 | 0.71934
0.504 | 0.066147 | 0.10118 | 0.14817 | 0.20227 | 0.2617 | 0.33295 | 0.41482 | 0.59113 | 0.80656 | 1.0379 | 1.3245 | 1.3111 | 1.589 | 1.8394 | 2.1506 | 2.4712 | 2.675 | 2.8708 | 3.6566 | 0.504 | 0.66338 | 0.82138 | 0.99695 | 1.1685 | 1.3272 | 1.4974 | 1.6738 | 2.0027 | 2.3422 | 2.6653 | 2.9381 | 2.9979 | 3.2496 | 3.5002 | 3.7997 | 4.0412 | 4.3057 | 4.5082 | 5.0767 | 0.504 | 0.43584 | 0.54784 | 0.65532 | 0.76848 | 0.88085 | 1.0011 | 1.1148 | 1.3511 | 1.5882 | 1.8364 | 2.0365 | 2.0884 | 2.2153 | 2.4043 | 2.5305 | 2.6326 | 3.0314 | 3.3511 | 3.6375 | 0.504 | 0.54788 | 0.54843 | 0.55128 | 0.55292 | 0.55251 | 0.55292 | 0.55469 | 0.55489 | 0.55634 | 0.5553 | 0.53132 | 0.55459 | 0.54824 | 0.54664 | 0.55558 | 0.55103 | 0.55421 | 0.54443 | 0.55315 | 0.504 | 0.099712 | 0.12318 | 0.14862 | 0.17311 | 0.19719 | 0.22236 | 0.24783 | 0.29517 | 0.34436 | 0.38943 | 0.45079 | 0.43735 | 0.48899 | 0.52552 | 0.566 | 0.6115 | 0.62128 | 0.63679 | 0.72028
0.505 | 0.066296 | 0.10141 | 0.1485 | 0.20272 | 0.26229 | 0.33369 | 0.41574 | 0.59244 | 0.80834 | 1.0402 | 1.3276 | 1.3141 | 1.5926 | 1.8436 | 2.1554 | 2.4767 | 2.681 | 2.8775 | 3.6649 | 0.505 | 0.66409 | 0.82224 | 0.99799 | 1.1697 | 1.3286 | 1.4989 | 1.6756 | 2.0048 | 2.3446 | 2.6679 | 2.9412 | 3.0008 | 3.253 | 3.5038 | 3.8037 | 4.0455 | 4.3098 | 4.5124 | 5.0816 | 0.505 | 0.43566 | 0.5476 | 0.65505 | 0.76814 | 0.88045 | 1.0006 | 1.1143 | 1.3504 | 1.5874 | 1.8356 | 2.0361 | 2.0876 | 2.2146 | 2.4035 | 2.5294 | 2.6316 | 3.0301 | 3.35 | 3.6358 | 0.505 | 0.54911 | 0.54967 | 0.5525 | 0.55415 | 0.55374 | 0.55415 | 0.55591 | 0.55612 | 0.55757 | 0.55654 | 0.53257 | 0.55583 | 0.54948 | 0.54788 | 0.5568 | 0.55225 | 0.55546 | 0.5457 | 0.5544 | 0.505 | 0.09983 | 0.12333 | 0.1488 | 0.17331 | 0.19742 | 0.22262 | 0.24812 | 0.29552 | 0.34477 | 0.38991 | 0.45138 | 0.4379 | 0.48959 | 0.52618 | 0.56666 | 0.61221 | 0.62207 | 0.63769 | 0.72122
0.506 | 0.066444 | 0.10163 | 0.14883 | 0.20317 | 0.26287 | 0.33443 | 0.41665 | 0.59375 | 0.81012 | 1.0425 | 1.3307 | 1.317 | 1.5962 | 1.8478 | 2.1597 | 2.4821 | 2.687 | 2.8842 | 3.6732 | 0.506 | 0.66479 | 0.82311 | 0.99904 | 1.1709 | 1.3299 | 1.5005 | 1.6773 | 2.0068 | 2.3469 | 2.6706 | 2.9443 | 3.0037 | 3.2563 | 3.5074 | 3.8073 | 4.0497 | 4.314 | 4.5165 | 5.0865 | 0.506 | 0.43549 | 0.54736 | 0.65476 | 0.7678 | 0.88005 | 1.0001 | 1.1137 | 1.3497 | 1.5866 | 1.8347 | 2.0357 | 2.0867 | 2.2139 | 2.4027 | 2.5282 | 2.6305 | 3.0287 | 3.3489 | 3.6339 | 0.506 | 0.55034 | 0.5509 | 0.55372 | 0.55537 | 0.55497 | 0.55538 | 0.55713 | 0.55735 | 0.5588 | 0.55777 | 0.53383 | 0.55706 | 0.55071 | 0.54912 | 0.55793 | 0.55347 | 0.5567 | 0.54697 | 0.55566 | 0.506 | 0.099948 | 0.12348 | 0.14897 | 0.17351 | 0.19765 | 0.22289 | 0.24841 | 0.29587 | 0.34518 | 0.39038 | 0.45197 | 0.43845 | 0.49019 | 0.52684 | 0.56726 | 0.61291 | 0.62286 | 0.63859 | 0.72216
0.507 | 0.066593 | 0.10186 | 0.14916 | 0.20361 | 0.26345 | 0.33517 | 0.41757 | 0.59505 | 0.8119 | 1.0448 | 1.3339 | 1.3199 | 1.5998 | 1.852 | 2.1644 | 2.4876 | 2.693 | 2.8909 | 3.6815 | 0.507 | 0.66549 | 0.82397 | 1.0001 | 1.1721 | 1.3313 | 1.502 | 1.679 | 2.0089 | 2.3493 | 2.6732 | 2.9474 | 3.0067 | 3.2596 | 3.5109 | 3.8112 | 4.054 | 4.3182 | 4.5207 | 5.0914 | 0.507 | 0.43531 | 0.54712 | 0.65448 | 0.76746 | 0.87965 | 0.99967 | 1.1132 | 1.3491 | 1.5858 | 1.8339 | 2.0353 | 2.0858 | 2.2131 | 2.4019 | 2.527 | 2.6295 | 3.0274 | 3.3478 | 3.6321 | 0.507 | 0.55157 | 0.55214 | 0.55495 | 0.55659 | 0.55619 | 0.5566 | 0.55836 | 0.55857 | 0.56002 | 0.55901 | 0.53509 | 0.5583 | 0.55195 | 0.55036 | 0.55915 | 0.55469 | 0.55794 | 0.54824 | 0.55692 | 0.507 | 0.10006 | 0.12362 | 0.14915 | 0.17371 | 0.19788 | 0.22315 | 0.2487 | 0.29621 | 0.34559 | 0.39086 | 0.45256 | 0.43899 | 0.49079 | 0.52749 | 0.56792 | 0.61361 | 0.62364 | 0.63948 | 0.72309
0.508 | 0.066741 | 0.10209 | 0.14949 | 0.20406 | 0.26403 | 0.33591 | 0.41848 | 0.59636 | 0.81367 | 1.0472 | 1.337 | 1.3228 | 1.6034 | 1.8562 | 2.1692 | 2.4931 | 2.699 | 2.8976 | 3.6898 | 0.508 | 0.6662 | 0.82484 | 1.0011 | 1.1733 | 1.3327 | 1.5036 | 1.6807 | 2.0109 | 2.3517 | 2.6759 | 2.9505 | 3.0096 | 3.2629 | 3.5145 | 3.8151 | 4.0583 | 4.3224 | 4.5248 | 5.0963 | 0.508 | 0.43513 | 0.54687 | 0.6542 | 0.76712 | 0.87924 | 0.9992 | 1.1127 | 1.3484 | 1.5849 | 1.833 | 2.0349 | 2.0849 | 2.2124 | 2.4011 | 2.5258 | 2.6284 | 3.026 | 3.3466 | 3.6303 | 0.508 | 0.5528 | 0.55337 | 0.55617 | 0.55781 | 0.55742 | 0.55783 | 0.55958 | 0.5598 | 0.56125 | 0.56024 | 0.53634 | 0.55954 | 0.55318 | 0.5516 | 0.56037 | 0.5559 | 0.55918 | 0.5495 | 0.55817 | 0.508 | 0.10018 | 0.12377 | 0.14932 | 0.17391 | 0.19811 | 0.22341 | 0.24899 | 0.29656 | 0.34599 | 0.39133 | 0.45314 | 0.43953 | 0.49139 | 0.52814 | 0.56857 | 0.61431 | 0.62442 | 0.64037 | 0.72402
0.509 | 0.066889 | 0.10232 | 0.14982 | 0.20451 | 0.26461 | 0.33665 | 0.4194 | 0.59767 | 0.81545 | 1.0495 | 1.3401 | 1.3257 | 1.6069 | 1.8603 | 2.1739 | 2.4985 | 2.705 | 2.9042 | 3.6981 | 0.509 | 0.6669 | 0.82571 | 1.0022 | 1.1746 | 1.3341 | 1.5051 | 1.6825 | 2.013 | 2.3541 | 2.6785 | 2.9536 | 3.0126 | 3.2662 | 3.5181 | 3.819 | 4.0626 | 4.3266 | 4.529 | 5.1013 | 0.509 | 0.43495 | 0.54663 | 0.65391 | 0.76677 | 0.87883 | 0.99872 | 1.1121 | 1.3477 | 1.5841 | 1.8321 | 2.0345 | 2.084 | 2.2116 | 2.4002 | 2.5246 | 2.6274 | 3.0246 | 3.3455 | 3.6284 | 0.509 | 0.55403 | 0.5546 | 0.55739 | 0.55903 | 0.55864 | 0.55906 | 0.5608 | 0.56103 | 0.56248 | 0.56147 | 0.5376 | 0.56077 | 0.55442 | 0.55284 | 0.56159 | 0.55712 | 0.56042 | 0.55077 | 0.55942 | 0.509 | 0.1003 | 0.12391 | 0.14949 | 0.17411 | 0.19834 | 0.22367 | 0.24927 | 0.29691 | 0.34639 | 0.3918 | 0.45373 | 0.44007 | 0.49199 | 0.52879 | 0.56922 | 0.615 | 0.6252 | 0.64126 | 0.72494
0.51 | 0.067037 | 0.10254 | 0.15014 | 0.20495 | 0.26519 | 0.33739 | 0.42031 | 0.59897 | 0.81723 | 1.0518 | 1.3433 | 1.3287 | 1.6105 | 1.8645 | 2.1786 | 2.504 | 2.711 | 2.9109 | 3.7064 | 0.51 | 0.66761 | 0.82658 | 1.0032 | 1.1758 | 1.3355 | 1.5067 | 1.6842 | 2.015 | 2.3565 | 2.6812 | 2.9567 | 3.0155 | 3.2696 | 3.5217 | 3.823 | 4.0669 | 4.3308 | 4.5331 | 5.1062 | 0.51 | 0.43477 | 0.54638 | 0.65362 | 0.76643 | 0.87842 | 0.99824 | 1.1116 | 1.347 | 1.5833 | 1.8313 | 2.0341 | 2.0831 | 2.2109 | 2.3994 | 2.5233 | 2.6263 | 3.0232 | 3.3443 | 3.6265 | 0.51 | 0.55526 | 0.55583 | 0.55862 | 0.56025 | 0.55987 | 0.56028 | 0.56202 | 0.56225 | 0.5637 | 0.56271 | 0.53885 | 0.56201 | 0.55565 | 0.55408 | 0.56281 | 0.55834 | 0.56166 | 0.55204 | 0.56068 | 0.51 | 0.10041 | 0.12406 | 0.14966 | 0.17431 | 0.19857 | 0.22393 | 0.24956 | 0.29725 | 0.3468 | 0.39227 | 0.45431 | 0.44061 | 0.49258 | 0.52944 | 0.56987 | 0.6157 | 0.62598 | 0.64214 | 0.72586
0.511 | 0.067185 | 0.10277 | 0.15047 | 0.2054 | 0.26577 | 0.33813 | 0.42122 | 0.60028 | 0.819 | 1.0541 | 1.3464 | 1.3316 | 1.6141 | 1.8687 | 2.1833 | 2.5094 | 2.717 | 2.9176 | 3.7147 | 0.511 | 0.66831 | 0.82744 | 1.0043 | 1.177 | 1.3368 | 1.5082 | 1.6859 | 2.0171 | 2.3589 | 2.6839 | 2.9598 | 3.0185 | 3.2729 | 3.5253 | 3.8269 | 4.0712 | 4.335 | 4.5373 | 5.1111 | 0.511 | 0.43459 | 0.54613 | 0.65333 | 0.76608 | 0.87801 | 0.99775 | 1.1111 | 1.3463 | 1.5824 | 1.8304 | 2.0337 | 2.0822 | 2.2101 | 2.3985 | 2.5221 | 2.6252 | 3.0218 | 3.3432 | 3.6246 | 0.511 | 0.55648 | 0.55706 | 0.55984 | 0.56147 | 0.56109 | 0.56151 | 0.56324 | 0.56348 | 0.56493 | 0.56394 | 0.54011 | 0.56324 | 0.55689 | 0.55532 | 0.56402 | 0.55955 | 0.5629 | 0.5533 | 0.56193 | 0.511 | 0.10053 | 0.1242 | 0.14983 | 0.17451 | 0.1988 | 0.22419 | 0.24985 | 0.2976 | 0.3472 | 0.39274 | 0.45489 | 0.44115 | 0.49317 | 0.53008 | 0.57052 | 0.61639 | 0.62675 | 0.64303 | 0.72678
0.512 | 0.067333 | 0.103 | 0.1508 | 0.20585 | 0.26635 | 0.33886 | 0.42213 | 0.60158 | 0.82078 | 1.0564 | 1.3495 | 1.3345 | 1.6177 | 1.8728 | 2.188 | 2.5149 | 2.7229 | 2.9243 | 3.723 | 0.512 | 0.66902 | 0.82831 | 1.0053 | 1.1782 | 1.3382 | 1.5098 | 1.6877 | 2.0191 | 2.3613 | 2.6865 | 2.9629 | 3.0214 | 3.2762 | 3.5288 | 3.8308 | 4.0755 | 4.3392 | 4.5415 | 5.1161 | 0.512 | 0.4344 | 0.54588 | 0.65304 | 0.76573 | 0.8776 | 0.99727 | 1.1105 | 1.3456 | 1.5816 | 1.8295 | 2.0333 | 2.0813 | 2.2093 | 2.3976 | 2.5209 | 2.6241 | 3.0203 | 3.342 | 3.6227 | 0.512 | 0.55771 | 0.5583 | 0.56106 | 0.56269 | 0.56231 | 0.56273 | 0.56446 | 0.5647 | 0.56615 | 0.56517 | 0.54136 | 0.56447 | 0.55812 | 0.55656 | 0.56524 | 0.56077 | 0.56414 | 0.55457 | 0.56318 | 0.512 | 0.10064 | 0.12435 | 0.15001 | 0.17471 | 0.19903 | 0.22444 | 0.25013 | 0.29794 | 0.3476 | 0.39321 | 0.45547 | 0.44168 | 0.49376 | 0.53073 | 0.57116 | 0.61708 | 0.62752 | 0.64391 | 0.72769
0.513 | 0.067481 | 0.10323 | 0.15113 | 0.20629 | 0.26692 | 0.3396 | 0.42305 | 0.60289 | 0.82255 | 1.0587 | 1.3526 | 1.3374 | 1.6212 | 1.877 | 2.1927 | 2.5203 | 2.7289 | 2.9309 | 3.7312 | 0.513 | 0.66973 | 0.82918 | 1.0064 | 1.1794 | 1.3396 | 1.5113 | 1.6894 | 2.0212 | 2.3637 | 2.6892 | 2.966 | 3.0244 | 3.2795 | 3.5324 | 3.8348 | 4.0798 | 4.3435 | 4.5456 | 5.1211 | 0.513 | 0.43422 | 0.54563 | 0.65275 | 0.76537 | 0.87718 | 0.99678 | 1.11 | 1.3449 | 1.5807 | 1.8286 | 2.0328 | 2.0804 | 2.2085 | 2.3967 | 2.5197 | 2.6231 | 3.0189 | 3.3408 | 3.6208 | 0.513 | 0.55893 | 0.55953 | 0.56228 | 0.56391 | 0.56353 | 0.56396 | 0.56568 | 0.56593 | 0.56737 | 0.5664 | 0.54262 | 0.56571 | 0.55935 | 0.5578 | 0.56646 | 0.56198 | 0.56538 | 0.55584 | 0.56443 | 0.513 | 0.10076 | 0.12449 | 0.15018 | 0.17491 | 0.19925 | 0.2247 | 0.25041 | 0.29828 | 0.34799 | 0.39367 | 0.45605 | 0.44221 | 0.49435 | 0.53137 | 0.5718 | 0.61776 | 0.62829 | 0.64478 | 0.7286
0.514 | 0.067629 | 0.10345 | 0.15146 | 0.20674 | 0.2675 | 0.34034 | 0.42396 | 0.60419 | 0.82432 | 1.061 | 1.3558 | 1.3403 | 1.6248 | 1.8812 | 2.1974 | 2.5258 | 2.7349 | 2.9376 | 3.7395 | 0.514 | 0.67043 | 0.83005 | 1.0074 | 1.1806 | 1.341 | 1.5129 | 1.6911 | 2.0233 | 2.3661 | 2.6919 | 2.9691 | 3.0273 | 3.2829 | 3.536 | 3.8387 | 4.0841 | 4.3477 | 4.5498 | 5.126 | 0.514 | 0.43403 | 0.54538 | 0.65246 | 0.76502 | 0.87676 | 0.99629 | 1.1094 | 1.3442 | 1.5799 | 1.8277 | 2.0324 | 2.0794 | 2.2077 | 2.3959 | 2.5184 | 2.622 | 3.0174 | 3.3395 | 3.6188 | 0.514 | 0.56016 | 0.56076 | 0.5635 | 0.56513 | 0.56476 | 0.56518 | 0.5669 | 0.56715 | 0.56859 | 0.56763 | 0.54387 | 0.56694 | 0.56059 | 0.55904 | 0.56767 | 0.5632 | 0.56662 | 0.5571 | 0.56568 | 0.514 | 0.10087 | 0.12463 | 0.15034 | 0.17511 | 0.19948 | 0.22496 | 0.2507 | 0.29862 | 0.34839 | 0.39414 | 0.45662 | 0.44274 | 0.49494 | 0.53201 | 0.57244 | 0.61845 | 0.62905 | 0.64566 | 0.72951
0.515 | 0.067777 | 0.10368 | 0.15179 | 0.20718 | 0.26808 | 0.34107 | 0.42487 | 0.60549 | 0.82609 | 1.0633 | 1.3589 | 1.3432 | 1.6284 | 1.8853 | 2.2022 | 2.5312 | 2.7409 | 2.9443 | 3.7477 | 0.515 | 0.67114 | 0.83092 | 1.0084 | 1.1819 | 1.3424 | 1.5145 | 1.6929 | 2.0253 | 2.3685 | 2.6946 | 2.9722 | 3.0303 | 3.2862 | 3.5396 | 3.8427 | 4.0884 | 4.3519 | 4.554 | 5.131 | 0.515 | 0.43385 | 0.54513 | 0.65216 | 0.76466 | 0.87634 | 0.9958 | 1.1089 | 1.3435 | 1.579 | 1.8268 | 2.0319 | 2.0785 | 2.2069 | 2.3949 | 2.5172 | 2.6209 | 3.0159 | 3.3383 | 3.6168 | 0.515 | 0.56138 | 0.56199 | 0.56472 | 0.56635 | 0.56598 | 0.5664 | 0.56812 | 0.56837 | 0.56982 | 0.56886 | 0.54513 | 0.56817 | 0.56182 | 0.56028 | 0.56889 | 0.56441 | 0.56786 | 0.55836 | 0.56693 | 0.515 | 0.10099 | 0.12478 | 0.15051 | 0.1753 | 0.19971 | 0.22521 | 0.25098 | 0.29896 | 0.34878 | 0.3946 | 0.4572 | 0.44327 | 0.49552 | 0.53264 | 0.57308 | 0.61913 | 0.62981 | 0.64653 | 0.73041
0.516 | 0.067925 | 0.10391 | 0.15211 | 0.20763 | 0.26866 | 0.34181 | 0.42578 | 0.60679 | 0.82786 | 1.0656 | 1.362 | 1.3461 | 1.632 | 1.8895 | 2.2069 | 2.5367 | 2.7469 | 2.9509 | 3.756 | 0.516 | 0.67185 | 0.83179 | 1.0095 | 1.1831 | 1.3438 | 1.516 | 1.6946 | 2.0274 | 2.3709 | 2.6972 | 2.9753 | 3.0332 | 3.2895 | 3.5432 | 3.8466 | 4.0927 | 4.3561 | 4.5582 | 5.136 | 0.516 | 0.43366 | 0.54487 | 0.65186 | 0.7643 | 0.87592 | 0.9953 | 1.1083 | 1.3428 | 1.5782 | 1.8258 | 2.0315 | 2.0775 | 2.2061 | 2.394 | 2.5159 | 2.6198 | 3.0144 | 3.3371 | 3.6148 | 0.516 | 0.56261 | 0.56321 | 0.56594 | 0.56756 | 0.5672 | 0.56762 | 0.56934 | 0.5696 | 0.57104 | 0.57009 | 0.54638 | 0.5694 | 0.56305 | 0.56151 | 0.57011 | 0.56563 | 0.5691 | 0.55963 | 0.56818 | 0.516 | 0.1011 | 0.12492 | 0.15068 | 0.1755 | 0.19993 | 0.22546 | 0.25126 | 0.2993 | 0.34918 | 0.39506 | 0.45777 | 0.4438 | 0.4961 | 0.53328 | 0.57372 | 0.61981 | 0.63057 | 0.6474 | 0.73131
0.517 | 0.068073 | 0.10413 | 0.15244 | 0.20807 | 0.26924 | 0.34254 | 0.42669 | 0.6081 | 0.82963 | 1.0679 | 1.3651 | 1.3491 | 1.6355 | 1.8937 | 2.2116 | 2.5421 | 2.7528 | 2.9576 | 3.7643 | 0.517 | 0.67255 | 0.83266 | 1.0105 | 1.1843 | 1.3452 | 1.5176 | 1.6963 | 2.0295 | 2.3733 | 2.6999 | 2.9785 | 3.0362 | 3.2929 | 3.5468 | 3.8505 | 4.097 | 4.3604 | 4.5624 | 5.141 | 0.517 | 0.43347 | 0.54462 | 0.65156 | 0.76394 | 0.8755 | 0.9948 | 1.1078 | 1.3421 | 1.5773 | 1.8249 | 2.031 | 2.0765 | 2.2053 | 2.3931 | 2.5147 | 2.6186 | 3.0129 | 3.3358 | 3.6128 | 0.517 | 0.56383 | 0.56444 | 0.56716 | 0.56878 | 0.56842 | 0.56885 | 0.57055 | 0.57082 | 0.57226 | 0.57132 | 0.54763 | 0.57063 | 0.56428 | 0.56275 | 0.57132 | 0.56684 | 0.57033 | 0.56089 | 0.56943 | 0.517 | 0.10122 | 0.12506 | 0.15085 | 0.17569 | 0.20015 | 0.22572 | 0.25154 | 0.29963 | 0.34957 | 0.39551 | 0.45834 | 0.44432 | 0.49669 | 0.53391 | 0.57435 | 0.62048 | 0.63133 | 0.64826 | 0.7322
0.518 | 0.06822 | 0.10436 | 0.15277 | 0.20852 | 0.26981 | 0.34328 | 0.4276 | 0.6094 | 0.8314 | 1.0702 | 1.3683 | 1.352 | 1.6391 | 1.8978 | 2.2163 | 2.5475 | 2.7588 | 2.9643 | 3.7725 | 0.518 | 0.67326 | 0.83353 | 1.0116 | 1.1855 | 1.3465 | 1.5191 | 1.6981 | 2.0315 | 2.3757 | 2.7026 | 2.9816 | 3.0392 | 3.2962 | 3.5504 | 3.8545 | 4.1013 | 4.3646 | 4.5665 | 5.146 | 0.518 | 0.43328 | 0.54436 | 0.65126 | 0.76358 | 0.87507 | 0.9943 | 1.1072 | 1.3414 | 1.5765 | 1.8239 | 2.0305 | 2.0756 | 2.2045 | 2.3922 | 2.5134 | 2.6175 | 3.0114 | 3.3345 | 3.6107 | 0.518 | 0.56505 | 0.56567 | 0.56838 | 0.57 | 0.56964 | 0.57007 | 0.57177 | 0.57204 | 0.57348 | 0.57255 | 0.54889 | 0.57186 | 0.56551 | 0.56399 | 0.57253 | 0.56805 | 0.57157 | 0.56216 | 0.57067 | 0.518 | 0.10133 | 0.1252 | 0.15102 | 0.17589 | 0.20038 | 0.22597 | 0.25182 | 0.29997 | 0.34996 | 0.39597 | 0.45891 | 0.44484 | 0.49726 | 0.53454 | 0.57498 | 0.62116 | 0.63208 | 0.64913 | 0.73309
0.519 | 0.068368 | 0.10459 | 0.15309 | 0.20896 | 0.27039 | 0.34401 | 0.42851 | 0.6107 | 0.83317 | 1.0724 | 1.3714 | 1.3549 | 1.6427 | 1.902 | 2.221 | 2.553 | 2.7647 | 2.9709 | 3.7807 | 0.519 | 0.67397 | 0.8344 | 1.0126 | 1.1867 | 1.3479 | 1.5207 | 1.6998 | 2.0336 | 2.3781 | 2.7053 | 2.9847 | 3.0421 | 3.2996 | 3.554 | 3.8584 | 4.1056 | 4.3689 | 4.5707 | 5.151 | 0.519 | 0.43309 | 0.5441 | 0.65096 | 0.76321 | 0.87464 | 0.9938 | 1.1066 | 1.3407 | 1.5756 | 1.823 | 2.03 | 2.0746 | 2.2036 | 2.3912 | 2.5121 | 2.6164 | 3.0098 | 3.3332 | 3.6087 | 0.519 | 0.56628 | 0.5669 | 0.56959 | 0.57121 | 0.57085 | 0.57129 | 0.57299 | 0.57326 | 0.5747 | 0.57377 | 0.55014 | 0.57309 | 0.56674 | 0.56522 | 0.57375 | 0.56926 | 0.5728 | 0.56342 | 0.57192 | 0.519 | 0.10144 | 0.12534 | 0.15118 | 0.17608 | 0.2006 | 0.22622 | 0.25209 | 0.3003 | 0.35035 | 0.39642 | 0.45948 | 0.44537 | 0.49784 | 0.53517 | 0.57561 | 0.62183 | 0.63283 | 0.64999 | 0.73398
0.52 | 0.068516 | 0.10481 | 0.15342 | 0.20941 | 0.27097 | 0.34475 | 0.42942 | 0.612 | 0.83493 | 1.0747 | 1.3745 | 1.3578 | 1.6462 | 1.9062 | 2.2256 | 2.5584 | 2.7707 | 2.9776 | 3.789 | 0.52 | 0.67468 | 0.83527 | 1.0137 | 1.188 | 1.3493 | 1.5223 | 1.7015 | 2.0357 | 2.3805 | 2.708 | 2.9878 | 3.0451 | 3.3029 | 3.5576 | 3.8624 | 4.1099 | 4.3731 | 4.5749 | 5.156 | 0.52 | 0.43289 | 0.54384 | 0.65066 | 0.76284 | 0.87421 | 0.99329 | 1.1061 | 1.3399 | 1.5747 | 1.822 | 2.0295 | 2.0736 | 2.2028 | 2.3903 | 2.5108 | 2.6153 | 3.0083 | 3.3319 | 3.6066 | 0.52 | 0.5675 | 0.56812 | 0.57081 | 0.57243 | 0.57207 | 0.57251 | 0.5742 | 0.57448 | 0.57591 | 0.575 | 0.55139 | 0.57432 | 0.56797 | 0.56646 | 0.57496 | 0.57048 | 0.57404 | 0.56468 | 0.57317 | 0.52 | 0.10155 | 0.12548 | 0.15135 | 0.17627 | 0.20082 | 0.22647 | 0.25237 | 0.30064 | 0.35074 | 0.39688 | 0.46004 | 0.44588 | 0.49842 | 0.53579 | 0.57624 | 0.6225 | 0.63357 | 0.65085 | 0.73487
0.521 | 0.068663 | 0.10504 | 0.15375 | 0.20985 | 0.27155 | 0.34548 | 0.43033 | 0.61329 | 0.8367 | 1.077 | 1.3776 | 1.3607 | 1.6498 | 1.9103 | 2.2303 | 2.5638 | 2.7767 | 2.9842 | 3.7972 | 0.521 | 0.67539 | 0.83615 | 1.0147 | 1.1892 | 1.3507 | 1.5238 | 1.7033 | 2.0377 | 2.3829 | 2.7107 | 2.9909 | 3.0481 | 3.3063 | 3.5612 | 3.8663 | 4.1142 | 4.3774 | 4.5792 | 5.161 | 0.521 | 0.4327 | 0.54358 | 0.65035 | 0.76248 | 0.87377 | 0.99279 | 1.1055 | 1.3392 | 1.5738 | 1.821 | 2.029 | 2.0726 | 2.2019 | 2.3893 | 2.5096 | 2.6141 | 3.0067 | 3.3306 | 3.6045 | 0.521 | 0.56872 | 0.56935 | 0.57203 | 0.57364 | 0.57329 | 0.57373 | 0.57542 | 0.5757 | 0.57713 | 0.57623 | 0.55264 | 0.57555 | 0.5692 | 0.56769 | 0.57617 | 0.57169 | 0.57527 | 0.56594 | 0.57441 | 0.521 | 0.10166 | 0.12562 | 0.15151 | 0.17647 | 0.20104 | 0.22672 | 0.25265 | 0.30097 | 0.35112 | 0.39733 | 0.46061 | 0.4464 | 0.49899 | 0.53642 | 0.57686 | 0.62317 | 0.63432 | 0.6517 | 0.73574
0.522 | 0.06881 | 0.10526 | 0.15408 | 0.21029 | 0.27212 | 0.34622 | 0.43123 | 0.61459 | 0.83846 | 1.0793 | 1.3808 | 1.3636 | 1.6533 | 1.9145 | 2.235 | 2.5693 | 2.7826 | 2.9909 | 3.8054 | 0.522 | 0.6761 | 0.83702 | 1.0158 | 1.1904 | 1.3521 | 1.5254 | 1.705 | 2.0398 | 2.3853 | 2.7134 | 2.994 | 3.0511 | 3.3096 | 3.5648 | 3.8703 | 4.1185 | 4.3817 | 4.5834 | 5.1661 | 0.522 | 0.4325 | 0.54331 | 0.65004 | 0.7621 | 0.87334 | 0.99228 | 1.1049 | 1.3385 | 1.573 | 1.8201 | 2.0285 | 2.0715 | 2.2011 | 2.3883 | 2.5083 | 2.613 | 3.0051 | 3.3293 | 3.6024 | 0.522 | 0.56994 | 0.57057 | 0.57324 | 0.57485 | 0.57451 | 0.57494 | 0.57663 | 0.57692 | 0.57835 | 0.57745 | 0.5539 | 0.57677 | 0.57043 | 0.56893 | 0.57738 | 0.5729 | 0.57651 | 0.5672 | 0.57566 | 0.522 | 0.10178 | 0.12576 | 0.15168 | 0.17666 | 0.20126 | 0.22697 | 0.25292 | 0.3013 | 0.35151 | 0.39778 | 0.46117 | 0.44692 | 0.49956 | 0.53704 | 0.57748 | 0.62384 | 0.63506 | 0.65255 | 0.73662
0.523 | 0.068958 | 0.10549 | 0.1544 | 0.21074 | 0.2727 | 0.34695 | 0.43214 | 0.61589 | 0.84023 | 1.0816 | 1.3839 | 1.3665 | 1.6569 | 1.9186 | 2.2397 | 2.5747 | 2.7886 | 2.9975 | 3.8137 | 0.523 | 0.6768 | 0.83789 | 1.0168 | 1.1916 | 1.3535 | 1.527 | 1.7068 | 2.0419 | 2.3877 | 2.7161 | 2.9972 | 3.0541 | 3.313 | 3.5685 | 3.8742 | 4.1228 | 4.3859 | 4.5876 | 5.1711 | 0.523 | 0.43231 | 0.54305 | 0.64973 | 0.76173 | 0.8729 | 0.99176 | 1.1044 | 1.3378 | 1.5721 | 1.8191 | 2.028 | 2.0705 | 2.2002 | 2.3873 | 2.507 | 2.6118 | 3.0035 | 3.3279 | 3.6002 | 0.523 | 0.57116 | 0.5718 | 0.57446 | 0.57607 | 0.57572 | 0.57616 | 0.57784 | 0.57813 | 0.57957 | 0.57868 | 0.55515 | 0.578 | 0.57166 | 0.57016 | 0.57859 | 0.57411 | 0.57774 | 0.56846 | 0.5769 | 0.523 | 0.10189 | 0.1259 | 0.15184 | 0.17685 | 0.20148 | 0.22722 | 0.25319 | 0.30163 | 0.35189 | 0.39822 | 0.46173 | 0.44743 | 0.50013 | 0.53766 | 0.5781 | 0.6245 | 0.6358 | 0.6534 | 0.73749
0.524 | 0.069105 | 0.10572 | 0.15473 | 0.21118 | 0.27327 | 0.34768 | 0.43305 | 0.61719 | 0.84199 | 1.0839 | 1.387 | 1.3694 | 1.6605 | 1.9228 | 2.2444 | 2.5801 | 2.7945 | 3.0042 | 3.8219 | 0.524 | 0.67751 | 0.83877 | 1.0179 | 1.1928 | 1.3549 | 1.5285 | 1.7085 | 2.0439 | 2.3901 | 2.7188 | 3.0003 | 3.0571 | 3.3163 | 3.5721 | 3.8782 | 4.1271 | 4.3902 | 4.5918 | 5.1762 | 0.524 | 0.43211 | 0.54278 | 0.64942 | 0.76136 | 0.87246 | 0.99125 | 1.1038 | 1.337 | 1.5712 | 1.8181 | 2.0275 | 2.0695 | 2.1993 | 2.3863 | 2.5057 | 2.6106 | 3.0019 | 3.3266 | 3.5981 | 0.524 | 0.57238 | 0.57302 | 0.57567 | 0.57728 | 0.57694 | 0.57738 | 0.57905 | 0.57935 | 0.58078 | 0.5799 | 0.5564 | 0.57923 | 0.57289 | 0.57139 | 0.5798 | 0.57532 | 0.57897 | 0.56972 | 0.57814 | 0.524 | 0.102 | 0.12604 | 0.15201 | 0.17704 | 0.2017 | 0.22746 | 0.25347 | 0.30196 | 0.35227 | 0.39867 | 0.46229 | 0.44794 | 0.5007 | 0.53828 | 0.57872 | 0.62516 | 0.63653 | 0.65425 | 0.73836
0.525 | 0.069252 | 0.10594 | 0.15505 | 0.21162 | 0.27385 | 0.34842 | 0.43395 | 0.61848 | 0.84375 | 1.0862 | 1.3901 | 1.3723 | 1.664 | 1.9269 | 2.2491 | 2.5855 | 2.8005 | 3.0108 | 3.8301 | 0.525 | 0.67822 | 0.83964 | 1.019 | 1.1941 | 1.3563 | 1.5301 | 1.7102 | 2.046 | 2.3926 | 2.7215 | 3.0034 | 3.06 | 3.3197 | 3.5757 | 3.8822 | 4.1314 | 4.3945 | 4.596 | 5.1812 | 0.525 | 0.43191 | 0.54252 | 0.64911 | 0.76098 | 0.87202 | 0.99073 | 1.1032 | 1.3363 | 1.5703 | 1.8171 | 2.027 | 2.0684 | 2.1984 | 2.3853 | 2.5044 | 2.6095 | 3.0003 | 3.3252 | 3.5959 | 0.525 | 0.5736 | 0.57425 | 0.57688 | 0.57849 | 0.57815 | 0.5786 | 0.58027 | 0.58057 | 0.582 | 0.58112 | 0.55765 | 0.58045 | 0.57411 | 0.57263 | 0.58101 | 0.57653 | 0.5802 | 0.57098 | 0.57939 | 0.525 | 0.10211 | 0.12617 | 0.15217 | 0.17723 | 0.20191 | 0.22771 | 0.25374 | 0.30228 | 0.35266 | 0.39911 | 0.46285 | 0.44845 | 0.50126 | 0.53889 | 0.57934 | 0.62582 | 0.63726 | 0.65509 | 0.73922
0.526 | 0.069399 | 0.10617 | 0.15538 | 0.21207 | 0.27442 | 0.34915 | 0.43486 | 0.61978 | 0.84551 | 1.0885 | 1.3932 | 1.3752 | 1.6676 | 1.9311 | 2.2538 | 2.591 | 2.8064 | 3.0175 | 3.8383 | 0.526 | 0.67893 | 0.84051 | 1.02 | 1.1953 | 1.3577 | 1.5317 | 1.712 | 2.0481 | 2.395 | 2.7242 | 3.0065 | 3.063 | 3.323 | 3.5793 | 3.8861 | 4.1358 | 4.3988 | 4.6003 | 5.1863 | 0.526 | 0.43171 | 0.54225 | 0.64879 | 0.7606 | 0.87157 | 0.99021 | 1.1026 | 1.3355 | 1.5694 | 1.816 | 2.0264 | 2.0674 | 2.1975 | 2.3843 | 2.5031 | 2.6083 | 2.9986 | 3.3238 | 3.5937 | 0.526 | 0.57482 | 0.57547 | 0.5781 | 0.5797 | 0.57937 | 0.57981 | 0.58148 | 0.58178 | 0.58321 | 0.58235 | 0.5589 | 0.58168 | 0.57534 | 0.57386 | 0.58222 | 0.57773 | 0.58143 | 0.57224 | 0.58063 | 0.526 | 0.10222 | 0.12631 | 0.15233 | 0.17742 | 0.20213 | 0.22795 | 0.25401 | 0.30261 | 0.35304 | 0.39955 | 0.4634 | 0.44896 | 0.50183 | 0.5395 | 0.57995 | 0.62648 | 0.63799 | 0.65593 | 0.74008
0.527 | 0.069546 | 0.10639 | 0.15571 | 0.21251 | 0.275 | 0.34988 | 0.43577 | 0.62107 | 0.84727 | 1.0908 | 1.3963 | 1.3781 | 1.6711 | 1.9352 | 2.2584 | 2.5964 | 2.8123 | 3.0241 | 3.8465 | 0.527 | 0.67964 | 0.84139 | 1.0211 | 1.1965 | 1.3591 | 1.5332 | 1.7137 | 2.0502 | 2.3974 | 2.7269 | 3.0096 | 3.066 | 3.3264 | 3.5829 | 3.8901 | 4.1401 | 4.4031 | 4.6045 | 5.1914 | 0.527 | 0.43151 | 0.54198 | 0.64848 | 0.76022 | 0.87112 | 0.98969 | 1.102 | 1.3348 | 1.5685 | 1.815 | 2.0259 | 2.0663 | 2.1966 | 2.3833 | 2.5017 | 2.6071 | 2.997 | 3.3224 | 3.5915 | 0.527 | 0.57604 | 0.57669 | 0.57931 | 0.58091 | 0.58058 | 0.58103 | 0.58269 | 0.583 | 0.58442 | 0.58357 | 0.56015 | 0.5829 | 0.57657 | 0.57509 | 0.58343 | 0.57894 | 0.58266 | 0.5735 | 0.58187 | 0.527 | 0.10233 | 0.12645 | 0.1525 | 0.17761 | 0.20235 | 0.2282 | 0.25428 | 0.30294 | 0.35341 | 0.39999 | 0.46396 | 0.44946 | 0.50239 | 0.54012 | 0.58056 | 0.62713 | 0.63872 | 0.65677 | 0.74094
0.528 | 0.069693 | 0.10662 | 0.15603 | 0.21295 | 0.27557 | 0.35061 | 0.43667 | 0.62236 | 0.84903 | 1.093 | 1.3995 | 1.381 | 1.6747 | 1.9393 | 2.2631 | 2.6018 | 2.8183 | 3.0307 | 3.8547 | 0.528 | 0.68036 | 0.84226 | 1.0221 | 1.1977 | 1.3604 | 1.5348 | 1.7155 | 2.0522 | 2.3998 | 2.7297 | 3.0128 | 3.069 | 3.3298 | 3.5866 | 3.8941 | 4.1444 | 4.4074 | 4.6087 | 5.1965 | 0.528 | 0.43131 | 0.54171 | 0.64816 | 0.75984 | 0.87068 | 0.98916 | 1.1015 | 1.3341 | 1.5676 | 1.814 | 2.0253 | 2.0652 | 2.1957 | 2.3823 | 2.5004 | 2.6059 | 2.9953 | 3.321 | 3.5892 | 0.528 | 0.57726 | 0.57791 | 0.58052 | 0.58212 | 0.58179 | 0.58224 | 0.5839 | 0.58421 | 0.58564 | 0.58479 | 0.5614 | 0.58413 | 0.57779 | 0.57632 | 0.58464 | 0.58015 | 0.58389 | 0.57476 | 0.58311 | 0.528 | 0.10244 | 0.12658 | 0.15266 | 0.17779 | 0.20256 | 0.22844 | 0.25455 | 0.30326 | 0.35379 | 0.40043 | 0.46451 | 0.44996 | 0.50295 | 0.54072 | 0.58117 | 0.62778 | 0.63944 | 0.65761 | 0.74179
0.529 | 0.06984 | 0.10684 | 0.15636 | 0.2134 | 0.27615 | 0.35134 | 0.43757 | 0.62366 | 0.85079 | 1.0953 | 1.4026 | 1.3839 | 1.6782 | 1.9435 | 2.2678 | 2.6072 | 2.8242 | 3.0374 | 3.8629 | 0.529 | 0.68107 | 0.84314 | 1.0232 | 1.199 | 1.3618 | 1.5364 | 1.7172 | 2.0543 | 2.4022 | 2.7324 | 3.0159 | 3.0721 | 3.3331 | 3.5902 | 3.898 | 4.1487 | 4.4117 | 4.613 | 5.2016 | 0.529 | 0.4311 | 0.54143 | 0.64784 | 0.75945 | 0.87022 | 0.98863 | 1.1009 | 1.3333 | 1.5667 | 1.8129 | 2.0248 | 2.0641 | 2.1947 | 2.3812 | 2.4991 | 2.6047 | 2.9936 | 3.3195 | 3.5869 | 0.529 | 0.57847 | 0.57913 | 0.58173 | 0.58333 | 0.58301 | 0.58345 | 0.58511 | 0.58542 | 0.58685 | 0.58601 | 0.56265 | 0.58535 | 0.57902 | 0.57755 | 0.58584 | 0.58136 | 0.58512 | 0.57602 | 0.58435 | 0.529 | 0.10255 | 0.12672 | 0.15282 | 0.17798 | 0.20278 | 0.22868 | 0.25482 | 0.30358 | 0.35417 | 0.40086 | 0.46506 | 0.45047 | 0.5035 | 0.54133 | 0.58178 | 0.62843 | 0.64016 | 0.65844 | 0.74264
0.53 | 0.069987 | 0.10707 | 0.15668 | 0.21384 | 0.27672 | 0.35207 | 0.43848 | 0.62495 | 0.85254 | 1.0976 | 1.4057 | 1.3867 | 1.6818 | 1.9476 | 2.2724 | 2.6126 | 2.8301 | 3.044 | 3.8711 | 0.53 | 0.68178 | 0.84401 | 1.0242 | 1.2002 | 1.3632 | 1.5379 | 1.719 | 2.0564 | 2.4046 | 2.7351 | 3.019 | 3.0751 | 3.3365 | 3.5938 | 3.902 | 4.1531 | 4.416 | 4.6172 | 5.2067 | 0.53 | 0.4309 | 0.54116 | 0.64752 | 0.75907 | 0.86977 | 0.9881 | 1.1003 | 1.3326 | 1.5658 | 1.8119 | 2.0242 | 2.0631 | 2.1938 | 2.3802 | 2.4977 | 2.6035 | 2.9919 | 3.3181 | 3.5847 | 0.53 | 0.57969 | 0.58035 | 0.58294 | 0.58454 | 0.58422 | 0.58467 | 0.58632 | 0.58664 | 0.58806 | 0.58723 | 0.5639 | 0.58657 | 0.58024 | 0.57878 | 0.58705 | 0.58256 | 0.58635 | 0.57727 | 0.58559 | 0.53 | 0.10265 | 0.12686 | 0.15298 | 0.17817 | 0.20299 | 0.22892 | 0.25508 | 0.3039 | 0.35454 | 0.4013 | 0.46561 | 0.45096 | 0.50406 | 0.54193 | 0.58238 | 0.62908 | 0.64088 | 0.65927 | 0.74348
0.531 | 0.070134 | 0.10729 | 0.15701 | 0.21428 | 0.2773 | 0.3528 | 0.43938 | 0.62624 | 0.8543 | 1.0999 | 1.4088 | 1.3896 | 1.6853 | 1.9518 | 2.2771 | 2.618 | 2.836 | 3.0506 | 3.8793 | 0.531 | 0.68249 | 0.84489 | 1.0253 | 1.2014 | 1.3646 | 1.5395 | 1.7207 | 2.0585 | 2.4071 | 2.7378 | 3.0222 | 3.0781 | 3.3399 | 3.5975 | 3.906 | 4.1574 | 4.4203 | 4.6215 | 5.2118 | 0.531 | 0.43069 | 0.54088 | 0.6472 | 0.75868 | 0.86931 | 0.98757 | 1.0997 | 1.3318 | 1.5649 | 1.8108 | 2.0236 | 2.0619 | 2.1928 | 2.3791 | 2.4964 | 2.6023 | 2.9902 | 3.3166 | 3.5823 | 0.531 | 0.5809 | 0.58157 | 0.58416 | 0.58575 | 0.58543 | 0.58588 | 0.58753 | 0.58785 | 0.58927 | 0.58845 | 0.56515 | 0.58779 | 0.58147 | 0.58001 | 0.58826 | 0.58377 | 0.58758 | 0.57853 | 0.58682 | 0.531 | 0.10276 | 0.12699 | 0.15314 | 0.17835 | 0.2032 | 0.22917 | 0.25535 | 0.30422 | 0.35491 | 0.40173 | 0.46616 | 0.45146 | 0.50461 | 0.54254 | 0.58298 | 0.62973 | 0.64159 | 0.66009 | 0.74432
0.532 | 0.070281 | 0.10752 | 0.15733 | 0.21472 | 0.27787 | 0.35353 | 0.44029 | 0.62753 | 0.85605 | 1.1021 | 1.4119 | 1.3925 | 1.6889 | 1.9559 | 2.2818 | 2.6234 | 2.842 | 3.0572 | 3.8874 | 0.532 | 0.6832 | 0.84577 | 1.0263 | 1.2027 | 1.366 | 1.5411 | 1.7225 | 2.0606 | 2.4095 | 2.7406 | 3.0253 | 3.0811 | 3.3432 | 3.6011 | 3.9099 | 4.1617 | 4.4246 | 4.6257 | 5.2169 | 0.532 | 0.43049 | 0.54061 | 0.64687 | 0.75829 | 0.86886 | 0.98704 | 1.0991 | 1.331 | 1.564 | 1.8097 | 2.023 | 2.0608 | 2.1919 | 2.378 | 2.495 | 2.6011 | 2.9885 | 3.3151 | 3.58 | 0.532 | 0.58212 | 0.58279 | 0.58536 | 0.58695 | 0.58664 | 0.58709 | 0.58873 | 0.58906 | 0.59048 | 0.58967 | 0.5664 | 0.58902 | 0.58269 | 0.58124 | 0.58946 | 0.58497 | 0.5888 | 0.57979 | 0.58806 | 0.532 | 0.10287 | 0.12712 | 0.1533 | 0.17854 | 0.20341 | 0.22941 | 0.25562 | 0.30454 | 0.35528 | 0.40216 | 0.4667 | 0.45196 | 0.50516 | 0.54314 | 0.58358 | 0.63037 | 0.6423 | 0.66092 | 0.74516
0.533 | 0.070427 | 0.10774 | 0.15766 | 0.21516 | 0.27844 | 0.35426 | 0.44119 | 0.62882 | 0.85781 | 1.1044 | 1.415 | 1.3954 | 1.6924 | 1.96 | 2.2864 | 2.6288 | 2.8479 | 3.0639 | 3.8956 | 0.533 | 0.68391 | 0.84665 | 1.0274 | 1.2039 | 1.3674 | 1.5427 | 1.7242 | 2.0627 | 2.4119 | 2.7433 | 3.0284 | 3.0841 | 3.3466 | 3.6048 | 3.9139 | 4.1661 | 4.429 | 4.63 | 5.2221 | 0.533 | 0.43028 | 0.54033 | 0.64654 | 0.7579 | 0.8684 | 0.9865 | 1.0985 | 1.3303 | 1.563 | 1.8087 | 2.0224 | 2.0597 | 2.1909 | 2.3769 | 2.4937 | 2.5998 | 2.9867 | 3.3136 | 3.5777 | 0.533 | 0.58333 | 0.58401 | 0.58657 | 0.58816 | 0.58785 | 0.5883 | 0.58994 | 0.59027 | 0.59169 | 0.59088 | 0.56765 | 0.59024 | 0.58391 | 0.58247 | 0.59066 | 0.58618 | 0.59003 | 0.58104 | 0.5893 | 0.533 | 0.10298 | 0.12726 | 0.15346 | 0.17872 | 0.20362 | 0.22964 | 0.25588 | 0.30486 | 0.35565 | 0.40259 | 0.46725 | 0.45245 | 0.50571 | 0.54373 | 0.58418 | 0.63101 | 0.64301 | 0.66174 | 0.74599
0.534 | 0.070574 | 0.10797 | 0.15798 | 0.2156 | 0.27901 | 0.35499 | 0.44209 | 0.63011 | 0.85956 | 1.1067 | 1.4181 | 1.3983 | 1.696 | 1.9642 | 2.2911 | 2.6342 | 2.8538 | 3.0705 | 3.9038 | 0.534 | 0.68463 | 0.84752 | 1.0284 | 1.2051 | 1.3688 | 1.5442 | 1.726 | 2.0647 | 2.4143 | 2.7461 | 3.0316 | 3.0871 | 3.35 | 3.6084 | 3.9179 | 4.1704 | 4.4333 | 4.6343 | 5.2272 | 0.534 | 0.43007 | 0.54005 | 0.64622 | 0.7575 | 0.86793 | 0.98596 | 1.0979 | 1.3295 | 1.5621 | 1.8076 | 2.0218 | 2.0586 | 2.1899 | 2.3758 | 2.4923 | 2.5986 | 2.9849 | 3.3121 | 3.5753 | 0.534 | 0.58455 | 0.58523 | 0.58778 | 0.58937 | 0.58906 | 0.58951 | 0.59115 | 0.59148 | 0.5929 | 0.5921 | 0.56889 | 0.59146 | 0.58514 | 0.5837 | 0.59187 | 0.58738 | 0.59125 | 0.5823 | 0.59053 | 0.534 | 0.10308 | 0.12739 | 0.15361 | 0.17891 | 0.20383 | 0.22988 | 0.25614 | 0.30518 | 0.35602 | 0.40301 | 0.46779 | 0.45294 | 0.50626 | 0.54433 | 0.58478 | 0.63165 | 0.64372 | 0.66256 | 0.74682
0.535 | 0.07072 | 0.10819 | 0.15831 | 0.21604 | 0.27959 | 0.35572 | 0.44299 | 0.6314 | 0.86131 | 1.109 | 1.4212 | 1.4012 | 1.6995 | 1.9683 | 2.2958 | 2.6396 | 2.8597 | 3.0771 | 3.9119 | 0.535 | 0.68534 | 0.8484 | 1.0295 | 1.2063 | 1.3702 | 1.5458 | 1.7277 | 2.0668 | 2.4168 | 2.7488 | 3.0347 | 3.0902 | 3.3534 | 3.6121 | 3.9219 | 4.1747 | 4.4376 | 4.6386 | 5.2324 | 0.535 | 0.42986 | 0.53976 | 0.64589 | 0.7571 | 0.86747 | 0.98542 | 1.0973 | 1.3287 | 1.5612 | 1.8065 | 2.0212 | 2.0574 | 2.1889 | 2.3747 | 2.4909 | 2.5973 | 2.9832 | 3.3106 | 3.5729 | 0.535 | 0.58576 | 0.58645 | 0.58899 | 0.59057 | 0.59027 | 0.59072 | 0.59235 | 0.59269 | 0.59411 | 0.59332 | 0.57014 | 0.59268 | 0.58636 | 0.58493 | 0.59307 | 0.58858 | 0.59248 | 0.58355 | 0.59177 | 0.535 | 0.10319 | 0.12752 | 0.15377 | 0.17909 | 0.20404 | 0.23012 | 0.2564 | 0.30549 | 0.35639 | 0.40344 | 0.46833 | 0.45343 | 0.50681 | 0.54492 | 0.58537 | 0.63229 | 0.64442 | 0.66337 | 0.74764
0.536 | 0.070867 | 0.10842 | 0.15863 | 0.21649 | 0.28016 | 0.35645 | 0.44389 | 0.63268 | 0.86306 | 1.1112 | 1.4244 | 1.4041 | 1.7031 | 1.9724 | 2.3004 | 2.645 | 2.8656 | 3.0837 | 3.9201 | 0.536 | 0.68605 | 0.84928 | 1.0306 | 1.2076 | 1.3716 | 1.5474 | 1.7295 | 2.0689 | 2.4192 | 2.7515 | 3.0378 | 3.0932 | 3.3568 | 3.6157 | 3.9259 | 4.1791 | 4.442 | 4.6428 | 5.2375 | 0.536 | 0.42965 | 0.53948 | 0.64555 | 0.75671 | 0.867 | 0.98487 | 1.0967 | 1.328 | 1.5603 | 1.8053 | 2.0206 | 2.0563 | 2.1879 | 2.3736 | 2.4896 | 2.5961 | 2.9814 | 3.3091 | 3.5705 | 0.536 | 0.58697 | 0.58766 | 0.5902 | 0.59178 | 0.59148 | 0.59193 | 0.59356 | 0.5939 | 0.59531 | 0.59453 | 0.57139 | 0.59389 | 0.58758 | 0.58615 | 0.59427 | 0.58979 | 0.5937 | 0.5848 | 0.593 | 0.536 | 0.1033 | 0.12766 | 0.15393 | 0.17927 | 0.20425 | 0.23036 | 0.25667 | 0.30581 | 0.35675 | 0.40386 | 0.46887 | 0.45392 | 0.50735 | 0.54551 | 0.58596 | 0.63292 | 0.64512 | 0.66418 | 0.74846
0.537 | 0.071013 | 0.10864 | 0.15896 | 0.21693 | 0.28073 | 0.35717 | 0.44479 | 0.63397 | 0.86481 | 1.1135 | 1.4275 | 1.4069 | 1.7066 | 1.9766 | 2.3051 | 2.6504 | 2.8715 | 3.0903 | 3.9282 | 0.537 | 0.68677 | 0.85016 | 1.0316 | 1.2088 | 1.373 | 1.549 | 1.7312 | 2.071 | 2.4216 | 2.7543 | 3.041 | 3.0962 | 3.3602 | 3.6194 | 3.9299 | 4.1834 | 4.4464 | 4.6471 | 5.2427 | 0.537 | 0.42943 | 0.5392 | 0.64522 | 0.75631 | 0.86653 | 0.98432 | 1.096 | 1.3272 | 1.5593 | 1.8042 | 2.02 | 2.0551 | 2.1869 | 2.3724 | 2.4882 | 2.5948 | 2.9796 | 3.3075 | 3.568 | 0.537 | 0.58819 | 0.58888 | 0.5914 | 0.59298 | 0.59268 | 0.59314 | 0.59476 | 0.59511 | 0.59652 | 0.59575 | 0.57264 | 0.59511 | 0.5888 | 0.58738 | 0.59548 | 0.59099 | 0.59492 | 0.58606 | 0.59423 | 0.537 | 0.1034 | 0.12779 | 0.15408 | 0.17945 | 0.20446 | 0.23059 | 0.25693 | 0.30612 | 0.35712 | 0.40428 | 0.46941 | 0.4544 | 0.50789 | 0.5461 | 0.58655 | 0.63355 | 0.64581 | 0.66499 | 0.74928
0.538 | 0.071159 | 0.10887 | 0.15928 | 0.21737 | 0.2813 | 0.3579 | 0.44569 | 0.63526 | 0.86656 | 1.1158 | 1.4306 | 1.4098 | 1.7101 | 1.9807 | 2.3097 | 2.6558 | 2.8774 | 3.0969 | 3.9364 | 0.538 | 0.68748 | 0.85104 | 1.0327 | 1.21 | 1.3744 | 1.5505 | 1.733 | 2.0731 | 2.4241 | 2.7571 | 3.0441 | 3.0993 | 3.3636 | 3.623 | 3.9338 | 4.1877 | 4.4507 | 4.6514 | 5.2479 | 0.538 | 0.42922 | 0.53891 | 0.64489 | 0.7559 | 0.86606 | 0.98377 | 1.0954 | 1.3264 | 1.5584 | 1.8031 | 2.0193 | 2.0539 | 2.1859 | 2.3713 | 2.4868 | 2.5936 | 2.9777 | 3.3059 | 3.5656 | 0.538 | 0.5894 | 0.59009 | 0.59261 | 0.59419 | 0.59389 | 0.59435 | 0.59596 | 0.59631 | 0.59773 | 0.59696 | 0.57388 | 0.59633 | 0.59002 | 0.58861 | 0.59668 | 0.59219 | 0.59615 | 0.58731 | 0.59547 | 0.538 | 0.10351 | 0.12792 | 0.15424 | 0.17964 | 0.20467 | 0.23083 | 0.25719 | 0.30643 | 0.35748 | 0.4047 | 0.46995 | 0.45488 | 0.50843 | 0.54669 | 0.58714 | 0.63418 | 0.6465 | 0.6658 | 0.75009
0.539 | 0.071306 | 0.10909 | 0.15961 | 0.21781 | 0.28187 | 0.35863 | 0.44659 | 0.63654 | 0.8683 | 1.1181 | 1.4337 | 1.4127 | 1.7137 | 1.9848 | 2.3144 | 2.6612 | 2.8833 | 3.1035 | 3.9445 | 0.539 | 0.6882 | 0.85192 | 1.0337 | 1.2113 | 1.3758 | 1.5521 | 1.7347 | 2.0752 | 2.4265 | 2.7598 | 3.0473 | 3.1023 | 3.367 | 3.6267 | 3.9378 | 4.1921 | 4.4551 | 4.6557 | 5.2531 | 0.539 | 0.42901 | 0.53862 | 0.64455 | 0.7555 | 0.86559 | 0.98322 | 1.0948 | 1.3256 | 1.5574 | 1.802 | 2.0187 | 2.0527 | 2.1849 | 2.3702 | 2.4854 | 2.5923 | 2.9759 | 3.3043 | 3.5631 | 0.539 | 0.59061 | 0.59131 | 0.59382 | 0.59539 | 0.5951 | 0.59556 | 0.59717 | 0.59752 | 0.59893 | 0.59817 | 0.57513 | 0.59755 | 0.59124 | 0.58983 | 0.59788 | 0.59339 | 0.59737 | 0.58856 | 0.5967 | 0.539 | 0.10361 | 0.12805 | 0.1544 | 0.17982 | 0.20488 | 0.23106 | 0.25744 | 0.30674 | 0.35784 | 0.40512 | 0.47048 | 0.45536 | 0.50897 | 0.54727 | 0.58772 | 0.63481 | 0.64719 | 0.6666 | 0.75089
0.54 | 0.071452 | 0.10931 | 0.15993 | 0.21825 | 0.28244 | 0.35936 | 0.44749 | 0.63783 | 0.87005 | 1.1203 | 1.4368 | 1.4156 | 1.7172 | 1.9889 | 2.319 | 2.6666 | 2.8892 | 3.1101 | 3.9527 | 0.54 | 0.68891 | 0.8528 | 1.0348 | 1.2125 | 1.3772 | 1.5537 | 1.7365 | 2.0773 | 2.4289 | 2.7626 | 3.0504 | 3.1054 | 3.3704 | 3.6304 | 3.9418 | 4.1964 | 4.4595 | 4.66 | 5.2583 | 0.54 | 0.42879 | 0.53834 | 0.64421 | 0.75509 | 0.86511 | 0.98266 | 1.0942 | 1.3248 | 1.5565 | 1.8008 | 2.018 | 2.0515 | 2.1838 | 2.369 | 2.484 | 2.591 | 2.974 | 3.3027 | 3.5606 | 0.54 | 0.59182 | 0.59252 | 0.59502 | 0.59659 | 0.5963 | 0.59676 | 0.59837 | 0.59873 | 0.60014 | 0.59938 | 0.57637 | 0.59876 | 0.59246 | 0.59105 | 0.59908 | 0.59459 | 0.59859 | 0.58981 | 0.59793 | 0.54 | 0.10372 | 0.12818 | 0.15455 | 0.18 | 0.20508 | 0.23129 | 0.2577 | 0.30705 | 0.3582 | 0.40553 | 0.47101 | 0.45584 | 0.5095 | 0.54786 | 0.58831 | 0.63543 | 0.64788 | 0.6674 | 0.7517
0.541 | 0.071598 | 0.10954 | 0.16025 | 0.21869 | 0.28302 | 0.36008 | 0.44839 | 0.63911 | 0.87179 | 1.1226 | 1.4399 | 1.4184 | 1.7207 | 1.993 | 2.3236 | 2.6719 | 2.8951 | 3.1167 | 3.9599 | 0.541 | 0.68963 | 0.85368 | 1.0359 | 1.2137 | 1.3786 | 1.5553 | 1.7382 | 2.0794 | 2.4314 | 2.7654 | 3.0535 | 3.1084 | 3.3738 | 3.634 | 3.9458 | 4.2008 | 4.4638 | 4.6643 | 5.2628 | 0.541 | 0.42857 | 0.53804 | 0.64387 | 0.75468 | 0.86463 | 0.98211 | 1.0936 | 1.324 | 1.5556 | 1.7997 | 2.0174 | 2.0503 | 2.1828 | 2.3678 | 2.4826 | 2.5897 | 2.9721 | 3.3011 | 3.558 | 0.541 | 0.59303 | 0.59374 | 0.59622 | 0.59779 | 0.59751 | 0.59797 | 0.59957 | 0.59993 | 0.60134 | 0.6006 | 0.57762 | 0.59998 | 0.59368 | 0.59228 | 0.60028 | 0.59579 | 0.59981 | 0.59106 | 0.59903 | 0.541 | 0.10382 | 0.12831 | 0.1547 | 0.18017 | 0.20529 | 0.23152 | 0.25796 | 0.30736 | 0.35856 | 0.40594 | 0.47155 | 0.45632 | 0.51004 | 0.54844 | 0.58889 | 0.63606 | 0.64856 | 0.6682 | 0.75243
0.542 | 0.071744 | 0.10976 | 0.16058 | 0.21913 | 0.28359 | 0.36081 | 0.44929 | 0.64039 | 0.87354 | 1.1248 | 1.443 | 1.4213 | 1.7243 | 1.9972 | 2.3283 | 2.6773 | 2.901 | 3.1233 | 3.9681 | 0.542 | 0.69034 | 0.85456 | 1.0369 | 1.215 | 1.38 | 1.5569 | 1.74 | 2.0815 | 2.4338 | 2.7681 | 3.0567 | 3.1115 | 3.3772 | 3.6377 | 3.9498 | 4.2051 | 4.4682 | 4.6687 | 5.2681 | 0.542 | 0.42835 | 0.53775 | 0.64353 | 0.75427 | 0.86415 | 0.98155 | 1.0929 | 1.3233 | 1.5546 | 1.7985 | 2.0167 | 2.0491 | 2.1817 | 2.3666 | 2.4812 | 2.5884 | 2.9702 | 3.2995 | 3.5555 | 0.542 | 0.59424 | 0.59495 | 0.59743 | 0.59899 | 0.59871 | 0.59917 | 0.60077 | 0.60114 | 0.60254 | 0.60181 | 0.57886 | 0.60119 | 0.5949 | 0.5935 | 0.60147 | 0.59699 | 0.60103 | 0.59231 | 0.60026 | 0.542 | 0.10392 | 0.12844 | 0.15486 | 0.18035 | 0.20549 | 0.23175 | 0.25821 | 0.30767 | 0.35892 | 0.40636 | 0.47207 | 0.45679 | 0.51057 | 0.54901 | 0.58947 | 0.63668 | 0.64924 | 0.66899 | 0.75323
0.543 | 0.07189 | 0.10998 | 0.1609 | 0.21956 | 0.28416 | 0.36153 | 0.45019 | 0.64168 | 0.87528 | 1.1271 | 1.4461 | 1.4242 | 1.7278 | 2.0013 | 2.3329 | 2.6827 | 2.9068 | 3.1299 | 3.9762 | 0.543 | 0.69106 | 0.85544 | 1.038 | 1.2162 | 1.3814 | 1.5584 | 1.7417 | 2.0836 | 2.4362 | 2.7709 | 3.0598 | 3.1145 | 3.3806 | 3.6414 | 3.9538 | 4.2095 | 4.4726 | 4.673 | 5.2733 | 0.543 | 0.42813 | 0.53746 | 0.64318 | 0.75386 | 0.86367 | 0.98098 | 1.0923 | 1.3225 | 1.5536 | 1.7973 | 2.016 | 2.0479 | 2.1807 | 2.3654 | 2.4797 | 2.5871 | 2.9683 | 3.2978 | 3.553 | 0.543 | 0.59545 | 0.59616 | 0.59863 | 0.60019 | 0.59991 | 0.60038 | 0.60197 | 0.60234 | 0.60374 | 0.60302 | 0.58011 | 0.6024 | 0.59612 | 0.59472 | 0.60267 | 0.59819 | 0.60224 | 0.59356 | 0.60148 | 0.543 | 0.10403 | 0.12857 | 0.15501 | 0.18053 | 0.20569 | 0.23199 | 0.25847 | 0.30797 | 0.35928 | 0.40677 | 0.4726 | 0.45727 | 0.5111 | 0.54959 | 0.59004 | 0.6373 | 0.64992 | 0.66978 | 0.75402
0.544 | 0.072036 | 0.11021 | 0.16122 | 0.22 | 0.28473 | 0.36226 | 0.45108 | 0.64296 | 0.87702 | 1.1294 | 1.4492 | 1.427 | 1.7313 | 2.0054 | 2.3375 | 2.6881 | 2.9127 | 3.1365 | 3.9843 | 0.544 | 0.69178 | 0.85633 | 1.0391 | 1.2175 | 1.3829 | 1.56 | 1.7435 | 2.0857 | 2.4387 | 2.7737 | 3.063 | 3.1176 | 3.384 | 3.6451 | 3.9578 | 4.2138 | 4.477 | 4.6773 | 5.2785 | 0.544 | 0.42791 | 0.53717 | 0.64284 | 0.75345 | 0.86318 | 0.98042 | 1.0917 | 1.3217 | 1.5527 | 1.7962 | 2.0154 | 2.0467 | 2.1796 | 2.3642 | 2.4783 | 2.5858 | 2.9664 | 3.2961 | 3.5504 | 0.544 | 0.59666 | 0.59737 | 0.59983 | 0.60139 | 0.60112 | 0.60158 | 0.60317 | 0.60354 | 0.60495 | 0.60422 | 0.58135 | 0.60362 | 0.59733 | 0.59595 | 0.60387 | 0.59939 | 0.60346 | 0.59481 | 0.60271 | 0.544 | 0.10413 | 0.1287 | 0.15516 | 0.18071 | 0.2059 | 0.23221 | 0.25872 | 0.30828 | 0.35963 | 0.40717 | 0.47313 | 0.45774 | 0.51163 | 0.55016 | 0.59062 | 0.63791 | 0.65059 | 0.67057 | 0.75481
0.545 | 0.072181 | 0.11043 | 0.16155 | 0.22044 | 0.28529 | 0.36298 | 0.45198 | 0.64424 | 0.87876 | 1.1316 | 1.4523 | 1.4299 | 1.7349 | 2.0095 | 2.3422 | 2.6934 | 2.9186 | 3.143 | 3.9924 | 0.545 | 0.69249 | 0.85721 | 1.0401 | 1.2187 | 1.3843 | 1.5616 | 1.7453 | 2.0878 | 2.4411 | 2.7764 | 3.0661 | 3.1207 | 3.3874 | 3.6488 | 3.9618 | 4.2182 | 4.4815 | 4.6817 | 5.2838 | 0.545 | 0.42769 | 0.53687 | 0.64249 | 0.75303 | 0.86269 | 0.97985 | 1.091 | 1.3209 | 1.5517 | 1.795 | 2.0147 | 2.0454 | 2.1785 | 2.363 | 2.4769 | 2.5845 | 2.9645 | 3.2944 | 3.5479 | 0.545 | 0.59786 | 0.59858 | 0.60103 | 0.60259 | 0.60232 | 0.60279 | 0.60437 | 0.60474 | 0.60615 | 0.60543 | 0.58259 | 0.60483 | 0.59855 | 0.59717 | 0.60506 | 0.60059 | 0.60468 | 0.59606 | 0.60394 | 0.545 | 0.10423 | 0.12883 | 0.15532 | 0.18088 | 0.2061 | 0.23244 | 0.25897 | 0.30858 | 0.35998 | 0.40758 | 0.47365 | 0.45821 | 0.51215 | 0.55073 | 0.59119 | 0.63853 | 0.65126 | 0.67135 | 0.7556
0.546 | 0.072327 | 0.11065 | 0.16187 | 0.22088 | 0.28586 | 0.36371 | 0.45287 | 0.64552 | 0.8805 | 1.1339 | 1.4554 | 1.4328 | 1.7384 | 2.0136 | 2.3468 | 2.6988 | 2.9245 | 3.1496 | 4.0005 | 0.546 | 0.69321 | 0.85809 | 1.0412 | 1.2199 | 1.3857 | 1.5632 | 1.747 | 2.0898 | 2.4436 | 2.7792 | 3.0693 | 3.1237 | 3.3908 | 3.6525 | 3.9658 | 4.2226 | 4.4859 | 4.686 | 5.289 | 0.546 | 0.42747 | 0.53657 | 0.64214 | 0.75261 | 0.8622 | 0.97928 | 1.0904 | 1.3201 | 1.5507 | 1.7938 | 2.014 | 2.0442 | 2.1774 | 2.3618 | 2.4754 | 2.5832 | 2.9625 | 3.2927 | 3.5453 | 0.546 | 0.59907 | 0.59979 | 0.60223 | 0.60379 | 0.60352 | 0.60399 | 0.60557 | 0.60595 | 0.60735 | 0.60664 | 0.58384 | 0.60604 | 0.59977 | 0.59839 | 0.60626 | 0.60178 | 0.60589 | 0.59731 | 0.60516 | 0.546 | 0.10434 | 0.12895 | 0.15547 | 0.18106 | 0.2063 | 0.23267 | 0.25923 | 0.30888 | 0.36034 | 0.40799 | 0.47418 | 0.45867 | 0.51267 | 0.5513 | 0.59176 | 0.63914 | 0.65193 | 0.67214 | 0.75638
0.547 | 0.072473 | 0.11088 | 0.16219 | 0.22132 | 0.28643 | 0.36443 | 0.45377 | 0.6468 | 0.88224 | 1.1361 | 1.4585 | 1.4356 | 1.7419 | 2.0177 | 2.3514 | 2.7042 | 2.9303 | 3.1562 | 4.0086 | 0.547 | 0.69393 | 0.85898 | 1.0422 | 1.2212 | 1.3871 | 1.5648 | 1.7488 | 2.092 | 2.446 | 2.782 | 3.0725 | 3.1268 | 3.3942 | 3.6561 | 3.9698 | 4.2269 | 4.4903 | 4.6903 | 5.2942 | 0.547 | 0.42724 | 0.53627 | 0.64179 | 0.75219 | 0.86171 | 0.97871 | 1.0898 | 1.3192 | 1.5498 | 1.7927 | 2.0133 | 2.0429 | 2.1763 | 2.3605 | 2.474 | 2.5818 | 2.9605 | 3.291 | 3.5427 | 0.547 | 0.60028 | 0.601 | 0.60344 | 0.60499 | 0.60472 | 0.60519 | 0.60676 | 0.60715 | 0.60855 | 0.60785 | 0.58508 | 0.60725 | 0.60098 | 0.59961 | 0.60745 | 0.60298 | 0.60711 | 0.59855 | 0.60639 | 0.547 | 0.10444 | 0.12908 | 0.15562 | 0.18124 | 0.2065 | 0.2329 | 0.25948 | 0.30918 | 0.36069 | 0.40839 | 0.4747 | 0.45914 | 0.5132 | 0.55187 | 0.59233 | 0.63975 | 0.65259 | 0.67291 | 0.75716
0.548 | 0.072618 | 0.1111 | 0.16251 | 0.22176 | 0.287 | 0.36515 | 0.45467 | 0.64808 | 0.88398 | 1.1384 | 1.4616 | 1.4385 | 1.7454 | 2.0218 | 2.3561 | 2.7095 | 2.9362 | 3.1628 | 4.0167 | 0.548 | 0.69464 | 0.85986 | 1.0433 | 1.2224 | 1.3885 | 1.5664 | 1.7506 | 2.0941 | 2.4485 | 2.7848 | 3.0756 | 3.1299 | 3.3976 | 3.6598 | 3.9738 | 4.2313 | 4.4947 | 4.6947 | 5.2995 | 0.548 | 0.42701 | 0.53597 | 0.64144 | 0.75177 | 0.86122 | 0.97813 | 1.0891 | 1.3184 | 1.5488 | 1.7915 | 2.0126 | 2.0416 | 2.1752 | 2.3593 | 2.4725 | 2.5805 | 2.9585 | 3.2893 | 3.5401 | 0.548 | 0.60148 | 0.60221 | 0.60463 | 0.60619 | 0.60592 | 0.60639 | 0.60796 | 0.60835 | 0.60974 | 0.60905 | 0.58632 | 0.60846 | 0.6022 | 0.60083 | 0.60865 | 0.60417 | 0.60832 | 0.5998 | 0.60761 | 0.548 | 0.10454 | 0.12921 | 0.15577 | 0.18141 | 0.2067 | 0.23312 | 0.25973 | 0.30948 | 0.36104 | 0.40879 | 0.47522 | 0.4596 | 0.51371 | 0.55243 | 0.59289 | 0.64036 | 0.65325 | 0.67369 | 0.75793
0.549 | 0.072764 | 0.11132 | 0.16284 | 0.22219 | 0.28757 | 0.36588 | 0.45556 | 0.64935 | 0.88571 | 1.1406 | 1.4647 | 1.4413 | 1.7489 | 2.0259 | 2.3607 | 2.7149 | 2.942 | 3.1693 | 4.0247 | 0.549 | 0.69536 | 0.86075 | 1.0444 | 1.2236 | 1.3899 | 1.5679 | 1.7523 | 2.0962 | 2.4509 | 2.7875 | 3.0788 | 3.133 | 3.4011 | 3.6635 | 3.9779 | 4.2357 | 4.4992 | 4.6991 | 5.3047 | 0.549 | 0.42679 | 0.53567 | 0.64108 | 0.75134 | 0.86072 | 0.97755 | 1.0885 | 1.3176 | 1.5478 | 1.7903 | 2.0118 | 2.0403 | 2.1741 | 2.358 | 2.4711 | 2.5792 | 2.9565 | 3.2875 | 3.5375 | 0.549 | 0.60269 | 0.60342 | 0.60583 | 0.60738 | 0.60712 | 0.60759 | 0.60916 | 0.60955 | 0.61094 | 0.61026 | 0.58756 | 0.60967 | 0.60341 | 0.60205 | 0.60984 | 0.60537 | 0.60954 | 0.60104 | 0.60883 | 0.549 | 0.10464 | 0.12933 | 0.15592 | 0.18158 | 0.2069 | 0.23335 | 0.25997 | 0.30978 | 0.36138 | 0.40919 | 0.47573 | 0.46006 | 0.51423 | 0.55299 | 0.59345 | 0.64096 | 0.65391 | 0.67446 | 0.75871
0.55 | 0.072909 | 0.11155 | 0.16316 | 0.22263 | 0.28814 | 0.3666 | 0.45645 | 0.65063 | 0.88745 | 1.1429 | 1.4678 | 1.4442 | 1.7525 | 2.03 | 2.3653 | 2.7202 | 2.9479 | 3.1759 | 4.0328 | 0.55 | 0.69608 | 0.86163 | 1.0454 | 1.2249 | 1.3913 | 1.5695 | 1.7541 | 2.0983 | 2.4534 | 2.7903 | 3.0819 | 3.1361 | 3.4045 | 3.6672 | 3.9819 | 4.24 | 4.5036 | 4.7034 | 5.31 | 0.55 | 0.42656 | 0.53537 | 0.64073 | 0.75091 | 0.86022 | 0.97697 | 1.0878 | 1.3168 | 1.5468 | 1.7891 | 2.0111 | 2.039 | 2.173 | 2.3567 | 2.4696 | 2.5778 | 2.9545 | 3.2858 | 3.535 | 0.55 | 0.60389 | 0.60463 | 0.60703 | 0.60858 | 0.60832 | 0.60879 | 0.61035 | 0.61074 | 0.61214 | 0.61146 | 0.58881 | 0.61088 | 0.60462 | 0.60327 | 0.61103 | 0.60656 | 0.61075 | 0.60229 | 0.61005 | 0.55 | 0.10474 | 0.12946 | 0.15607 | 0.18176 | 0.2071 | 0.23357 | 0.26022 | 0.31008 | 0.36173 | 0.40959 | 0.47625 | 0.46052 | 0.51475 | 0.55355 | 0.59401 | 0.64156 | 0.65456 | 0.67523 | 0.75948
0.551 | 0.073054 | 0.11177 | 0.16348 | 0.22307 | 0.2887 | 0.36732 | 0.45735 | 0.65191 | 0.88918 | 1.1451 | 1.4709 | 1.4471 | 1.756 | 2.0341 | 2.3699 | 2.7256 | 2.9537 | 3.1825 | 4.0409 | 0.551 | 0.6968 | 0.86252 | 1.0465 | 1.2261 | 1.3927 | 1.5711 | 1.7559 | 2.1004 | 2.4558 | 2.7931 | 3.0851 | 3.1392 | 3.4079 | 3.671 | 3.9859 | 4.2444 | 4.5081 | 4.7078 | 5.3152 | 0.551 | 0.42633 | 0.53506 | 0.64037 | 0.75049 | 0.85972 | 0.97639 | 1.0872 | 1.316 | 1.5458 | 1.7879 | 2.0104 | 2.0377 | 2.1718 | 2.3555 | 2.4681 | 2.5764 | 2.9525 | 3.284 | 3.5323 | 0.551 | 0.60509 | 0.60583 | 0.60823 | 0.60977 | 0.60952 | 0.60999 | 0.61155 | 0.61194 | 0.61333 | 0.61266 | 0.59005 | 0.61209 | 0.60583 | 0.60448 | 0.61223 | 0.60776 | 0.61196 | 0.60353 | 0.61127 | 0.551 | 0.10484 | 0.12958 | 0.15621 | 0.18193 | 0.2073 | 0.2338 | 0.26047 | 0.31038 | 0.36207 | 0.40999 | 0.47676 | 0.46097 | 0.51526 | 0.55411 | 0.59457 | 0.64216 | 0.65521 | 0.676 | 0.76024
0.552 | 0.0732 | 0.11199 | 0.1638 | 0.22351 | 0.28927 | 0.36804 | 0.45824 | 0.65318 | 0.89092 | 1.1474 | 1.474 | 1.4499 | 1.7595 | 2.0382 | 2.3745 | 2.731 | 2.9596 | 3.189 | 4.0489 | 0.552 | 0.69752 | 0.8634 | 1.0476 | 1.2274 | 1.3941 | 1.5727 | 1.7576 | 2.1025 | 2.4583 | 2.7959 | 3.0883 | 3.1423 | 3.4114 | 3.6747 | 3.9899 | 4.2488 | 4.5125 | 4.7122 | 5.3205 | 0.552 | 0.4261 | 0.53476 | 0.64001 | 0.75005 | 0.85921 | 0.9758 | 1.0865 | 1.3151 | 1.5448 | 1.7867 | 2.0096 | 2.0364 | 2.1707 | 2.3542 | 2.4666 | 2.5751 | 2.9504 | 3.2822 | 3.5297 | 0.552 | 0.6063 | 0.60704 | 0.60943 | 0.61097 | 0.61071 | 0.61119 | 0.61274 | 0.61314 | 0.61453 | 0.61387 | 0.59129 | 0.61329 | 0.60705 | 0.6057 | 0.61342 | 0.60895 | 0.61317 | 0.60478 | 0.61249 | 0.552 | 0.10494 | 0.12971 | 0.15636 | 0.1821 | 0.20749 | 0.23402 | 0.26071 | 0.31067 | 0.36242 | 0.41038 | 0.47728 | 0.46142 | 0.51577 | 0.55466 | 0.59513 | 0.64276 | 0.65586 | 0.67676 | 0.76101
0.553 | 0.073345 | 0.11221 | 0.16412 | 0.22394 | 0.28984 | 0.36876 | 0.45913 | 0.65446 | 0.89265 | 1.1496 | 1.477 | 1.4528 | 1.763 | 2.0423 | 2.3791 | 2.7363 | 2.9654 | 3.1956 | 4.057 | 0.553 | 0.69824 | 0.86429 | 1.0486 | 1.2286 | 1.3955 | 1.5743 | 1.7594 | 2.1046 | 2.4607 | 2.7987 | 3.0914 | 3.1454 | 3.4148 | 3.6784 | 3.9939 | 4.2532 | 4.517 | 4.7166 | 5.3258 | 0.553 | 0.42587 | 0.53445 | 0.63965 | 0.74962 | 0.85871 | 0.97521 | 1.0859 | 1.3143 | 1.5438 | 1.7855 | 2.0089 | 2.0351 | 2.1695 | 2.3529 | 2.4652 | 2.5737 | 2.9483 | 3.2804 | 3.5271 | 0.553 | 0.6075 | 0.60825 | 0.61062 | 0.61216 | 0.61191 | 0.61239 | 0.61393 | 0.61434 | 0.61572 | 0.61507 | 0.59253 | 0.6145 | 0.60826 | 0.60692 | 0.61461 | 0.61014 | 0.61438 | 0.60602 | 0.61371 | 0.553 | 0.10504 | 0.12983 | 0.15651 | 0.18227 | 0.20769 | 0.23424 | 0.26096 | 0.31097 | 0.36276 | 0.41078 | 0.47779 | 0.46188 | 0.51628 | 0.55521 | 0.59568 | 0.64336 | 0.6565 | 0.67752 | 0.76177
0.554 | 0.07349 | 0.11244 | 0.16444 | 0.22438 | 0.2904 | 0.36948 | 0.46002 | 0.65573 | 0.89438 | 1.1519 | 1.4801 | 1.4556 | 1.7665 | 2.0464 | 2.3837 | 2.7416 | 2.9713 | 3.2021 | 4.065 | 0.554 | 0.69896 | 0.86518 | 1.0497 | 1.2299 | 1.397 | 1.5759 | 1.7612 | 2.1067 | 2.4632 | 2.8015 | 3.0946 | 3.1485 | 3.4182 | 3.6821 | 3.998 | 4.2575 | 4.5215 | 4.721 | 5.331 | 0.554 | 0.42563 | 0.53414 | 0.63928 | 0.74919 | 0.8582 | 0.97462 | 1.0852 | 1.3135 | 1.5428 | 1.7843 | 2.0081 | 2.0337 | 2.1683 | 2.3515 | 2.4637 | 2.5723 | 2.9462 | 3.2785 | 3.5245 | 0.554 | 0.6087 | 0.60945 | 0.61182 | 0.61335 | 0.6131 | 0.61358 | 0.61513 | 0.61553 | 0.61692 | 0.61627 | 0.59377 | 0.6157 | 0.60947 | 0.60813 | 0.6158 | 0.61133 | 0.61559 | 0.60726 | 0.61493 | 0.554 | 0.10514 | 0.12996 | 0.15666 | 0.18244 | 0.20788 | 0.23446 | 0.2612 | 0.31126 | 0.3631 | 0.41117 | 0.4783 | 0.46233 | 0.51679 | 0.55576 | 0.59624 | 0.64395 | 0.65714 | 0.67828 | 0.76253
0.555 | 0.073635 | 0.11266 | 0.16477 | 0.22481 | 0.29097 | 0.3702 | 0.46091 | 0.657 | 0.89611 | 1.1541 | 1.4832 | 1.4585 | 1.77 | 2.0505 | 2.3883 | 2.747 | 2.9771 | 3.2087 | 4.0731 | 0.555 | 0.69968 | 0.86607 | 1.0508 | 1.2311 | 1.3984 | 1.5775 | 1.7629 | 2.1088 | 2.4656 | 2.8043 | 3.0978 | 3.1516 | 3.4217 | 3.6858 | 4.002 | 4.2619 | 4.526 | 4.7254 | 5.3363 | 0.555 | 0.4254 | 0.53383 | 0.63892 | 0.74875 | 0.85769 | 0.97403 | 1.0845 | 1.3126 | 1.5418 | 1.7831 | 2.0073 | 2.0324 | 2.1671 | 2.3502 | 2.4622 | 2.5709 | 2.9441 | 3.2767 | 3.5219 | 0.555 | 0.6099 | 0.61065 | 0.61301 | 0.61455 | 0.6143 | 0.61478 | 0.61632 | 0.61673 | 0.61811 | 0.61747 | 0.59501 | 0.61691 | 0.61068 | 0.60935 | 0.61699 | 0.61252 | 0.6168 | 0.6085 | 0.61615 | 0.555 | 0.10524 | 0.13008 | 0.1568 | 0.18261 | 0.20808 | 0.23468 | 0.26145 | 0.31155 | 0.36344 | 0.41156 | 0.4788 | 0.46277 | 0.51729 | 0.55631 | 0.59679 | 0.64454 | 0.65778 | 0.67903 | 0.76328
0.556 | 0.07378 | 0.11288 | 0.16509 | 0.22525 | 0.29154 | 0.37092 | 0.4618 | 0.65827 | 0.89784 | 1.1564 | 1.4863 | 1.4613 | 1.7735 | 2.0546 | 2.3929 | 2.7523 | 2.9843 | 3.2152 | 4.0811 | 0.556 | 0.7004 | 0.86696 | 1.0519 | 1.2323 | 1.3998 | 1.5791 | 1.7647 | 2.1109 | 2.4681 | 2.8071 | 3.101 | 3.1547 | 3.4251 | 3.6896 | 4.006 | 4.2663 | 4.5317 | 4.7298 | 5.3416 | 0.556 | 0.42516 | 0.53352 | 0.63855 | 0.74831 | 0.85718 | 0.97343 | 1.0839 | 1.3118 | 1.5408 | 1.7819 | 2.0066 | 2.031 | 2.166 | 2.3489 | 2.4607 | 2.5695 | 2.942 | 3.2748 | 3.5192 | 0.556 | 0.6111 | 0.61186 | 0.61421 | 0.61574 | 0.61549 | 0.61597 | 0.61751 | 0.61792 | 0.6193 | 0.61867 | 0.59624 | 0.61811 | 0.61189 | 0.61056 | 0.61818 | 0.61372 | 0.61829 | 0.60974 | 0.61736 | 0.556 | 0.10534 | 0.1302 | 0.15695 | 0.18278 | 0.20827 | 0.2349 | 0.26169 | 0.31184 | 0.36378 | 0.41195 | 0.47931 | 0.46322 | 0.51779 | 0.55686 | 0.59733 | 0.64513 | 0.65854 | 0.67978 | 0.76403
0.557 | 0.073924 | 0.1131 | 0.16541 | 0.22569 | 0.2921 | 0.37164 | 0.46269 | 0.65955 | 0.89956 | 1.1586 | 1.4894 | 1.4642 | 1.777 | 2.0586 | 2.3975 | 2.7577 | 2.9901 | 3.2217 | 4.0892 | 0.557 | 0.70112 | 0.86784 | 1.0529 | 1.2336 | 1.4012 | 1.5807 | 1.7665 | 2.113 | 2.4705 | 2.8099 | 3.1041 | 3.1578 | 3.4286 | 3.6933 | 4.0101 | 4.2707 | 4.5362 | 4.7342 | 5.3469 | 0.557 | 0.42493 | 0.5332 | 0.63818 | 0.74787 | 0.85666 | 0.97283 | 1.0832 | 1.311 | 1.5398 | 1.7806 | 2.0058 | 2.0296 | 2.1647 | 2.3475 | 2.4591 | 2.5681 | 2.9399 | 3.2729 | 3.5166 | 0.557 | 0.6123 | 0.61306 | 0.6154 | 0.61693 | 0.61669 | 0.61717 | 0.6187 | 0.61911 | 0.62049 | 0.61987 | 0.59748 | 0.61932 | 0.6131 | 0.61177 | 0.61936 | 0.61491 | 0.6195 | 0.61098 | 0.61858 | 0.557 | 0.10544 | 0.13032 | 0.15709 | 0.18295 | 0.20846 | 0.23512 | 0.26193 | 0.31213 | 0.36412 | 0.41233 | 0.47981 | 0.46366 | 0.51829 | 0.5574 | 0.59788 | 0.64572 | 0.65917 | 0.68053 | 0.76478
0.558 | 0.074069 | 0.11332 | 0.16573 | 0.22612 | 0.29267 | 0.37236 | 0.46358 | 0.66082 | 0.90129 | 1.1608 | 1.4925 | 1.467 | 1.7805 | 2.0627 | 2.4021 | 2.763 | 2.9959 | 3.2283 | 4.0972 | 0.558 | 0.70185 | 0.86873 | 1.054 | 1.2348 | 1.4026 | 1.5823 | 1.7683 | 2.1151 | 2.473 | 2.8127 | 3.1073 | 3.1609 | 3.432 | 3.697 | 4.0141 | 4.2751 | 4.5407 | 4.7386 | 5.3522 | 0.558 | 0.42469 | 0.53289 | 0.63781 | 0.74742 | 0.85614 | 0.97223 | 1.0825 | 1.3101 | 1.5388 | 1.7794 | 2.005 | 2.0282 | 2.1635 | 2.3462 | 2.4576 | 2.5667 | 2.9377 | 3.271 | 3.5139 | 0.558 | 0.6135 | 0.61426 | 0.61659 | 0.61812 | 0.61788 | 0.61836 | 0.61989 | 0.62031 | 0.62169 | 0.62106 | 0.59872 | 0.62052 | 0.61431 | 0.61299 | 0.62055 | 0.61609 | 0.6207 | 0.61222 | 0.61979 | 0.558 | 0.10553 | 0.13045 | 0.15724 | 0.18312 | 0.20866 | 0.23533 | 0.26217 | 0.31242 | 0.36445 | 0.41272 | 0.48032 | 0.4641 | 0.51879 | 0.55794 | 0.59842 | 0.6463 | 0.6598 | 0.68127 | 0.76552
0.559 | 0.074214 | 0.11355 | 0.16605 | 0.22656 | 0.29323 | 0.37308 | 0.46447 | 0.66209 | 0.90301 | 1.1631 | 1.4956 | 1.4698 | 1.784 | 2.0668 | 2.4067 | 2.7683 | 3.0017 | 3.2348 | 4.1052 | 0.559 | 0.70257 | 0.86962 | 1.0551 | 1.2361 | 1.404 | 1.5839 | 1.77 | 2.1173 | 2.4755 | 2.8155 | 3.1105 | 3.1641 | 3.4355 | 3.7008 | 4.0181 | 4.2795 | 4.5452 | 4.7431 | 5.3574 | 0.559 | 0.42445 | 0.53257 | 0.63744 | 0.74698 | 0.85562 | 0.97163 | 1.0819 | 1.3093 | 1.5378 | 1.7782 | 2.0042 | 2.0268 | 2.1623 | 2.3448 | 2.4561 | 2.5653 | 2.9356 | 3.2691 | 3.5112 | 0.559 | 0.6147 | 0.61546 | 0.61779 | 0.61931 | 0.61907 | 0.61956 | 0.62108 | 0.6215 | 0.62288 | 0.62226 | 0.59996 | 0.62172 | 0.61551 | 0.6142 | 0.62174 | 0.61728 | 0.62191 | 0.61346 | 0.621 | 0.559 | 0.10563 | 0.13057 | 0.15738 | 0.18329 | 0.20885 | 0.23555 | 0.26241 | 0.31271 | 0.36479 | 0.4131 | 0.48082 | 0.46454 | 0.51929 | 0.55848 | 0.59897 | 0.64689 | 0.66043 | 0.68201 | 0.76626
0.56 | 0.074358 | 0.11377 | 0.16637 | 0.22699 | 0.29379 | 0.3738 | 0.46536 | 0.66335 | 0.90474 | 1.1653 | 1.4987 | 1.4727 | 1.7875 | 2.0709 | 2.4113 | 2.7736 | 3.0076 | 3.2413 | 4.1132 | 0.56 | 0.70329 | 0.87051 | 1.0561 | 1.2373 | 1.4055 | 1.5855 | 1.7718 | 2.1194 | 2.4779 | 2.8183 | 3.1137 | 3.1672 | 3.439 | 3.7045 | 4.0222 | 4.2839 | 4.5497 | 4.7475 | 5.3627 | 0.56 | 0.42421 | 0.53225 | 0.63706 | 0.74653 | 0.8551 | 0.97102 | 1.0812 | 1.3084 | 1.5368 | 1.777 | 2.0034 | 2.0254 | 2.1611 | 2.3434 | 2.4546 | 2.5639 | 2.9334 | 3.2672 | 3.5086 | 0.56 | 0.6159 | 0.61666 | 0.61898 | 0.6205 | 0.62026 | 0.62075 | 0.62226 | 0.62269 | 0.62406 | 0.62346 | 0.60119 | 0.62292 | 0.61672 | 0.61541 | 0.62292 | 0.61847 | 0.62311 | 0.6147 | 0.62222 | 0.56 | 0.10573 | 0.13069 | 0.15753 | 0.18345 | 0.20904 | 0.23577 | 0.26265 | 0.31299 | 0.36512 | 0.41349 | 0.48131 | 0.46497 | 0.51978 | 0.55902 | 0.5995 | 0.64747 | 0.66105 | 0.68275 | 0.767
0.561 | 0.074503 | 0.11399 | 0.16669 | 0.22743 | 0.29436 | 0.37452 | 0.46625 | 0.66462 | 0.90646 | 1.1675 | 1.5017 | 1.4755 | 1.791 | 2.0749 | 2.4159 | 2.779 | 3.0134 | 3.2479 | 4.1212 | 0.561 | 0.70401 | 0.87141 | 1.0572 | 1.2386 | 1.4069 | 1.5871 | 1.7736 | 2.1215 | 2.4804 | 2.8211 | 3.1169 | 3.1704 | 3.4424 | 3.7083 | 4.0262 | 4.2883 | 4.5542 | 4.7519 | 5.368 | 0.561 | 0.42397 | 0.53193 | 0.63669 | 0.74608 | 0.85457 | 0.97041 | 1.0805 | 1.3076 | 1.5357 | 1.7757 | 2.0025 | 2.024 | 2.1598 | 2.342 | 2.453 | 2.5624 | 2.9313 | 3.2652 | 3.5059 | 0.561 | 0.61709 | 0.61786 | 0.62017 | 0.62168 | 0.62145 | 0.62194 | 0.62345 | 0.62388 | 0.62525 | 0.62465 | 0.60243 | 0.62412 | 0.61793 | 0.61662 | 0.62411 | 0.61966 | 0.62431 | 0.61594 | 0.62343 | 0.561 | 0.10583 | 0.13081 | 0.15767 | 0.18362 | 0.20923 | 0.23598 | 0.26288 | 0.31328 | 0.36545 | 0.41387 | 0.48181 | 0.46541 | 0.52027 | 0.55955 | 0.60004 | 0.64804 | 0.66167 | 0.68348 | 0.76774
0.562 | 0.074647 | 0.11421 | 0.16701 | 0.22786 | 0.29492 | 0.37523 | 0.46714 | 0.66589 | 0.90818 | 1.1698 | 1.5048 | 1.4783 | 1.7945 | 2.079 | 2.4205 | 2.7843 | 3.0192 | 3.2544 | 4.1292 | 0.562 | 0.70474 | 0.8723 | 1.0583 | 1.2398 | 1.4083 | 1.5887 | 1.7754 | 2.1236 | 2.4829 | 2.8239 | 3.12 | 3.1735 | 3.4459 | 3.712 | 4.0303 | 4.2926 | 4.5587 | 4.7564 | 5.3733 | 0.562 | 0.42372 | 0.53161 | 0.63631 | 0.74563 | 0.85405 | 0.9698 | 1.0798 | 1.3067 | 1.5347 | 1.7745 | 2.0017 | 2.0226 | 2.1586 | 2.3406 | 2.4515 | 2.561 | 2.9291 | 3.2632 | 3.5032 | 0.562 | 0.61829 | 0.61906 | 0.62136 | 0.62287 | 0.62264 | 0.62313 | 0.62464 | 0.62507 | 0.62644 | 0.62585 | 0.60366 | 0.62532 | 0.61913 | 0.61783 | 0.62529 | 0.62084 | 0.62552 | 0.61717 | 0.62464 | 0.562 | 0.10592 | 0.13093 | 0.15781 | 0.18378 | 0.20942 | 0.23619 | 0.26312 | 0.31356 | 0.36578 | 0.41425 | 0.48231 | 0.46584 | 0.52076 | 0.56008 | 0.60058 | 0.64862 | 0.66229 | 0.68421 | 0.76847
0.563 | 0.074792 | 0.11443 | 0.16733 | 0.22829 | 0.29549 | 0.37595 | 0.46802 | 0.66716 | 0.9099 | 1.172 | 1.5079 | 1.4812 | 1.798 | 2.0831 | 2.4251 | 2.7896 | 3.025 | 3.2609 | 4.1372 | 0.563 | 0.70546 | 0.87319 | 1.0594 | 1.2411 | 1.4097 | 1.5903 | 1.7772 | 2.1257 | 2.4853 | 2.8267 | 3.1232 | 3.1767 | 3.4494 | 3.7158 | 4.0343 | 4.2971 | 4.5632 | 4.7609 | 5.3786 | 0.563 | 0.42348 | 0.53129 | 0.63593 | 0.74518 | 0.85352 | 0.96918 | 1.0791 | 1.3058 | 1.5337 | 1.7732 | 2.0009 | 2.0211 | 2.1573 | 2.3392 | 2.4499 | 2.5595 | 2.9269 | 3.2613 | 3.5005 | 0.563 | 0.61948 | 0.62026 | 0.62255 | 0.62406 | 0.62383 | 0.62432 | 0.62582 | 0.62626 | 0.62763 | 0.62704 | 0.6049 | 0.62652 | 0.62034 | 0.61904 | 0.62647 | 0.62203 | 0.62672 | 0.61841 | 0.62585 | 0.563 | 0.10602 | 0.13105 | 0.15795 | 0.18395 | 0.20961 | 0.23641 | 0.26336 | 0.31385 | 0.36611 | 0.41462 | 0.4828 | 0.46627 | 0.52125 | 0.56061 | 0.60111 | 0.64919 | 0.6629 | 0.68494 | 0.7692
0.564 | 0.074936 | 0.11465 | 0.16765 | 0.22873 | 0.29605 | 0.37667 | 0.46891 | 0.66842 | 0.91162 | 1.1742 | 1.511 | 1.484 | 1.8015 | 2.0872 | 2.4296 | 2.7949 | 3.0308 | 3.2674 | 4.1452 | 0.564 | 0.70619 | 0.87408 | 1.0604 | 1.2423 | 1.4111 | 1.5919 | 1.7789 | 2.1279 | 2.4878 | 2.8295 | 3.1264 | 3.1798 | 3.4529 | 3.7195 | 4.0384 | 4.3015 | 4.5677 | 4.7653 | 5.3839 | 0.564 | 0.42323 | 0.53097 | 0.63555 | 0.74472 | 0.85299 | 0.96856 | 1.0784 | 1.305 | 1.5326 | 1.772 | 2 | 2.0197 | 2.156 | 2.3377 | 2.4484 | 2.5581 | 2.9247 | 3.2593 | 3.4978 | 0.564 | 0.62068 | 0.62146 | 0.62373 | 0.62524 | 0.62502 | 0.62551 | 0.62701 | 0.62744 | 0.62881 | 0.62823 | 0.60613 | 0.62771 | 0.62154 | 0.62025 | 0.62766 | 0.62322 | 0.62792 | 0.61964 | 0.62706 | 0.564 | 0.10611 | 0.13117 | 0.15809 | 0.18411 | 0.20979 | 0.23662 | 0.26359 | 0.31413 | 0.36644 | 0.415 | 0.48329 | 0.46669 | 0.52174 | 0.56113 | 0.60164 | 0.64976 | 0.66352 | 0.68566 | 0.76992
0.565 | 0.07508 | 0.11487 | 0.16797 | 0.22916 | 0.29661 | 0.37738 | 0.4698 | 0.66968 | 0.91334 | 1.1765 | 1.514 | 1.4868 | 1.805 | 2.0912 | 2.4342 | 2.8002 | 3.0366 | 3.2739 | 4.1532 | 0.565 | 0.70691 | 0.87498 | 1.0615 | 1.2436 | 1.4126 | 1.5935 | 1.7807 | 2.13 | 2.4903 | 2.8323 | 3.1296 | 3.183 | 3.4563 | 3.7233 | 4.0424 | 4.3059 | 4.5723 | 4.7698 | 5.3893 | 0.565 | 0.42299 | 0.53064 | 0.63517 | 0.74426 | 0.85245 | 0.96794 | 1.0777 | 1.3041 | 1.5316 | 1.7707 | 1.9992 | 2.0182 | 2.1548 | 2.3363 | 2.4468 | 2.5566 | 2.9226 | 3.2572 | 3.4951 | 0.565 | 0.62187 | 0.62265 | 0.62492 | 0.62643 | 0.62621 | 0.6267 | 0.62819 | 0.62863 | 0.63 | 0.62942 | 0.60737 | 0.62891 | 0.62274 | 0.62145 | 0.62884 | 0.6244 | 0.62912 | 0.62088 | 0.62826 | 0.565 | 0.10621 | 0.13129 | 0.15823 | 0.18428 | 0.20998 | 0.23683 | 0.26382 | 0.31441 | 0.36676 | 0.41537 | 0.48378 | 0.46712 | 0.52222 | 0.56166 | 0.60217 | 0.65033 | 0.66413 | 0.68638 | 0.77064
0.566 | 0.075224 | 0.11509 | 0.16829 | 0.22959 | 0.29717 | 0.3781 | 0.47068 | 0.67095 | 0.91506 | 1.1787 | 1.5171 | 1.4897 | 1.8085 | 2.0953 | 2.4388 | 2.8055 | 3.0423 | 3.2804 | 4.1612 | 0.566 | 0.70764 | 0.87587 | 1.0626 | 1.2448 | 1.414 | 1.5951 | 1.7825 | 2.1321 | 2.4928 | 2.8351 | 3.1328 | 3.1861 | 3.4598 | 3.7271 | 4.0465 | 4.3103 | 4.5768 | 4.7743 | 5.3946 | 0.566 | 0.42274 | 0.53031 | 0.63478 | 0.7438 | 0.85191 | 0.96732 | 1.077 | 1.3032 | 1.5305 | 1.7695 | 1.9983 | 2.0167 | 2.1535 | 2.3348 | 2.4452 | 2.5551 | 2.9204 | 3.2552 | 3.4923 | 0.566 | 0.62307 | 0.62385 | 0.62611 | 0.62761 | 0.6274 | 0.62789 | 0.62938 | 0.62982 | 0.63118 | 0.63062 | 0.6086 | 0.6301 | 0.62394 | 0.62266 | 0.63002 | 0.62558 | 0.63032 | 0.62211 | 0.62947 | 0.566 | 0.1063 | 0.1314 | 0.15837 | 0.18444 | 0.21017 | 0.23704 | 0.26406 | 0.31469 | 0.36709 | 0.41575 | 0.48427 | 0.46754 | 0.5227 | 0.56218 | 0.60269 | 0.6509 | 0.66473 | 0.6871 | 0.77136
0.567 | 0.075368 | 0.11531 | 0.1686 | 0.23003 | 0.29774 | 0.37881 | 0.47156 | 0.67221 | 0.91677 | 1.1809 | 1.5202 | 1.4925 | 1.8119 | 2.0993 | 2.4433 | 2.8109 | 3.0481 | 3.2869 | 4.1691 | 0.567 | 0.70836 | 0.87676 | 1.0637 | 1.2461 | 1.4154 | 1.5967 | 1.7843 | 2.1342 | 2.4952 | 2.8379 | 3.136 | 3.1893 | 3.4633 | 3.7308 | 4.0505 | 4.3147 | 4.5813 | 4.7788 | 5.3999 | 0.567 | 0.42249 | 0.52999 | 0.63439 | 0.74334 | 0.85138 | 0.9667 | 1.0763 | 1.3023 | 1.5295 | 1.7682 | 1.9974 | 2.0153 | 2.1522 | 2.3334 | 2.4436 | 2.5536 | 2.9182 | 3.2531 | 3.4896 | 0.567 | 0.62426 | 0.62505 | 0.6273 | 0.6288 | 0.62858 | 0.62907 | 0.63056 | 0.631 | 0.63237 | 0.63181 | 0.60983 | 0.6313 | 0.62515 | 0.62387 | 0.6312 | 0.62677 | 0.63151 | 0.62334 | 0.63068 | 0.567 | 0.1064 | 0.13152 | 0.15851 | 0.1846 | 0.21035 | 0.23725 | 0.26429 | 0.31496 | 0.36741 | 0.41612 | 0.48476 | 0.46796 | 0.52318 | 0.5627 | 0.60322 | 0.65146 | 0.66534 | 0.68781 | 0.77208
0.568 | 0.075512 | 0.11553 | 0.16892 | 0.23046 | 0.2983 | 0.37953 | 0.47245 | 0.67347 | 0.91849 | 1.1831 | 1.5233 | 1.4953 | 1.8154 | 2.1034 | 2.4479 | 2.8162 | 3.0539 | 3.2934 | 4.1771 | 0.568 | 0.70909 | 0.87766 | 1.0647 | 1.2473 | 1.4168 | 1.5983 | 1.7861 | 2.1364 | 2.4977 | 2.8407 | 3.1392 | 3.1925 | 3.4668 | 3.7346 | 4.0546 | 4.3191 | 4.5859 | 4.7833 | 5.4052 | 0.568 | 0.42224 | 0.52966 | 0.634 | 0.74288 | 0.85083 | 0.96607 | 1.0756 | 1.3015 | 1.5284 | 1.7669 | 1.9966 | 2.0138 | 2.1509 | 2.3319 | 2.4421 | 2.5521 | 2.9159 | 3.2511 | 3.4869 | 0.568 | 0.62545 | 0.62624 | 0.62848 | 0.62998 | 0.62977 | 0.63026 | 0.63174 | 0.63219 | 0.63355 | 0.63299 | 0.61107 | 0.63249 | 0.62635 | 0.62507 | 0.63238 | 0.62795 | 0.63271 | 0.62457 | 0.63188 | 0.568 | 0.10649 | 0.13164 | 0.15865 | 0.18476 | 0.21054 | 0.23746 | 0.26452 | 0.31524 | 0.36773 | 0.41649 | 0.48524 | 0.46838 | 0.52366 | 0.56322 | 0.60374 | 0.65203 | 0.66594 | 0.68852 | 0.77279
0.569 | 0.075656 | 0.11575 | 0.16924 | 0.23089 | 0.29886 | 0.38024 | 0.47333 | 0.67473 | 0.9202 | 1.1854 | 1.5263 | 1.4981 | 1.8189 | 2.1074 | 2.4525 | 2.8215 | 3.0597 | 3.2999 | 4.1851 | 0.569 | 0.70981 | 0.87855 | 1.0658 | 1.2486 | 1.4183 | 1.5999 | 1.7879 | 2.1385 | 2.5002 | 2.8436 | 3.1424 | 3.1957 | 3.4703 | 3.7384 | 4.0586 | 4.3235 | 4.5904 | 4.7878 | 5.4105 | 0.569 | 0.42199 | 0.52932 | 0.63361 | 0.74241 | 0.85029 | 0.96544 | 1.0749 | 1.3006 | 1.5274 | 1.7657 | 1.9957 | 2.0123 | 2.1495 | 2.3304 | 2.4405 | 2.5507 | 2.9137 | 3.249 | 3.4841 | 0.569 | 0.62664 | 0.62743 | 0.62967 | 0.63116 | 0.63095 | 0.63144 | 0.63292 | 0.63337 | 0.63473 | 0.63418 | 0.6123 | 0.63369 | 0.62755 | 0.62628 | 0.63356 | 0.62913 | 0.63391 | 0.6258 | 0.63308 | 0.569 | 0.10659 | 0.13175 | 0.15879 | 0.18492 | 0.21072 | 0.23766 | 0.26475 | 0.31552 | 0.36805 | 0.41686 | 0.48572 | 0.4688 | 0.52413 | 0.56373 | 0.60426 | 0.65259 | 0.66654 | 0.68923 | 0.7735
0.57 | 0.0758 | 0.11597 | 0.16956 | 0.23133 | 0.29942 | 0.38095 | 0.47421 | 0.67599 | 0.92191 | 1.1876 | 1.5294 | 1.5009 | 1.8224 | 2.1115 | 2.457 | 2.8268 | 3.0654 | 3.3064 | 4.193 | 0.57 | 0.71054 | 0.87945 | 1.0669 | 1.2498 | 1.4197 | 1.6015 | 1.7896 | 2.1406 | 2.5027 | 2.8464 | 3.1456 | 3.1988 | 3.4738 | 3.7422 | 4.0627 | 4.3279 | 4.5949 | 4.7923 | 5.4159 | 0.57 | 0.42173 | 0.52899 | 0.63322 | 0.74194 | 0.84974 | 0.9648 | 1.0742 | 1.2997 | 1.5263 | 1.7644 | 1.9948 | 2.0108 | 2.1482 | 2.3289 | 2.4389 | 2.5491 | 2.9115 | 3.2468 | 3.4814 | 0.57 | 0.62783 | 0.62863 | 0.63085 | 0.63234 | 0.63214 | 0.63263 | 0.6341 | 0.63455 | 0.63591 | 0.63537 | 0.61353 | 0.63488 | 0.62875 | 0.62748 | 0.63473 | 0.63031 | 0.6351 | 0.62704 | 0.63429 | 0.57 | 0.10668 | 0.13187 | 0.15893 | 0.18508 | 0.2109 | 0.23787 | 0.26498 | 0.31579 | 0.36837 | 0.41722 | 0.4862 | 0.46922 | 0.52461 | 0.56424 | 0.60478 | 0.65314 | 0.66714 | 0.68993 | 0.77421
0.571 | 0.075943 | 0.11619 | 0.16988 | 0.23176 | 0.29998 | 0.38167 | 0.4751 | 0.67725 | 0.92362 | 1.1898 | 1.5325 | 1.5038 | 1.8259 | 2.1155 | 2.4616 | 2.832 | 3.0712 | 3.3129 | 4.201 | 0.571 | 0.71127 | 0.88035 | 1.068 | 1.2511 | 1.4211 | 1.6031 | 1.7914 | 2.1428 | 2.5052 | 2.8492 | 3.1488 | 3.202 | 3.4773 | 3.746 | 4.0668 | 4.3323 | 4.5995 | 4.7968 | 5.4212 | 0.571 | 0.42148 | 0.52866 | 0.63283 | 0.74147 | 0.84919 | 0.96417 | 1.0735 | 1.2988 | 1.5252 | 1.7631 | 1.9939 | 2.0093 | 2.1468 | 2.3274 | 2.4373 | 2.5476 | 2.9093 | 3.2447 | 3.4786 | 0.571 | 0.62902 | 0.62982 | 0.63203 | 0.63352 | 0.63332 | 0.63381 | 0.63528 | 0.63574 | 0.63709 | 0.63656 | 0.61476 | 0.63607 | 0.62995 | 0.62868 | 0.63591 | 0.63149 | 0.6363 | 0.62826 | 0.63549 | 0.571 | 0.10677 | 0.13199 | 0.15907 | 0.18524 | 0.21109 | 0.23808 | 0.2652 | 0.31606 | 0.36869 | 0.41759 | 0.48668 | 0.46963 | 0.52508 | 0.56475 | 0.60529 | 0.6537 | 0.66773 | 0.69063 | 0.77491
0.572 | 0.076087 | 0.11641 | 0.1702 | 0.23219 | 0.30054 | 0.38238 | 0.47598 | 0.67851 | 0.92533 | 1.192 | 1.5355 | 1.5066 | 1.8293 | 2.1196 | 2.4661 | 2.8373 | 3.077 | 3.3193 | 4.2089 | 0.572 | 0.712 | 0.88124 | 1.0691 | 1.2524 | 1.4226 | 1.6047 | 1.7932 | 2.1449 | 2.5077 | 2.852 | 3.152 | 3.2052 | 3.4808 | 3.7498 | 4.0708 | 4.3368 | 4.604 | 4.8014 | 5.4266 | 0.572 | 0.42122 | 0.52832 | 0.63243 | 0.741 | 0.84864 | 0.96353 | 1.0728 | 1.2979 | 1.5242 | 1.7618 | 1.993 | 2.0078 | 2.1455 | 2.3259 | 2.4356 | 2.5461 | 2.907 | 3.2426 | 3.4758 | 0.572 | 0.63021 | 0.63101 | 0.63322 | 0.6347 | 0.6345 | 0.635 | 0.63646 | 0.63692 | 0.63827 | 0.63774 | 0.61599 | 0.63726 | 0.63114 | 0.62989 | 0.63709 | 0.63267 | 0.63749 | 0.62949 | 0.63669 | 0.572 | 0.10686 | 0.1321 | 0.1592 | 0.1854 | 0.21127 | 0.23828 | 0.26543 | 0.31634 | 0.369 | 0.41795 | 0.48716 | 0.47004 | 0.52555 | 0.56526 | 0.60581 | 0.65425 | 0.66832 | 0.69133 | 0.77561
0.573 | 0.07623 | 0.11663 | 0.17051 | 0.23262 | 0.3011 | 0.38309 | 0.47686 | 0.67977 | 0.92704 | 1.1942 | 1.5386 | 1.5094 | 1.8328 | 2.1236 | 2.4707 | 2.8426 | 3.0827 | 3.3258 | 4.2168 | 0.573 | 0.71272 | 0.88214 | 1.0701 | 1.2536 | 1.424 | 1.6063 | 1.795 | 2.147 | 2.5101 | 2.8549 | 3.1552 | 3.2084 | 3.4843 | 3.7536 | 4.0749 | 4.3412 | 4.6086 | 4.8059 | 5.4319 | 0.573 | 0.42097 | 0.52798 | 0.63203 | 0.74052 | 0.84809 | 0.96289 | 1.0721 | 1.297 | 1.5231 | 1.7605 | 1.9921 | 2.0063 | 2.1441 | 2.3243 | 2.434 | 2.5446 | 2.9048 | 3.2404 | 3.473 | 0.573 | 0.6314 | 0.6322 | 0.6344 | 0.63588 | 0.63568 | 0.63618 | 0.63764 | 0.6381 | 0.63945 | 0.63893 | 0.61722 | 0.63845 | 0.63234 | 0.63109 | 0.63826 | 0.63385 | 0.63868 | 0.63072 | 0.63789 | 0.573 | 0.10696 | 0.13222 | 0.15934 | 0.18556 | 0.21145 | 0.23849 | 0.26566 | 0.31661 | 0.36932 | 0.41831 | 0.48764 | 0.47045 | 0.52601 | 0.56576 | 0.60632 | 0.6548 | 0.66891 | 0.69202 | 0.77631
0.574 | 0.076374 | 0.11685 | 0.17083 | 0.23305 | 0.30166 | 0.3838 | 0.47774 | 0.68103 | 0.92875 | 1.1964 | 1.5417 | 1.5122 | 1.8363 | 2.1277 | 2.4752 | 2.8479 | 3.0885 | 3.3323 | 4.2248 | 0.574 | 0.71345 | 0.88304 | 1.0712 | 1.2549 | 1.4254 | 1.6079 | 1.7968 | 2.1492 | 2.5126 | 2.8577 | 3.1584 | 3.2116 | 3.4878 | 3.7574 | 4.079 | 4.3456 | 4.6131 | 4.8105 | 5.4373 | 0.574 | 0.42071 | 0.52764 | 0.63163 | 0.74005 | 0.84753 | 0.96224 | 1.0714 | 1.2961 | 1.522 | 1.7592 | 1.9911 | 2.0048 | 2.1427 | 2.3228 | 2.4324 | 2.5431 | 2.9025 | 3.2382 | 3.4702 | 0.574 | 0.63259 | 0.63339 | 0.63558 | 0.63706 | 0.63687 | 0.63736 | 0.63881 | 0.63928 | 0.64063 | 0.64011 | 0.61845 | 0.63964 | 0.63354 | 0.63229 | 0.63944 | 0.63503 | 0.63987 | 0.63195 | 0.63909 | 0.574 | 0.10705 | 0.13233 | 0.15947 | 0.18572 | 0.21163 | 0.23869 | 0.26588 | 0.31688 | 0.36963 | 0.41867 | 0.48811 | 0.47086 | 0.52648 | 0.56626 | 0.60683 | 0.65535 | 0.66949 | 0.69271 | 0.777
0.575 | 0.076517 | 0.11707 | 0.17115 | 0.23348 | 0.30222 | 0.38451 | 0.47862 | 0.68228 | 0.93046 | 1.1986 | 1.5447 | 1.515 | 1.8397 | 2.1317 | 2.4798 | 2.8532 | 3.0942 | 3.3388 | 4.2327 | 0.575 | 0.71418 | 0.88394 | 1.0723 | 1.2561 | 1.4269 | 1.6096 | 1.7986 | 2.1513 | 2.5151 | 2.8605 | 3.1617 | 3.2148 | 3.4914 | 3.7612 | 4.0831 | 4.3501 | 4.6177 | 4.815 | 5.4426 | 0.575 | 0.42045 | 0.5273 | 0.63123 | 0.73957 | 0.84698 | 0.9616 | 1.0707 | 1.2952 | 1.5209 | 1.7579 | 1.9902 | 2.0032 | 2.1414 | 2.3212 | 2.4308 | 2.5415 | 2.9003 | 3.236 | 3.4675 | 0.575 | 0.63377 | 0.63458 | 0.63676 | 0.63824 | 0.63805 | 0.63854 | 0.63999 | 0.64046 | 0.6418 | 0.64129 | 0.61968 | 0.64083 | 0.63473 | 0.63349 | 0.64061 | 0.63621 | 0.64107 | 0.63317 | 0.64029 | 0.575 | 0.10714 | 0.13244 | 0.15961 | 0.18587 | 0.21181 | 0.23889 | 0.2661 | 0.31715 | 0.36995 | 0.41903 | 0.48858 | 0.47127 | 0.52694 | 0.56676 | 0.60733 | 0.6559 | 0.67008 | 0.6934 | 0.77769
0.576 | 0.07666 | 0.11729 | 0.17147 | 0.23391 | 0.30278 | 0.38522 | 0.4795 | 0.68354 | 0.93216 | 1.2009 | 1.5478 | 1.5178 | 1.8432 | 2.1357 | 2.4843 | 2.8585 | 3.1 | 3.3452 | 4.2406 | 0.576 | 0.71491 | 0.88484 | 1.0734 | 1.2574 | 1.4283 | 1.6112 | 1.8004 | 2.1535 | 2.5176 | 2.8633 | 3.1649 | 3.2179 | 3.4949 | 3.765 | 4.0872 | 4.3545 | 4.6223 | 4.8196 | 5.448 | 0.576 | 0.42019 | 0.52696 | 0.63083 | 0.73908 | 0.84641 | 0.96095 | 1.0699 | 1.2943 | 1.5198 | 1.7566 | 1.9892 | 2.0017 | 2.14 | 2.3196 | 2.4291 | 2.54 | 2.898 | 3.2338 | 3.4646 | 0.576 | 0.63496 | 0.63577 | 0.63794 | 0.63942 | 0.63922 | 0.63972 | 0.64117 | 0.64163 | 0.64298 | 0.64248 | 0.62091 | 0.64201 | 0.63593 | 0.63469 | 0.64179 | 0.63738 | 0.64225 | 0.6344 | 0.64148 | 0.576 | 0.10723 | 0.13256 | 0.15974 | 0.18603 | 0.21199 | 0.23909 | 0.26633 | 0.31741 | 0.37026 | 0.41939 | 0.48905 | 0.47167 | 0.5274 | 0.56726 | 0.60784 | 0.65644 | 0.67066 | 0.69408 | 0.77838
0.577 | 0.076803 | 0.11751 | 0.17178 | 0.23434 | 0.30333 | 0.38593 | 0.48038 | 0.68479 | 0.93386 | 1.2031 | 1.5509 | 1.5206 | 1.8467 | 2.1398 | 2.4889 | 2.8637 | 3.1057 | 3.3517 | 4.2485 | 0.577 | 0.71564 | 0.88574 | 1.0745 | 1.2587 | 1.4297 | 1.6128 | 1.8022 | 2.1556 | 2.5201 | 2.8662 | 3.1681 | 3.2211 | 3.4984 | 3.7688 | 4.0912 | 4.3589 | 4.6268 | 4.8242 | 5.4533 | 0.577 | 0.41993 | 0.52662 | 0.63042 | 0.7386 | 0.84585 | 0.96029 | 1.0692 | 1.2934 | 1.5187 | 1.7553 | 1.9883 | 2.0002 | 2.1386 | 2.318 | 2.4275 | 2.5384 | 2.8957 | 3.2315 | 3.4618 | 0.577 | 0.63615 | 0.63696 | 0.63912 | 0.64059 | 0.6404 | 0.6409 | 0.64234 | 0.64281 | 0.64415 | 0.64366 | 0.62213 | 0.6432 | 0.63712 | 0.63589 | 0.64296 | 0.63856 | 0.64344 | 0.63562 | 0.64268 | 0.577 | 0.10732 | 0.13267 | 0.15988 | 0.18618 | 0.21216 | 0.23929 | 0.26655 | 0.31768 | 0.37057 | 0.41975 | 0.48952 | 0.47207 | 0.52785 | 0.56775 | 0.60834 | 0.65698 | 0.67124 | 0.69476 | 0.77907
0.578 | 0.076946 | 0.11773 | 0.1721 | 0.23477 | 0.30389 | 0.38664 | 0.48125 | 0.68605 | 0.93557 | 1.2053 | 1.5539 | 1.5234 | 1.8501 | 2.1438 | 2.4934 | 2.869 | 3.1114 | 3.3581 | 4.2564 | 0.578 | 0.71637 | 0.88664 | 1.0756 | 1.2599 | 1.4312 | 1.6144 | 1.804 | 2.1577 | 2.5226 | 2.869 | 3.1713 | 3.2243 | 3.5019 | 3.7727 | 4.0953 | 4.3634 | 4.6314 | 4.8288 | 5.4587 | 0.578 | 0.41966 | 0.52627 | 0.63002 | 0.73812 | 0.84529 | 0.95964 | 1.0685 | 1.2925 | 1.5176 | 1.754 | 1.9873 | 1.9986 | 2.1371 | 2.3164 | 2.4258 | 2.5368 | 2.8935 | 3.2293 | 3.459 | 0.578 | 0.63733 | 0.63814 | 0.6403 | 0.64177 | 0.64158 | 0.64208 | 0.64352 | 0.64399 | 0.64533 | 0.64484 | 0.62336 | 0.64439 | 0.63832 | 0.63708 | 0.64413 | 0.63973 | 0.64463 | 0.63685 | 0.64388 | 0.578 | 0.10741 | 0.13278 | 0.16001 | 0.18634 | 0.21234 | 0.23949 | 0.26677 | 0.31794 | 0.37087 | 0.4201 | 0.48999 | 0.47248 | 0.52831 | 0.56825 | 0.60884 | 0.65752 | 0.67181 | 0.69544 | 0.77975
0.579 | 0.077089 | 0.11795 | 0.17242 | 0.2352 | 0.30445 | 0.38735 | 0.48213 | 0.6873 | 0.93727 | 1.2075 | 1.557 | 1.5262 | 1.8536 | 2.1478 | 2.4979 | 2.8743 | 3.1172 | 3.3646 | 4.2643 | 0.579 | 0.7171 | 0.88754 | 1.0766 | 1.2612 | 1.4326 | 1.616 | 1.8058 | 2.1599 | 2.5251 | 2.8719 | 3.1746 | 3.2275 | 3.5055 | 3.7765 | 4.0994 | 4.3678 | 4.636 | 4.8334 | 5.4641 | 0.579 | 0.4194 | 0.52592 | 0.62961 | 0.73763 | 0.84472 | 0.95898 | 1.0677 | 1.2915 | 1.5165 | 1.7527 | 1.9864 | 1.9971 | 2.1357 | 2.3148 | 2.4241 | 2.5353 | 2.8912 | 3.227 | 3.4562 | 0.579 | 0.63852 | 0.63933 | 0.64148 | 0.64294 | 0.64276 | 0.64326 | 0.64469 | 0.64516 | 0.6465 | 0.64602 | 0.62459 | 0.64557 | 0.63951 | 0.63828 | 0.6453 | 0.64091 | 0.64582 | 0.63807 | 0.64507 | 0.579 | 0.1075 | 0.13289 | 0.16014 | 0.18649 | 0.21252 | 0.23969 | 0.26699 | 0.31821 | 0.37118 | 0.42045 | 0.49045 | 0.47288 | 0.52876 | 0.56874 | 0.60934 | 0.65806 | 0.67239 | 0.69611 | 0.78042
0.58 | 0.077232 | 0.11817 | 0.17273 | 0.23563 | 0.30501 | 0.38806 | 0.48301 | 0.68855 | 0.93897 | 1.2097 | 1.56 | 1.529 | 1.857 | 2.1519 | 2.5025 | 2.8795 | 3.1229 | 3.371 | 4.2722 | 0.58 | 0.71783 | 0.88844 | 1.0777 | 1.2624 | 1.434 | 1.6176 | 1.8076 | 2.162 | 2.5276 | 2.8747 | 3.1778 | 3.2307 | 3.509 | 3.7803 | 4.1035 | 4.3723 | 4.6406 | 4.838 | 5.4695 | 0.58 | 0.41913 | 0.52558 | 0.6292 | 0.73714 | 0.84415 | 0.95832 | 1.067 | 1.2906 | 1.5154 | 1.7513 | 1.9854 | 1.9956 | 2.1343 | 2.3132 | 2.4225 | 2.5337 | 2.8889 | 3.2247 | 3.4533 | 0.58 | 0.6397 | 0.64051 | 0.64265 | 0.64412 | 0.64393 | 0.64443 | 0.64586 | 0.64634 | 0.64767 | 0.6472 | 0.62581 | 0.64675 | 0.6407 | 0.63948 | 0.64647 | 0.64208 | 0.647 | 0.63929 | 0.64626 | 0.58 | 0.10759 | 0.133 | 0.16027 | 0.18665 | 0.21269 | 0.23989 | 0.26721 | 0.31847 | 0.37149 | 0.4208 | 0.49091 | 0.47327 | 0.52921 | 0.56922 | 0.60983 | 0.65859 | 0.67296 | 0.69678 | 0.7811
0.581 | 0.077375 | 0.11839 | 0.17305 | 0.23606 | 0.30556 | 0.38877 | 0.48388 | 0.6898 | 0.94067 | 1.2119 | 1.5631 | 1.5318 | 1.8605 | 2.1559 | 2.507 | 2.8848 | 3.1286 | 3.3774 | 4.2801 | 0.581 | 0.71857 | 0.88935 | 1.0788 | 1.2637 | 1.4355 | 1.6193 | 1.8094 | 2.1642 | 2.5301 | 2.8776 | 3.181 | 3.2339 | 3.5126 | 3.7842 | 4.1076 | 4.3767 | 4.6451 | 4.8426 | 5.4748 | 0.581 | 0.41887 | 0.52523 | 0.62878 | 0.73664 | 0.84357 | 0.95766 | 1.0663 | 1.2897 | 1.5143 | 1.75 | 1.9844 | 1.994 | 2.1328 | 2.3116 | 2.4208 | 2.5321 | 2.8866 | 3.2224 | 3.4505 | 0.581 | 0.64088 | 0.6417 | 0.64383 | 0.64529 | 0.64511 | 0.64561 | 0.64703 | 0.64751 | 0.64885 | 0.64838 | 0.62704 | 0.64794 | 0.64189 | 0.64067 | 0.64764 | 0.64326 | 0.64819 | 0.64051 | 0.64746 | 0.581 | 0.10768 | 0.13312 | 0.16041 | 0.1868 | 0.21287 | 0.24009 | 0.26743 | 0.31873 | 0.37179 | 0.42115 | 0.49138 | 0.47367 | 0.52966 | 0.56971 | 0.61033 | 0.65913 | 0.67352 | 0.69744 | 0.78177
0.582 | 0.077518 | 0.1186 | 0.17336 | 0.23649 | 0.30612 | 0.38948 | 0.48476 | 0.69105 | 0.94236 | 1.2141 | 1.5661 | 1.5346 | 1.8639 | 2.1599 | 2.5115 | 2.8901 | 3.1343 | 3.3839 | 4.2879 | 0.582 | 0.7193 | 0.89025 | 1.0799 | 1.265 | 1.4369 | 1.6209 | 1.8112 | 2.1663 | 2.5326 | 2.8804 | 3.1842 | 3.2371 | 3.5161 | 3.788 | 4.1117 | 4.3812 | 4.6497 | 4.8472 | 5.4802 | 0.582 | 0.4186 | 0.52487 | 0.62837 | 0.73615 | 0.843 | 0.95699 | 1.0655 | 1.2888 | 1.5132 | 1.7487 | 1.9834 | 1.9924 | 2.1313 | 2.3099 | 2.4191 | 2.5305 | 2.8843 | 3.22 | 3.4476 | 0.582 | 0.64206 | 0.64288 | 0.645 | 0.64646 | 0.64628 | 0.64678 | 0.6482 | 0.64869 | 0.65002 | 0.64955 | 0.62826 | 0.64912 | 0.64308 | 0.64186 | 0.64881 | 0.64443 | 0.64937 | 0.64173 | 0.64865 | 0.582 | 0.10777 | 0.13323 | 0.16054 | 0.18695 | 0.21304 | 0.24029 | 0.26764 | 0.31899 | 0.37209 | 0.4215 | 0.49184 | 0.47406 | 0.53011 | 0.57019 | 0.61082 | 0.65966 | 0.67409 | 0.6981 | 0.78244
0.583 | 0.07766 | 0.11882 | 0.17368 | 0.23692 | 0.30668 | 0.39018 | 0.48564 | 0.6923 | 0.94406 | 1.2163 | 1.5692 | 1.5374 | 1.8674 | 2.1639 | 2.516 | 2.8953 | 3.14 | 3.3903 | 4.2958 | 0.583 | 0.72003 | 0.89115 | 1.081 | 1.2662 | 1.4384 | 1.6225 | 1.813 | 2.1685 | 2.5351 | 2.8832 | 3.1875 | 3.2404 | 3.5197 | 3.7919 | 4.1158 | 4.3856 | 4.6543 | 4.8519 | 5.4856 | 0.583 | 0.41833 | 0.52452 | 0.62795 | 0.73565 | 0.84242 | 0.95632 | 1.0648 | 1.2878 | 1.5121 | 1.7473 | 1.9824 | 1.9909 | 2.1299 | 2.3083 | 2.4174 | 2.5289 | 2.882 | 3.2177 | 3.4448 | 0.583 | 0.64324 | 0.64407 | 0.64618 | 0.64763 | 0.64746 | 0.64796 | 0.64937 | 0.64986 | 0.65119 | 0.65073 | 0.62948 | 0.6503 | 0.64427 | 0.64306 | 0.64998 | 0.6456 | 0.65056 | 0.64295 | 0.64984 | 0.583 | 0.10786 | 0.13334 | 0.16067 | 0.1871 | 0.21321 | 0.24048 | 0.26786 | 0.31925 | 0.37239 | 0.42184 | 0.49229 | 0.47445 | 0.53055 | 0.57067 | 0.61131 | 0.66019 | 0.67465 | 0.69876 | 0.78311
0.584 | 0.077803 | 0.11904 | 0.17399 | 0.23735 | 0.30723 | 0.39089 | 0.48651 | 0.69355 | 0.94576 | 1.2185 | 1.5722 | 1.5402 | 1.8708 | 2.1679 | 2.5205 | 2.9006 | 3.1457 | 3.3967 | 4.3037 | 0.584 | 0.72076 | 0.89206 | 1.0821 | 1.2675 | 1.4398 | 1.6241 | 1.8148 | 2.1706 | 2.5376 | 2.8861 | 3.1907 | 3.2436 | 3.5232 | 3.7957 | 4.1199 | 4.3901 | 4.6589 | 4.8565 | 5.491 | 0.584 | 0.41806 | 0.52417 | 0.62753 | 0.73516 | 0.84184 | 0.95565 | 1.064 | 1.2869 | 1.511 | 1.746 | 1.9814 | 1.9893 | 2.1284 | 2.3066 | 2.4157 | 2.5273 | 2.8796 | 3.2153 | 3.4419 | 0.584 | 0.64442 | 0.64525 | 0.64735 | 0.6488 | 0.64863 | 0.64913 | 0.65054 | 0.65103 | 0.65236 | 0.6519 | 0.63071 | 0.65148 | 0.64546 | 0.64425 | 0.65114 | 0.64677 | 0.65174 | 0.64417 | 0.65103 | 0.584 | 0.10794 | 0.13344 | 0.1608 | 0.18725 | 0.21339 | 0.24068 | 0.26808 | 0.31951 | 0.37269 | 0.42219 | 0.49275 | 0.47484 | 0.53099 | 0.57115 | 0.61179 | 0.66071 | 0.67521 | 0.69942 | 0.78377
0.585 | 0.077945 | 0.11926 | 0.17431 | 0.23777 | 0.30779 | 0.3916 | 0.48738 | 0.69479 | 0.94745 | 1.2207 | 1.5753 | 1.543 | 1.8743 | 2.1734 | 2.5251 | 2.9058 | 3.1514 | 3.4032 | 4.3115 | 0.585 | 0.7215 | 0.89296 | 1.0832 | 1.2688 | 1.4412 | 1.6258 | 1.8166 | 2.1728 | 2.5401 | 2.889 | 3.194 | 3.2468 | 3.5268 | 3.8011 | 4.124 | 4.3945 | 4.6635 | 4.8612 | 5.4964 | 0.585 | 0.41779 | 0.52381 | 0.62711 | 0.73465 | 0.84126 | 0.95498 | 1.0633 | 1.286 | 1.5098 | 1.7446 | 1.9803 | 1.9877 | 2.1269 | 2.3049 | 2.414 | 2.5256 | 2.8773 | 3.2129 | 3.439 | 0.585 | 0.6456 | 0.64643 | 0.64852 | 0.64997 | 0.6498 | 0.6503 | 0.65171 | 0.6522 | 0.65353 | 0.65308 | 0.63193 | 0.65266 | 0.64665 | 0.64588 | 0.65231 | 0.64794 | 0.65292 | 0.64539 | 0.65221 | 0.585 | 0.10803 | 0.13355 | 0.16093 | 0.1874 | 0.21356 | 0.24087 | 0.26829 | 0.31977 | 0.37299 | 0.42253 | 0.4932 | 0.47523 | 0.53143 | 0.57179 | 0.61228 | 0.66124 | 0.67577 | 0.70007 | 0.78443
0.586 | 0.078087 | 0.11948 | 0.17462 | 0.2382 | 0.30834 | 0.3923 | 0.48826 | 0.69604 | 0.94914 | 1.2229 | 1.5783 | 1.5458 | 1.8777 | 2.1774 | 2.5296 | 2.9111 | 3.1571 | 3.4096 | 4.3194 | 0.586 | 0.72223 | 0.89387 | 1.0843 | 1.27 | 1.4427 | 1.6274 | 1.8184 | 2.175 | 2.5426 | 2.8918 | 3.1972 | 3.25 | 3.5304 | 3.8049 | 4.1281 | 4.399 | 4.6681 | 4.8659 | 5.5018 | 0.586 | 0.41751 | 0.52345 | 0.62669 | 0.73415 | 0.84067 | 0.9543 | 1.0625 | 1.285 | 1.5087 | 1.7433 | 1.9793 | 1.9862 | 2.1254 | 2.3032 | 2.4123 | 2.524 | 2.875 | 3.2105 | 3.4361 | 0.586 | 0.64678 | 0.64761 | 0.6497 | 0.65114 | 0.65097 | 0.65148 | 0.65288 | 0.65337 | 0.65469 | 0.65425 | 0.63315 | 0.65383 | 0.64783 | 0.64707 | 0.65347 | 0.64911 | 0.6541 | 0.6466 | 0.6534 | 0.586 | 0.10812 | 0.13366 | 0.16106 | 0.18755 | 0.21373 | 0.24106 | 0.2685 | 0.32002 | 0.37329 | 0.42287 | 0.49365 | 0.47562 | 0.53187 | 0.57226 | 0.61276 | 0.66176 | 0.67632 | 0.70071 | 0.78508
0.587 | 0.07823 | 0.11969 | 0.17494 | 0.23863 | 0.3089 | 0.39301 | 0.48913 | 0.69728 | 0.95083 | 1.2251 | 1.5814 | 1.5485 | 1.8811 | 2.1814 | 2.5341 | 2.9163 | 3.1628 | 3.416 | 4.3272 | 0.587 | 0.72297 | 0.89477 | 1.0853 | 1.2713 | 1.4441 | 1.629 | 1.8202 | 2.1771 | 2.5452 | 2.8947 | 3.2005 | 3.2532 | 3.534 | 3.8088 | 4.1323 | 4.4035 | 4.6727 | 4.8705 | 5.5072 | 0.587 | 0.41724 | 0.52309 | 0.62627 | 0.73365 | 0.84008 | 0.95362 | 1.0617 | 1.2841 | 1.5076 | 1.7419 | 1.9783 | 1.9846 | 2.1239 | 2.3015 | 2.4106 | 2.5224 | 2.8726 | 3.208 | 3.4332 | 0.587 | 0.64796 | 0.64879 | 0.65087 | 0.65231 | 0.65215 | 0.65265 | 0.65404 | 0.65454 | 0.65586 | 0.65542 | 0.63437 | 0.65501 | 0.64902 | 0.64826 | 0.65464 | 0.65028 | 0.65528 | 0.64782 | 0.65459 | 0.587 | 0.10821 | 0.13377 | 0.16118 | 0.1877 | 0.2139 | 0.24125 | 0.26872 | 0.32028 | 0.37359 | 0.42321 | 0.4941 | 0.476 | 0.5323 | 0.57273 | 0.61324 | 0.66228 | 0.67687 | 0.70135 | 0.78574
0.588 | 0.078372 | 0.11991 | 0.17525 | 0.23906 | 0.30945 | 0.39371 | 0.49 | 0.69853 | 0.95252 | 1.2272 | 1.5844 | 1.5513 | 1.8846 | 2.1854 | 2.5386 | 2.9215 | 3.1685 | 3.4224 | 4.3351 | 0.588 | 0.7237 | 0.89568 | 1.0864 | 1.2726 | 1.4456 | 1.6306 | 1.8221 | 2.1793 | 2.5477 | 2.8975 | 3.2037 | 3.2564 | 3.5375 | 3.8127 | 4.1364 | 4.4079 | 4.6773 | 4.8752 | 5.5126 | 0.588 | 0.41696 | 0.52273 | 0.62584 | 0.73314 | 0.83949 | 0.95294 | 1.061 | 1.2831 | 1.5064 | 1.7406 | 1.9772 | 1.983 | 2.1223 | 2.2998 | 2.4089 | 2.5207 | 2.8703 | 3.2056 | 3.4303 | 0.588 | 0.64914 | 0.64997 | 0.65204 | 0.65348 | 0.65332 | 0.65382 | 0.65521 | 0.65571 | 0.65702 | 0.65659 | 0.63559 | 0.65619 | 0.6502 | 0.64945 | 0.6558 | 0.65145 | 0.65646 | 0.64903 | 0.65577 | 0.588 | 0.10829 | 0.13388 | 0.16131 | 0.18785 | 0.21407 | 0.24145 | 0.26893 | 0.32053 | 0.37388 | 0.42355 | 0.49455 | 0.47639 | 0.53274 | 0.5732 | 0.61372 | 0.66279 | 0.67742 | 0.70199 | 0.78639
0.589 | 0.078514 | 0.12013 | 0.17557 | 0.23948 | 0.31 | 0.39442 | 0.49087 | 0.69977 | 0.95421 | 1.2294 | 1.5874 | 1.5541 | 1.888 | 2.1894 | 2.5431 | 2.9268 | 3.1742 | 3.4288 | 4.3429 | 0.589 | 0.72444 | 0.89659 | 1.0875 | 1.2739 | 1.447 | 1.6323 | 1.8239 | 2.1814 | 2.5502 | 2.9004 | 3.207 | 3.2597 | 3.5411 | 3.8165 | 4.1405 | 4.4124 | 4.6819 | 4.8799 | 5.518 | 0.589 | 0.41669 | 0.52237 | 0.62541 | 0.73263 | 0.8389 | 0.95225 | 1.0602 | 1.2822 | 1.5053 | 1.7392 | 1.9762 | 1.9814 | 2.1208 | 2.2981 | 2.4071 | 2.5191 | 2.8679 | 3.2031 | 3.4274 | 0.589 | 0.65031 | 0.65115 | 0.65321 | 0.65464 | 0.65448 | 0.65499 | 0.65638 | 0.65687 | 0.65819 | 0.65777 | 0.63681 | 0.65736 | 0.65139 | 0.65064 | 0.65696 | 0.65261 | 0.65763 | 0.65025 | 0.65696 | 0.589 | 0.10838 | 0.13398 | 0.16144 | 0.188 | 0.21424 | 0.24164 | 0.26914 | 0.32078 | 0.37417 | 0.42389 | 0.495 | 0.47677 | 0.53317 | 0.57366 | 0.6142 | 0.66331 | 0.67797 | 0.70263 | 0.78703
0.59 | 0.078656 | 0.12035 | 0.17588 | 0.23991 | 0.31056 | 0.39512 | 0.49174 | 0.70101 | 0.9559 | 1.2316 | 1.5905 | 1.5569 | 1.8914 | 2.1934 | 2.5476 | 2.932 | 3.1799 | 3.4352 | 4.3507 | 0.59 | 0.72517 | 0.8975 | 1.0886 | 1.2751 | 1.4485 | 1.6339 | 1.8257 | 2.1836 | 2.5527 | 2.9032 | 3.2102 | 3.2629 | 3.5447 | 3.8204 | 4.1446 | 4.4169 | 4.6865 | 4.8846 | 5.5235 | 0.59 | 0.41641 | 0.52201 | 0.62498 | 0.73212 | 0.83831 | 0.95156 | 1.0595 | 1.2812 | 1.5042 | 1.7378 | 1.9751 | 1.9798 | 2.1192 | 2.2964 | 2.4054 | 2.5174 | 2.8655 | 3.2006 | 3.4245 | 0.59 | 0.65149 | 0.65232 | 0.65438 | 0.65581 | 0.65565 | 0.65615 | 0.65754 | 0.65804 | 0.65935 | 0.65893 | 0.63803 | 0.65854 | 0.65257 | 0.65182 | 0.65812 | 0.65378 | 0.65881 | 0.65146 | 0.65814 | 0.59 | 0.10846 | 0.13409 | 0.16157 | 0.18815 | 0.2144 | 0.24183 | 0.26935 | 0.32104 | 0.37446 | 0.42422 | 0.49544 | 0.47715 | 0.53359 | 0.57413 | 0.61467 | 0.66382 | 0.67851 | 0.70326 | 0.78768
0.591 | 0.078798 | 0.12056 | 0.1762 | 0.24034 | 0.31111 | 0.39582 | 0.49261 | 0.70225 | 0.95759 | 1.2338 | 1.5935 | 1.5596 | 1.8949 | 2.1974 | 2.5521 | 2.9372 | 3.1855 | 3.4416 | 4.3585 | 0.591 | 0.72591 | 0.8984 | 1.0897 | 1.2764 | 1.4499 | 1.6355 | 1.8275 | 2.1858 | 2.5552 | 2.9061 | 3.2135 | 3.2661 | 3.5483 | 3.8243 | 4.1487 | 4.4213 | 4.6912 | 4.8894 | 5.5289 | 0.591 | 0.41613 | 0.52164 | 0.62455 | 0.7316 | 0.83771 | 0.95087 | 1.0587 | 1.2802 | 1.503 | 1.7365 | 1.974 | 1.9782 | 2.1177 | 2.2947 | 2.4037 | 2.5158 | 2.8632 | 3.1981 | 3.4216 | 0.591 | 0.65266 | 0.6535 | 0.65554 | 0.65697 | 0.65682 | 0.65732 | 0.6587 | 0.6592 | 0.66052 | 0.6601 | 0.63925 | 0.65971 | 0.65375 | 0.65301 | 0.65929 | 0.65495 | 0.65999 | 0.65267 | 0.65932 | 0.591 | 0.10855 | 0.1342 | 0.16169 | 0.18829 | 0.21457 | 0.24201 | 0.26956 | 0.32129 | 0.37476 | 0.42455 | 0.49589 | 0.47752 | 0.53402 | 0.57459 | 0.61514 | 0.66433 | 0.67905 | 0.70389 | 0.78832
0.592 | 0.078939 | 0.12078 | 0.17651 | 0.24076 | 0.31166 | 0.39653 | 0.49348 | 0.7035 | 0.95927 | 1.236 | 1.5966 | 1.5624 | 1.8983 | 2.2014 | 2.5566 | 2.9425 | 3.1912 | 3.4479 | 4.3663 | 0.592 | 0.72665 | 0.89931 | 1.0908 | 1.2777 | 1.4514 | 1.6372 | 1.8293 | 2.1879 | 2.5577 | 2.909 | 3.2167 | 3.2693 | 3.5519 | 3.8282 | 4.1529 | 4.4258 | 4.6958 | 4.8941 | 5.5343 | 0.592 | 0.41585 | 0.52127 | 0.62412 | 0.73109 | 0.83711 | 0.95018 | 1.0579 | 1.2793 | 1.5018 | 1.7351 | 1.9729 | 1.9766 | 2.1161 | 2.2929 | 2.4019 | 2.5141 | 2.8608 | 3.1955 | 3.4186 | 0.592 | 0.65384 | 0.65468 | 0.65671 | 0.65814 | 0.65799 | 0.65849 | 0.65986 | 0.66037 | 0.66168 | 0.66127 | 0.64047 | 0.66088 | 0.65494 | 0.65419 | 0.66045 | 0.65611 | 0.66116 | 0.65388 | 0.6605 | 0.592 | 0.10863 | 0.1343 | 0.16182 | 0.18844 | 0.21474 | 0.2422 | 0.26976 | 0.32153 | 0.37504 | 0.42489 | 0.49633 | 0.4779 | 0.53444 | 0.57505 | 0.61561 | 0.66484 | 0.67959 | 0.70451 | 0.78895
0.593 | 0.079081 | 0.121 | 0.17682 | 0.24119 | 0.31221 | 0.39723 | 0.49435 | 0.70473 | 0.96095 | 1.2382 | 1.5996 | 1.5652 | 1.9017 | 2.2054 | 2.561 | 2.9477 | 3.1969 | 3.4543 | 4.3741 | 0.593 | 0.72739 | 0.90022 | 1.0919 | 1.2789 | 1.4528 | 1.6388 | 1.8311 | 2.1901 | 2.5603 | 2.9119 | 3.22 | 3.2726 | 3.5555 | 3.8321 | 4.157 | 4.4303 | 4.7004 | 4.8988 | 5.5398 | 0.593 | 0.41556 | 0.5209 | 0.62368 | 0.73057 | 0.8365 | 0.94948 | 1.0571 | 1.2783 | 1.5007 | 1.7337 | 1.9718 | 1.975 | 2.1145 | 2.2912 | 2.4001 | 2.5124 | 2.8584 | 3.193 | 3.4157 | 0.593 | 0.65501 | 0.65585 | 0.65788 | 0.6593 | 0.65915 | 0.65966 | 0.66103 | 0.66153 | 0.66284 | 0.66244 | 0.64168 | 0.66205 | 0.65611 | 0.65538 | 0.6616 | 0.65728 | 0.66233 | 0.65509 | 0.66168 | 0.593 | 0.10872 | 0.13441 | 0.16194 | 0.18858 | 0.2149 | 0.24239 | 0.26997 | 0.32178 | 0.37533 | 0.42522 | 0.49677 | 0.47827 | 0.53486 | 0.5755 | 0.61608 | 0.66534 | 0.68013 | 0.70513 | 0.78959
0.594 | 0.079223 | 0.12121 | 0.17714 | 0.24161 | 0.31277 | 0.39793 | 0.49522 | 0.70597 | 0.96264 | 1.2403 | 1.6026 | 1.568 | 1.9051 | 2.2094 | 2.5655 | 2.9529 | 3.2025 | 3.4607 | 4.3819 | 0.594 | 0.72812 | 0.90113 | 1.093 | 1.2802 | 1.4543 | 1.6404 | 1.8329 | 2.1923 | 2.5628 | 2.9147 | 3.2233 | 3.2758 | 3.5591 | 3.836 | 4.1611 | 4.4348 | 4.705 | 4.9036 | 5.5452 | 0.594 | 0.41528 | 0.52053 | 0.62324 | 0.73005 | 0.8359 | 0.94878 | 1.0563 | 1.2773 | 1.4995 | 1.7323 | 1.9707 | 1.9734 | 2.1129 | 2.2895 | 2.3984 | 2.5107 | 2.856 | 3.1904 | 3.4127 | 0.594 | 0.65618 | 0.65703 | 0.65904 | 0.66046 | 0.66032 | 0.66082 | 0.66219 | 0.66269 | 0.664 | 0.6636 | 0.6429 | 0.66322 | 0.65729 | 0.65656 | 0.66276 | 0.65844 | 0.66351 | 0.6563 | 0.66286 | 0.594 | 0.1088 | 0.13451 | 0.16207 | 0.18873 | 0.21507 | 0.24257 | 0.27018 | 0.32203 | 0.37562 | 0.42554 | 0.4972 | 0.47865 | 0.53528 | 0.57596 | 0.61655 | 0.66585 | 0.68066 | 0.70575 | 0.79022
0.595 | 0.079364 | 0.12143 | 0.17745 | 0.24204 | 0.31332 | 0.39863 | 0.49609 | 0.70721 | 0.96432 | 1.2425 | 1.6057 | 1.5707 | 1.9085 | 2.2133 | 2.57 | 2.9581 | 3.2082 | 3.4671 | 4.3897 | 0.595 | 0.72886 | 0.90205 | 1.0941 | 1.2815 | 1.4557 | 1.6421 | 1.8348 | 2.1944 | 2.5653 | 2.9176 | 3.2265 | 3.2791 | 3.5627 | 3.8399 | 4.1653 | 4.4393 | 4.7097 | 4.9084 | 5.5507 | 0.595 | 0.41499 | 0.52016 | 0.6228 | 0.72952 | 0.83529 | 0.94808 | 1.0556 | 1.2763 | 1.4984 | 1.7309 | 1.9696 | 1.9717 | 2.1113 | 2.2877 | 2.3966 | 2.509 | 2.8536 | 3.1878 | 3.4097 | 0.595 | 0.65735 | 0.6582 | 0.66021 | 0.66163 | 0.66148 | 0.66198 | 0.66335 | 0.66386 | 0.66516 | 0.66477 | 0.64412 | 0.66439 | 0.65847 | 0.65775 | 0.66392 | 0.6596 | 0.66468 | 0.65751 | 0.66404 | 0.595 | 0.10889 | 0.13462 | 0.16219 | 0.18887 | 0.21523 | 0.24276 | 0.27038 | 0.32227 | 0.3759 | 0.42587 | 0.49764 | 0.47902 | 0.5357 | 0.57641 | 0.61701 | 0.66635 | 0.68119 | 0.70636 | 0.79085
0.596 | 0.079505 | 0.12165 | 0.17776 | 0.24246 | 0.31387 | 0.39933 | 0.49695 | 0.70845 | 0.966 | 1.2447 | 1.6087 | 1.5735 | 1.9119 | 2.2173 | 2.5745 | 2.9633 | 3.2138 | 3.4734 | 4.3975 | 0.596 | 0.7296 | 0.90296 | 1.0952 | 1.2828 | 1.4572 | 1.6437 | 1.8366 | 2.1966 | 2.5679 | 2.9205 | 3.2298 | 3.2823 | 3.5663 | 3.8438 | 4.1694 | 4.4438 | 4.7143 | 4.9132 | 5.5561 | 0.596 | 0.41471 | 0.51979 | 0.62236 | 0.729 | 0.83468 | 0.94737 | 1.0548 | 1.2754 | 1.4972 | 1.7295 | 1.9685 | 1.9701 | 2.1097 | 2.2859 | 2.3948 | 2.5073 | 2.8512 | 3.1852 | 3.4068 | 0.596 | 0.65853 | 0.65937 | 0.66137 | 0.66279 | 0.66264 | 0.66315 | 0.66451 | 0.66502 | 0.66632 | 0.66593 | 0.64533 | 0.66556 | 0.65965 | 0.65893 | 0.66508 | 0.66076 | 0.66585 | 0.65871 | 0.66522 | 0.596 | 0.10897 | 0.13472 | 0.16231 | 0.18901 | 0.2154 | 0.24294 | 0.27058 | 0.32252 | 0.37619 | 0.4262 | 0.49807 | 0.47938 | 0.53611 | 0.57686 | 0.61747 | 0.66685 | 0.68172 | 0.70697 | 0.79147
0.597 | 0.079647 | 0.12186 | 0.17808 | 0.24289 | 0.31442 | 0.40003 | 0.49782 | 0.70968 | 0.96767 | 1.2469 | 1.6117 | 1.5762 | 1.9153 | 2.2213 | 2.579 | 2.9685 | 3.2195 | 3.4798 | 4.4053 | 0.597 | 0.73034 | 0.90387 | 1.0963 | 1.2841 | 1.4586 | 1.6454 | 1.8384 | 2.1988 | 2.5704 | 2.9234 | 3.2331 | 3.2855 | 3.5699 | 3.8477 | 4.1736 | 4.4483 | 4.719 | 4.9179 | 5.5616 | 0.597 | 0.41442 | 0.51941 | 0.62192 | 0.72847 | 0.83407 | 0.94667 | 1.054 | 1.2744 | 1.496 | 1.7281 | 1.9674 | 1.9685 | 2.1081 | 2.2842 | 2.393 | 2.5056 | 2.8487 | 3.1825 | 3.4038 | 0.597 | 0.6597 | 0.66054 | 0.66254 | 0.66395 | 0.66381 | 0.66431 | 0.66566 | 0.66618 | 0.66748 | 0.6671 | 0.64655 | 0.66673 | 0.66082 | 0.66011 | 0.66623 | 0.66192 | 0.66702 | 0.65992 | 0.6664 | 0.597 | 0.10905 | 0.13482 | 0.16243 | 0.18916 | 0.21556 | 0.24313 | 0.27079 | 0.32276 | 0.37647 | 0.42652 | 0.4985 | 0.47975 | 0.53652 | 0.57731 | 0.61793 | 0.66734 | 0.68225 | 0.70757 | 0.79209
0.598 | 0.079788 | 0.12208 | 0.17839 | 0.24331 | 0.31497 | 0.40073 | 0.49868 | 0.71092 | 0.96935 | 1.249 | 1.6147 | 1.579 | 1.9188 | 2.2253 | 2.5834 | 2.9737 | 3.2251 | 3.4861 | 4.413 | 0.598 | 0.73108 | 0.90478 | 1.0974 | 1.2853 | 1.4601 | 1.647 | 1.8402 | 2.201 | 2.5729 | 2.9262 | 3.2364 | 3.2888 | 3.5735 | 3.8516 | 4.1777 | 4.4528 | 4.7236 | 4.9228 | 5.567 | 0.598 | 0.41413 | 0.51904 | 0.62147 | 0.72794 | 0.83345 | 0.94596 | 1.0532 | 1.2734 | 1.4948 | 1.7267 | 1.9662 | 1.9668 | 2.1065 | 2.2824 | 2.3912 | 2.5039 | 2.8463 | 3.1798 | 3.4008 | 0.598 | 0.66086 | 0.66171 | 0.6637 | 0.66511 | 0.66497 | 0.66547 | 0.66682 | 0.66734 | 0.66863 | 0.66826 | 0.64776 | 0.6679 | 0.662 | 0.66129 | 0.66739 | 0.66308 | 0.66819 | 0.66113 | 0.66757 | 0.598 | 0.10914 | 0.13492 | 0.16256 | 0.1893 | 0.21572 | 0.24331 | 0.27099 | 0.323 | 0.37675 | 0.42684 | 0.49893 | 0.48012 | 0.53694 | 0.57775 | 0.61839 | 0.66784 | 0.68277 | 0.70817 | 0.79271
0.599 | 0.079929 | 0.12229 | 0.1787 | 0.24373 | 0.31552 | 0.40143 | 0.49955 | 0.71215 | 0.97103 | 1.2512 | 1.6178 | 1.5818 | 1.9222 | 2.2292 | 2.5879 | 2.9789 | 3.2308 | 3.4925 | 4.4208 | 0.599 | 0.73182 | 0.9057 | 1.0985 | 1.2866 | 1.4615 | 1.6486 | 1.8421 | 2.2031 | 2.5755 | 2.9291 | 3.2397 | 3.292 | 3.5772 | 3.8555 | 4.1819 | 4.4573 | 4.7282 | 4.9276 | 5.5725 | 0.599 | 0.41384 | 0.51866 | 0.62103 | 0.72741 | 0.83283 | 0.94524 | 1.0524 | 1.2724 | 1.4936 | 1.7253 | 1.9651 | 1.9652 | 2.1049 | 2.2806 | 2.3894 | 2.5021 | 2.8439 | 3.1772 | 3.3978 | 0.599 | 0.66203 | 0.66288 | 0.66486 | 0.66626 | 0.66613 | 0.66663 | 0.66798 | 0.66849 | 0.66979 | 0.66942 | 0.64897 | 0.66906 | 0.66317 | 0.66247 | 0.66854 | 0.66424 | 0.66935 | 0.66233 | 0.66874 | 0.599 | 0.10922 | 0.13503 | 0.16268 | 0.18944 | 0.21588 | 0.24349 | 0.27119 | 0.32324 | 0.37703 | 0.42716 | 0.49936 | 0.48048 | 0.53734 | 0.5782 | 0.61884 | 0.66833 | 0.68329 | 0.70877 | 0.79333
0.6 | 0.08007 | 0.12251 | 0.17901 | 0.24416 | 0.31607 | 0.40213 | 0.50041 | 0.71339 | 0.9727 | 1.2534 | 1.6208 | 1.5845 | 1.9256 | 2.2332 | 2.5924 | 2.9841 | 3.2364 | 3.4988 | 4.4286 | 0.6 | 0.73256 | 0.90661 | 1.0996 | 1.2879 | 1.463 | 1.6503 | 1.8439 | 2.2053 | 2.578 | 2.932 | 3.243 | 3.2953 | 3.5808 | 3.8594 | 4.186 | 4.4618 | 4.7329 | 4.9324 | 5.578 | 0.6 | 0.41355 | 0.51828 | 0.62058 | 0.72688 | 0.83221 | 0.94453 | 1.0516 | 1.2714 | 1.4925 | 1.7239 | 1.9639 | 1.9635 | 2.1032 | 2.2789 | 2.3876 | 2.5004 | 2.8414 | 3.1744 | 3.3948 | 0.6 | 0.6632 | 0.66405 | 0.66602 | 0.66742 | 0.66729 | 0.66779 | 0.66913 | 0.66965 | 0.67094 | 0.67058 | 0.65019 | 0.67022 | 0.66435 | 0.66365 | 0.6697 | 0.6654 | 0.67052 | 0.66353 | 0.66992 | 0.6 | 0.1093 | 0.13513 | 0.1628 | 0.18958 | 0.21604 | 0.24367 | 0.27139 | 0.32348 | 0.37731 | 0.42748 | 0.49979 | 0.48084 | 0.53775 | 0.57864 | 0.61929 | 0.66882 | 0.68381 | 0.70936 | 0.79394
0.601 | 0.080211 | 0.12272 | 0.17932 | 0.24458 | 0.31662 | 0.40283 | 0.50128 | 0.71462 | 0.97437 | 1.2556 | 1.6238 | 1.5873 | 1.929 | 2.2372 | 2.5968 | 2.9893 | 3.242 | 3.5052 | 4.4363 | 0.601 | 0.73331 | 0.90753 | 1.1007 | 1.2892 | 1.4645 | 1.6519 | 1.8457 | 2.2075 | 2.5805 | 2.9349 | 3.2462 | 3.2986 | 3.5844 | 3.8633 | 4.1902 | 4.4663 | 4.7376 | 4.9372 | 5.5834 | 0.601 | 0.41326 | 0.5179 | 0.62013 | 0.72634 | 0.83159 | 0.94381 | 1.0508 | 1.2704 | 1.4913 | 1.7224 | 1.9628 | 1.9619 | 2.1016 | 2.2771 | 2.3858 | 2.4986 | 2.839 | 3.1717 | 3.3918 | 0.601 | 0.66437 | 0.66522 | 0.66718 | 0.66858 | 0.66845 | 0.66895 | 0.67029 | 0.67081 | 0.6721 | 0.67174 | 0.6514 | 0.67139 | 0.66552 | 0.66482 | 0.67085 | 0.66656 | 0.67169 | 0.66473 | 0.67109 | 0.601 | 0.10938 | 0.13523 | 0.16292 | 0.18972 | 0.2162 | 0.24385 | 0.27159 | 0.32372 | 0.37758 | 0.4278 | 0.50021 | 0.4812 | 0.53816 | 0.57908 | 0.61974 | 0.66931 | 0.68432 | 0.70995 | 0.79455
0.602 | 0.080351 | 0.12294 | 0.17964 | 0.245 | 0.31717 | 0.40352 | 0.50214 | 0.71585 | 0.97605 | 1.2577 | 1.6268 | 1.59 | 1.9324 | 2.2411 | 2.6013 | 2.9945 | 3.2476 | 3.5115 | 4.444 | 0.602 | 0.73405 | 0.90844 | 1.1018 | 1.2905 | 1.4659 | 1.6536 | 1.8475 | 2.2097 | 2.5831 | 2.9378 | 3.2495 | 3.3018 | 3.588 | 3.8672 | 4.1943 | 4.4708 | 4.7422 | 4.9421 | 5.5889 | 0.602 | 0.41296 | 0.51751 | 0.61967 | 0.7258 | 0.83097 | 0.94308 | 1.05 | 1.2694 | 1.4901 | 1.721 | 1.9616 | 1.9602 | 2.1 | 2.2753 | 2.384 | 2.4969 | 2.8365 | 3.1689 | 3.3887 | 0.602 | 0.66553 | 0.66639 | 0.66834 | 0.66973 | 0.6696 | 0.67011 | 0.67144 | 0.67196 | 0.67325 | 0.6729 | 0.65261 | 0.67255 | 0.6667 | 0.666 | 0.672 | 0.66772 | 0.67285 | 0.66593 | 0.67226 | 0.602 | 0.10946 | 0.13533 | 0.16304 | 0.18986 | 0.21636 | 0.24403 | 0.27179 | 0.32396 | 0.37786 | 0.42812 | 0.50063 | 0.48156 | 0.53856 | 0.57952 | 0.62019 | 0.66979 | 0.68483 | 0.71053 | 0.79515
0.603 | 0.080492 | 0.12316 | 0.17995 | 0.24543 | 0.31771 | 0.40422 | 0.503 | 0.71708 | 0.97772 | 1.2599 | 1.6298 | 1.5928 | 1.9358 | 2.2451 | 2.6057 | 2.9997 | 3.2533 | 3.5178 | 4.4518 | 0.603 | 0.73479 | 0.90936 | 1.1029 | 1.2917 | 1.4674 | 1.6552 | 1.8494 | 2.2119 | 2.5856 | 2.9407 | 3.2528 | 3.3051 | 3.5917 | 3.8711 | 4.1985 | 4.4753 | 4.7469 | 4.947 | 5.5944 | 0.603 | 0.41267 | 0.51713 | 0.61922 | 0.72526 | 0.83034 | 0.94236 | 1.0492 | 1.2684 | 1.4889 | 1.7196 | 1.9604 | 1.9585 | 2.0983 | 2.2735 | 2.3821 | 2.4951 | 2.8341 | 3.1662 | 3.3857 | 0.603 | 0.6667 | 0.66755 | 0.6695 | 0.67089 | 0.67076 | 0.67127 | 0.67259 | 0.67312 | 0.6744 | 0.67406 | 0.65382 | 0.67371 | 0.66787 | 0.66717 | 0.67315 | 0.66887 | 0.67401 | 0.66713 | 0.67343 | 0.603 | 0.10954 | 0.13543 | 0.16316 | 0.19 | 0.21652 | 0.24421 | 0.27198 | 0.3242 | 0.37813 | 0.42843 | 0.50105 | 0.48191 | 0.53896 | 0.57995 | 0.62064 | 0.67028 | 0.68534 | 0.71111 | 0.79576
0.604 | 0.080633 | 0.12337 | 0.18026 | 0.24585 | 0.31826 | 0.40492 | 0.50386 | 0.71831 | 0.97938 | 1.262 | 1.6329 | 1.5955 | 1.9392 | 2.249 | 2.6102 | 3.0049 | 3.2589 | 3.5241 | 4.4595 | 0.604 | 0.73553 | 0.91028 | 1.104 | 1.293 | 1.4688 | 1.6569 | 1.8512 | 2.2141 | 2.5882 | 2.9436 | 3.2561 | 3.3083 | 3.5953 | 3.875 | 4.2027 | 4.4798 | 4.7516 | 4.9518 | 5.5999 | 0.604 | 0.41237 | 0.51674 | 0.61876 | 0.72472 | 0.82971 | 0.94163 | 1.0484 | 1.2674 | 1.4877 | 1.7181 | 1.9592 | 1.9569 | 2.0967 | 2.2717 | 2.3803 | 2.4933 | 2.8316 | 3.1634 | 3.3826 | 0.604 | 0.66786 | 0.66872 | 0.67065 | 0.67204 | 0.67192 | 0.67242 | 0.67375 | 0.67427 | 0.67555 | 0.67521 | 0.65503 | 0.67487 | 0.66904 | 0.66835 | 0.6743 | 0.67003 | 0.67518 | 0.66833 | 0.6746 | 0.604 | 0.10962 | 0.13553 | 0.16328 | 0.19013 | 0.21667 | 0.24439 | 0.27218 | 0.32443 | 0.37841 | 0.42874 | 0.50147 | 0.48227 | 0.53936 | 0.58038 | 0.62108 | 0.67076 | 0.68585 | 0.71168 | 0.79636
0.605 | 0.080773 | 0.12358 | 0.18057 | 0.24627 | 0.31881 | 0.40561 | 0.50472 | 0.71953 | 0.98105 | 1.2642 | 1.6359 | 1.5982 | 1.9425 | 2.253 | 2.6146 | 3.01 | 3.2645 | 3.5305 | 4.4672 | 0.605 | 0.73628 | 0.91119 | 1.1051 | 1.2943 | 1.4703 | 1.6585 | 1.853 | 2.2162 | 2.5907 | 2.9465 | 3.2594 | 3.3116 | 3.5989 | 3.879 | 4.2068 | 4.4843 | 4.7562 | 4.9567 | 5.6054 | 0.605 | 0.41207 | 0.51635 | 0.6183 | 0.72417 | 0.82907 | 0.9409 | 1.0476 | 1.2664 | 1.4864 | 1.7167 | 1.958 | 1.9552 | 2.095 | 2.2698 | 2.3785 | 2.4916 | 2.8291 | 3.1605 | 3.3796 | 0.605 | 0.66903 | 0.66988 | 0.67181 | 0.6732 | 0.67307 | 0.67358 | 0.6749 | 0.67542 | 0.6767 | 0.67637 | 0.65624 | 0.67603 | 0.67021 | 0.66952 | 0.67545 | 0.67118 | 0.67634 | 0.66953 | 0.67577 | 0.605 | 0.1097 | 0.13563 | 0.16339 | 0.19027 | 0.21683 | 0.24456 | 0.27237 | 0.32466 | 0.37868 | 0.42905 | 0.50189 | 0.48262 | 0.53976 | 0.58082 | 0.62152 | 0.67123 | 0.68636 | 0.71226 | 0.79695
0.606 | 0.080913 | 0.1238 | 0.18088 | 0.24669 | 0.31935 | 0.40631 | 0.50558 | 0.72076 | 0.98272 | 1.2664 | 1.6389 | 1.601 | 1.9459 | 2.2569 | 2.6191 | 3.0152 | 3.2701 | 3.5368 | 4.4749 | 0.606 | 0.73702 | 0.91211 | 1.1062 | 1.2956 | 1.4718 | 1.6602 | 1.8549 | 2.2184 | 2.5933 | 2.9494 | 3.2627 | 3.3149 | 3.6026 | 3.8829 | 4.211 | 4.4889 | 4.7609 | 4.9616 | 5.6109 | 0.606 | 0.41177 | 0.51596 | 0.61784 | 0.72362 | 0.82844 | 0.94017 | 1.0467 | 1.2653 | 1.4852 | 1.7153 | 1.9568 | 1.9535 | 2.0933 | 2.268 | 2.3766 | 2.4898 | 2.8266 | 3.1577 | 3.3765 | 0.606 | 0.67019 | 0.67105 | 0.67297 | 0.67435 | 0.67423 | 0.67473 | 0.67605 | 0.67658 | 0.67785 | 0.67752 | 0.65744 | 0.67719 | 0.67138 | 0.67069 | 0.6766 | 0.67234 | 0.6775 | 0.67073 | 0.67693 | 0.606 | 0.10978 | 0.13573 | 0.16351 | 0.19041 | 0.21699 | 0.24474 | 0.27257 | 0.3249 | 0.37895 | 0.42936 | 0.5023 | 0.48297 | 0.54015 | 0.58124 | 0.62196 | 0.67171 | 0.68686 | 0.71282 | 0.79755
0.607 | 0.081054 | 0.12401 | 0.18119 | 0.24711 | 0.3199 | 0.407 | 0.50644 | 0.72199 | 0.98438 | 1.2685 | 1.6419 | 1.6037 | 1.9493 | 2.2609 | 2.6235 | 3.0204 | 3.2757 | 3.5431 | 4.4826 | 0.607 | 0.73777 | 0.91303 | 1.1073 | 1.2969 | 1.4732 | 1.6618 | 1.8567 | 2.2206 | 2.5958 | 2.9523 | 3.2661 | 3.3181 | 3.6062 | 3.8868 | 4.2152 | 4.4934 | 4.7656 | 4.9666 | 5.6164 | 0.607 | 0.41147 | 0.51557 | 0.61738 | 0.72307 | 0.8278 | 0.93943 | 1.0459 | 1.2643 | 1.484 | 1.7138 | 1.9556 | 1.9518 | 2.0917 | 2.2662 | 2.3747 | 2.488 | 2.8241 | 3.1548 | 3.3735 | 0.607 | 0.67135 | 0.67221 | 0.67412 | 0.6755 | 0.67538 | 0.67589 | 0.6772 | 0.67773 | 0.679 | 0.67867 | 0.65865 | 0.67835 | 0.67254 | 0.67187 | 0.67774 | 0.67349 | 0.67866 | 0.67192 | 0.6781 | 0.607 | 0.10986 | 0.13583 | 0.16363 | 0.19054 | 0.21714 | 0.24491 | 0.27276 | 0.32513 | 0.37922 | 0.42967 | 0.50271 | 0.48332 | 0.54054 | 0.58167 | 0.6224 | 0.67218 | 0.68736 | 0.71339 | 0.79814
0.608 | 0.081194 | 0.12423 | 0.1815 | 0.24753 | 0.32045 | 0.4077 | 0.5073 | 0.72321 | 0.98605 | 1.2707 | 1.6449 | 1.6064 | 1.9527 | 2.2648 | 2.628 | 3.0256 | 3.2813 | 3.5494 | 4.4903 | 0.608 | 0.73851 | 0.91395 | 1.1084 | 1.2982 | 1.4747 | 1.6635 | 1.8586 | 2.2228 | 2.5984 | 2.9552 | 3.2694 | 3.3214 | 3.6099 | 3.8908 | 4.2193 | 4.4979 | 4.7703 | 4.9715 | 5.6219 | 0.608 | 0.41117 | 0.51518 | 0.61691 | 0.72252 | 0.82716 | 0.93869 | 1.0451 | 1.2633 | 1.4828 | 1.7123 | 1.9543 | 1.9501 | 2.09 | 2.2643 | 2.3729 | 2.4862 | 2.8216 | 3.1519 | 3.3704 | 0.608 | 0.67251 | 0.67337 | 0.67527 | 0.67665 | 0.67653 | 0.67704 | 0.67834 | 0.67888 | 0.68015 | 0.67983 | 0.65986 | 0.6795 | 0.67371 | 0.67304 | 0.67889 | 0.67464 | 0.67982 | 0.67312 | 0.67926 | 0.608 | 0.10994 | 0.13592 | 0.16375 | 0.19068 | 0.2173 | 0.24509 | 0.27295 | 0.32536 | 0.37948 | 0.42998 | 0.50312 | 0.48366 | 0.54094 | 0.5821 | 0.62283 | 0.67266 | 0.68785 | 0.71394 | 0.79873
0.609 | 0.081334 | 0.12444 | 0.18181 | 0.24795 | 0.32099 | 0.40839 | 0.50816 | 0.72444 | 0.98771 | 1.2728 | 1.6479 | 1.6092 | 1.9561 | 2.2687 | 2.6324 | 3.0307 | 3.2868 | 3.5557 | 4.498 | 0.609 | 0.73926 | 0.91487 | 1.1095 | 1.2995 | 1.4762 | 1.6651 | 1.8604 | 2.225 | 2.6009 | 2.9581 | 3.2727 | 3.3247 | 3.6135 | 3.8947 | 4.2235 | 4.5025 | 4.775 | 4.9764 | 5.6274 | 0.609 | 0.41086 | 0.51479 | 0.61645 | 0.72196 | 0.82651 | 0.93795 | 1.0443 | 1.2623 | 1.4816 | 1.7109 | 1.9531 | 1.9484 | 2.0883 | 2.2625 | 2.371 | 2.4843 | 2.8191 | 3.149 | 3.3673 | 0.609 | 0.67367 | 0.67453 | 0.67643 | 0.6778 | 0.67768 | 0.67819 | 0.67949 | 0.68003 | 0.68129 | 0.68098 | 0.66106 | 0.68066 | 0.67488 | 0.67421 | 0.68003 | 0.67579 | 0.68097 | 0.67431 | 0.68043 | 0.609 | 0.11002 | 0.13602 | 0.16386 | 0.19081 | 0.21745 | 0.24526 | 0.27315 | 0.32559 | 0.37975 | 0.43028 | 0.50353 | 0.48401 | 0.54132 | 0.58252 | 0.62327 | 0.67313 | 0.68835 | 0.7145 | 0.79931
0.61 | 0.081474 | 0.12466 | 0.18212 | 0.24837 | 0.32154 | 0.40908 | 0.50902 | 0.72566 | 0.98937 | 1.275 | 1.6509 | 1.6119 | 1.9595 | 2.2727 | 2.6368 | 3.0359 | 3.2924 | 3.562 | 4.5057 | 0.61 | 0.74001 | 0.91579 | 1.1106 | 1.3008 | 1.4776 | 1.6668 | 1.8622 | 2.2272 | 2.6035 | 2.961 | 3.276 | 3.328 | 3.6172 | 3.8986 | 4.2277 | 4.507 | 4.7797 | 4.9814 | 5.6329 | 0.61 | 0.41056 | 0.51439 | 0.61598 | 0.72141 | 0.82587 | 0.9372 | 1.0434 | 1.2612 | 1.4803 | 1.7094 | 1.9519 | 1.9467 | 2.0866 | 2.2606 | 2.3691 | 2.4825 | 2.8166 | 3.146 | 3.3642 | 0.61 | 0.67483 | 0.67569 | 0.67758 | 0.67895 | 0.67883 | 0.67934 | 0.68064 | 0.68117 | 0.68244 | 0.68213 | 0.66227 | 0.68181 | 0.67604 | 0.67538 | 0.68118 | 0.67694 | 0.68213 | 0.6755 | 0.68159 | 0.61 | 0.1101 | 0.13612 | 0.16398 | 0.19095 | 0.2176 | 0.24543 | 0.27334 | 0.32582 | 0.38001 | 0.43059 | 0.50394 | 0.48435 | 0.54171 | 0.58294 | 0.6237 | 0.67359 | 0.68884 | 0.71505 | 0.79989
0.611 | 0.081614 | 0.12487 | 0.18243 | 0.24879 | 0.32208 | 0.40977 | 0.50987 | 0.72688 | 0.99103 | 1.2771 | 1.6539 | 1.6146 | 1.9628 | 2.2766 | 2.6412 | 3.041 | 3.298 | 3.5682 | 4.5134 | 0.611 | 0.74075 | 0.91672 | 1.1118 | 1.3021 | 1.4791 | 1.6684 | 1.8641 | 2.2294 | 2.6061 | 2.9639 | 3.2793 | 3.3313 | 3.6208 | 3.9026 | 4.2319 | 4.5115 | 4.7844 | 4.9864 | 5.6384 | 0.611 | 0.41025 | 0.51399 | 0.61551 | 0.72085 | 0.82522 | 0.93645 | 1.0426 | 1.2602 | 1.4791 | 1.7079 | 1.9506 | 1.945 | 2.0849 | 2.2588 | 2.3672 | 2.4807 | 2.814 | 3.1431 | 3.3611 | 0.611 | 0.67599 | 0.67685 | 0.67873 | 0.6801 | 0.67998 | 0.68049 | 0.68178 | 0.68232 | 0.68358 | 0.68328 | 0.66347 | 0.68297 | 0.67721 | 0.67654 | 0.68232 | 0.67809 | 0.68328 | 0.67669 | 0.68275 | 0.611 | 0.11018 | 0.13622 | 0.16409 | 0.19108 | 0.21775 | 0.2456 | 0.27353 | 0.32604 | 0.38028 | 0.43089 | 0.50434 | 0.48469 | 0.5421 | 0.58336 | 0.62413 | 0.67406 | 0.68933 | 0.71559 | 0.80047
0.612 | 0.081753 | 0.12508 | 0.18274 | 0.24921 | 0.32263 | 0.41047 | 0.51073 | 0.7281 | 0.99269 | 1.2793 | 1.6569 | 1.6174 | 1.9662 | 2.2805 | 2.6457 | 3.0462 | 3.3036 | 3.5745 | 4.5211 | 0.612 | 0.7415 | 0.91764 | 1.1129 | 1.3033 | 1.4806 | 1.6701 | 1.8659 | 2.2316 | 2.6086 | 2.9669 | 3.2827 | 3.3346 | 3.6245 | 3.9065 | 4.2361 | 4.5161 | 4.7891 | 4.9914 | 5.644 | 0.612 | 0.40994 | 0.51359 | 0.61503 | 0.72029 | 0.82457 | 0.9357 | 1.0418 | 1.2592 | 1.4778 | 1.7065 | 1.9493 | 1.9433 | 2.0832 | 2.2569 | 2.3653 | 2.4788 | 2.8115 | 3.1401 | 3.358 | 0.612 | 0.67715 | 0.67801 | 0.67988 | 0.68124 | 0.68113 | 0.68164 | 0.68293 | 0.68347 | 0.68473 | 0.68443 | 0.66468 | 0.68412 | 0.67837 | 0.67771 | 0.68346 | 0.67924 | 0.68444 | 0.67788 | 0.68391 | 0.612 | 0.11025 | 0.13631 | 0.1642 | 0.19121 | 0.21791 | 0.24578 | 0.27371 | 0.32627 | 0.38054 | 0.43119 | 0.50474 | 0.48503 | 0.54248 | 0.58377 | 0.62455 | 0.67452 | 0.68981 | 0.71614 | 0.80104
0.613 | 0.081893 | 0.1253 | 0.18305 | 0.24963 | 0.32317 | 0.41116 | 0.51158 | 0.72932 | 0.99434 | 1.2814 | 1.6599 | 1.6201 | 1.9696 | 2.2844 | 2.6501 | 3.0513 | 3.3091 | 3.5808 | 4.5287 | 0.613 | 0.74225 | 0.91856 | 1.114 | 1.3046 | 1.4821 | 1.6717 | 1.8678 | 2.2338 | 2.6112 | 2.9698 | 3.286 | 3.3378 | 3.6281 | 3.9105 | 4.2403 | 4.5206 | 4.7938 | 4.9964 | 5.6495 | 0.613 | 0.40964 | 0.51319 | 0.61456 | 0.71972 | 0.82391 | 0.93495 | 1.0409 | 1.2581 | 1.4766 | 1.705 | 1.9481 | 1.9416 | 2.0815 | 2.2551 | 2.3634 | 2.477 | 2.809 | 3.1371 | 3.3548 | 0.613 | 0.6783 | 0.67917 | 0.68103 | 0.68239 | 0.68228 | 0.68279 | 0.68407 | 0.68461 | 0.68587 | 0.68558 | 0.66588 | 0.68527 | 0.67953 | 0.67888 | 0.68461 | 0.68039 | 0.68559 | 0.67907 | 0.68507 | 0.613 | 0.11033 | 0.13641 | 0.16432 | 0.19134 | 0.21806 | 0.24594 | 0.2739 | 0.32649 | 0.3808 | 0.43149 | 0.50515 | 0.48537 | 0.54286 | 0.58419 | 0.62498 | 0.67498 | 0.6903 | 0.71667 | 0.80161
0.614 | 0.082032 | 0.12551 | 0.18336 | 0.25005 | 0.32371 | 0.41185 | 0.51244 | 0.73054 | 0.996 | 1.2836 | 1.6629 | 1.6228 | 1.9729 | 2.2884 | 2.6545 | 3.0565 | 3.3147 | 3.587 | 4.5364 | 0.614 | 0.743 | 0.91949 | 1.1151 | 1.3059 | 1.4835 | 1.6734 | 1.8696 | 2.236 | 2.6138 | 2.9727 | 3.2893 | 3.3411 | 3.6318 | 3.9144 | 4.2445 | 4.5252 | 4.7985 | 5.0014 | 5.655 | 0.614 | 0.40933 | 0.51279 | 0.61408 | 0.71916 | 0.82326 | 0.93419 | 1.0401 | 1.2571 | 1.4753 | 1.7035 | 1.9468 | 1.9398 | 2.0798 | 2.2532 | 2.3615 | 2.4751 | 2.8064 | 3.134 | 3.3517 | 0.614 | 0.67946 | 0.68032 | 0.68218 | 0.68354 | 0.68343 | 0.68394 | 0.68522 | 0.68576 | 0.68701 | 0.68672 | 0.66708 | 0.68642 | 0.68069 | 0.68004 | 0.68575 | 0.68153 | 0.68674 | 0.68026 | 0.68623 | 0.614 | 0.11041 | 0.1365 | 0.16443 | 0.19147 | 0.21821 | 0.24611 | 0.27409 | 0.32672 | 0.38106 | 0.43178 | 0.50554 | 0.4857 | 0.54324 | 0.5846 | 0.6254 | 0.67544 | 0.69078 | 0.7172 | 0.80218
0.615 | 0.082172 | 0.12572 | 0.18366 | 0.25047 | 0.32426 | 0.41254 | 0.51329 | 0.73176 | 0.99765 | 1.2857 | 1.6659 | 1.6255 | 1.9763 | 2.2923 | 2.6589 | 3.0616 | 3.3203 | 3.5933 | 4.544 | 0.615 | 0.74375 | 0.92041 | 1.1162 | 1.3072 | 1.485 | 1.6751 | 1.8715 | 2.2382 | 2.6163 | 2.9756 | 3.2927 | 3.3444 | 3.6355 | 3.9184 | 4.2487 | 4.5297 | 4.8032 | 5.0064 | 5.6606 | 0.615 | 0.40901 | 0.51238 | 0.6136 | 0.71859 | 0.8226 | 0.93343 | 1.0392 | 1.256 | 1.4741 | 1.702 | 1.9455 | 1.9381 | 2.078 | 2.2513 | 2.3596 | 2.4733 | 2.8039 | 3.131 | 3.3485 | 0.615 | 0.68061 | 0.68148 | 0.68333 | 0.68468 | 0.68457 | 0.68508 | 0.68636 | 0.6869 | 0.68815 | 0.68787 | 0.66828 | 0.68757 | 0.68186 | 0.68121 | 0.68689 | 0.68268 | 0.68789 | 0.68144 | 0.68739 | 0.615 | 0.11048 | 0.1366 | 0.16454 | 0.1916 | 0.21835 | 0.24628 | 0.27427 | 0.32694 | 0.38132 | 0.43208 | 0.50594 | 0.48604 | 0.54362 | 0.58501 | 0.62582 | 0.67589 | 0.69126 | 0.71773 | 0.80275
0.616 | 0.082311 | 0.12594 | 0.18397 | 0.25089 | 0.3248 | 0.41323 | 0.51415 | 0.73298 | 0.9993 | 1.2878 | 1.6689 | 1.6282 | 1.9797 | 2.2962 | 2.6633 | 3.0667 | 3.3258 | 3.5993 | 4.5517 | 0.616 | 0.7445 | 0.92134 | 1.1173 | 1.3085 | 1.4865 | 1.6767 | 1.8733 | 2.2404 | 2.6189 | 2.9786 | 3.296 | 3.3477 | 3.6391 | 3.9223 | 4.2529 | 4.5343 | 4.8079 | 5.0112 | 5.6661 | 0.616 | 0.4087 | 0.51198 | 0.61312 | 0.71802 | 0.82193 | 0.93267 | 1.0384 | 1.2549 | 1.4728 | 1.7005 | 1.9442 | 1.9364 | 2.0763 | 2.2494 | 2.3577 | 2.4714 | 2.8013 | 3.1279 | 3.3454 | 0.616 | 0.68177 | 0.68263 | 0.68447 | 0.68582 | 0.68572 | 0.68623 | 0.6875 | 0.68804 | 0.68929 | 0.68901 | 0.66948 | 0.68872 | 0.68301 | 0.68237 | 0.68802 | 0.68383 | 0.68904 | 0.68258 | 0.68854 | 0.616 | 0.11056 | 0.13669 | 0.16466 | 0.19173 | 0.2185 | 0.24645 | 0.27446 | 0.32716 | 0.38157 | 0.43237 | 0.50634 | 0.48637 | 0.54399 | 0.58541 | 0.62624 | 0.67635 | 0.69173 | 0.71824 | 0.80331
0.617 | 0.08245 | 0.12615 | 0.18428 | 0.25131 | 0.32534 | 0.41392 | 0.515 | 0.73419 | 1.001 | 1.29 | 1.6719 | 1.6309 | 1.983 | 2.3001 | 2.6677 | 3.0719 | 3.3313 | 3.6055 | 4.5593 | 0.617 | 0.74525 | 0.92226 | 1.1184 | 1.3098 | 1.488 | 1.6784 | 1.8752 | 2.2426 | 2.6215 | 2.9815 | 3.2993 | 3.351 | 3.6428 | 3.9263 | 4.2571 | 4.5388 | 4.8127 | 5.0163 | 5.6717 | 0.617 | 0.40839 | 0.51157 | 0.61264 | 0.71744 | 0.82127 | 0.9319 | 1.0375 | 1.2539 | 1.4716 | 1.699 | 1.9429 | 1.9346 | 2.0746 | 2.2475 | 2.3557 | 2.4695 | 2.7987 | 3.1248 | 3.3422 | 0.617 | 0.68292 | 0.68379 | 0.68562 | 0.68697 | 0.68686 | 0.68737 | 0.68864 | 0.68918 | 0.69043 | 0.69016 | 0.67068 | 0.68987 | 0.68417 | 0.68353 | 0.68916 | 0.68497 | 0.69019 | 0.68376 | 0.6897 | 0.617 | 0.11063 | 0.13678 | 0.16477 | 0.19186 | 0.21865 | 0.24661 | 0.27464 | 0.32738 | 0.38183 | 0.43266 | 0.50673 | 0.4867 | 0.54437 | 0.58582 | 0.62665 | 0.6768 | 0.69221 | 0.71876 | 0.80387
0.618 | 0.08259 | 0.12636 | 0.18459 | 0.25172 | 0.32588 | 0.41461 | 0.51585 | 0.73541 | 1.0026 | 1.2921 | 1.6749 | 1.6337 | 1.9864 | 2.304 | 2.6721 | 3.077 | 3.3369 | 3.6117 | 4.5669 | 0.618 | 0.746 | 0.92319 | 1.1195 | 1.3111 | 1.4894 | 1.6801 | 1.877 | 2.2449 | 2.6241 | 2.9844 | 3.3027 | 3.3543 | 3.6465 | 3.9303 | 4.2613 | 4.5434 | 4.8174 | 5.0213 | 5.6773 | 0.618 | 0.40807 | 0.51116 | 0.61215 | 0.71687 | 0.8206 | 0.93113 | 1.0367 | 1.2528 | 1.4703 | 1.6975 | 1.9415 | 1.9329 | 2.0728 | 2.2456 | 2.3538 | 2.4676 | 2.7961 | 3.1217 | 3.3391 | 0.618 | 0.68407 | 0.68494 | 0.68676 | 0.68811 | 0.68801 | 0.68852 | 0.68978 | 0.69032 | 0.69157 | 0.6913 | 0.67188 | 0.69101 | 0.68533 | 0.68469 | 0.6903 | 0.68611 | 0.69134 | 0.68494 | 0.69085 | 0.618 | 0.11071 | 0.13688 | 0.16488 | 0.19199 | 0.2188 | 0.24678 | 0.27482 | 0.3276 | 0.38208 | 0.43295 | 0.50712 | 0.48703 | 0.54474 | 0.58622 | 0.62706 | 0.67725 | 0.69268 | 0.71928 | 0.80443
0.619 | 0.082729 | 0.12658 | 0.1849 | 0.25214 | 0.32642 | 0.41529 | 0.5167 | 0.73662 | 1.0043 | 1.2942 | 1.6778 | 1.6364 | 1.9897 | 2.3079 | 2.6765 | 3.0821 | 3.3424 | 3.618 | 4.5746 | 0.619 | 0.74675 | 0.92412 | 1.1207 | 1.3124 | 1.4909 | 1.6817 | 1.8789 | 2.2471 | 2.6266 | 2.9873 | 3.3061 | 3.3576 | 3.6502 | 3.9342 | 4.2655 | 4.548 | 4.8221 | 5.0264 | 5.6828 | 0.619 | 0.40775 | 0.51075 | 0.61166 | 0.71629 | 0.81993 | 0.93036 | 1.0358 | 1.2518 | 1.469 | 1.696 | 1.9402 | 1.9311 | 2.0711 | 2.2437 | 2.3518 | 2.4657 | 2.7935 | 3.1185 | 3.3359 | 0.619 | 0.68522 | 0.68609 | 0.68791 | 0.68925 | 0.68915 | 0.68966 | 0.69092 | 0.69146 | 0.69271 | 0.69244 | 0.67308 | 0.69216 | 0.68649 | 0.68585 | 0.69144 | 0.68726 | 0.69249 | 0.68613 | 0.692 | 0.619 | 0.11078 | 0.13697 | 0.16499 | 0.19212 | 0.21894 | 0.24694 | 0.27501 | 0.32781 | 0.38233 | 0.43324 | 0.50751 | 0.48735 | 0.54511 | 0.58662 | 0.62748 | 0.67769 | 0.69314 | 0.71979 | 0.80498
0.62 | 0.082867 | 0.12679 | 0.1852 | 0.25256 | 0.32696 | 0.41598 | 0.51755 | 0.73783 | 1.0059 | 1.2964 | 1.6808 | 1.6391 | 1.9931 | 2.3118 | 2.6809 | 3.0872 | 3.348 | 3.6242 | 4.5822 | 0.62 | 0.7475 | 0.92505 | 1.1218 | 1.3137 | 1.4924 | 1.6834 | 1.8807 | 2.2493 | 2.6292 | 2.9903 | 3.3094 | 3.361 | 3.6539 | 3.9382 | 4.2698 | 4.5525 | 4.8269 | 5.0315 | 5.6884 | 0.62 | 0.40743 | 0.51033 | 0.61118 | 0.71571 | 0.81926 | 0.92959 | 1.0349 | 1.2507 | 1.4677 | 1.6945 | 1.9388 | 1.9294 | 2.0693 | 2.2418 | 2.3499 | 2.4638 | 2.7909 | 3.1154 | 3.3327 | 0.62 | 0.68637 | 0.68724 | 0.68905 | 0.69039 | 0.69029 | 0.6908 | 0.69205 | 0.6926 | 0.69384 | 0.69358 | 0.67427 | 0.6933 | 0.68764 | 0.68701 | 0.69257 | 0.6884 | 0.69363 | 0.68731 | 0.69315 | 0.62 | 0.11086 | 0.13706 | 0.1651 | 0.19225 | 0.21909 | 0.24711 | 0.27519 | 0.32803 | 0.38259 | 0.43353 | 0.50789 | 0.48768 | 0.54547 | 0.58702 | 0.62788 | 0.67814 | 0.69361 | 0.72031 | 0.80553
0.621 | 0.083006 | 0.127 | 0.18551 | 0.25298 | 0.3275 | 0.41667 | 0.5184 | 0.73905 | 1.0075 | 1.2985 | 1.6838 | 1.6418 | 1.9964 | 2.3157 | 2.6853 | 3.0924 | 3.3535 | 3.6304 | 4.5898 | 0.621 | 0.74826 | 0.92598 | 1.1229 | 1.315 | 1.4939 | 1.6851 | 1.8826 | 2.2515 | 2.6318 | 2.9932 | 3.3128 | 3.3643 | 3.6575 | 3.9422 | 4.274 | 4.5571 | 4.8316 | 5.0365 | 5.694 | 0.621 | 0.40711 | 0.50992 | 0.61068 | 0.71513 | 0.81858 | 0.92881 | 1.0341 | 1.2496 | 1.4665 | 1.6929 | 1.9375 | 1.9276 | 2.0675 | 2.2398 | 2.3479 | 2.4619 | 2.7883 | 3.1123 | 3.3295 | 0.621 | 0.68752 | 0.68839 | 0.69019 | 0.69153 | 0.69143 | 0.69194 | 0.69319 | 0.69374 | 0.69498 | 0.69472 | 0.67547 | 0.69445 | 0.6888 | 0.68817 | 0.6937 | 0.68954 | 0.69478 | 0.68849 | 0.69431 | 0.621 | 0.11093 | 0.13715 | 0.16521 | 0.19237 | 0.21923 | 0.24727 | 0.27537 | 0.32825 | 0.38283 | 0.43382 | 0.50828 | 0.488 | 0.54584 | 0.58742 | 0.62829 | 0.67858 | 0.69407 | 0.72082 | 0.80608
0.622 | 0.083145 | 0.12721 | 0.18582 | 0.25339 | 0.32804 | 0.41735 | 0.51925 | 0.74026 | 1.0092 | 1.3006 | 1.6868 | 1.6445 | 1.9998 | 2.3196 | 2.6897 | 3.0975 | 3.359 | 3.6366 | 4.5974 | 0.622 | 0.74901 | 0.92691 | 1.124 | 1.3163 | 1.4954 | 1.6867 | 1.8845 | 2.2537 | 2.6344 | 2.9962 | 3.3161 | 3.3676 | 3.6612 | 3.9462 | 4.2782 | 4.5617 | 4.8363 | 5.0416 | 5.6996 | 0.622 | 0.40679 | 0.5095 | 0.61019 | 0.71454 | 0.8179 | 0.92803 | 1.0332 | 1.2485 | 1.4652 | 1.6914 | 1.9361 | 1.9258 | 2.0658 | 2.2379 | 2.3459 | 2.46 | 2.7857 | 3.1092 | 3.3263 | 0.622 | 0.68867 | 0.68954 | 0.69133 | 0.69266 | 0.69257 | 0.69308 | 0.69432 | 0.69488 | 0.69611 | 0.69586 | 0.67666 | 0.69559 | 0.68995 | 0.68933 | 0.69484 | 0.69068 | 0.69592 | 0.68966 | 0.69545 | 0.622 | 0.11101 | 0.13724 | 0.16531 | 0.1925 | 0.21937 | 0.24743 | 0.27555 | 0.32846 | 0.38308 | 0.4341 | 0.50866 | 0.48832 | 0.5462 | 0.58781 | 0.6287 | 0.67902 | 0.69453 | 0.72132 | 0.80662
0.623 | 0.083283 | 0.12742 | 0.18612 | 0.25381 | 0.32858 | 0.41804 | 0.5201 | 0.74147 | 1.0108 | 1.3028 | 1.6898 | 1.6472 | 2.0031 | 2.3235 | 2.6941 | 3.1026 | 3.3645 | 3.6428 | 4.605 | 0.623 | 0.74976 | 0.92784 | 1.1251 | 1.3176 | 1.4968 | 1.6884 | 1.8863 | 2.2559 | 2.637 | 2.9991 | 3.3195 | 3.3709 | 3.6649 | 3.9502 | 4.2824 | 4.5663 | 4.8411 | 5.0467 | 5.7051 | 0.623 | 0.40647 | 0.50909 | 0.6097 | 0.71395 | 0.81722 | 0.92724 | 1.0323 | 1.2474 | 1.4639 | 1.6899 | 1.9348 | 1.924 | 2.064 | 2.2359 | 2.3439 | 2.4581 | 2.7831 | 3.106 | 3.323 | 0.623 | 0.68982 | 0.69069 | 0.69247 | 0.6938 | 0.69371 | 0.69422 | 0.69546 | 0.69601 | 0.69724 | 0.697 | 0.67786 | 0.69673 | 0.6911 | 0.69048 | 0.69597 | 0.69182 | 0.69707 | 0.69084 | 0.6966 | 0.623 | 0.11108 | 0.13733 | 0.16542 | 0.19262 | 0.21952 | 0.24759 | 0.27572 | 0.32867 | 0.38333 | 0.43438 | 0.50904 | 0.48864 | 0.54656 | 0.5882 | 0.6291 | 0.67946 | 0.69499 | 0.72183 | 0.80716
0.624 | 0.083422 | 0.12764 | 0.18643 | 0.25422 | 0.32912 | 0.41873 | 0.52095 | 0.74267 | 1.0125 | 1.3049 | 1.6927 | 1.6499 | 2.0065 | 2.3274 | 2.6984 | 3.1077 | 3.37 | 3.649 | 4.6125 | 0.624 | 0.75052 | 0.92877 | 1.1263 | 1.3189 | 1.4983 | 1.6901 | 1.8882 | 2.2582 | 2.6396 | 3.0021 | 3.3229 | 3.3742 | 3.6686 | 3.9541 | 4.2867 | 4.5709 | 4.8459 | 5.0518 | 5.7107 | 0.624 | 0.40614 | 0.50867 | 0.6092 | 0.71336 | 0.81654 | 0.92646 | 1.0314 | 1.2463 | 1.4626 | 1.6883 | 1.9334 | 1.9222 | 2.0622 | 2.234 | 2.342 | 2.4561 | 2.7805 | 3.1029 | 3.3198 | 0.624 | 0.69097 | 0.69184 | 0.69361 | 0.69494 | 0.69485 | 0.69536 | 0.69659 | 0.69715 | 0.69838 | 0.69813 | 0.67905 | 0.69787 | 0.69226 | 0.69164 | 0.6971 | 0.69295 | 0.69821 | 0.69202 | 0.69775 | 0.624 | 0.11115 | 0.13742 | 0.16553 | 0.19275 | 0.21966 | 0.24775 | 0.2759 | 0.32888 | 0.38358 | 0.43466 | 0.50942 | 0.48896 | 0.54692 | 0.58859 | 0.6295 | 0.67989 | 0.69544 | 0.72233 | 0.8077
0.625 | 0.08356 | 0.12785 | 0.18674 | 0.25464 | 0.32966 | 0.41941 | 0.52179 | 0.74388 | 1.0141 | 1.307 | 1.6957 | 1.6526 | 2.0098 | 2.3313 | 2.7028 | 3.1128 | 3.3755 | 3.6552 | 4.6201 | 0.625 | 0.75127 | 0.9297 | 1.1274 | 1.3203 | 1.4998 | 1.6918 | 1.89 | 2.2604 | 2.6422 | 3.005 | 3.3263 | 3.3776 | 3.6723 | 3.9581 | 4.2909 | 4.5755 | 4.8506 | 5.0569 | 5.7163 | 0.625 | 0.40582 | 0.50824 | 0.6087 | 0.71277 | 0.81585 | 0.92567 | 1.0306 | 1.2453 | 1.4613 | 1.6868 | 1.932 | 1.9205 | 2.0604 | 2.232 | 2.34 | 2.4542 | 2.7778 | 3.0997 | 3.3166 | 0.625 | 0.69211 | 0.69299 | 0.69475 | 0.69607 | 0.69599 | 0.69649 | 0.69772 | 0.69828 | 0.69951 | 0.69927 | 0.68025 | 0.69901 | 0.69341 | 0.69279 | 0.69823 | 0.69409 | 0.69935 | 0.69319 | 0.6989 | 0.625 | 0.11122 | 0.13751 | 0.16564 | 0.19287 | 0.2198 | 0.24791 | 0.27608 | 0.32909 | 0.38382 | 0.43494 | 0.5098 | 0.48928 | 0.54728 | 0.58898 | 0.6299 | 0.68032 | 0.6959 | 0.72282 | 0.80823
0.626 | 0.083698 | 0.12806 | 0.18704 | 0.25505 | 0.3302 | 0.42009 | 0.52264 | 0.74509 | 1.0157 | 1.3091 | 1.6987 | 1.6552 | 2.0131 | 2.3351 | 2.7072 | 3.1179 | 3.381 | 3.6614 | 4.6277 | 0.626 | 0.75203 | 0.93064 | 1.1285 | 1.3216 | 1.5013 | 1.6934 | 1.8919 | 2.2626 | 2.6448 | 3.008 | 3.3296 | 3.3809 | 3.676 | 3.9621 | 4.2952 | 4.58 | 4.8554 | 5.062 | 5.7219 | 0.626 | 0.40549 | 0.50782 | 0.6082 | 0.71218 | 0.81516 | 0.92487 | 1.0297 | 1.2442 | 1.46 | 1.6853 | 1.9306 | 1.9187 | 2.0586 | 2.2301 | 2.338 | 2.4522 | 2.7752 | 3.0965 | 3.3133 | 0.626 | 0.69326 | 0.69413 | 0.69589 | 0.69721 | 0.69712 | 0.69763 | 0.69886 | 0.69941 | 0.70064 | 0.7004 | 0.68144 | 0.70015 | 0.69456 | 0.69394 | 0.69936 | 0.69523 | 0.70049 | 0.69437 | 0.70004 | 0.626 | 0.1113 | 0.1376 | 0.16574 | 0.19299 | 0.21994 | 0.24807 | 0.27625 | 0.3293 | 0.38406 | 0.43522 | 0.51017 | 0.48959 | 0.54764 | 0.58937 | 0.63029 | 0.68075 | 0.69635 | 0.72332 | 0.80876
0.627 | 0.083836 | 0.12827 | 0.18735 | 0.25547 | 0.33074 | 0.42078 | 0.52349 | 0.74629 | 1.0174 | 1.3112 | 1.7017 | 1.6579 | 2.0164 | 2.339 | 2.7116 | 3.123 | 3.3865 | 3.6676 | 4.6353 | 0.627 | 0.75279 | 0.93157 | 1.1296 | 1.3229 | 1.5028 | 1.6951 | 1.8938 | 2.2648 | 2.6473 | 3.0109 | 3.333 | 3.3842 | 3.6797 | 3.9661 | 4.2994 | 4.5846 | 4.8602 | 5.0671 | 5.7275 | 0.627 | 0.40516 | 0.5074 | 0.60769 | 0.71158 | 0.81447 | 0.92408 | 1.0288 | 1.2431 | 1.4587 | 1.6837 | 1.9292 | 1.9169 | 2.0568 | 2.2281 | 2.3359 | 2.4502 | 2.7725 | 3.0933 | 3.3101 | 0.627 | 0.6944 | 0.69528 | 0.69703 | 0.69834 | 0.69826 | 0.69876 | 0.69999 | 0.70054 | 0.70176 | 0.70154 | 0.68263 | 0.70128 | 0.6957 | 0.6951 | 0.70049 | 0.69636 | 0.70162 | 0.69554 | 0.70118 | 0.627 | 0.11137 | 0.13769 | 0.16585 | 0.19312 | 0.22008 | 0.24823 | 0.27642 | 0.32951 | 0.3843 | 0.4355 | 0.51054 | 0.4899 | 0.54799 | 0.58975 | 0.63068 | 0.68118 | 0.69679 | 0.72381 | 0.80929
0.628 | 0.083974 | 0.12848 | 0.18765 | 0.25588 | 0.33127 | 0.42146 | 0.52433 | 0.7475 | 1.019 | 1.3134 | 1.7046 | 1.6606 | 2.0198 | 2.3429 | 2.7159 | 3.1281 | 3.392 | 3.6738 | 4.6428 | 0.628 | 0.75354 | 0.93251 | 1.1308 | 1.3242 | 1.5043 | 1.6968 | 1.8956 | 2.2671 | 2.6499 | 3.0139 | 3.3364 | 3.3876 | 3.6834 | 3.9701 | 4.3036 | 4.5892 | 4.8649 | 5.0722 | 5.7332 | 0.628 | 0.40483 | 0.50697 | 0.60719 | 0.71098 | 0.81378 | 0.92328 | 1.0279 | 1.242 | 1.4574 | 1.6821 | 1.9277 | 1.915 | 2.055 | 2.2261 | 2.3339 | 2.4483 | 2.7698 | 3.0902 | 3.3068 | 0.628 | 0.69554 | 0.69642 | 0.69816 | 0.69947 | 0.69939 | 0.6999 | 0.70112 | 0.70167 | 0.70289 | 0.70267 | 0.68382 | 0.70242 | 0.69685 | 0.69625 | 0.70162 | 0.6975 | 0.70276 | 0.69671 | 0.70233 | 0.628 | 0.11144 | 0.13778 | 0.16595 | 0.19324 | 0.22022 | 0.24838 | 0.2766 | 0.32972 | 0.38454 | 0.43577 | 0.51091 | 0.49021 | 0.54834 | 0.59013 | 0.63108 | 0.68161 | 0.69724 | 0.7243 | 0.80982
0.629 | 0.084112 | 0.12869 | 0.18796 | 0.2563 | 0.33181 | 0.42214 | 0.52517 | 0.7487 | 1.0207 | 1.3155 | 1.7076 | 1.6633 | 2.0231 | 2.3468 | 2.7203 | 3.1331 | 3.3975 | 3.6799 | 4.6504 | 0.629 | 0.7543 | 0.93344 | 1.1319 | 1.3255 | 1.5058 | 1.6985 | 1.8975 | 2.2693 | 2.6525 | 3.0168 | 3.3398 | 3.3909 | 3.6871 | 3.9741 | 4.3079 | 4.5938 | 4.8697 | 5.0773 | 5.7388 | 0.629 | 0.4045 | 0.50654 | 0.60668 | 0.71038 | 0.81308 | 0.92248 | 1.027 | 1.2408 | 1.456 | 1.6806 | 1.9263 | 1.9132 | 2.0532 | 2.2241 | 2.3319 | 2.4463 | 2.7672 | 3.087 | 3.3035 | 0.629 | 0.69668 | 0.69756 | 0.6993 | 0.7006 | 0.70052 | 0.70103 | 0.70224 | 0.7028 | 0.70402 | 0.7038 | 0.68501 | 0.70355 | 0.698 | 0.6974 | 0.70274 | 0.69863 | 0.7039 | 0.69788 | 0.70347 | 0.629 | 0.11151 | 0.13787 | 0.16606 | 0.19336 | 0.22036 | 0.24854 | 0.27677 | 0.32992 | 0.38478 | 0.43604 | 0.51128 | 0.49052 | 0.54869 | 0.59051 | 0.63147 | 0.68203 | 0.69768 | 0.72478 | 0.81034
0.63 | 0.08425 | 0.1289 | 0.18826 | 0.25671 | 0.33235 | 0.42282 | 0.52602 | 0.7499 | 1.0223 | 1.3176 | 1.7105 | 1.666 | 2.0264 | 2.3506 | 2.7246 | 3.1382 | 3.403 | 3.6861 | 4.6579 | 0.63 | 0.75506 | 0.93438 | 1.133 | 1.3268 | 1.5073 | 1.7002 | 1.8994 | 2.2715 | 2.6552 | 3.0198 | 3.3432 | 3.3942 | 3.6909 | 3.9781 | 4.3122 | 4.5985 | 4.8745 | 5.0824 | 5.7444 | 0.63 | 0.40417 | 0.50611 | 0.60617 | 0.70977 | 0.81238 | 0.92167 | 1.0261 | 1.2397 | 1.4547 | 1.679 | 1.9249 | 1.9114 | 2.0514 | 2.2222 | 2.3299 | 2.4443 | 2.7645 | 3.0837 | 3.3002 | 0.63 | 0.69783 | 0.6987 | 0.70043 | 0.70173 | 0.70166 | 0.70216 | 0.70337 | 0.70393 | 0.70514 | 0.70493 | 0.6862 | 0.70469 | 0.69914 | 0.69855 | 0.70387 | 0.69976 | 0.70503 | 0.69905 | 0.70461 | 0.63 | 0.11158 | 0.13795 | 0.16616 | 0.19348 | 0.2205 | 0.24869 | 0.27694 | 0.33013 | 0.38502 | 0.43632 | 0.51165 | 0.49083 | 0.54904 | 0.59089 | 0.63185 | 0.68245 | 0.69812 | 0.72526 | 0.81086
0.631 | 0.084388 | 0.12911 | 0.18857 | 0.25712 | 0.33288 | 0.4235 | 0.52686 | 0.75111 | 1.0239 | 1.3197 | 1.7135 | 1.6687 | 2.0297 | 2.3545 | 2.729 | 3.1433 | 3.4084 | 3.6923 | 4.6654 | 0.631 | 0.75582 | 0.93532 | 1.1341 | 1.3281 | 1.5088 | 1.7019 | 1.9013 | 2.2738 | 2.6578 | 3.0228 | 3.3466 | 3.3976 | 3.6946 | 3.9822 | 4.3164 | 4.6031 | 4.8793 | 5.0876 | 5.75 | 0.631 | 0.40383 | 0.50568 | 0.60566 | 0.70917 | 0.81168 | 0.92086 | 1.0252 | 1.2386 | 1.4534 | 1.6774 | 1.9234 | 1.9096 | 2.0495 | 2.2202 | 2.3278 | 2.4423 | 2.7618 | 3.0805 | 3.2969 | 0.631 | 0.69897 | 0.69984 | 0.70156 | 0.70286 | 0.70279 | 0.70329 | 0.7045 | 0.70506 | 0.70627 | 0.70606 | 0.68738 | 0.70582 | 0.70029 | 0.69969 | 0.70499 | 0.7009 | 0.70617 | 0.70021 | 0.70575 | 0.631 | 0.11165 | 0.13804 | 0.16626 | 0.1936 | 0.22063 | 0.24885 | 0.27711 | 0.33033 | 0.38526 | 0.43659 | 0.51201 | 0.49113 | 0.54938 | 0.59126 | 0.63224 | 0.68287 | 0.69856 | 0.72574 | 0.81137
0.632 | 0.084525 | 0.12932 | 0.18887 | 0.25754 | 0.33342 | 0.42419 | 0.5277 | 0.75231 | 1.0255 | 1.3218 | 1.7165 | 1.6713 | 2.033 | 2.3584 | 2.7333 | 3.1484 | 3.4139 | 3.6984 | 4.6729 | 0.632 | 0.75658 | 0.93625 | 1.1353 | 1.3294 | 1.5103 | 1.7035 | 1.9031 | 2.276 | 2.6604 | 3.0257 | 3.35 | 3.4009 | 3.6983 | 3.9862 | 4.3207 | 4.6077 | 4.8841 | 5.0927 | 5.7557 | 0.632 | 0.4035 | 0.50525 | 0.60514 | 0.70856 | 0.81097 | 0.92005 | 1.0243 | 1.2375 | 1.4521 | 1.6759 | 1.9219 | 1.9078 | 2.0477 | 2.2181 | 2.3258 | 2.4403 | 2.7591 | 3.0773 | 3.2936 | 0.632 | 0.70011 | 0.70098 | 0.7027 | 0.70399 | 0.70392 | 0.70442 | 0.70562 | 0.70619 | 0.70739 | 0.70719 | 0.68857 | 0.70695 | 0.70143 | 0.70084 | 0.70612 | 0.70203 | 0.7073 | 0.70138 | 0.70689 | 0.632 | 0.11172 | 0.13813 | 0.16637 | 0.19372 | 0.22077 | 0.249 | 0.27728 | 0.33054 | 0.38549 | 0.43685 | 0.51238 | 0.49144 | 0.54973 | 0.59163 | 0.63262 | 0.68329 | 0.69899 | 0.72622 | 0.81189
0.633 | 0.084663 | 0.12953 | 0.18917 | 0.25795 | 0.33395 | 0.42487 | 0.52854 | 0.7535 | 1.0272 | 1.3239 | 1.7194 | 1.674 | 2.0364 | 2.3622 | 2.7377 | 3.1534 | 3.4194 | 3.7046 | 4.6805 | 0.633 | 0.75734 | 0.93719 | 1.1364 | 1.3307 | 1.5118 | 1.7052 | 1.905 | 2.2783 | 2.663 | 3.0287 | 3.3534 | 3.4043 | 3.702 | 3.9902 | 4.3249 | 4.6123 | 4.8889 | 5.0978 | 5.7613 | 0.633 | 0.40316 | 0.50481 | 0.60463 | 0.70794 | 0.81026 | 0.91924 | 1.0234 | 1.2364 | 1.4507 | 1.6743 | 1.9205 | 1.9059 | 2.0458 | 2.2161 | 2.3237 | 2.4383 | 2.7564 | 3.0741 | 3.2903 | 0.633 | 0.70124 | 0.70212 | 0.70383 | 0.70512 | 0.70505 | 0.70555 | 0.70675 | 0.70731 | 0.70852 | 0.70831 | 0.68975 | 0.70808 | 0.70257 | 0.70199 | 0.70724 | 0.70316 | 0.70843 | 0.70255 | 0.70802 | 0.633 | 0.11179 | 0.13821 | 0.16647 | 0.19384 | 0.2209 | 0.24915 | 0.27745 | 0.33074 | 0.38572 | 0.43712 | 0.51274 | 0.49174 | 0.55007 | 0.592 | 0.633 | 0.6837 | 0.69942 | 0.72669 | 0.81239
0.634 | 0.0848 | 0.12974 | 0.18948 | 0.25836 | 0.33449 | 0.42554 | 0.52938 | 0.7547 | 1.0288 | 1.326 | 1.7224 | 1.6767 | 2.0397 | 2.3661 | 2.742 | 3.1585 | 3.4248 | 3.7107 | 4.688 | 0.634 | 0.7581 | 0.93813 | 1.1375 | 1.3321 | 1.5133 | 1.7069 | 1.9069 | 2.2805 | 2.6656 | 3.0317 | 3.3568 | 3.4076 | 3.7057 | 3.9942 | 4.3292 | 4.6169 | 4.8937 | 5.103 | 5.767 | 0.634 | 0.40282 | 0.50437 | 0.60411 | 0.70733 | 0.80955 | 0.91842 | 1.0225 | 1.2352 | 1.4494 | 1.6727 | 1.919 | 1.9041 | 2.044 | 2.2141 | 2.3216 | 2.4362 | 2.7537 | 3.0708 | 3.287 | 0.634 | 0.70238 | 0.70326 | 0.70496 | 0.70624 | 0.70617 | 0.70668 | 0.70787 | 0.70844 | 0.70964 | 0.70944 | 0.69094 | 0.70921 | 0.70372 | 0.70313 | 0.70836 | 0.70428 | 0.70956 | 0.70371 | 0.70916 | 0.634 | 0.11186 | 0.1383 | 0.16657 | 0.19396 | 0.22104 | 0.24931 | 0.27762 | 0.33094 | 0.38595 | 0.43739 | 0.51309 | 0.49204 | 0.55041 | 0.59237 | 0.63338 | 0.68411 | 0.69985 | 0.72716 | 0.8129
0.635 | 0.084937 | 0.12995 | 0.18978 | 0.25877 | 0.33502 | 0.42622 | 0.53022 | 0.7559 | 1.0304 | 1.3281 | 1.7253 | 1.6793 | 2.043 | 2.3699 | 2.7464 | 3.1636 | 3.4303 | 3.7168 | 4.6955 | 0.635 | 0.75886 | 0.93907 | 1.1387 | 1.3334 | 1.5148 | 1.7086 | 1.9088 | 2.2828 | 2.6682 | 3.0347 | 3.3603 | 3.411 | 3.7095 | 3.9982 | 4.3335 | 4.6215 | 4.8985 | 5.1081 | 5.7726 | 0.635 | 0.40248 | 0.50393 | 0.60359 | 0.70671 | 0.80884 | 0.9176 | 1.0216 | 1.2341 | 1.448 | 1.6711 | 1.9175 | 1.9022 | 2.0421 | 2.2121 | 2.3196 | 2.4342 | 2.751 | 3.0676 | 3.2837 | 0.635 | 0.70352 | 0.7044 | 0.70608 | 0.70737 | 0.7073 | 0.70781 | 0.70899 | 0.70956 | 0.71076 | 0.71056 | 0.69212 | 0.71034 | 0.70486 | 0.70427 | 0.70948 | 0.70541 | 0.71069 | 0.70487 | 0.71029 | 0.635 | 0.11193 | 0.13838 | 0.16667 | 0.19407 | 0.22117 | 0.24946 | 0.27778 | 0.33113 | 0.38619 | 0.43765 | 0.51345 | 0.49233 | 0.55074 | 0.59274 | 0.63375 | 0.68452 | 0.70028 | 0.72763 | 0.8134
0.636 | 0.085074 | 0.13016 | 0.19008 | 0.25918 | 0.33555 | 0.4269 | 0.53106 | 0.75709 | 1.032 | 1.3302 | 1.7283 | 1.682 | 2.0463 | 2.3738 | 2.7507 | 3.1686 | 3.4357 | 3.7229 | 4.703 | 0.636 | 0.75962 | 0.94001 | 1.1398 | 1.3347 | 1.5163 | 1.7103 | 1.9107 | 2.285 | 2.6708 | 3.0377 | 3.3637 | 3.4144 | 3.7132 | 4.0023 | 4.3378 | 4.6262 | 4.9033 | 5.1133 | 5.7783 | 0.636 | 0.40214 | 0.50349 | 0.60307 | 0.7061 | 0.80812 | 0.91678 | 1.0206 | 1.233 | 1.4467 | 1.6695 | 1.916 | 1.9004 | 2.0403 | 2.21 | 2.3175 | 2.4322 | 2.7482 | 3.0643 | 3.2803 | 0.636 | 0.70465 | 0.70553 | 0.70721 | 0.70849 | 0.70843 | 0.70893 | 0.71012 | 0.71068 | 0.71188 | 0.71169 | 0.69331 | 0.71147 | 0.706 | 0.70542 | 0.7106 | 0.70654 | 0.71182 | 0.70603 | 0.71143 | 0.636 | 0.112 | 0.13847 | 0.16677 | 0.19419 | 0.2213 | 0.24961 | 0.27795 | 0.33133 | 0.38641 | 0.43791 | 0.5138 | 0.49263 | 0.55108 | 0.5931 | 0.63413 | 0.68493 | 0.7007 | 0.72809 | 0.8139
0.637 | 0.085211 | 0.13037 | 0.19039 | 0.25959 | 0.33609 | 0.42758 | 0.5319 | 0.75829 | 1.0337 | 1.3323 | 1.7312 | 1.6847 | 2.0496 | 2.3776 | 2.755 | 3.1737 | 3.4412 | 3.7291 | 4.7105 | 0.637 | 0.76039 | 0.94096 | 1.1409 | 1.336 | 1.5178 | 1.712 | 1.9125 | 2.2872 | 2.6735 | 3.0406 | 3.3671 | 3.4177 | 3.717 | 4.0063 | 4.3421 | 4.6308 | 4.9081 | 5.1184 | 5.7839 | 0.637 | 0.4018 | 0.50305 | 0.60254 | 0.70547 | 0.8074 | 0.91595 | 1.0197 | 1.2318 | 1.4453 | 1.6679 | 1.9145 | 1.8985 | 2.0384 | 2.208 | 2.3154 | 2.4301 | 2.7455 | 3.0611 | 3.277 | 0.637 | 0.70579 | 0.70667 | 0.70834 | 0.70962 | 0.70955 | 0.71006 | 0.71124 | 0.7118 | 0.713 | 0.71281 | 0.69449 | 0.71259 | 0.70713 | 0.70656 | 0.71172 | 0.70767 | 0.71295 | 0.70719 | 0.71256 | 0.637 | 0.11206 | 0.13855 | 0.16687 | 0.1943 | 0.22144 | 0.24975 | 0.27811 | 0.33153 | 0.38664 | 0.43817 | 0.51415 | 0.49292 | 0.55141 | 0.59346 | 0.6345 | 0.68534 | 0.70112 | 0.72855 | 0.8144
0.638 | 0.085348 | 0.13058 | 0.19069 | 0.26 | 0.33662 | 0.42825 | 0.53274 | 0.75948 | 1.0353 | 1.3344 | 1.7342 | 1.6873 | 2.0529 | 2.3814 | 2.7594 | 3.1787 | 3.4466 | 3.7352 | 4.7179 | 0.638 | 0.76115 | 0.9419 | 1.1421 | 1.3373 | 1.5193 | 1.7137 | 1.9144 | 2.2895 | 2.6761 | 3.0436 | 3.3705 | 3.4211 | 3.7207 | 4.0103 | 4.3463 | 4.6355 | 4.9129 | 5.1236 | 5.7896 | 0.638 | 0.40145 | 0.50261 | 0.60202 | 0.70485 | 0.80668 | 0.91512 | 1.0188 | 1.2307 | 1.444 | 1.6663 | 1.913 | 1.8966 | 2.0365 | 2.206 | 2.3133 | 2.428 | 2.7427 | 3.0578 | 3.2736 | 0.638 | 0.70692 | 0.7078 | 0.70947 | 0.71074 | 0.71068 | 0.71118 | 0.71236 | 0.71292 | 0.71411 | 0.71393 | 0.69567 | 0.71372 | 0.70827 | 0.7077 | 0.71283 | 0.70879 | 0.71407 | 0.70835 | 0.71369 | 0.638 | 0.11213 | 0.13863 | 0.16697 | 0.19442 | 0.22157 | 0.2499 | 0.27828 | 0.33172 | 0.38687 | 0.43843 | 0.5145 | 0.49321 | 0.55174 | 0.59382 | 0.63487 | 0.68574 | 0.70154 | 0.72901 | 0.8149
0.639 | 0.085485 | 0.13079 | 0.19099 | 0.26041 | 0.33715 | 0.42893 | 0.53357 | 0.76068 | 1.0369 | 1.3365 | 1.7371 | 1.69 | 2.0562 | 2.3853 | 2.7637 | 3.1837 | 3.452 | 3.7413 | 4.7254 | 0.639 | 0.76191 | 0.94284 | 1.1432 | 1.3387 | 1.5208 | 1.7154 | 1.9163 | 2.2918 | 2.6787 | 3.0466 | 3.374 | 3.4245 | 3.7244 | 4.0144 | 4.3506 | 4.6401 | 4.9178 | 5.1288 | 5.7953 | 0.639 | 0.40111 | 0.50216 | 0.60149 | 0.70422 | 0.80596 | 0.91428 | 1.0179 | 1.2295 | 1.4426 | 1.6646 | 1.9114 | 1.8948 | 2.0346 | 2.2039 | 2.3112 | 2.426 | 2.74 | 3.0545 | 3.2702 | 0.639 | 0.70805 | 0.70893 | 0.71059 | 0.71186 | 0.7118 | 0.7123 | 0.71347 | 0.71404 | 0.71523 | 0.71505 | 0.69685 | 0.71484 | 0.70941 | 0.70884 | 0.71395 | 0.70992 | 0.7152 | 0.70951 | 0.71482 | 0.639 | 0.1122 | 0.13872 | 0.16707 | 0.19453 | 0.2217 | 0.25005 | 0.27844 | 0.33192 | 0.38709 | 0.43869 | 0.51485 | 0.49351 | 0.55207 | 0.59418 | 0.63524 | 0.68614 | 0.70195 | 0.72947 | 0.81539
0.64 | 0.085621 | 0.131 | 0.19129 | 0.26082 | 0.33768 | 0.42961 | 0.53441 | 0.76187 | 1.0385 | 1.3386 | 1.74 | 1.6926 | 2.0595 | 2.3891 | 2.768 | 3.1888 | 3.4575 | 3.7474 | 4.7329 | 0.64 | 0.76268 | 0.94379 | 1.1443 | 1.34 | 1.5223 | 1.7171 | 1.9182 | 2.294 | 2.6813 | 3.0496 | 3.3774 | 3.4278 | 3.7282 | 4.0184 | 4.3549 | 4.6447 | 4.9226 | 5.134 | 5.801 | 0.64 | 0.40076 | 0.50171 | 0.60096 | 0.70359 | 0.80523 | 0.91345 | 1.0169 | 1.2284 | 1.4412 | 1.663 | 1.9099 | 1.8929 | 2.0327 | 2.2018 | 2.3091 | 2.4239 | 2.7372 | 3.0512 | 3.2668 | 0.64 | 0.70918 | 0.71006 | 0.71171 | 0.71298 | 0.71292 | 0.71343 | 0.71459 | 0.71516 | 0.71635 | 0.71617 | 0.69803 | 0.71596 | 0.71054 | 0.70998 | 0.71507 | 0.71104 | 0.71632 | 0.71067 | 0.71595 | 0.64 | 0.11226 | 0.1388 | 0.16717 | 0.19465 | 0.22183 | 0.25019 | 0.2786 | 0.33211 | 0.38732 | 0.43894 | 0.5152 | 0.49379 | 0.5524 | 0.59454 | 0.6356 | 0.68654 | 0.70237 | 0.72992 | 0.81587
0.641 | 0.085758 | 0.13121 | 0.1916 | 0.26123 | 0.33821 | 0.43028 | 0.53524 | 0.76306 | 1.0401 | 1.3407 | 1.743 | 1.6953 | 2.0627 | 2.3929 | 2.7723 | 3.1938 | 3.4629 | 3.7535 | 4.7403 | 0.641 | 0.76344 | 0.94473 | 1.1455 | 1.3413 | 1.5238 | 1.7188 | 1.9201 | 2.2963 | 2.684 | 3.0526 | 3.3809 | 3.4312 | 3.7319 | 4.0225 | 4.3592 | 4.6494 | 4.9274 | 5.1391 | 5.8067 | 0.641 | 0.40041 | 0.50126 | 0.60042 | 0.70296 | 0.8045 | 0.91261 | 1.016 | 1.2272 | 1.4398 | 1.6614 | 1.9083 | 1.891 | 2.0308 | 2.1998 | 2.307 | 2.4218 | 2.7344 | 3.0479 | 3.2635 | 0.641 | 0.71031 | 0.71119 | 0.71284 | 0.7141 | 0.71404 | 0.71455 | 0.71571 | 0.71628 | 0.71746 | 0.71729 | 0.69921 | 0.71709 | 0.71168 | 0.71111 | 0.71618 | 0.71216 | 0.71744 | 0.71182 | 0.71708 | 0.641 | 0.11233 | 0.13888 | 0.16726 | 0.19476 | 0.22196 | 0.25034 | 0.27876 | 0.3323 | 0.38754 | 0.4392 | 0.51554 | 0.49408 | 0.55273 | 0.59489 | 0.63596 | 0.68693 | 0.70278 | 0.73037 | 0.81636
0.642 | 0.085894 | 0.13141 | 0.1919 | 0.26164 | 0.33874 | 0.43096 | 0.53608 | 0.76425 | 1.0418 | 1.3428 | 1.7459 | 1.6979 | 2.066 | 2.3967 | 2.7766 | 3.1988 | 3.4683 | 3.7596 | 4.7478 | 0.642 | 0.76421 | 0.94568 | 1.1466 | 1.3426 | 1.5253 | 1.7205 | 1.922 | 2.2985 | 2.6866 | 3.0556 | 3.3843 | 3.4346 | 3.7357 | 4.0265 | 4.3635 | 4.654 | 4.9323 | 5.1443 | 5.8124 | 0.642 | 0.40006 | 0.50081 | 0.59989 | 0.70233 | 0.80377 | 0.91177 | 1.015 | 1.2261 | 1.4385 | 1.6598 | 1.9068 | 1.8891 | 2.0289 | 2.1977 | 2.3048 | 2.4197 | 2.7317 | 3.0446 | 3.2601 | 0.642 | 0.71144 | 0.71232 | 0.71396 | 0.71522 | 0.71516 | 0.71567 | 0.71682 | 0.71739 | 0.71857 | 0.71841 | 0.70038 | 0.71821 | 0.71281 | 0.71225 | 0.71729 | 0.71328 | 0.71856 | 0.71298 | 0.7182 | 0.642 | 0.1124 | 0.13896 | 0.16736 | 0.19487 | 0.22208 | 0.25048 | 0.27892 | 0.33249 | 0.38776 | 0.43945 | 0.51588 | 0.49437 | 0.55305 | 0.59524 | 0.63632 | 0.68733 | 0.70318 | 0.73081 | 0.81684
0.643 | 0.086031 | 0.13162 | 0.1922 | 0.26205 | 0.33927 | 0.43163 | 0.53691 | 0.76543 | 1.0434 | 1.3449 | 1.7488 | 1.7006 | 2.0693 | 2.4006 | 2.7809 | 3.2039 | 3.4737 | 3.7656 | 4.7552 | 0.643 | 0.76498 | 0.94663 | 1.1478 | 1.344 | 1.5268 | 1.7222 | 1.9239 | 2.3008 | 2.6892 | 3.0586 | 3.3878 | 3.438 | 3.7395 | 4.0306 | 4.3678 | 4.6587 | 4.9371 | 5.1495 | 5.8181 | 0.643 | 0.39971 | 0.50036 | 0.59935 | 0.70169 | 0.80303 | 0.91092 | 1.0141 | 1.2249 | 1.4371 | 1.6581 | 1.9052 | 1.8872 | 2.027 | 2.1956 | 2.3027 | 2.4176 | 2.7289 | 3.0413 | 3.2566 | 0.643 | 0.71257 | 0.71345 | 0.71508 | 0.71634 | 0.71628 | 0.71678 | 0.71794 | 0.71851 | 0.71968 | 0.71952 | 0.70156 | 0.71933 | 0.71394 | 0.71339 | 0.71841 | 0.7144 | 0.71969 | 0.71413 | 0.71933 | 0.643 | 0.11246 | 0.13904 | 0.16746 | 0.19498 | 0.22221 | 0.25063 | 0.27908 | 0.33268 | 0.38798 | 0.4397 | 0.51622 | 0.49465 | 0.55337 | 0.59559 | 0.63668 | 0.68772 | 0.70359 | 0.73126 | 0.81732
0.644 | 0.086167 | 0.13183 | 0.1925 | 0.26246 | 0.3398 | 0.4323 | 0.53774 | 0.76662 | 1.045 | 1.347 | 1.7518 | 1.7032 | 2.0726 | 2.4044 | 2.7852 | 3.2089 | 3.4791 | 3.7717 | 4.7626 | 0.644 | 0.76575 | 0.94758 | 1.1489 | 1.3453 | 1.5283 | 1.7239 | 1.9258 | 2.3031 | 2.6919 | 3.0616 | 3.3912 | 3.4414 | 3.7432 | 4.0346 | 4.3721 | 4.6634 | 4.942 | 5.1547 | 5.8238 | 0.644 | 0.39936 | 0.4999 | 0.59881 | 0.70105 | 0.80229 | 0.91007 | 1.0132 | 1.2237 | 1.4357 | 1.6565 | 1.9036 | 1.8853 | 2.0251 | 2.1935 | 2.3005 | 2.4155 | 2.7261 | 3.038 | 3.2532 | 0.644 | 0.7137 | 0.71458 | 0.7162 | 0.71745 | 0.7174 | 0.7179 | 0.71905 | 0.71962 | 0.7208 | 0.72064 | 0.70273 | 0.72044 | 0.71507 | 0.71452 | 0.71952 | 0.71552 | 0.7208 | 0.71528 | 0.72045 | 0.644 | 0.11253 | 0.13912 | 0.16755 | 0.1951 | 0.22234 | 0.25077 | 0.27924 | 0.33287 | 0.3882 | 0.43995 | 0.51656 | 0.49493 | 0.55369 | 0.59594 | 0.63704 | 0.68811 | 0.70399 | 0.7317 | 0.81779
0.645 | 0.086303 | 0.13204 | 0.1928 | 0.26287 | 0.34033 | 0.43297 | 0.53858 | 0.76781 | 1.0466 | 1.349 | 1.7547 | 1.7059 | 2.0759 | 2.4082 | 2.7895 | 3.2139 | 3.4845 | 3.7778 | 4.7701 | 0.645 | 0.76651 | 0.94852 | 1.15 | 1.3466 | 1.5298 | 1.7256 | 1.9277 | 2.3053 | 2.6945 | 3.0646 | 3.3947 | 3.4448 | 3.747 | 4.0387 | 4.3765 | 4.668 | 4.9468 | 5.1599 | 5.8295 | 0.645 | 0.399 | 0.49945 | 0.59827 | 0.70041 | 0.80155 | 0.90922 | 1.0122 | 1.2226 | 1.4343 | 1.6548 | 1.902 | 1.8834 | 2.0232 | 2.1914 | 2.2984 | 2.4134 | 2.7233 | 3.0346 | 3.2498 | 0.645 | 0.71483 | 0.71571 | 0.71732 | 0.71857 | 0.71852 | 0.71902 | 0.72016 | 0.72074 | 0.72191 | 0.72175 | 0.70391 | 0.72156 | 0.7162 | 0.71565 | 0.72063 | 0.71664 | 0.72192 | 0.71643 | 0.72158 | 0.645 | 0.11259 | 0.1392 | 0.16765 | 0.19521 | 0.22246 | 0.25091 | 0.27939 | 0.33306 | 0.38841 | 0.4402 | 0.51689 | 0.49521 | 0.55401 | 0.59628 | 0.63739 | 0.68849 | 0.70439 | 0.73214 | 0.81826
0.646 | 0.086439 | 0.13225 | 0.1931 | 0.26328 | 0.34086 | 0.43365 | 0.53941 | 0.76899 | 1.0482 | 1.3511 | 1.7576 | 1.7085 | 2.0791 | 2.412 | 2.7938 | 3.2189 | 3.4899 | 3.7838 | 4.7775 | 0.646 | 0.76728 | 0.94947 | 1.1512 | 1.348 | 1.5314 | 1.7273 | 1.9296 | 2.3076 | 2.6972 | 3.0676 | 3.3982 | 3.4481 | 3.7508 | 4.0428 | 4.3808 | 4.6727 | 4.9517 | 5.1651 | 5.8352 | 0.646 | 0.39864 | 0.49899 | 0.59772 | 0.69977 | 0.8008 | 0.90836 | 1.0113 | 1.2214 | 1.4329 | 1.6532 | 1.9004 | 1.8815 | 2.0212 | 2.1893 | 2.2962 | 2.4112 | 2.7204 | 3.0313 | 3.2463 | 0.646 | 0.71595 | 0.71683 | 0.71844 | 0.71968 | 0.71963 | 0.72013 | 0.72127 | 0.72185 | 0.72301 | 0.72286 | 0.70508 | 0.72268 | 0.71733 | 0.71679 | 0.72174 | 0.71776 | 0.72304 | 0.71758 | 0.7227 | 0.646 | 0.11266 | 0.13928 | 0.16774 | 0.19532 | 0.22259 | 0.25105 | 0.27955 | 0.33324 | 0.38863 | 0.44044 | 0.51722 | 0.49549 | 0.55432 | 0.59662 | 0.63774 | 0.68888 | 0.70479 | 0.73257 | 0.81873
0.647 | 0.086574 | 0.13245 | 0.1934 | 0.26368 | 0.34139 | 0.43432 | 0.54024 | 0.77017 | 1.0498 | 1.3532 | 1.7605 | 1.7111 | 2.0824 | 2.4158 | 2.7981 | 3.2239 | 3.4953 | 3.7899 | 4.7849 | 0.647 | 0.76805 | 0.95042 | 1.1523 | 1.3493 | 1.5329 | 1.729 | 1.9315 | 2.3099 | 2.6998 | 3.0706 | 3.4017 | 3.4515 | 3.7545 | 4.0468 | 4.3851 | 4.6774 | 4.9565 | 5.1704 | 5.8409 | 0.647 | 0.39829 | 0.49853 | 0.59718 | 0.69912 | 0.80006 | 0.9075 | 1.0103 | 1.2202 | 1.4315 | 1.6515 | 1.8988 | 1.8796 | 2.0193 | 2.1872 | 2.2941 | 2.4091 | 2.7176 | 3.0279 | 3.2429 | 0.647 | 0.71708 | 0.71796 | 0.71955 | 0.7208 | 0.72075 | 0.72125 | 0.72238 | 0.72296 | 0.72412 | 0.72398 | 0.70625 | 0.72379 | 0.71846 | 0.71792 | 0.72284 | 0.71887 | 0.72416 | 0.71873 | 0.72382 | 0.647 | 0.11272 | 0.13936 | 0.16784 | 0.19542 | 0.22271 | 0.25119 | 0.2797 | 0.33343 | 0.38884 | 0.44069 | 0.51756 | 0.49576 | 0.55464 | 0.59696 | 0.63809 | 0.68926 | 0.70518 | 0.733 | 0.8192
0.648 | 0.08671 | 0.13266 | 0.1937 | 0.26409 | 0.34192 | 0.43499 | 0.54107 | 0.77136 | 1.0514 | 1.3553 | 1.7635 | 1.7138 | 2.0857 | 2.4196 | 2.8024 | 3.2289 | 3.5007 | 3.7959 | 4.7923 | 0.648 | 0.76882 | 0.95138 | 1.1535 | 1.3506 | 1.5344 | 1.7307 | 1.9334 | 2.3121 | 2.7024 | 3.0737 | 3.4051 | 3.4549 | 3.7583 | 4.0509 | 4.3894 | 4.6821 | 4.9614 | 5.1756 | 5.8467 | 0.648 | 0.39793 | 0.49807 | 0.59663 | 0.69847 | 0.79931 | 0.90664 | 1.0093 | 1.219 | 1.4301 | 1.6498 | 1.8971 | 1.8776 | 2.0174 | 2.185 | 2.2919 | 2.4069 | 2.7148 | 3.0246 | 3.2394 | 0.648 | 0.7182 | 0.71908 | 0.72067 | 0.72191 | 0.72186 | 0.72236 | 0.72349 | 0.72407 | 0.72523 | 0.72509 | 0.70743 | 0.7249 | 0.71959 | 0.71905 | 0.72395 | 0.71999 | 0.72527 | 0.71987 | 0.72494 | 0.648 | 0.11278 | 0.13944 | 0.16793 | 0.19553 | 0.22284 | 0.25133 | 0.27986 | 0.33361 | 0.38906 | 0.44093 | 0.51788 | 0.49604 | 0.55495 | 0.5973 | 0.63844 | 0.68964 | 0.70558 | 0.73343 | 0.81966
0.649 | 0.086846 | 0.13287 | 0.194 | 0.2645 | 0.34244 | 0.43566 | 0.5419 | 0.77254 | 1.053 | 1.3573 | 1.7664 | 1.7164 | 2.0889 | 2.4234 | 2.8067 | 3.2339 | 3.506 | 3.802 | 4.7997 | 0.649 | 0.76959 | 0.95233 | 1.1546 | 1.352 | 1.5359 | 1.7324 | 1.9353 | 2.3144 | 2.7051 | 3.0767 | 3.4086 | 3.4584 | 3.7621 | 4.055 | 4.3937 | 4.6867 | 4.9663 | 5.1808 | 5.8524 | 0.649 | 0.39757 | 0.4976 | 0.59608 | 0.69782 | 0.79855 | 0.90578 | 1.0084 | 1.2178 | 1.4287 | 1.6482 | 1.8955 | 1.8757 | 2.0154 | 2.1829 | 2.2897 | 2.4048 | 2.7119 | 3.0212 | 3.2359 | 0.649 | 0.71932 | 0.7202 | 0.72179 | 0.72302 | 0.72297 | 0.72347 | 0.7246 | 0.72518 | 0.72633 | 0.7262 | 0.7086 | 0.72602 | 0.72071 | 0.72017 | 0.72506 | 0.7211 | 0.72638 | 0.72102 | 0.72606 | 0.649 | 0.11285 | 0.13952 | 0.16802 | 0.19564 | 0.22296 | 0.25147 | 0.28001 | 0.33379 | 0.38927 | 0.44117 | 0.51821 | 0.49631 | 0.55526 | 0.59763 | 0.63879 | 0.69002 | 0.70597 | 0.73385 | 0.82012
0.65 | 0.086981 | 0.13308 | 0.1943 | 0.2649 | 0.34297 | 0.43633 | 0.54272 | 0.77372 | 1.0546 | 1.3594 | 1.7693 | 1.719 | 2.0922 | 2.4272 | 2.8109 | 3.2389 | 3.5114 | 3.808 | 4.8071 | 0.65 | 0.77037 | 0.95328 | 1.1558 | 1.3533 | 1.5374 | 1.7342 | 1.9372 | 2.3167 | 2.7078 | 3.0797 | 3.4121 | 3.4618 | 3.7659 | 4.0591 | 4.3981 | 4.6914 | 4.9712 | 5.186 | 5.8581 | 0.65 | 0.39721 | 0.49714 | 0.59553 | 0.69717 | 0.7978 | 0.90491 | 1.0074 | 1.2166 | 1.4272 | 1.6465 | 1.8938 | 1.8738 | 2.0134 | 2.1808 | 2.2875 | 2.4026 | 2.7091 | 3.0178 | 3.2325 | 0.65 | 0.72044 | 0.72132 | 0.7229 | 0.72413 | 0.72409 | 0.72459 | 0.72571 | 0.72628 | 0.72744 | 0.7273 | 0.70976 | 0.72713 | 0.72184 | 0.7213 | 0.72616 | 0.72222 | 0.7275 | 0.72216 | 0.72717 | 0.65 | 0.11291 | 0.1396 | 0.16812 | 0.19575 | 0.22308 | 0.25161 | 0.28016 | 0.33398 | 0.38948 | 0.44141 | 0.51853 | 0.49658 | 0.55557 | 0.59797 | 0.63913 | 0.69039 | 0.70635 | 0.73428 | 0.82058
0.651 | 0.087116 | 0.13328 | 0.1946 | 0.26531 | 0.3435 | 0.437 | 0.54355 | 0.7749 | 1.0562 | 1.3615 | 1.7722 | 1.7217 | 2.0954 | 2.431 | 2.8152 | 3.2439 | 3.5168 | 3.814 | 4.8144 | 0.651 | 0.77114 | 0.95424 | 1.1569 | 1.3546 | 1.539 | 1.7359 | 1.9391 | 2.319 | 2.7104 | 3.0827 | 3.4156 | 3.4652 | 3.7697 | 4.0632 | 4.4024 | 4.6961 | 4.9761 | 5.1913 | 5.8639 | 0.651 | 0.39684 | 0.49667 | 0.59497 | 0.69651 | 0.79704 | 0.90404 | 1.0064 | 1.2154 | 1.4258 | 1.6448 | 1.8922 | 1.8718 | 2.0115 | 2.1786 | 2.2853 | 2.4004 | 2.7062 | 3.0144 | 3.229 | 0.651 | 0.72157 | 0.72244 | 0.72401 | 0.72524 | 0.7252 | 0.7257 | 0.72682 | 0.72739 | 0.72854 | 0.72841 | 0.71093 | 0.72824 | 0.72296 | 0.72243 | 0.72727 | 0.72333 | 0.72861 | 0.7233 | 0.72829 | 0.651 | 0.11297 | 0.13967 | 0.16821 | 0.19585 | 0.2232 | 0.25174 | 0.28031 | 0.33416 | 0.38968 | 0.44165 | 0.51885 | 0.49685 | 0.55587 | 0.5983 | 0.63947 | 0.69076 | 0.70674 | 0.7347 | 0.82103
0.652 | 0.087251 | 0.13349 | 0.1949 | 0.26571 | 0.34402 | 0.43766 | 0.54438 | 0.77607 | 1.0578 | 1.3635 | 1.7751 | 1.7243 | 2.0987 | 2.4348 | 2.8195 | 3.2489 | 3.5221 | 3.82 | 4.8218 | 0.652 | 0.77191 | 0.95519 | 1.1581 | 1.356 | 1.5405 | 1.7376 | 1.941 | 2.3212 | 2.7131 | 3.0858 | 3.4191 | 3.4686 | 3.7735 | 4.0673 | 4.4068 | 4.7008 | 4.9809 | 5.1965 | 5.8696 | 0.652 | 0.39648 | 0.4962 | 0.59441 | 0.69585 | 0.79627 | 0.90316 | 1.0055 | 1.2142 | 1.4244 | 1.6431 | 1.8905 | 1.8699 | 2.0095 | 2.1765 | 2.2831 | 2.3982 | 2.7034 | 3.011 | 3.2255 | 0.652 | 0.72268 | 0.72356 | 0.72512 | 0.72635 | 0.72631 | 0.72681 | 0.72792 | 0.7285 | 0.72964 | 0.72952 | 0.7121 | 0.72935 | 0.72408 | 0.72355 | 0.72837 | 0.72444 | 0.72972 | 0.72444 | 0.7294 | 0.652 | 0.11303 | 0.13975 | 0.1683 | 0.19596 | 0.22332 | 0.25188 | 0.28046 | 0.33433 | 0.38989 | 0.44188 | 0.51917 | 0.49711 | 0.55617 | 0.59863 | 0.63981 | 0.69113 | 0.70712 | 0.73511 | 0.82148
0.653 | 0.087386 | 0.13369 | 0.1952 | 0.26612 | 0.34455 | 0.43833 | 0.5452 | 0.77725 | 1.0594 | 1.3656 | 1.778 | 1.7269 | 2.1019 | 2.4386 | 2.8238 | 3.2539 | 3.5275 | 3.826 | 4.8292 | 0.653 | 0.77268 | 0.95615 | 1.1592 | 1.3573 | 1.542 | 1.7393 | 1.9429 | 2.3235 | 2.7157 | 3.0888 | 3.4226 | 3.472 | 3.7772 | 4.0714 | 4.4111 | 4.7055 | 4.9858 | 5.2018 | 5.8754 | 0.653 | 0.39611 | 0.49573 | 0.59385 | 0.69519 | 0.79551 | 0.90228 | 1.0045 | 1.213 | 1.4229 | 1.6414 | 1.8888 | 1.8679 | 2.0075 | 2.1743 | 2.2809 | 2.396 | 2.7005 | 3.0076 | 3.222 | 0.653 | 0.7238 | 0.72468 | 0.72623 | 0.72746 | 0.72741 | 0.72791 | 0.72902 | 0.7296 | 0.73075 | 0.73062 | 0.71327 | 0.73046 | 0.7252 | 0.72468 | 0.72947 | 0.72555 | 0.73083 | 0.72558 | 0.73052 | 0.653 | 0.11309 | 0.13983 | 0.16839 | 0.19606 | 0.22344 | 0.25201 | 0.28061 | 0.33451 | 0.3901 | 0.44212 | 0.51949 | 0.49738 | 0.55648 | 0.59896 | 0.64015 | 0.6915 | 0.7075 | 0.73553 | 0.82193
0.654 | 0.087521 | 0.1339 | 0.1955 | 0.26652 | 0.34507 | 0.439 | 0.54603 | 0.77842 | 1.061 | 1.3677 | 1.7809 | 1.7295 | 2.1052 | 2.4423 | 2.828 | 3.2588 | 3.5328 | 3.832 | 4.8365 | 0.654 | 0.77346 | 0.9571 | 1.1604 | 1.3586 | 1.5435 | 1.741 | 1.9448 | 2.3258 | 2.7184 | 3.0918 | 3.4261 | 3.4754 | 3.781 | 4.0755 | 4.4155 | 4.7102 | 4.9907 | 5.207 | 5.8812 | 0.654 | 0.39574 | 0.49526 | 0.59329 | 0.69452 | 0.79474 | 0.9014 | 1.0035 | 1.2118 | 1.4215 | 1.6397 | 1.8871 | 1.8659 | 2.0055 | 2.1721 | 2.2786 | 2.3938 | 2.6976 | 3.0042 | 3.2184 | 0.654 | 0.72492 | 0.7258 | 0.72734 | 0.72856 | 0.72852 | 0.72902 | 0.73013 | 0.7307 | 0.73185 | 0.73173 | 0.71443 | 0.73156 | 0.72632 | 0.7258 | 0.73057 | 0.72666 | 0.73193 | 0.72672 | 0.73163 | 0.654 | 0.11316 | 0.1399 | 0.16848 | 0.19617 | 0.22356 | 0.25215 | 0.28076 | 0.33469 | 0.3903 | 0.44235 | 0.51981 | 0.49764 | 0.55678 | 0.59928 | 0.64048 | 0.69187 | 0.70787 | 0.73594 | 0.82237
0.655 | 0.087656 | 0.13411 | 0.19579 | 0.26693 | 0.3456 | 0.43966 | 0.54685 | 0.7796 | 1.0626 | 1.3697 | 1.7838 | 1.7321 | 2.1084 | 2.4461 | 2.8323 | 3.2638 | 3.5382 | 3.838 | 4.8439 | 0.655 | 0.77423 | 0.95806 | 1.1615 | 1.36 | 1.5451 | 1.7428 | 1.9468 | 2.3281 | 2.7211 | 3.0949 | 3.4297 | 3.4789 | 3.7849 | 4.0796 | 4.4198 | 4.7149 | 4.9956 | 5.2123 | 5.8869 | 0.655 | 0.39537 | 0.49478 | 0.59273 | 0.69386 | 0.79397 | 0.90052 | 1.0025 | 1.2106 | 1.4201 | 1.638 | 1.8854 | 1.864 | 2.0035 | 2.1699 | 2.2764 | 2.3916 | 2.6947 | 3.0008 | 3.2149 | 0.655 | 0.72604 | 0.72692 | 0.72845 | 0.72967 | 0.72963 | 0.73013 | 0.73123 | 0.73181 | 0.73295 | 0.73283 | 0.7156 | 0.73267 | 0.72744 | 0.72692 | 0.73167 | 0.72777 | 0.73304 | 0.72786 | 0.73274 | 0.655 | 0.11322 | 0.13998 | 0.16857 | 0.19627 | 0.22368 | 0.25228 | 0.2809 | 0.33486 | 0.3905 | 0.44258 | 0.52012 | 0.4979 | 0.55707 | 0.5996 | 0.64081 | 0.69223 | 0.70825 | 0.73634 | 0.82281
0.656 | 0.087791 | 0.13431 | 0.19609 | 0.26733 | 0.34612 | 0.44033 | 0.54767 | 0.78077 | 1.0642 | 1.3718 | 1.7867 | 1.7347 | 2.1117 | 2.4499 | 2.8365 | 3.2688 | 3.5435 | 3.844 | 4.8512 | 0.656 | 0.77501 | 0.95902 | 1.1627 | 1.3613 | 1.5466 | 1.7445 | 1.9487 | 2.3304 | 2.7237 | 3.0979 | 3.4332 | 3.4823 | 3.7887 | 4.0837 | 4.4242 | 4.7196 | 5.0006 | 5.2176 | 5.8927 | 0.656 | 0.395 | 0.49431 | 0.59216 | 0.69319 | 0.7932 | 0.89963 | 1.0015 | 1.2094 | 1.4186 | 1.6363 | 1.8837 | 1.862 | 2.0015 | 2.1678 | 2.2741 | 2.3894 | 2.6918 | 2.9973 | 3.2113 | 0.656 | 0.72715 | 0.72803 | 0.72956 | 0.73077 | 0.73073 | 0.73123 | 0.73233 | 0.73291 | 0.73404 | 0.73393 | 0.71676 | 0.73377 | 0.72856 | 0.72804 | 0.73277 | 0.72887 | 0.73414 | 0.729 | 0.73385 | 0.656 | 0.11328 | 0.14005 | 0.16866 | 0.19638 | 0.2238 | 0.25241 | 0.28105 | 0.33504 | 0.39071 | 0.44281 | 0.52043 | 0.49816 | 0.55737 | 0.59992 | 0.64114 | 0.69259 | 0.70862 | 0.73675 | 0.82325
0.657 | 0.087925 | 0.13452 | 0.19639 | 0.26774 | 0.34664 | 0.44099 | 0.5485 | 0.78194 | 1.0658 | 1.3739 | 1.7896 | 1.7373 | 2.1149 | 2.4537 | 2.8408 | 3.2737 | 3.5488 | 3.85 | 4.8585 | 0.657 | 0.77579 | 0.95998 | 1.1638 | 1.3627 | 1.5481 | 1.7462 | 1.9506 | 2.3327 | 2.7264 | 3.1009 | 3.4367 | 3.4857 | 3.7925 | 4.0878 | 4.4285 | 4.7244 | 5.0055 | 5.2228 | 5.8985 | 0.657 | 0.39463 | 0.49383 | 0.59159 | 0.69251 | 0.79242 | 0.89874 | 1.0005 | 1.2081 | 1.4172 | 1.6346 | 1.882 | 1.86 | 1.9995 | 2.1656 | 2.2719 | 2.3871 | 2.6889 | 2.9939 | 3.2078 | 0.657 | 0.72827 | 0.72914 | 0.73067 | 0.73187 | 0.73184 | 0.73234 | 0.73343 | 0.73401 | 0.73514 | 0.73503 | 0.71792 | 0.73488 | 0.72968 | 0.72916 | 0.73387 | 0.72998 | 0.73525 | 0.73013 | 0.73496 | 0.657 | 0.11334 | 0.14013 | 0.16875 | 0.19648 | 0.22391 | 0.25254 | 0.28119 | 0.33521 | 0.39091 | 0.44304 | 0.52074 | 0.49842 | 0.55766 | 0.60024 | 0.64147 | 0.69295 | 0.70899 | 0.73715 | 0.82369
0.658 | 0.08806 | 0.13472 | 0.19669 | 0.26814 | 0.34717 | 0.44166 | 0.54932 | 0.78311 | 1.0674 | 1.3759 | 1.7925 | 1.74 | 2.1181 | 2.4574 | 2.845 | 3.2787 | 3.5541 | 3.856 | 4.8658 | 0.658 | 0.77656 | 0.96094 | 1.165 | 1.364 | 1.5496 | 1.7479 | 1.9525 | 2.335 | 2.7291 | 3.104 | 3.4403 | 3.4892 | 3.7963 | 4.0919 | 4.4329 | 4.7291 | 5.0104 | 5.2281 | 5.9043 | 0.658 | 0.39425 | 0.49335 | 0.59102 | 0.69184 | 0.79164 | 0.89784 | 0.99952 | 1.2069 | 1.4157 | 1.6329 | 1.8802 | 1.858 | 1.9975 | 2.1634 | 2.2696 | 2.3849 | 2.6859 | 2.9904 | 3.2042 | 0.658 | 0.72938 | 0.73026 | 0.73177 | 0.73298 | 0.73294 | 0.73344 | 0.73453 | 0.73511 | 0.73624 | 0.73613 | 0.71908 | 0.73598 | 0.73079 | 0.73028 | 0.73496 | 0.73109 | 0.73635 | 0.73126 | 0.73607 | 0.658 | 0.1134 | 0.1402 | 0.16883 | 0.19658 | 0.22403 | 0.25267 | 0.28134 | 0.33538 | 0.3911 | 0.44327 | 0.52104 | 0.49867 | 0.55795 | 0.60056 | 0.64179 | 0.69331 | 0.70935 | 0.73755 | 0.82412
0.659 | 0.088194 | 0.13493 | 0.19698 | 0.26854 | 0.34769 | 0.44232 | 0.55014 | 0.78428 | 1.0689 | 1.378 | 1.7954 | 1.7426 | 2.1214 | 2.4612 | 2.8493 | 3.2836 | 3.5595 | 3.862 | 4.8732 | 0.659 | 0.77734 | 0.9619 | 1.1661 | 1.3654 | 1.5512 | 1.7497 | 1.9544 | 2.3373 | 2.7318 | 3.107 | 3.4438 | 3.4926 | 3.8001 | 4.096 | 4.4373 | 4.7338 | 5.0153 | 5.2334 | 5.9101 | 0.659 | 0.39388 | 0.49286 | 0.59045 | 0.69116 | 0.79086 | 0.89695 | 0.99852 | 1.2057 | 1.4142 | 1.6312 | 1.8785 | 1.856 | 1.9954 | 2.1611 | 2.2674 | 2.3826 | 2.683 | 2.987 | 3.2006 | 0.659 | 0.73049 | 0.73137 | 0.73288 | 0.73408 | 0.73404 | 0.73454 | 0.73562 | 0.7362 | 0.73733 | 0.73723 | 0.72024 | 0.73708 | 0.73191 | 0.7314 | 0.73606 | 0.73219 | 0.73745 | 0.7324 | 0.73717 | 0.659 | 0.11346 | 0.14027 | 0.16892 | 0.19668 | 0.22414 | 0.2528 | 0.28148 | 0.33555 | 0.3913 | 0.44349 | 0.52135 | 0.49893 | 0.55824 | 0.60087 | 0.64212 | 0.69366 | 0.70971 | 0.73794 | 0.82455
0.66 | 0.088328 | 0.13513 | 0.19728 | 0.26894 | 0.34821 | 0.44298 | 0.55096 | 0.78545 | 1.0705 | 1.38 | 1.7983 | 1.7452 | 2.1246 | 2.4649 | 2.8535 | 3.2886 | 3.5648 | 3.8679 | 4.8805 | 0.66 | 0.77812 | 0.96287 | 1.1673 | 1.3667 | 1.5527 | 1.7514 | 1.9564 | 2.3396 | 2.7344 | 3.1101 | 3.4473 | 3.496 | 3.8039 | 4.1002 | 4.4417 | 4.7385 | 5.0203 | 5.2387 | 5.9159 | 0.66 | 0.3935 | 0.49238 | 0.58988 | 0.69048 | 0.79007 | 0.89604 | 0.99751 | 1.2044 | 1.4128 | 1.6294 | 1.8767 | 1.854 | 1.9934 | 2.1589 | 2.2651 | 2.3804 | 2.6801 | 2.9835 | 3.1971 | 0.66 | 0.7316 | 0.73248 | 0.73398 | 0.73518 | 0.73514 | 0.73564 | 0.73672 | 0.7373 | 0.73842 | 0.73832 | 0.7214 | 0.73818 | 0.73302 | 0.73252 | 0.73715 | 0.73329 | 0.73855 | 0.73353 | 0.73828 | 0.66 | 0.11351 | 0.14034 | 0.16901 | 0.19678 | 0.22426 | 0.25293 | 0.28162 | 0.33572 | 0.3915 | 0.44372 | 0.52165 | 0.49918 | 0.55853 | 0.60118 | 0.64244 | 0.69401 | 0.71007 | 0.73834 | 0.82497
0.661 | 0.088462 | 0.13534 | 0.19758 | 0.26935 | 0.34873 | 0.44365 | 0.55178 | 0.78662 | 1.0721 | 1.3821 | 1.8012 | 1.7478 | 2.1278 | 2.4687 | 2.8577 | 3.2935 | 3.5701 | 3.8739 | 4.8878 | 0.661 | 0.7789 | 0.96383 | 1.1684 | 1.3681 | 1.5543 | 1.7531 | 1.9583 | 2.3419 | 2.7371 | 3.1132 | 3.4509 | 3.4995 | 3.8078 | 4.1043 | 4.446 | 4.7433 | 5.0252 | 5.244 | 5.9217 | 0.661 | 0.39312 | 0.49189 | 0.5893 | 0.6898 | 0.78928 | 0.89514 | 0.99651 | 1.2032 | 1.4113 | 1.6277 | 1.8749 | 1.852 | 1.9914 | 2.1567 | 2.2628 | 2.3781 | 2.6771 | 2.98 | 3.1935 | 0.661 | 0.73271 | 0.73359 | 0.73508 | 0.73627 | 0.73624 | 0.73674 | 0.73782 | 0.73839 | 0.73952 | 0.73942 | 0.72256 | 0.73928 | 0.73413 | 0.73363 | 0.73825 | 0.73439 | 0.73965 | 0.73466 | 0.73938 | 0.661 | 0.11357 | 0.14042 | 0.16909 | 0.19688 | 0.22437 | 0.25306 | 0.28176 | 0.33589 | 0.39169 | 0.44394 | 0.52195 | 0.49943 | 0.55882 | 0.60149 | 0.64276 | 0.69436 | 0.71043 | 0.73873 | 0.82539
0.662 | 0.088596 | 0.13554 | 0.19787 | 0.26975 | 0.34925 | 0.44431 | 0.55259 | 0.78778 | 1.0737 | 1.3841 | 1.8041 | 1.7503 | 2.1311 | 2.4724 | 2.8619 | 3.2985 | 3.5754 | 3.8798 | 4.895 | 0.662 | 0.77968 | 0.96479 | 1.1696 | 1.3694 | 1.5558 | 1.7549 | 1.9602 | 2.3442 | 2.7398 | 3.1162 | 3.4544 | 3.5029 | 3.8116 | 4.1084 | 4.4504 | 4.748 | 5.0301 | 5.2493 | 5.9276 | 0.662 | 0.39274 | 0.49141 | 0.58872 | 0.68911 | 0.78849 | 0.89423 | 0.99549 | 1.2019 | 1.4098 | 1.6259 | 1.8731 | 1.85 | 1.9893 | 2.1545 | 2.2605 | 2.3758 | 2.6742 | 2.9765 | 3.1899 | 0.662 | 0.73382 | 0.7347 | 0.73618 | 0.73737 | 0.73734 | 0.73784 | 0.73891 | 0.73949 | 0.74061 | 0.74051 | 0.72371 | 0.74037 | 0.73524 | 0.73475 | 0.73934 | 0.7355 | 0.74075 | 0.73578 | 0.74048 | 0.662 | 0.11363 | 0.14049 | 0.16918 | 0.19698 | 0.22448 | 0.25319 | 0.2819 | 0.33606 | 0.39189 | 0.44416 | 0.52225 | 0.49968 | 0.5591 | 0.6018 | 0.64307 | 0.69471 | 0.71079 | 0.73911 | 0.82581
0.663 | 0.08873 | 0.13575 | 0.19817 | 0.27015 | 0.34977 | 0.44497 | 0.55341 | 0.78895 | 1.0753 | 1.3861 | 1.807 | 1.7529 | 2.1343 | 2.4762 | 2.8662 | 3.3034 | 3.5807 | 3.8858 | 4.9023 | 0.663 | 0.78046 | 0.96576 | 1.1708 | 1.3708 | 1.5573 | 1.7566 | 1.9622 | 2.3465 | 2.7425 | 3.1193 | 3.458 | 3.5064 | 3.8154 | 4.1126 | 4.4548 | 4.7528 | 5.0351 | 5.2546 | 5.9334 | 0.663 | 0.39236 | 0.49092 | 0.58814 | 0.68843 | 0.7877 | 0.89332 | 0.99448 | 1.2007 | 1.4083 | 1.6242 | 1.8713 | 1.848 | 1.9873 | 2.1522 | 2.2582 | 2.3735 | 2.6712 | 2.973 | 3.1862 | 0.663 | 0.73493 | 0.7358 | 0.73728 | 0.73847 | 0.73844 | 0.73893 | 0.74 | 0.74058 | 0.7417 | 0.74161 | 0.72487 | 0.74147 | 0.73635 | 0.73586 | 0.74043 | 0.7366 | 0.74185 | 0.73691 | 0.74159 | 0.663 | 0.11369 | 0.14056 | 0.16926 | 0.19708 | 0.2246 | 0.25331 | 0.28204 | 0.33622 | 0.39208 | 0.44438 | 0.52254 | 0.49993 | 0.55938 | 0.6021 | 0.64339 | 0.69505 | 0.71114 | 0.7395 | 0.82623
0.664 | 0.088863 | 0.13595 | 0.19846 | 0.27055 | 0.35029 | 0.44563 | 0.55423 | 0.79011 | 1.0769 | 1.3882 | 1.8098 | 1.7555 | 2.1375 | 2.4799 | 2.8704 | 3.3083 | 3.5859 | 3.8917 | 4.9096 | 0.664 | 0.78124 | 0.96673 | 1.1719 | 1.3721 | 1.5589 | 1.7583 | 1.9641 | 2.3488 | 2.7452 | 3.1224 | 3.4616 | 3.5099 | 3.8193 | 4.1167 | 4.4592 | 4.7575 | 5.0401 | 5.2599 | 5.9392 | 0.664 | 0.39198 | 0.49042 | 0.58755 | 0.68774 | 0.7869 | 0.8924 | 0.99346 | 1.1994 | 1.4068 | 1.6224 | 1.8695 | 1.8459 | 1.9852 | 2.15 | 2.2559 | 2.3712 | 2.6682 | 2.9695 | 3.1826 | 0.664 | 0.73604 | 0.73691 | 0.73838 | 0.73956 | 0.73954 | 0.74003 | 0.74109 | 0.74167 | 0.74279 | 0.7427 | 0.72602 | 0.74256 | 0.73746 | 0.73697 | 0.74152 | 0.73769 | 0.74294 | 0.73804 | 0.74268 | 0.664 | 0.11375 | 0.14063 | 0.16935 | 0.19718 | 0.22471 | 0.25344 | 0.28218 | 0.33639 | 0.39227 | 0.4446 | 0.52283 | 0.50017 | 0.55966 | 0.60241 | 0.6437 | 0.69539 | 0.71149 | 0.73988 | 0.82664
0.665 | 0.088997 | 0.13615 | 0.19876 | 0.27095 | 0.35081 | 0.44629 | 0.55504 | 0.79127 | 1.0784 | 1.3902 | 1.8127 | 1.7581 | 2.1407 | 2.4837 | 2.8746 | 3.3133 | 3.5912 | 3.8976 | 4.9169 | 0.665 | 0.78203 | 0.96769 | 1.1731 | 1.3735 | 1.5604 | 1.7601 | 1.966 | 2.3511 | 2.7479 | 3.1254 | 3.4652 | 3.5133 | 3.8231 | 4.1208 | 4.4636 | 4.7623 | 5.045 | 5.2653 | 5.9451 | 0.665 | 0.39159 | 0.48993 | 0.58696 | 0.68704 | 0.7861 | 0.89149 | 0.99243 | 1.1982 | 1.4053 | 1.6207 | 1.8677 | 1.8439 | 1.9831 | 2.1477 | 2.2536 | 2.3689 | 2.6652 | 2.966 | 3.179 | 0.665 | 0.73714 | 0.73802 | 0.73948 | 0.74066 | 0.74063 | 0.74113 | 0.74218 | 0.74276 | 0.74387 | 0.74379 | 0.72718 | 0.74366 | 0.73857 | 0.73808 | 0.74261 | 0.73879 | 0.74404 | 0.73916 | 0.74378 | 0.665 | 0.1138 | 0.1407 | 0.16943 | 0.19727 | 0.22482 | 0.25356 | 0.28232 | 0.33655 | 0.39246 | 0.44481 | 0.52312 | 0.50041 | 0.55994 | 0.60271 | 0.64401 | 0.69573 | 0.71184 | 0.74025 | 0.82705
0.666 | 0.08913 | 0.13636 | 0.19905 | 0.27135 | 0.35133 | 0.44695 | 0.55586 | 0.79243 | 1.08 | 1.3923 | 1.8156 | 1.7607 | 2.1439 | 2.4874 | 2.8788 | 3.3182 | 3.5965 | 3.9035 | 4.9241 | 0.666 | 0.78281 | 0.96866 | 1.1743 | 1.3748 | 1.562 | 1.7618 | 1.968 | 2.3534 | 2.7506 | 3.1285 | 3.4687 | 3.5168 | 3.8269 | 4.125 | 4.468 | 4.767 | 5.05 | 5.2706 | 5.9509 | 0.666 | 0.39121 | 0.48943 | 0.58638 | 0.68635 | 0.78529 | 0.89056 | 0.9914 | 1.1969 | 1.4038 | 1.6189 | 1.8659 | 1.8419 | 1.981 | 2.1455 | 2.2512 | 2.3666 | 2.6622 | 2.9625 | 3.1753 | 0.666 | 0.73825 | 0.73912 | 0.74058 | 0.74175 | 0.74173 | 0.74222 | 0.74327 | 0.74385 | 0.74496 | 0.74488 | 0.72833 | 0.74475 | 0.73968 | 0.73919 | 0.74369 | 0.73989 | 0.74513 | 0.74028 | 0.74488 | 0.666 | 0.11386 | 0.14077 | 0.16951 | 0.19737 | 0.22493 | 0.25368 | 0.28245 | 0.33671 | 0.39264 | 0.44503 | 0.52341 | 0.50065 | 0.56021 | 0.60301 | 0.64431 | 0.69607 | 0.71218 | 0.74063 | 0.82746
0.667 | 0.089263 | 0.13656 | 0.19935 | 0.27175 | 0.35185 | 0.4476 | 0.55667 | 0.79359 | 1.0816 | 1.3943 | 1.8184 | 1.7633 | 2.1471 | 2.4911 | 2.883 | 3.3231 | 3.6018 | 3.9095 | 4.9314 | 0.667 | 0.7836 | 0.96963 | 1.1754 | 1.3762 | 1.5635 | 1.7636 | 1.9699 | 2.3558 | 2.7533 | 3.1316 | 3.4723 | 3.5203 | 3.8308 | 4.1292 | 4.4724 | 4.7718 | 5.055 | 5.2759 | 5.9568 | 0.667 | 0.39082 | 0.48894 | 0.58578 | 0.68565 | 0.78449 | 0.88964 | 0.99037 | 1.1956 | 1.4023 | 1.6171 | 1.864 | 1.8398 | 1.979 | 2.1432 | 2.2489 | 2.3643 | 2.6592 | 2.9589 | 3.1716 | 0.667 | 0.73935 | 0.74022 | 0.74167 | 0.74284 | 0.74282 | 0.74331 | 0.74436 | 0.74494 | 0.74604 | 0.74597 | 0.72948 | 0.74584 | 0.74078 | 0.7403 | 0.74478 | 0.74098 | 0.74622 | 0.7414 | 0.74598 | 0.667 | 0.11392 | 0.14084 | 0.1696 | 0.19746 | 0.22504 | 0.25381 | 0.28259 | 0.33687 | 0.39283 | 0.44524 | 0.5237 | 0.50089 | 0.56048 | 0.6033 | 0.64462 | 0.6964 | 0.71252 | 0.741 | 0.82786
0.668 | 0.089397 | 0.13677 | 0.19964 | 0.27215 | 0.35236 | 0.44826 | 0.55749 | 0.79475 | 1.0832 | 1.3963 | 1.8213 | 1.7659 | 2.1503 | 2.4949 | 2.8872 | 3.328 | 3.607 | 3.9154 | 4.9386 | 0.668 | 0.78438 | 0.9706 | 1.1766 | 1.3776 | 1.5651 | 1.7653 | 1.9718 | 2.3581 | 2.756 | 3.1347 | 3.4759 | 3.5237 | 3.8346 | 4.1333 | 4.4768 | 4.7765 | 5.0599 | 5.2813 | 5.9626 | 0.668 | 0.39043 | 0.48844 | 0.58519 | 0.68495 | 0.78368 | 0.88871 | 0.98934 | 1.1944 | 1.4008 | 1.6153 | 1.8622 | 1.8378 | 1.9769 | 2.1409 | 2.2466 | 2.3619 | 2.6562 | 2.9554 | 3.168 | 0.668 | 0.74045 | 0.74132 | 0.74277 | 0.74393 | 0.74391 | 0.7444 | 0.74545 | 0.74603 | 0.74713 | 0.74706 | 0.73063 | 0.74693 | 0.74189 | 0.74141 | 0.74587 | 0.74208 | 0.74731 | 0.74252 | 0.74707 | 0.668 | 0.11397 | 0.14091 | 0.16968 | 0.19756 | 0.22514 | 0.25393 | 0.28272 | 0.33703 | 0.39302 | 0.44545 | 0.52398 | 0.50113 | 0.56076 | 0.6036 | 0.64492 | 0.69674 | 0.71286 | 0.74137 | 0.82826
0.669 | 0.089529 | 0.13697 | 0.19993 | 0.27255 | 0.35288 | 0.44892 | 0.5583 | 0.79591 | 1.0847 | 1.3984 | 1.8242 | 1.7684 | 2.1535 | 2.4986 | 2.8914 | 3.3329 | 3.6123 | 3.9213 | 4.9458 | 0.669 | 0.78517 | 0.97157 | 1.1778 | 1.3789 | 1.5666 | 1.7671 | 1.9738 | 2.3604 | 2.7587 | 3.1377 | 3.4795 | 3.5272 | 3.8385 | 4.1375 | 4.4813 | 4.7813 | 5.0649 | 5.2866 | 5.9685 | 0.669 | 0.39004 | 0.48794 | 0.58459 | 0.68424 | 0.78286 | 0.88778 | 0.9883 | 1.1931 | 1.3993 | 1.6136 | 1.8603 | 1.8357 | 1.9748 | 2.1386 | 2.2442 | 2.3596 | 2.6532 | 2.9518 | 3.1643 | 0.669 | 0.74155 | 0.74243 | 0.74386 | 0.74502 | 0.745 | 0.74549 | 0.74654 | 0.74712 | 0.74821 | 0.74814 | 0.73178 | 0.74802 | 0.74299 | 0.74251 | 0.74695 | 0.74317 | 0.7484 | 0.74364 | 0.74817 | 0.669 | 0.11403 | 0.14098 | 0.16976 | 0.19765 | 0.22525 | 0.25405 | 0.28286 | 0.33719 | 0.3932 | 0.44566 | 0.52426 | 0.50137 | 0.56103 | 0.60389 | 0.64522 | 0.69707 | 0.7132 | 0.74173 | 0.82866
0.67 | 0.089662 | 0.13717 | 0.20023 | 0.27294 | 0.3534 | 0.44957 | 0.55911 | 0.79706 | 1.0863 | 1.4004 | 1.827 | 1.771 | 2.1567 | 2.5023 | 2.8956 | 3.3378 | 3.6176 | 3.9272 | 4.953 | 0.67 | 0.78595 | 0.97254 | 1.1789 | 1.3803 | 1.5682 | 1.7688 | 1.9757 | 2.3627 | 2.7614 | 3.1408 | 3.4831 | 3.5307 | 3.8424 | 4.1416 | 4.4857 | 4.7861 | 5.0699 | 5.292 | 5.9744 | 0.67 | 0.38964 | 0.48743 | 0.584 | 0.68353 | 0.78205 | 0.88684 | 0.98726 | 1.1918 | 1.3978 | 1.6118 | 1.8584 | 1.8336 | 1.9727 | 2.1363 | 2.2418 | 2.3572 | 2.6502 | 2.9482 | 3.1606 | 0.67 | 0.74265 | 0.74353 | 0.74495 | 0.74611 | 0.74609 | 0.74658 | 0.74762 | 0.7482 | 0.74929 | 0.74923 | 0.73292 | 0.74911 | 0.74409 | 0.74362 | 0.74803 | 0.74426 | 0.74949 | 0.74476 | 0.74926 | 0.67 | 0.11408 | 0.14104 | 0.16984 | 0.19775 | 0.22536 | 0.25417 | 0.28299 | 0.33735 | 0.39338 | 0.44587 | 0.52454 | 0.5016 | 0.56129 | 0.60418 | 0.64552 | 0.69739 | 0.71353 | 0.7421 | 0.82905
0.671 | 0.089795 | 0.13737 | 0.20052 | 0.27334 | 0.35391 | 0.45023 | 0.55992 | 0.79822 | 1.0879 | 1.4024 | 1.8299 | 1.7736 | 2.1599 | 2.506 | 2.8998 | 3.3427 | 3.6228 | 3.933 | 4.9603 | 0.671 | 0.78674 | 0.97352 | 1.1801 | 1.3816 | 1.5697 | 1.7706 | 1.9777 | 2.3651 | 2.7641 | 3.1439 | 3.4867 | 3.5342 | 3.8462 | 4.1458 | 4.4901 | 4.7909 | 5.0749 | 5.2973 | 5.9802 | 0.671 | 0.38925 | 0.48693 | 0.5834 | 0.68282 | 0.78123 | 0.8859 | 0.98621 | 1.1905 | 1.3963 | 1.61 | 1.8565 | 1.8316 | 1.9705 | 2.134 | 2.2395 | 2.3549 | 2.6471 | 2.9447 | 3.1569 | 0.671 | 0.74375 | 0.74462 | 0.74605 | 0.7472 | 0.74718 | 0.74767 | 0.7487 | 0.74929 | 0.75037 | 0.75031 | 0.73407 | 0.75019 | 0.74519 | 0.74472 | 0.74911 | 0.74536 | 0.75058 | 0.74588 | 0.75035 | 0.671 | 0.11414 | 0.14111 | 0.16992 | 0.19784 | 0.22546 | 0.25429 | 0.28312 | 0.33751 | 0.39356 | 0.44607 | 0.52481 | 0.50183 | 0.56156 | 0.60447 | 0.64582 | 0.69772 | 0.71387 | 0.74246 | 0.82944
0.672 | 0.089928 | 0.13758 | 0.20081 | 0.27374 | 0.35443 | 0.45088 | 0.56073 | 0.79937 | 1.0894 | 1.4044 | 1.8327 | 1.7761 | 2.1631 | 2.5097 | 2.904 | 3.3476 | 3.628 | 3.9389 | 4.9675 | 0.672 | 0.78753 | 0.97449 | 1.1813 | 1.383 | 1.5713 | 1.7723 | 1.9796 | 2.3674 | 2.7668 | 3.147 | 3.4904 | 3.5377 | 3.8501 | 4.15 | 4.4945 | 4.7957 | 5.0799 | 5.3027 | 5.9861 | 0.672 | 0.38885 | 0.48642 | 0.58279 | 0.68211 | 0.78041 | 0.88496 | 0.98516 | 1.1892 | 1.3947 | 1.6082 | 1.8546 | 1.8295 | 1.9684 | 2.1317 | 2.2371 | 2.3525 | 2.6441 | 2.9411 | 3.1532 | 0.672 | 0.74485 | 0.74572 | 0.74714 | 0.74829 | 0.74827 | 0.74876 | 0.74979 | 0.75037 | 0.75145 | 0.75139 | 0.73522 | 0.75128 | 0.74629 | 0.74582 | 0.7502 | 0.74645 | 0.75166 | 0.74699 | 0.75144 | 0.672 | 0.11419 | 0.14118 | 0.17 | 0.19793 | 0.22557 | 0.2544 | 0.28325 | 0.33766 | 0.39374 | 0.44628 | 0.52509 | 0.50206 | 0.56182 | 0.60475 | 0.64611 | 0.69804 | 0.71419 | 0.74281 | 0.82983
0.673 | 0.09006 | 0.13778 | 0.20111 | 0.27414 | 0.35494 | 0.45154 | 0.56154 | 0.80052 | 1.091 | 1.4065 | 1.8356 | 1.7787 | 2.1663 | 2.5134 | 2.9082 | 3.3525 | 3.6333 | 3.9448 | 4.9747 | 0.673 | 0.78832 | 0.97547 | 1.1824 | 1.3844 | 1.5728 | 1.7741 | 1.9816 | 2.3697 | 2.7696 | 3.1501 | 3.494 | 3.5412 | 3.854 | 4.1542 | 4.499 | 4.8005 | 5.0849 | 5.3081 | 5.992 | 0.673 | 0.38845 | 0.48591 | 0.58219 | 0.6814 | 0.77958 | 0.88402 | 0.9841 | 1.1879 | 1.3932 | 1.6064 | 1.8527 | 1.8274 | 1.9663 | 2.1294 | 2.2347 | 2.3501 | 2.641 | 2.9375 | 3.1494 | 0.673 | 0.74595 | 0.74682 | 0.74822 | 0.74937 | 0.74936 | 0.74984 | 0.75087 | 0.75145 | 0.75253 | 0.75248 | 0.73636 | 0.75236 | 0.74739 | 0.74692 | 0.75127 | 0.74754 | 0.75275 | 0.74811 | 0.75253 | 0.673 | 0.11424 | 0.14124 | 0.17008 | 0.19802 | 0.22567 | 0.25452 | 0.28338 | 0.33781 | 0.39392 | 0.44648 | 0.52536 | 0.50229 | 0.56208 | 0.60503 | 0.6464 | 0.69836 | 0.71452 | 0.74317 | 0.83021
0.674 | 0.090192 | 0.13798 | 0.2014 | 0.27453 | 0.35546 | 0.45219 | 0.56235 | 0.80168 | 1.0925 | 1.4085 | 1.8384 | 1.7813 | 2.1694 | 2.5171 | 2.9123 | 3.3573 | 3.6385 | 3.9507 | 4.9818 | 0.674 | 0.78911 | 0.97644 | 1.1836 | 1.3857 | 1.5744 | 1.7758 | 1.9835 | 2.372 | 2.7723 | 3.1532 | 3.4976 | 3.5447 | 3.8579 | 4.1584 | 4.5034 | 4.8053 | 5.0899 | 5.3135 | 5.9979 | 0.674 | 0.38806 | 0.4854 | 0.58158 | 0.68068 | 0.77875 | 0.88307 | 0.98305 | 1.1866 | 1.3916 | 1.6045 | 1.8508 | 1.8253 | 1.9641 | 2.127 | 2.2323 | 2.3477 | 2.6379 | 2.9339 | 3.1457 | 0.674 | 0.74704 | 0.74791 | 0.74931 | 0.75046 | 0.75044 | 0.75093 | 0.75195 | 0.75253 | 0.75361 | 0.75356 | 0.7375 | 0.75345 | 0.74849 | 0.74802 | 0.75235 | 0.74862 | 0.75383 | 0.74922 | 0.75361 | 0.674 | 0.1143 | 0.14131 | 0.17016 | 0.19811 | 0.22577 | 0.25464 | 0.28351 | 0.33797 | 0.3941 | 0.44668 | 0.52563 | 0.50252 | 0.56234 | 0.60531 | 0.64669 | 0.69868 | 0.71484 | 0.74352 | 0.83059
0.675 | 0.090324 | 0.13818 | 0.20169 | 0.27493 | 0.35597 | 0.45284 | 0.56315 | 0.80282 | 1.0941 | 1.4105 | 1.8413 | 1.7838 | 2.1726 | 2.5208 | 2.9165 | 3.3622 | 3.6437 | 3.9565 | 4.989 | 0.675 | 0.7899 | 0.97742 | 1.1848 | 1.3871 | 1.5759 | 1.7776 | 1.9855 | 2.3744 | 2.775 | 3.1563 | 3.5012 | 3.5482 | 3.8617 | 4.1626 | 4.5079 | 4.8101 | 5.0949 | 5.3189 | 6.0038 | 0.675 | 0.38765 | 0.48489 | 0.58097 | 0.67996 | 0.77792 | 0.88211 | 0.98198 | 1.1853 | 1.3901 | 1.6027 | 1.8489 | 1.8232 | 1.962 | 2.1247 | 2.2299 | 2.3453 | 2.6348 | 2.9302 | 3.142 | 0.675 | 0.74814 | 0.74901 | 0.7504 | 0.75154 | 0.75153 | 0.75201 | 0.75303 | 0.75361 | 0.75468 | 0.75463 | 0.73864 | 0.75453 | 0.74958 | 0.74912 | 0.75343 | 0.74971 | 0.75491 | 0.75033 | 0.7547 | 0.675 | 0.11435 | 0.14137 | 0.17023 | 0.1982 | 0.22588 | 0.25475 | 0.28363 | 0.33812 | 0.39427 | 0.44688 | 0.5259 | 0.50274 | 0.5626 | 0.60559 | 0.64698 | 0.699 | 0.71516 | 0.74386 | 0.83097
0.676 | 0.090456 | 0.13838 | 0.20198 | 0.27533 | 0.35648 | 0.45349 | 0.56396 | 0.80397 | 1.0957 | 1.4125 | 1.8441 | 1.7864 | 2.1758 | 2.5245 | 2.9207 | 3.3671 | 3.6489 | 3.9624 | 4.9962 | 0.676 | 0.79069 | 0.9784 | 1.186 | 1.3885 | 1.5775 | 1.7793 | 1.9875 | 2.3767 | 2.7777 | 3.1594 | 3.5049 | 3.5517 | 3.8656 | 4.1668 | 4.5123 | 4.8149 | 5.1 | 5.3243 | 6.0097 | 0.676 | 0.38725 | 0.48437 | 0.58036 | 0.67924 | 0.77709 | 0.88116 | 0.98092 | 1.184 | 1.3885 | 1.6009 | 1.8469 | 1.8211 | 1.9598 | 2.1223 | 2.2275 | 2.3429 | 2.6318 | 2.9266 | 3.1382 | 0.676 | 0.74923 | 0.7501 | 0.75148 | 0.75262 | 0.75261 | 0.75309 | 0.75411 | 0.75469 | 0.75576 | 0.75571 | 0.73978 | 0.75561 | 0.75068 | 0.75022 | 0.75451 | 0.7508 | 0.75599 | 0.75144 | 0.75578 | 0.676 | 0.1144 | 0.14144 | 0.17031 | 0.19829 | 0.22598 | 0.25486 | 0.28376 | 0.33827 | 0.39444 | 0.44708 | 0.52616 | 0.50296 | 0.56285 | 0.60587 | 0.64726 | 0.69931 | 0.71548 | 0.74421 | 0.83135
0.677 | 0.090588 | 0.13858 | 0.20228 | 0.27572 | 0.35699 | 0.45414 | 0.56476 | 0.80512 | 1.0972 | 1.4145 | 1.847 | 1.7889 | 2.1789 | 2.5282 | 2.9248 | 3.372 | 3.6541 | 3.9682 | 5.0033 | 0.677 | 0.79148 | 0.97938 | 1.1872 | 1.3899 | 1.5791 | 1.7811 | 1.9894 | 2.3791 | 2.7805 | 3.1625 | 3.5085 | 3.5552 | 3.8695 | 4.171 | 4.5168 | 4.8197 | 5.105 | 5.3297 | 6.0157 | 0.677 | 0.38685 | 0.48386 | 0.57974 | 0.67851 | 0.77625 | 0.8802 | 0.97985 | 1.1827 | 1.387 | 1.5991 | 1.8449 | 1.819 | 1.9577 | 2.12 | 2.225 | 2.3404 | 2.6287 | 2.923 | 3.1344 | 0.677 | 0.75032 | 0.75119 | 0.75257 | 0.7537 | 0.75369 | 0.75417 | 0.75518 | 0.75576 | 0.75683 | 0.75679 | 0.74092 | 0.75669 | 0.75177 | 0.75131 | 0.75558 | 0.75188 | 0.75707 | 0.75254 | 0.75687 | 0.677 | 0.11445 | 0.1415 | 0.17039 | 0.19838 | 0.22608 | 0.25498 | 0.28389 | 0.33842 | 0.39462 | 0.44727 | 0.52642 | 0.50318 | 0.5631 | 0.60614 | 0.64755 | 0.69962 | 0.7158 | 0.74455 | 0.83172
0.678 | 0.09072 | 0.13879 | 0.20257 | 0.27612 | 0.35751 | 0.45479 | 0.56557 | 0.80627 | 1.0988 | 1.4165 | 1.8498 | 1.7915 | 2.1821 | 2.5319 | 2.929 | 3.3768 | 3.6593 | 3.974 | 5.0105 | 0.678 | 0.79227 | 0.98036 | 1.1883 | 1.3912 | 1.5806 | 1.7829 | 1.9914 | 2.3814 | 2.7832 | 3.1657 | 3.5122 | 3.5587 | 3.8734 | 4.1752 | 4.5212 | 4.8245 | 5.11 | 5.3351 | 6.0216 | 0.678 | 0.38644 | 0.48334 | 0.57912 | 0.67778 | 0.77541 | 0.87924 | 0.97877 | 1.1814 | 1.3854 | 1.5972 | 1.843 | 1.8169 | 1.9555 | 2.1176 | 2.2226 | 2.338 | 2.6255 | 2.9193 | 3.1306 | 0.678 | 0.75142 | 0.75228 | 0.75365 | 0.75478 | 0.75477 | 0.75525 | 0.75626 | 0.75684 | 0.7579 | 0.75786 | 0.74206 | 0.75776 | 0.75286 | 0.75241 | 0.75665 | 0.75296 | 0.75815 | 0.75365 | 0.75795 | 0.678 | 0.11451 | 0.14157 | 0.17046 | 0.19847 | 0.22618 | 0.25509 | 0.28401 | 0.33857 | 0.39479 | 0.44747 | 0.52668 | 0.5034 | 0.56336 | 0.60642 | 0.64783 | 0.69993 | 0.71611 | 0.74489 | 0.83209
0.679 | 0.090852 | 0.13899 | 0.20286 | 0.27651 | 0.35802 | 0.45544 | 0.56637 | 0.80741 | 1.1003 | 1.4185 | 1.8526 | 1.794 | 2.1853 | 2.5356 | 2.9331 | 3.3817 | 3.6645 | 3.9799 | 5.0176 | 0.679 | 0.79307 | 0.98134 | 1.1895 | 1.3926 | 1.5822 | 1.7846 | 1.9933 | 2.3838 | 2.7859 | 3.1688 | 3.5159 | 3.5622 | 3.8773 | 4.1794 | 4.5257 | 4.8293 | 5.1151 | 5.3405 | 6.0275 | 0.679 | 0.38603 | 0.48282 | 0.57851 | 0.67705 | 0.77456 | 0.87827 | 0.9777 | 1.18 | 1.3839 | 1.5954 | 1.841 | 1.8147 | 1.9533 | 2.1153 | 2.2202 | 2.3356 | 2.6224 | 2.9157 | 3.1268 | 0.679 | 0.75251 | 0.75337 | 0.75473 | 0.75586 | 0.75585 | 0.75633 | 0.75733 | 0.75791 | 0.75898 | 0.75894 | 0.7432 | 0.75884 | 0.75395 | 0.7535 | 0.75773 | 0.75405 | 0.75923 | 0.75476 | 0.75903 | 0.679 | 0.11456 | 0.14163 | 0.17054 | 0.19856 | 0.22628 | 0.2552 | 0.28413 | 0.33871 | 0.39496 | 0.44766 | 0.52694 | 0.50362 | 0.5636 | 0.60669 | 0.64811 | 0.70024 | 0.71642 | 0.74522 | 0.83245
0.68 | 0.090983 | 0.13919 | 0.20315 | 0.2769 | 0.35853 | 0.45609 | 0.56718 | 0.80855 | 1.1019 | 1.4205 | 1.8555 | 1.7965 | 2.1884 | 2.5392 | 2.9373 | 3.3865 | 3.6697 | 3.9857 | 5.0248 | 0.68 | 0.79386 | 0.98232 | 1.1907 | 1.394 | 1.5838 | 1.7864 | 1.9953 | 2.3861 | 2.7887 | 3.1719 | 3.5195 | 3.5658 | 3.8812 | 4.1836 | 4.5302 | 4.8341 | 5.1201 | 5.3459 | 6.0335 | 0.68 | 0.38563 | 0.48229 | 0.57788 | 0.67631 | 0.77372 | 0.8773 | 0.97661 | 1.1787 | 1.3823 | 1.5935 | 1.839 | 1.8126 | 1.9511 | 2.1129 | 2.2177 | 2.3331 | 2.6193 | 2.912 | 3.123 | 0.68 | 0.75359 | 0.75446 | 0.75582 | 0.75694 | 0.75693 | 0.75741 | 0.75841 | 0.75899 | 0.76005 | 0.76001 | 0.74433 | 0.75992 | 0.75504 | 0.7546 | 0.7588 | 0.75513 | 0.7603 | 0.75586 | 0.76011 | 0.68 | 0.11461 | 0.14169 | 0.17061 | 0.19864 | 0.22638 | 0.25531 | 0.28425 | 0.33886 | 0.39512 | 0.44785 | 0.52719 | 0.50383 | 0.56385 | 0.60695 | 0.64838 | 0.70054 | 0.71673 | 0.74556 | 0.83282
0.681 | 0.091114 | 0.13939 | 0.20344 | 0.2773 | 0.35904 | 0.45674 | 0.56798 | 0.8097 | 1.1034 | 1.4225 | 1.8583 | 1.7991 | 2.1916 | 2.5429 | 2.9414 | 3.3914 | 3.6749 | 3.9915 | 5.0319 | 0.681 | 0.79466 | 0.98331 | 1.1919 | 1.3954 | 1.5853 | 1.7882 | 1.9973 | 2.3885 | 2.7914 | 3.175 | 3.5232 | 3.5693 | 3.8851 | 4.1878 | 4.5346 | 4.839 | 5.1252 | 5.3513 | 6.0394 | 0.681 | 0.38521 | 0.48177 | 0.57726 | 0.67558 | 0.77287 | 0.87632 | 0.97553 | 1.1774 | 1.3807 | 1.5917 | 1.8369 | 1.8104 | 1.9489 | 2.1105 | 2.2152 | 2.3306 | 2.6162 | 2.9083 | 3.1192 | 0.681 | 0.75468 | 0.75554 | 0.7569 | 0.75801 | 0.75801 | 0.75849 | 0.75948 | 0.76006 | 0.76111 | 0.76108 | 0.74547 | 0.76099 | 0.75613 | 0.75569 | 0.75987 | 0.75621 | 0.76138 | 0.75696 | 0.76119 | 0.681 | 0.11466 | 0.14175 | 0.17069 | 0.19873 | 0.22647 | 0.25542 | 0.28438 | 0.339 | 0.39529 | 0.44804 | 0.52744 | 0.50405 | 0.5641 | 0.60722 | 0.64865 | 0.70084 | 0.71703 | 0.74589 | 0.83318
0.682 | 0.091246 | 0.13959 | 0.20373 | 0.27769 | 0.35955 | 0.45739 | 0.56878 | 0.81084 | 1.105 | 1.4245 | 1.8611 | 1.8016 | 2.1947 | 2.5466 | 2.9456 | 3.3962 | 3.6801 | 3.9973 | 5.039 | 0.682 | 0.79546 | 0.98429 | 1.1931 | 1.3967 | 1.5869 | 1.79 | 1.9992 | 2.3908 | 2.7942 | 3.1782 | 3.5269 | 3.5728 | 3.8891 | 4.192 | 4.5391 | 4.8438 | 5.1302 | 5.3568 | 6.0454 | 0.682 | 0.3848 | 0.48124 | 0.57663 | 0.67484 | 0.77201 | 0.87535 | 0.97444 | 1.176 | 1.3791 | 1.5898 | 1.8349 | 1.8083 | 1.9467 | 2.1081 | 2.2128 | 2.3282 | 2.613 | 2.9046 | 3.1154 | 0.682 | 0.75577 | 0.75663 | 0.75797 | 0.75909 | 0.75908 | 0.75956 | 0.76055 | 0.76113 | 0.76218 | 0.76215 | 0.7466 | 0.76206 | 0.75722 | 0.75678 | 0.76094 | 0.75729 | 0.76245 | 0.75806 | 0.76226 | 0.682 | 0.11471 | 0.14182 | 0.17076 | 0.19881 | 0.22657 | 0.25553 | 0.2845 | 0.33915 | 0.39546 | 0.44823 | 0.52769 | 0.50426 | 0.56434 | 0.60748 | 0.64893 | 0.70114 | 0.71734 | 0.74621 | 0.83353
0.683 | 0.091377 | 0.13979 | 0.20402 | 0.27808 | 0.36006 | 0.45804 | 0.56958 | 0.81198 | 1.1065 | 1.4265 | 1.8639 | 1.8042 | 2.1979 | 2.5502 | 2.9497 | 3.401 | 3.6853 | 4.0031 | 5.0461 | 0.683 | 0.79625 | 0.98528 | 1.1942 | 1.3981 | 1.5885 | 1.7917 | 2.0012 | 2.3932 | 2.7969 | 3.1813 | 3.5306 | 3.5764 | 3.893 | 4.1963 | 4.5436 | 4.8486 | 5.1353 | 5.3622 | 6.0514 | 0.683 | 0.38439 | 0.48071 | 0.576 | 0.67409 | 0.77116 | 0.87437 | 0.97334 | 1.1747 | 1.3775 | 1.5879 | 1.8329 | 1.8061 | 1.9445 | 2.1057 | 2.2103 | 2.3257 | 2.6098 | 2.9009 | 3.1116 | 0.683 | 0.75685 | 0.75771 | 0.75905 | 0.76016 | 0.76016 | 0.76064 | 0.76162 | 0.7622 | 0.76325 | 0.76322 | 0.74773 | 0.76313 | 0.7583 | 0.75787 | 0.76201 | 0.75836 | 0.76352 | 0.75916 | 0.76334 | 0.683 | 0.11476 | 0.14188 | 0.17083 | 0.1989 | 0.22667 | 0.25564 | 0.28462 | 0.33929 | 0.39562 | 0.44842 | 0.52794 | 0.50447 | 0.56458 | 0.60774 | 0.6492 | 0.70144 | 0.71763 | 0.74654 | 0.83388
0.684 | 0.091508 | 0.13999 | 0.20431 | 0.27848 | 0.36057 | 0.45868 | 0.57038 | 0.81311 | 1.1081 | 1.4285 | 1.8668 | 1.8067 | 2.201 | 2.5539 | 2.9538 | 3.4059 | 3.6904 | 4.0089 | 5.0532 | 0.684 | 0.79705 | 0.98626 | 1.1954 | 1.3995 | 1.5901 | 1.7935 | 2.0032 | 2.3955 | 2.7997 | 3.1844 | 3.5343 | 3.5799 | 3.8969 | 4.2005 | 4.5481 | 4.8535 | 5.1404 | 5.3677 | 6.0573 | 0.684 | 0.38397 | 0.48018 | 0.57537 | 0.67335 | 0.7703 | 0.87338 | 0.97225 | 1.1734 | 1.3759 | 1.5861 | 1.8308 | 1.804 | 1.9423 | 2.1033 | 2.2078 | 2.3232 | 2.6067 | 2.8972 | 3.1077 | 0.684 | 0.75794 | 0.7588 | 0.76013 | 0.76123 | 0.76123 | 0.76171 | 0.76269 | 0.76327 | 0.76431 | 0.76429 | 0.74886 | 0.7642 | 0.75939 | 0.75895 | 0.76307 | 0.75944 | 0.76459 | 0.76026 | 0.76441 | 0.684 | 0.11481 | 0.14194 | 0.17091 | 0.19898 | 0.22676 | 0.25575 | 0.28473 | 0.33943 | 0.39578 | 0.4486 | 0.52819 | 0.50468 | 0.56482 | 0.608 | 0.64946 | 0.70173 | 0.71793 | 0.74686 | 0.83423
0.685 | 0.091638 | 0.14019 | 0.2046 | 0.27887 | 0.36107 | 0.45933 | 0.57117 | 0.81425 | 1.1096 | 1.4305 | 1.8696 | 1.8092 | 2.2042 | 2.5576 | 2.9579 | 3.4107 | 3.6956 | 4.0147 | 5.0603 | 0.685 | 0.79785 | 0.98725 | 1.1966 | 1.4009 | 1.5916 | 1.7953 | 2.0052 | 2.3979 | 2.8024 | 3.1876 | 3.538 | 3.5834 | 3.9008 | 4.2047 | 4.5526 | 4.8583 | 5.1455 | 5.3731 | 6.0633 | 0.685 | 0.38356 | 0.47965 | 0.57474 | 0.6726 | 0.76943 | 0.87239 | 0.97115 | 1.172 | 1.3743 | 1.5842 | 1.8287 | 1.8018 | 1.9401 | 2.1008 | 2.2053 | 2.3207 | 2.6035 | 2.8935 | 3.1038 | 0.685 | 0.75902 | 0.75988 | 0.7612 | 0.7623 | 0.7623 | 0.76278 | 0.76375 | 0.76433 | 0.76538 | 0.76536 | 0.74999 | 0.76527 | 0.76047 | 0.76004 | 0.76414 | 0.76052 | 0.76566 | 0.76136 | 0.76549 | 0.685 | 0.11486 | 0.142 | 0.17098 | 0.19907 | 0.22686 | 0.25585 | 0.28485 | 0.33957 | 0.39594 | 0.44878 | 0.52843 | 0.50488 | 0.56505 | 0.60826 | 0.64973 | 0.70202 | 0.71823 | 0.74718 | 0.83458
0.686 | 0.091769 | 0.14039 | 0.20488 | 0.27926 | 0.36158 | 0.45997 | 0.57197 | 0.81539 | 1.1111 | 1.4325 | 1.8724 | 1.8117 | 2.2073 | 2.5612 | 2.9621 | 3.4155 | 3.7007 | 4.0204 | 5.0674 | 0.686 | 0.79865 | 0.98824 | 1.1978 | 1.4023 | 1.5932 | 1.7971 | 2.0072 | 2.4003 | 2.8052 | 3.1907 | 3.5417 | 3.587 | 3.9048 | 4.209 | 4.5571 | 4.8632 | 5.1505 | 5.3786 | 6.0693 | 0.686 | 0.38314 | 0.47911 | 0.5741 | 0.67185 | 0.76857 | 0.8714 | 0.97004 | 1.1706 | 1.3727 | 1.5823 | 1.8267 | 1.7996 | 1.9379 | 2.0984 | 2.2028 | 2.3181 | 2.6003 | 2.8898 | 3.1 | 0.686 | 0.7601 | 0.76096 | 0.76228 | 0.76337 | 0.76337 | 0.76385 | 0.76482 | 0.7654 | 0.76644 | 0.76642 | 0.75112 | 0.76634 | 0.76156 | 0.76113 | 0.7652 | 0.76159 | 0.76673 | 0.76245 | 0.76656 | 0.686 | 0.11491 | 0.14206 | 0.17105 | 0.19915 | 0.22695 | 0.25596 | 0.28497 | 0.33971 | 0.3961 | 0.44897 | 0.52867 | 0.50509 | 0.56529 | 0.60851 | 0.64999 | 0.70231 | 0.71852 | 0.74749 | 0.83492
0.687 | 0.091899 | 0.14059 | 0.20517 | 0.27965 | 0.36209 | 0.46061 | 0.57277 | 0.81652 | 1.1127 | 1.4345 | 1.8752 | 1.8143 | 2.2104 | 2.5649 | 2.9662 | 3.4203 | 3.7059 | 4.0262 | 5.0745 | 0.687 | 0.79945 | 0.98923 | 1.199 | 1.4037 | 1.5948 | 1.7988 | 2.0091 | 2.4026 | 2.808 | 3.1939 | 3.5454 | 3.5905 | 3.9087 | 4.2132 | 4.5616 | 4.8681 | 5.1556 | 5.3841 | 6.0753 | 0.687 | 0.38272 | 0.47857 | 0.57346 | 0.67109 | 0.7677 | 0.8704 | 0.96893 | 1.1693 | 1.3711 | 1.5804 | 1.8246 | 1.7975 | 1.9356 | 2.096 | 2.2003 | 2.3156 | 2.5971 | 2.886 | 3.0961 | 0.687 | 0.76118 | 0.76204 | 0.76335 | 0.76444 | 0.76444 | 0.76492 | 0.76588 | 0.76646 | 0.7675 | 0.76748 | 0.75225 | 0.76741 | 0.76264 | 0.76221 | 0.76626 | 0.76266 | 0.76779 | 0.76355 | 0.76763 | 0.687 | 0.11495 | 0.14212 | 0.17112 | 0.19923 | 0.22704 | 0.25606 | 0.28508 | 0.33984 | 0.39626 | 0.44915 | 0.5289 | 0.50529 | 0.56552 | 0.60876 | 0.65025 | 0.7026 | 0.71881 | 0.7478 | 0.83526
0.688 | 0.09203 | 0.14079 | 0.20546 | 0.28004 | 0.36259 | 0.46126 | 0.57356 | 0.81765 | 1.1142 | 1.4365 | 1.8785 | 1.8168 | 2.2136 | 2.5685 | 2.9703 | 3.4251 | 3.711 | 4.032 | 5.0815 | 0.688 | 0.80025 | 0.99022 | 1.2002 | 1.4051 | 1.5964 | 1.8006 | 2.0111 | 2.405 | 2.8107 | 3.197 | 3.5498 | 3.5941 | 3.9126 | 4.2175 | 4.5661 | 4.8729 | 5.1607 | 5.3896 | 6.0813 | 0.688 | 0.38229 | 0.47804 | 0.57282 | 0.67034 | 0.76682 | 0.86941 | 0.96782 | 1.1679 | 1.3695 | 1.5785 | 1.8225 | 1.7953 | 1.9334 | 2.0935 | 2.1978 | 2.3131 | 2.5939 | 2.8823 | 3.0922 | 0.688 | 0.76226 | 0.76312 | 0.76442 | 0.76551 | 0.76551 | 0.76599 | 0.76695 | 0.76753 | 0.76856 | 0.76855 | 0.75357 | 0.76847 | 0.76372 | 0.76329 | 0.76733 | 0.76374 | 0.76886 | 0.76464 | 0.7687 | 0.688 | 0.115 | 0.14218 | 0.17119 | 0.19931 | 0.22714 | 0.25616 | 0.2852 | 0.33998 | 0.39642 | 0.44932 | 0.52918 | 0.50549 | 0.56575 | 0.60901 | 0.65051 | 0.70289 | 0.71909 | 0.74811 | 0.8356
0.689 | 0.09216 | 0.14098 | 0.20575 | 0.28043 | 0.3631 | 0.4619 | 0.57436 | 0.81878 | 1.1158 | 1.4385 | 1.8813 | 1.8193 | 2.2167 | 2.5721 | 2.9744 | 3.4299 | 3.7162 | 4.0377 | 5.0886 | 0.689 | 0.80106 | 0.99122 | 1.2014 | 1.4064 | 1.598 | 1.8024 | 2.0131 | 2.4074 | 2.8135 | 3.2002 | 3.5535 | 3.5977 | 3.9166 | 4.2217 | 4.5706 | 4.8778 | 5.1658 | 5.395 | 6.0873 | 0.689 | 0.38187 | 0.47749 | 0.57217 | 0.66958 | 0.76595 | 0.8684 | 0.9667 | 1.1665 | 1.3679 | 1.5766 | 1.8204 | 1.7931 | 1.9311 | 2.0911 | 2.1952 | 2.3105 | 2.5907 | 2.8785 | 3.0883 | 0.689 | 0.76334 | 0.76419 | 0.76549 | 0.76658 | 0.76658 | 0.76705 | 0.76801 | 0.76859 | 0.76962 | 0.76961 | 0.75469 | 0.76953 | 0.76479 | 0.76437 | 0.76839 | 0.76481 | 0.76992 | 0.76573 | 0.76976 | 0.689 | 0.11505 | 0.14223 | 0.17126 | 0.19939 | 0.22723 | 0.25627 | 0.28531 | 0.34011 | 0.39657 | 0.4495 | 0.52942 | 0.50569 | 0.56598 | 0.60926 | 0.65076 | 0.70317 | 0.71938 | 0.74842 | 0.83593
0.69 | 0.09229 | 0.14118 | 0.20604 | 0.28082 | 0.3636 | 0.46254 | 0.57515 | 0.81991 | 1.1173 | 1.4405 | 1.8841 | 1.8218 | 2.2198 | 2.5758 | 2.9785 | 3.4347 | 3.7213 | 4.0435 | 5.0956 | 0.69 | 0.80186 | 0.99221 | 1.2026 | 1.4078 | 1.5995 | 1.8042 | 2.0151 | 2.4098 | 2.8163 | 3.2033 | 3.5573 | 3.6012 | 3.9205 | 4.226 | 4.5752 | 4.8827 | 5.1709 | 5.4005 | 6.0933 | 0.69 | 0.38144 | 0.47695 | 0.57153 | 0.66881 | 0.76507 | 0.8674 | 0.96558 | 1.1652 | 1.3662 | 1.5747 | 1.8182 | 1.7909 | 1.9288 | 2.0886 | 2.1927 | 2.308 | 2.5875 | 2.8748 | 3.0844 | 0.69 | 0.76442 | 0.76527 | 0.76656 | 0.76764 | 0.76765 | 0.76812 | 0.76907 | 0.76965 | 0.77068 | 0.77067 | 0.75581 | 0.7706 | 0.76587 | 0.76545 | 0.76945 | 0.76588 | 0.77098 | 0.76682 | 0.77083 | 0.69 | 0.1151 | 0.14229 | 0.17133 | 0.19947 | 0.22732 | 0.25637 | 0.28542 | 0.34025 | 0.39673 | 0.44968 | 0.52965 | 0.50588 | 0.56621 | 0.60951 | 0.65101 | 0.70345 | 0.71966 | 0.74872 | 0.83627
0.691 | 0.09242 | 0.14138 | 0.20632 | 0.28121 | 0.36411 | 0.46318 | 0.57594 | 0.82104 | 1.1188 | 1.4424 | 1.8869 | 1.8243 | 2.2229 | 2.5794 | 2.9826 | 3.4395 | 3.7264 | 4.0492 | 5.1027 | 0.691 | 0.80266 | 0.9932 | 1.2038 | 1.4092 | 1.6011 | 1.806 | 2.0171 | 2.4121 | 2.819 | 3.2065 | 3.561 | 3.6048 | 3.9245 | 4.2303 | 4.5797 | 4.8876 | 5.1761 | 5.406 | 6.0994 | 0.691 | 0.38102 | 0.47641 | 0.57088 | 0.66805 | 0.76418 | 0.86639 | 0.96445 | 1.1638 | 1.3646 | 1.5727 | 1.8161 | 1.7886 | 1.9266 | 2.0861 | 2.1901 | 2.3054 | 2.5842 | 2.871 | 3.0804 | 0.691 | 0.76549 | 0.76635 | 0.76763 | 0.76871 | 0.76871 | 0.76918 | 0.77013 | 0.77071 | 0.77173 | 0.77173 | 0.75693 | 0.77166 | 0.76695 | 0.76653 | 0.7705 | 0.76694 | 0.77205 | 0.76791 | 0.77189 | 0.691 | 0.11514 | 0.14235 | 0.1714 | 0.19955 | 0.22741 | 0.25647 | 0.28553 | 0.34038 | 0.39688 | 0.44985 | 0.52987 | 0.50608 | 0.56643 | 0.60975 | 0.65127 | 0.70373 | 0.71993 | 0.74902 | 0.83659
0.692 | 0.09255 | 0.14158 | 0.20661 | 0.2816 | 0.36461 | 0.46382 | 0.57674 | 0.82217 | 1.1203 | 1.4444 | 1.8897 | 1.8268 | 2.2261 | 2.583 | 2.9867 | 3.4443 | 3.7315 | 4.0549 | 5.1097 | 0.692 | 0.80347 | 0.9942 | 1.205 | 1.4106 | 1.6027 | 1.8078 | 2.0191 | 2.4145 | 2.8218 | 3.2097 | 3.5647 | 3.6084 | 3.9284 | 4.2345 | 4.5842 | 4.8925 | 5.1812 | 5.4115 | 6.1054 | 0.692 | 0.38059 | 0.47586 | 0.57023 | 0.66728 | 0.7633 | 0.86537 | 0.96332 | 1.1624 | 1.363 | 1.5708 | 1.814 | 1.7864 | 1.9243 | 2.0836 | 2.1876 | 2.3028 | 2.581 | 2.8672 | 3.0765 | 0.692 | 0.76657 | 0.76742 | 0.7687 | 0.76977 | 0.76978 | 0.77025 | 0.77119 | 0.77177 | 0.77279 | 0.77279 | 0.75805 | 0.77272 | 0.76802 | 0.76761 | 0.77156 | 0.76801 | 0.7731 | 0.76899 | 0.77296 | 0.692 | 0.11519 | 0.1424 | 0.17146 | 0.19963 | 0.2275 | 0.25657 | 0.28564 | 0.34051 | 0.39703 | 0.45002 | 0.5301 | 0.50627 | 0.56665 | 0.60999 | 0.65151 | 0.704 | 0.72021 | 0.74931 | 0.83692
0.693 | 0.092679 | 0.14178 | 0.2069 | 0.28199 | 0.36512 | 0.46446 | 0.57753 | 0.8233 | 1.1219 | 1.4464 | 1.8925 | 1.8293 | 2.2292 | 2.5867 | 2.9908 | 3.4491 | 3.7366 | 4.0607 | 5.1167 | 0.693 | 0.80427 | 0.9952 | 1.2062 | 1.412 | 1.6043 | 1.8096 | 2.0211 | 2.4169 | 2.8246 | 3.2128 | 3.5685 | 3.612 | 3.9324 | 4.2388 | 4.5888 | 4.8974 | 5.1863 | 5.4171 | 6.1114 | 0.693 | 0.38016 | 0.47531 | 0.56957 | 0.66651 | 0.76241 | 0.86435 | 0.96218 | 1.161 | 1.3613 | 1.5689 | 1.8118 | 1.7842 | 1.922 | 2.0811 | 2.185 | 2.3002 | 2.5777 | 2.8634 | 3.0725 | 0.693 | 0.76764 | 0.76849 | 0.76976 | 0.77083 | 0.77084 | 0.77131 | 0.77225 | 0.77282 | 0.77384 | 0.77384 | 0.75917 | 0.77378 | 0.7691 | 0.76869 | 0.77262 | 0.76908 | 0.77416 | 0.77008 | 0.77402 | 0.693 | 0.11523 | 0.14246 | 0.17153 | 0.1997 | 0.22758 | 0.25667 | 0.28575 | 0.34064 | 0.39718 | 0.45019 | 0.53033 | 0.50646 | 0.56687 | 0.61023 | 0.65176 | 0.70427 | 0.72048 | 0.74961 | 0.83724
0.694 | 0.092809 | 0.14197 | 0.20718 | 0.28237 | 0.36562 | 0.4651 | 0.57832 | 0.82442 | 1.1234 | 1.4484 | 1.8952 | 1.8318 | 2.2323 | 2.5903 | 2.9948 | 3.4538 | 3.7417 | 4.0664 | 5.1237 | 0.694 | 0.80508 | 0.9962 | 1.2074 | 1.4134 | 1.6059 | 1.8114 | 2.0231 | 2.4193 | 2.8274 | 3.216 | 3.5722 | 3.6155 | 3.9364 | 4.2431 | 4.5933 | 4.9023 | 5.1914 | 5.4226 | 6.1175 | 0.694 | 0.37972 | 0.47476 | 0.56892 | 0.66573 | 0.76152 | 0.86333 | 0.96105 | 1.1596 | 1.3597 | 1.5669 | 1.8097 | 1.782 | 1.9197 | 2.0786 | 2.1824 | 2.2976 | 2.5744 | 2.8596 | 3.0686 | 0.694 | 0.76871 | 0.76956 | 0.77082 | 0.77189 | 0.7719 | 0.77237 | 0.7733 | 0.77388 | 0.77489 | 0.7749 | 0.76029 | 0.77483 | 0.77017 | 0.76976 | 0.77367 | 0.77014 | 0.77522 | 0.77116 | 0.77508 | 0.694 | 0.11528 | 0.14252 | 0.1716 | 0.19978 | 0.22767 | 0.25677 | 0.28586 | 0.34077 | 0.39733 | 0.45036 | 0.53055 | 0.50665 | 0.56709 | 0.61046 | 0.652 | 0.70454 | 0.72075 | 0.7499 | 0.83756
0.695 | 0.092938 | 0.14217 | 0.20747 | 0.28276 | 0.36612 | 0.46574 | 0.57911 | 0.82554 | 1.1249 | 1.4503 | 1.898 | 1.8343 | 2.2354 | 2.5939 | 2.9989 | 3.4586 | 3.7468 | 4.0721 | 5.1307 | 0.695 | 0.80589 | 0.99719 | 1.2086 | 1.4148 | 1.6075 | 1.8132 | 2.0251 | 2.4217 | 2.8302 | 3.2192 | 3.576 | 3.6191 | 3.9403 | 4.2474 | 4.5978 | 4.9072 | 5.1966 | 5.4281 | 6.1235 | 0.695 | 0.37929 | 0.4742 | 0.56826 | 0.66496 | 0.76062 | 0.86231 | 0.9599 | 1.1582 | 1.358 | 1.565 | 1.8075 | 1.7797 | 1.9174 | 2.0761 | 2.1798 | 2.295 | 2.5712 | 2.8557 | 3.0646 | 0.695 | 0.76979 | 0.77063 | 0.77189 | 0.77295 | 0.77296 | 0.77343 | 0.77436 | 0.77493 | 0.77594 | 0.77595 | 0.76141 | 0.77589 | 0.77124 | 0.77083 | 0.77472 | 0.77121 | 0.77628 | 0.77225 | 0.77614 | 0.695 | 0.11532 | 0.14257 | 0.17166 | 0.19986 | 0.22776 | 0.25686 | 0.28597 | 0.34089 | 0.39748 | 0.45053 | 0.53077 | 0.50684 | 0.56731 | 0.6107 | 0.65225 | 0.70481 | 0.72102 | 0.75019 | 0.83787
0.696 | 0.093067 | 0.14237 | 0.20775 | 0.28315 | 0.36662 | 0.46637 | 0.57989 | 0.82667 | 1.1264 | 1.4523 | 1.9008 | 1.8368 | 2.2385 | 2.5975 | 3.003 | 3.4634 | 3.7519 | 4.0778 | 5.1377 | 0.696 | 0.8067 | 0.9982 | 1.2098 | 1.4162 | 1.6091 | 1.815 | 2.0271 | 2.4241 | 2.833 | 3.2224 | 3.5798 | 3.6227 | 3.9443 | 4.2517 | 4.6024 | 4.9121 | 5.2017 | 5.4336 | 6.1296 | 0.696 | 0.37885 | 0.47365 | 0.5676 | 0.66418 | 0.75972 | 0.86128 | 0.95876 | 1.1568 | 1.3563 | 1.563 | 1.8053 | 1.7775 | 1.9151 | 2.0736 | 2.1772 | 2.2924 | 2.5679 | 2.8519 | 3.0606 | 0.696 | 0.77086 | 0.7717 | 0.77295 | 0.77401 | 0.77402 | 0.77449 | 0.77541 | 0.77599 | 0.77699 | 0.777 | 0.76252 | 0.77694 | 0.77231 | 0.77191 | 0.77577 | 0.77227 | 0.77733 | 0.77333 | 0.7772 | 0.696 | 0.11537 | 0.14263 | 0.17173 | 0.19993 | 0.22784 | 0.25696 | 0.28607 | 0.34102 | 0.39762 | 0.45069 | 0.53099 | 0.50702 | 0.56752 | 0.61093 | 0.65248 | 0.70508 | 0.72128 | 0.75047 | 0.83818
0.697 | 0.093196 | 0.14257 | 0.20804 | 0.28354 | 0.36712 | 0.46701 | 0.58068 | 0.82779 | 1.128 | 1.4543 | 1.9036 | 1.8393 | 2.2416 | 2.6011 | 3.0071 | 3.4681 | 3.757 | 4.0835 | 5.1447 | 0.697 | 0.80751 | 0.9992 | 1.211 | 1.4176 | 1.6107 | 1.8168 | 2.0291 | 2.4265 | 2.8358 | 3.2256 | 3.5835 | 3.6263 | 3.9483 | 4.256 | 4.607 | 4.917 | 5.2069 | 5.4392 | 6.1357 | 0.697 | 0.37842 | 0.47309 | 0.56693 | 0.66339 | 0.75882 | 0.86025 | 0.95761 | 1.1554 | 1.3547 | 1.5611 | 1.8032 | 1.7752 | 1.9128 | 2.0711 | 2.1746 | 2.2898 | 2.5646 | 2.8481 | 3.0566 | 0.697 | 0.77192 | 0.77277 | 0.77401 | 0.77506 | 0.77508 | 0.77554 | 0.77647 | 0.77704 | 0.77804 | 0.77805 | 0.76363 | 0.778 | 0.77338 | 0.77298 | 0.77683 | 0.77333 | 0.77838 | 0.77441 | 0.77825 | 0.697 | 0.11541 | 0.14268 | 0.17179 | 0.20001 | 0.22793 | 0.25705 | 0.28618 | 0.34115 | 0.39776 | 0.45086 | 0.5312 | 0.50721 | 0.56773 | 0.61116 | 0.65272 | 0.70534 | 0.72155 | 0.75075 | 0.83849
0.698 | 0.093325 | 0.14276 | 0.20832 | 0.28392 | 0.36762 | 0.46765 | 0.58147 | 0.82891 | 1.1295 | 1.4562 | 1.9064 | 1.8418 | 2.2447 | 2.6047 | 3.0111 | 3.4729 | 3.7621 | 4.0892 | 5.1517 | 0.698 | 0.80832 | 1.0002 | 1.2122 | 1.419 | 1.6123 | 1.8186 | 2.0311 | 2.4289 | 2.8386 | 3.2288 | 3.5873 | 3.6299 | 3.9523 | 4.2603 | 4.6115 | 4.9219 | 5.2121 | 5.4447 | 6.1418 | 0.698 | 0.37798 | 0.47253 | 0.56626 | 0.66261 | 0.75791 | 0.85921 | 0.95645 | 1.154 | 1.353 | 1.5591 | 1.801 | 1.773 | 1.9104 | 2.0685 | 2.172 | 2.2871 | 2.5613 | 2.8442 | 3.0526 | 0.698 | 0.77299 | 0.77383 | 0.77507 | 0.77612 | 0.77613 | 0.7766 | 0.77752 | 0.77809 | 0.77909 | 0.7791 | 0.76475 | 0.77905 | 0.77444 | 0.77405 | 0.77787 | 0.77439 | 0.77944 | 0.77548 | 0.77931 | 0.698 | 0.11546 | 0.14273 | 0.17186 | 0.20008 | 0.22801 | 0.25715 | 0.28628 | 0.34127 | 0.39791 | 0.45102 | 0.53142 | 0.50739 | 0.56794 | 0.61139 | 0.65296 | 0.7056 | 0.72181 | 0.75103 | 0.8388
0.699 | 0.093454 | 0.14296 | 0.20861 | 0.28431 | 0.36812 | 0.46828 | 0.58225 | 0.83002 | 1.131 | 1.4582 | 1.9091 | 1.8443 | 2.2478 | 2.6083 | 3.0152 | 3.4776 | 3.7672 | 4.0948 | 5.1587 | 0.699 | 0.80913 | 1.0012 | 1.2134 | 1.4204 | 1.6139 | 1.8204 | 2.0331 | 2.4313 | 2.8414 | 3.232 | 3.5911 | 3.6335 | 3.9563 | 4.2646 | 4.6161 | 4.9268 | 5.2172 | 5.4503 | 6.1478 | 0.699 | 0.37754 | 0.47197 | 0.56559 | 0.66182 | 0.757 | 0.85817 | 0.95529 | 1.1526 | 1.3513 | 1.5572 | 1.7988 | 1.7707 | 1.9081 | 2.066 | 2.1694 | 2.2845 | 2.5579 | 2.8403 | 3.0485 | 0.699 | 0.77406 | 0.7749 | 0.77613 | 0.77717 | 0.77719 | 0.77765 | 0.77857 | 0.77914 | 0.78013 | 0.78015 | 0.76586 | 0.7801 | 0.77551 | 0.77512 | 0.77892 | 0.77545 | 0.78049 | 0.77656 | 0.78036 | 0.699 | 0.1155 | 0.14279 | 0.17192 | 0.20015 | 0.2281 | 0.25724 | 0.28639 | 0.34139 | 0.39805 | 0.45118 | 0.53163 | 0.50757 | 0.56815 | 0.61161 | 0.65319 | 0.70586 | 0.72206 | 0.75131 | 0.8391
0.7 | 0.093582 | 0.14316 | 0.20889 | 0.28469 | 0.36862 | 0.46892 | 0.58304 | 0.83114 | 1.1325 | 1.4601 | 1.9119 | 1.8467 | 2.2508 | 2.6119 | 3.0192 | 3.4824 | 3.7722 | 4.1005 | 5.1656 | 0.7 | 0.80994 | 1.0022 | 1.2146 | 1.4218 | 1.6155 | 1.8222 | 2.0351 | 2.4337 | 2.8442 | 3.2352 | 3.5949 | 3.6371 | 3.9603 | 4.2689 | 4.6207 | 4.9318 | 5.2224 | 5.4559 | 6.1539 | 0.7 | 0.37709 | 0.4714 | 0.56492 | 0.66102 | 0.75609 | 0.85712 | 0.95413 | 1.1511 | 1.3496 | 1.5552 | 1.7966 | 1.7684 | 1.9057 | 2.0634 | 2.1667 | 2.2818 | 2.5546 | 2.8365 | 3.0445 | 0.7 | 0.77512 | 0.77596 | 0.77718 | 0.77823 | 0.77824 | 0.7787 | 0.77961 | 0.78019 | 0.78118 | 0.7812 | 0.76697 | 0.78115 | 0.77657 | 0.77618 | 0.77997 | 0.77651 | 0.78153 | 0.77764 | 0.78141 | 0.7 | 0.11554 | 0.14284 | 0.17198 | 0.20023 | 0.22818 | 0.25733 | 0.28649 | 0.34151 | 0.39819 | 0.45134 | 0.53184 | 0.50775 | 0.56835 | 0.61184 | 0.65342 | 0.70611 | 0.72232 | 0.75158 | 0.8394
0.701 | 0.093711 | 0.14335 | 0.20917 | 0.28508 | 0.36912 | 0.46955 | 0.58382 | 0.83226 | 1.134 | 1.4621 | 1.9147 | 1.8492 | 2.2539 | 2.6155 | 3.0233 | 3.4871 | 3.7773 | 4.1062 | 5.1726 | 0.701 | 0.81076 | 1.0032 | 1.2158 | 1.4233 | 1.6171 | 1.824 | 2.0371 | 2.4361 | 2.847 | 3.2384 | 3.5987 | 3.6407 | 3.9643 | 4.2732 | 4.6252 | 4.9367 | 5.2276 | 5.4614 | 6.1601 | 0.701 | 0.37665 | 0.47084 | 0.56425 | 0.66023 | 0.75517 | 0.85608 | 0.95296 | 1.1497 | 1.3479 | 1.5532 | 1.7944 | 1.7661 | 1.9034 | 2.0609 | 2.1641 | 2.2791 | 2.5513 | 2.8326 | 3.0404 | 0.701 | 0.77619 | 0.77702 | 0.77824 | 0.77928 | 0.77929 | 0.77976 | 0.78066 | 0.78123 | 0.78222 | 0.78224 | 0.76807 | 0.78219 | 0.77764 | 0.77725 | 0.78101 | 0.77756 | 0.78258 | 0.77871 | 0.78246 | 0.701 | 0.11558 | 0.14289 | 0.17204 | 0.2003 | 0.22826 | 0.25743 | 0.28659 | 0.34163 | 0.39833 | 0.45149 | 0.53205 | 0.50792 | 0.56856 | 0.61206 | 0.65365 | 0.70636 | 0.72257 | 0.75185 | 0.83969
0.702 | 0.093839 | 0.14355 | 0.20946 | 0.28546 | 0.36962 | 0.47018 | 0.5846 | 0.83337 | 1.1355 | 1.4641 | 1.9174 | 1.8517 | 2.257 | 2.619 | 3.0273 | 3.4919 | 3.7823 | 4.1118 | 5.1795 | 0.702 | 0.81157 | 1.0042 | 1.217 | 1.4247 | 1.6187 | 1.8258 | 2.0392 | 2.4385 | 2.8498 | 3.2416 | 3.6025 | 3.6444 | 3.9683 | 4.2776 | 4.6298 | 4.9417 | 5.2328 | 5.467 | 6.1662 | 0.702 | 0.3762 | 0.47027 | 0.56357 | 0.65943 | 0.75425 | 0.85502 | 0.95179 | 1.1483 | 1.3462 | 1.5512 | 1.7922 | 1.7638 | 1.901 | 2.0583 | 2.1614 | 2.2765 | 2.5479 | 2.8287 | 3.0364 | 0.702 | 0.77725 | 0.77808 | 0.77929 | 0.78033 | 0.78034 | 0.78081 | 0.78171 | 0.78228 | 0.78326 | 0.78329 | 0.76918 | 0.78324 | 0.7787 | 0.77831 | 0.78206 | 0.77862 | 0.78363 | 0.77978 | 0.78351 | 0.702 | 0.11563 | 0.14294 | 0.17211 | 0.20037 | 0.22834 | 0.25752 | 0.28669 | 0.34175 | 0.39846 | 0.45165 | 0.53225 | 0.5081 | 0.56876 | 0.61227 | 0.65387 | 0.70661 | 0.72282 | 0.75211 | 0.83999
0.703 | 0.093967 | 0.14374 | 0.20974 | 0.28585 | 0.37012 | 0.47081 | 0.58538 | 0.83448 | 1.137 | 1.466 | 1.9202 | 1.8542 | 2.2601 | 2.6226 | 3.0314 | 3.4966 | 3.7874 | 4.1175 | 5.1864 | 0.703 | 0.81239 | 1.0052 | 1.2182 | 1.4261 | 1.6203 | 1.8276 | 2.0412 | 2.4409 | 2.8526 | 3.2448 | 3.6062 | 3.648 | 3.9723 | 4.2819 | 4.6344 | 4.9466 | 5.238 | 5.4726 | 6.1723 | 0.703 | 0.37575 | 0.4697 | 0.56289 | 0.65863 | 0.75333 | 0.85397 | 0.95061 | 1.1468 | 1.3445 | 1.5492 | 1.7899 | 1.7615 | 1.8986 | 2.0557 | 2.1587 | 2.2738 | 2.5446 | 2.8248 | 3.0323 | 0.703 | 0.77831 | 0.77914 | 0.78035 | 0.78138 | 0.78139 | 0.78185 | 0.78275 | 0.78332 | 0.78431 | 0.78433 | 0.77029 | 0.78428 | 0.77976 | 0.77938 | 0.7831 | 0.77967 | 0.78467 | 0.78085 | 0.78456 | 0.703 | 0.11567 | 0.14299 | 0.17217 | 0.20044 | 0.22842 | 0.25761 | 0.28679 | 0.34187 | 0.3986 | 0.4518 | 0.53246 | 0.50827 | 0.56896 | 0.61249 | 0.6541 | 0.70686 | 0.72306 | 0.75238 | 0.84028
0.704 | 0.094095 | 0.14394 | 0.21002 | 0.28623 | 0.37061 | 0.47144 | 0.58616 | 0.83559 | 1.1386 | 1.4679 | 1.9229 | 1.8566 | 2.2631 | 2.6262 | 3.0354 | 3.5013 | 3.7924 | 4.1231 | 5.1933 | 0.704 | 0.8132 | 1.0062 | 1.2195 | 1.4275 | 1.6219 | 1.8295 | 2.0432 | 2.4434 | 2.8554 | 3.248 | 3.61 | 3.6516 | 3.9763 | 4.2862 | 4.639 | 4.9516 | 5.2432 | 5.4782 | 6.1784 | 0.704 | 0.3753 | 0.46912 | 0.56221 | 0.65782 | 0.7524 | 0.85291 | 0.94943 | 1.1454 | 1.3428 | 1.5472 | 1.7877 | 1.7592 | 1.8963 | 2.0531 | 2.1561 | 2.2711 | 2.5412 | 2.8208 | 3.0282 | 0.704 | 0.77937 | 0.7802 | 0.7814 | 0.78243 | 0.78244 | 0.7829 | 0.7838 | 0.78437 | 0.78534 | 0.78537 | 0.77139 | 0.78533 | 0.78082 | 0.78044 | 0.78414 | 0.78072 | 0.78572 | 0.78192 | 0.78561 | 0.704 | 0.11571 | 0.14304 | 0.17223 | 0.20051 | 0.2285 | 0.25769 | 0.28689 | 0.34198 | 0.39873 | 0.45195 | 0.53266 | 0.50844 | 0.56916 | 0.6127 | 0.65432 | 0.70711 | 0.7233 | 0.75264 | 0.84056
0.705 | 0.094223 | 0.14413 | 0.21031 | 0.28661 | 0.37111 | 0.47207 | 0.58694 | 0.8367 | 1.1401 | 1.4699 | 1.9257 | 1.8591 | 2.2662 | 2.6298 | 3.0394 | 3.506 | 3.7974 | 4.1287 | 5.2002 | 0.705 | 0.81402 | 1.0073 | 1.2207 | 1.4289 | 1.6236 | 1.8313 | 2.0452 | 2.4458 | 2.8583 | 3.2512 | 3.6139 | 3.6553 | 3.9803 | 4.2906 | 4.6436 | 4.9565 | 5.2484 | 5.4838 | 6.1846 | 0.705 | 0.37485 | 0.46855 | 0.56152 | 0.65702 | 0.75147 | 0.85185 | 0.94824 | 1.1439 | 1.3411 | 1.5452 | 1.7855 | 1.7569 | 1.8939 | 2.0505 | 2.1534 | 2.2683 | 2.5378 | 2.8169 | 3.0241 | 0.705 | 0.78043 | 0.78126 | 0.78245 | 0.78347 | 0.78349 | 0.78395 | 0.78484 | 0.78541 | 0.78638 | 0.78641 | 0.77249 | 0.78637 | 0.78188 | 0.7815 | 0.78518 | 0.78177 | 0.78676 | 0.78299 | 0.78665 | 0.705 | 0.11575 | 0.14309 | 0.17229 | 0.20058 | 0.22858 | 0.25778 | 0.28698 | 0.3421 | 0.39886 | 0.4521 | 0.53286 | 0.50861 | 0.56935 | 0.61292 | 0.65453 | 0.70735 | 0.72354 | 0.7529 | 0.84084
0.706 | 0.094351 | 0.14433 | 0.21059 | 0.28699 | 0.3716 | 0.4727 | 0.58772 | 0.83781 | 1.1416 | 1.4718 | 1.9284 | 1.8616 | 2.2693 | 2.6333 | 3.0434 | 3.5107 | 3.8025 | 4.1344 | 5.2071 | 0.706 | 0.81484 | 1.0083 | 1.2219 | 1.4303 | 1.6252 | 1.8331 | 2.0473 | 2.4482 | 2.8611 | 3.2544 | 3.6177 | 3.6589 | 3.9844 | 4.2949 | 4.6482 | 4.9615 | 5.2536 | 5.4894 | 6.1907 | 0.706 | 0.3744 | 0.46797 | 0.56084 | 0.65621 | 0.75054 | 0.85078 | 0.94705 | 1.1425 | 1.3394 | 1.5432 | 1.7832 | 1.7546 | 1.8915 | 2.0479 | 2.1507 | 2.2656 | 2.5344 | 2.813 | 3.02 | 0.706 | 0.78149 | 0.78232 | 0.7835 | 0.78452 | 0.78454 | 0.78499 | 0.78588 | 0.78645 | 0.78742 | 0.78745 | 0.77359 | 0.78741 | 0.78293 | 0.78256 | 0.78622 | 0.78282 | 0.7878 | 0.78406 | 0.7877 | 0.706 | 0.11579 | 0.14314 | 0.17235 | 0.20065 | 0.22866 | 0.25787 | 0.28708 | 0.34221 | 0.399 | 0.45225 | 0.53305 | 0.50877 | 0.56954 | 0.61312 | 0.65475 | 0.70759 | 0.72378 | 0.75315 | 0.84112
0.707 | 0.094478 | 0.14452 | 0.21087 | 0.28738 | 0.3721 | 0.47333 | 0.5885 | 0.83892 | 1.1431 | 1.4738 | 1.9312 | 1.864 | 2.2723 | 2.6369 | 3.0475 | 3.5154 | 3.8075 | 4.14 | 5.214 | 0.707 | 0.81566 | 1.0093 | 1.2231 | 1.4318 | 1.6268 | 1.8349 | 2.0493 | 2.4506 | 2.8639 | 3.2577 | 3.6215 | 3.6625 | 3.9884 | 4.2993 | 4.6529 | 4.9665 | 5.2588 | 5.4951 | 6.1969 | 0.707 | 0.37394 | 0.46739 | 0.56014 | 0.65539 | 0.7496 | 0.84971 | 0.94586 | 1.141 | 1.3376 | 1.5411 | 1.781 | 1.7523 | 1.8891 | 2.0453 | 2.148 | 2.2629 | 2.531 | 2.809 | 3.0159 | 0.707 | 0.78254 | 0.78337 | 0.78455 | 0.78556 | 0.78558 | 0.78604 | 0.78692 | 0.78749 | 0.78845 | 0.78849 | 0.77469 | 0.78845 | 0.78399 | 0.78361 | 0.78726 | 0.78387 | 0.78884 | 0.78512 | 0.78874 | 0.707 | 0.11583 | 0.14319 | 0.1724 | 0.20072 | 0.22873 | 0.25795 | 0.28717 | 0.34233 | 0.39913 | 0.4524 | 0.53325 | 0.50894 | 0.56973 | 0.61333 | 0.65496 | 0.70783 | 0.72402 | 0.7534 | 0.8414
0.708 | 0.094605 | 0.14472 | 0.21115 | 0.28776 | 0.37259 | 0.47396 | 0.58928 | 0.84002 | 1.1446 | 1.4757 | 1.9339 | 1.8665 | 2.2754 | 2.6404 | 3.0515 | 3.5201 | 3.8125 | 4.1456 | 5.2209 | 0.708 | 0.81648 | 1.0103 | 1.2243 | 1.4332 | 1.6284 | 1.8368 | 2.0513 | 2.4531 | 2.8668 | 3.2609 | 3.6253 | 3.6662 | 3.9924 | 4.3036 | 4.6575 | 4.9715 | 5.2641 | 5.5007 | 6.203 | 0.708 | 0.37349 | 0.46681 | 0.55945 | 0.65458 | 0.74866 | 0.84863 | 0.94466 | 1.1395 | 1.3359 | 1.5391 | 1.7787 | 1.7499 | 1.8867 | 2.0427 | 2.1453 | 2.2601 | 2.5276 | 2.805 | 3.0117 | 0.708 | 0.7836 | 0.78442 | 0.78559 | 0.7866 | 0.78662 | 0.78708 | 0.78796 | 0.78853 | 0.78949 | 0.78953 | 0.77579 | 0.78949 | 0.78504 | 0.78467 | 0.7883 | 0.78492 | 0.78988 | 0.78618 | 0.78978 | 0.708 | 0.11587 | 0.14324 | 0.17246 | 0.20078 | 0.22881 | 0.25804 | 0.28727 | 0.34244 | 0.39925 | 0.45255 | 0.53344 | 0.5091 | 0.56992 | 0.61354 | 0.65518 | 0.70807 | 0.72425 | 0.75365 | 0.84167
0.709 | 0.094733 | 0.14491 | 0.21143 | 0.28814 | 0.37309 | 0.47459 | 0.59005 | 0.84113 | 1.1461 | 1.4776 | 1.9366 | 1.8689 | 2.2784 | 2.644 | 3.0555 | 3.5248 | 3.8175 | 4.1512 | 5.2278 | 0.709 | 0.8173 | 1.0113 | 1.2256 | 1.4346 | 1.63 | 1.8386 | 2.0534 | 2.4555 | 2.8696 | 3.2641 | 3.6291 | 3.6698 | 3.9965 | 4.308 | 4.6621 | 4.9765 | 5.2693 | 5.5063 | 6.2092 | 0.709 | 0.37303 | 0.46622 | 0.55876 | 0.65376 | 0.74772 | 0.84755 | 0.94346 | 1.1381 | 1.3342 | 1.5371 | 1.7764 | 1.7476 | 1.8842 | 2.04 | 2.1425 | 2.2574 | 2.5242 | 2.8011 | 3.0076 | 0.709 | 0.78465 | 0.78547 | 0.78664 | 0.78765 | 0.78767 | 0.78812 | 0.78899 | 0.78956 | 0.79052 | 0.79056 | 0.77689 | 0.79053 | 0.7861 | 0.78573 | 0.78933 | 0.78597 | 0.79091 | 0.78725 | 0.79082 | 0.709 | 0.11591 | 0.14329 | 0.17252 | 0.20085 | 0.22888 | 0.25812 | 0.28736 | 0.34255 | 0.39938 | 0.45269 | 0.53363 | 0.50926 | 0.57011 | 0.61374 | 0.65539 | 0.7083 | 0.72448 | 0.75389 | 0.84194
0.71 | 0.09486 | 0.1451 | 0.21171 | 0.28852 | 0.37358 | 0.47521 | 0.59083 | 0.84223 | 1.1476 | 1.4796 | 1.9394 | 1.8714 | 2.2815 | 2.6475 | 3.0595 | 3.5295 | 3.8225 | 4.1568 | 5.2347 | 0.71 | 0.81813 | 1.0123 | 1.2268 | 1.436 | 1.6317 | 1.8404 | 2.0554 | 2.4579 | 2.8724 | 3.2674 | 3.633 | 3.6735 | 4.0005 | 4.3124 | 4.6667 | 4.9815 | 5.2745 | 5.512 | 6.2154 | 0.71 | 0.37257 | 0.46564 | 0.55806 | 0.65293 | 0.74677 | 0.84647 | 0.94225 | 1.1366 | 1.3324 | 1.535 | 1.7741 | 1.7452 | 1.8818 | 2.0374 | 2.1398 | 2.2546 | 2.5207 | 2.7971 | 3.0034 | 0.71 | 0.7857 | 0.78653 | 0.78768 | 0.78869 | 0.78871 | 0.78916 | 0.79003 | 0.7906 | 0.79155 | 0.79159 | 0.77798 | 0.79156 | 0.78715 | 0.78678 | 0.79037 | 0.78701 | 0.79195 | 0.78831 | 0.79186 | 0.71 | 0.11595 | 0.14334 | 0.17258 | 0.20091 | 0.22896 | 0.25821 | 0.28745 | 0.34266 | 0.39951 | 0.45283 | 0.53382 | 0.50942 | 0.57029 | 0.61394 | 0.65559 | 0.70853 | 0.72471 | 0.75414 | 0.84221
0.711 | 0.094986 | 0.1453 | 0.21199 | 0.2889 | 0.37407 | 0.47584 | 0.5916 | 0.84333 | 1.149 | 1.4815 | 1.9421 | 1.8738 | 2.2845 | 2.6511 | 3.0635 | 3.5342 | 3.8275 | 4.1624 | 5.2415 | 0.711 | 0.81895 | 1.0133 | 1.228 | 1.4375 | 1.6333 | 1.8423 | 2.0574 | 2.4604 | 2.8753 | 3.2706 | 3.6368 | 3.6772 | 4.0046 | 4.3168 | 4.6714 | 4.9865 | 5.2798 | 5.5176 | 6.2216 | 0.711 | 0.3721 | 0.46505 | 0.55736 | 0.65211 | 0.74582 | 0.84538 | 0.94104 | 1.1351 | 1.3307 | 1.533 | 1.7718 | 1.7429 | 1.8794 | 2.0347 | 2.137 | 2.2518 | 2.5173 | 2.7931 | 2.9992 | 0.711 | 0.78675 | 0.78757 | 0.78872 | 0.78972 | 0.78975 | 0.7902 | 0.79106 | 0.79163 | 0.79258 | 0.79263 | 0.77908 | 0.79259 | 0.7882 | 0.78783 | 0.7914 | 0.78806 | 0.79298 | 0.78936 | 0.79289 | 0.711 | 0.11599 | 0.14338 | 0.17263 | 0.20098 | 0.22903 | 0.25829 | 0.28754 | 0.34276 | 0.39963 | 0.45297 | 0.53401 | 0.50958 | 0.57048 | 0.61414 | 0.6558 | 0.70876 | 0.72493 | 0.75438 | 0.84247
0.712 | 0.095113 | 0.14549 | 0.21227 | 0.28928 | 0.37456 | 0.47646 | 0.59237 | 0.84443 | 1.1505 | 1.4834 | 1.9448 | 1.8762 | 2.2876 | 2.6546 | 3.0675 | 3.5389 | 3.8325 | 4.1679 | 5.2483 | 0.712 | 0.81977 | 1.0144 | 1.2292 | 1.4389 | 1.6349 | 1.8441 | 2.0595 | 2.4628 | 2.8781 | 3.2739 | 3.6406 | 3.6808 | 4.0087 | 4.3211 | 4.676 | 4.9915 | 5.285 | 5.5233 | 6.2278 | 0.712 | 0.37164 | 0.46446 | 0.55665 | 0.65128 | 0.74486 | 0.84429 | 0.93982 | 1.1336 | 1.3289 | 1.5309 | 1.7696 | 1.7405 | 1.8769 | 2.0321 | 2.1343 | 2.249 | 2.5138 | 2.7891 | 2.995 | 0.712 | 0.7878 | 0.78862 | 0.78977 | 0.79076 | 0.79079 | 0.79124 | 0.7921 | 0.79266 | 0.79361 | 0.79366 | 0.78017 | 0.79363 | 0.78924 | 0.78888 | 0.79243 | 0.7891 | 0.79401 | 0.79042 | 0.79393 | 0.712 | 0.11602 | 0.14343 | 0.17269 | 0.20104 | 0.2291 | 0.25837 | 0.28763 | 0.34287 | 0.39975 | 0.45311 | 0.5342 | 0.50973 | 0.57066 | 0.61433 | 0.656 | 0.70898 | 0.72515 | 0.75461 | 0.84273
0.713 | 0.09524 | 0.14568 | 0.21255 | 0.28966 | 0.37506 | 0.47709 | 0.59314 | 0.84553 | 1.152 | 1.4854 | 1.9475 | 1.8787 | 2.2906 | 2.6581 | 3.0714 | 3.5435 | 3.8374 | 4.1735 | 5.2552 | 0.713 | 0.8206 | 1.0154 | 1.2305 | 1.4403 | 1.6365 | 1.8459 | 2.0615 | 2.4653 | 2.881 | 3.2771 | 3.6445 | 3.6845 | 4.0127 | 4.3255 | 4.6807 | 4.9965 | 5.2903 | 5.529 | 6.234 | 0.713 | 0.37117 | 0.46387 | 0.55595 | 0.65044 | 0.7439 | 0.8432 | 0.9386 | 1.1321 | 1.3271 | 1.5288 | 1.7672 | 1.7381 | 1.8744 | 2.0294 | 2.1315 | 2.2462 | 2.5103 | 2.785 | 2.9908 | 0.713 | 0.78885 | 0.78967 | 0.79081 | 0.7918 | 0.79182 | 0.79227 | 0.79313 | 0.79369 | 0.79464 | 0.79469 | 0.78126 | 0.79466 | 0.79029 | 0.78993 | 0.79346 | 0.79014 | 0.79504 | 0.79148 | 0.79496 | 0.713 | 0.11606 | 0.14348 | 0.17274 | 0.20111 | 0.22917 | 0.25845 | 0.28772 | 0.34298 | 0.39987 | 0.45325 | 0.53438 | 0.50989 | 0.57084 | 0.61453 | 0.6562 | 0.70921 | 0.72537 | 0.75484 | 0.84299
0.714 | 0.095366 | 0.14588 | 0.21283 | 0.29004 | 0.37555 | 0.47771 | 0.59391 | 0.84662 | 1.1535 | 1.4873 | 1.9502 | 1.8811 | 2.2936 | 2.6617 | 3.0754 | 3.5482 | 3.8424 | 4.1791 | 5.262 | 0.714 | 0.82143 | 1.0164 | 1.2317 | 1.4417 | 1.6382 | 1.8478 | 2.0636 | 2.4677 | 2.8838 | 3.2804 | 3.6483 | 3.6882 | 4.0168 | 4.3299 | 4.6853 | 5.0015 | 5.2956 | 5.5346 | 6.2402 | 0.714 | 0.37071 | 0.46327 | 0.55524 | 0.64961 | 0.74294 | 0.8421 | 0.93738 | 1.1306 | 1.3254 | 1.5268 | 1.7649 | 1.7357 | 1.872 | 2.0267 | 2.1287 | 2.2434 | 2.5069 | 2.781 | 2.9866 | 0.714 | 0.7899 | 0.79071 | 0.79184 | 0.79283 | 0.79286 | 0.79331 | 0.79416 | 0.79472 | 0.79566 | 0.79571 | 0.78235 | 0.79569 | 0.79134 | 0.79098 | 0.79449 | 0.79118 | 0.79607 | 0.79253 | 0.796 | 0.714 | 0.1161 | 0.14352 | 0.1728 | 0.20117 | 0.22925 | 0.25853 | 0.28781 | 0.34308 | 0.39999 | 0.45338 | 0.53456 | 0.51004 | 0.57101 | 0.61472 | 0.6564 | 0.70943 | 0.72559 | 0.75507 | 0.84325
0.715 | 0.095492 | 0.14607 | 0.21311 | 0.29041 | 0.37604 | 0.47833 | 0.59468 | 0.84772 | 1.155 | 1.4892 | 1.953 | 1.8835 | 2.2967 | 2.6652 | 3.0794 | 3.5528 | 3.8474 | 4.1846 | 5.2688 | 0.715 | 0.82225 | 1.0174 | 1.2329 | 1.4432 | 1.6398 | 1.8496 | 2.0656 | 2.4702 | 2.8867 | 3.2837 | 3.6522 | 3.6919 | 4.0209 | 4.3343 | 4.69 | 5.0065 | 5.3009 | 5.5403 | 6.2464 | 0.715 | 0.37024 | 0.46267 | 0.55453 | 0.64877 | 0.74198 | 0.84099 | 0.93615 | 1.1291 | 1.3236 | 1.5247 | 1.7626 | 1.7333 | 1.8695 | 2.024 | 2.1259 | 2.2406 | 2.5034 | 2.7769 | 2.9824 | 0.715 | 0.79094 | 0.79176 | 0.79288 | 0.79387 | 0.79389 | 0.79434 | 0.79519 | 0.79575 | 0.79669 | 0.79674 | 0.78344 | 0.79672 | 0.79238 | 0.79203 | 0.79551 | 0.79222 | 0.7971 | 0.79358 | 0.79703 | 0.715 | 0.11613 | 0.14357 | 0.17285 | 0.20123 | 0.22932 | 0.25861 | 0.28789 | 0.34318 | 0.40011 | 0.45352 | 0.53474 | 0.51019 | 0.57119 | 0.6149 | 0.65659 | 0.70964 | 0.7258 | 0.7553 | 0.8435
0.716 | 0.095618 | 0.14626 | 0.21339 | 0.29079 | 0.37652 | 0.47895 | 0.59545 | 0.84881 | 1.1565 | 1.4911 | 1.9557 | 1.886 | 2.2997 | 2.6687 | 3.0834 | 3.5575 | 3.8523 | 4.1902 | 5.2756 | 0.716 | 0.82308 | 1.0185 | 1.2342 | 1.4446 | 1.6415 | 1.8515 | 2.0677 | 2.4726 | 2.8896 | 3.2869 | 3.656 | 3.6956 | 4.0249 | 4.3387 | 4.6947 | 5.0115 | 5.3062 | 5.546 | 6.2526 | 0.716 | 0.36976 | 0.46207 | 0.55381 | 0.64793 | 0.74101 | 0.83989 | 0.93492 | 1.1276 | 1.3218 | 1.5226 | 1.7603 | 1.731 | 1.867 | 2.0213 | 2.1232 | 2.2377 | 2.4999 | 2.7729 | 2.9781 | 0.716 | 0.79199 | 0.7928 | 0.79392 | 0.7949 | 0.79492 | 0.79537 | 0.79622 | 0.79678 | 0.79771 | 0.79776 | 0.78453 | 0.79774 | 0.79342 | 0.79307 | 0.79654 | 0.79325 | 0.79813 | 0.79464 | 0.79806 | 0.716 | 0.11617 | 0.14361 | 0.1729 | 0.20129 | 0.22939 | 0.25869 | 0.28798 | 0.34328 | 0.40023 | 0.45365 | 0.53491 | 0.51033 | 0.57136 | 0.61509 | 0.65678 | 0.70986 | 0.72601 | 0.75552 | 0.84374
0.717 | 0.095744 | 0.14645 | 0.21367 | 0.29117 | 0.37701 | 0.47957 | 0.59622 | 0.8499 | 1.158 | 1.493 | 1.9584 | 1.8884 | 2.3027 | 2.6722 | 3.0873 | 3.5621 | 3.8573 | 4.1957 | 5.2824 | 0.717 | 0.82391 | 1.0195 | 1.2354 | 1.4461 | 1.6431 | 1.8533 | 2.0697 | 2.4751 | 2.8924 | 3.2902 | 3.6599 | 3.6993 | 4.029 | 4.3431 | 4.6993 | 5.0166 | 5.3115 | 5.5517 | 6.2589 | 0.717 | 0.36929 | 0.46147 | 0.55309 | 0.64708 | 0.74003 | 0.83878 | 0.93368 | 1.1261 | 1.32 | 1.5205 | 1.7579 | 1.7285 | 1.8645 | 2.0186 | 2.1203 | 2.2349 | 2.4963 | 2.7688 | 2.9739 | 0.717 | 0.79303 | 0.79384 | 0.79495 | 0.79593 | 0.79596 | 0.7964 | 0.79724 | 0.7978 | 0.79873 | 0.79879 | 0.78561 | 0.79877 | 0.79447 | 0.79412 | 0.79756 | 0.79429 | 0.79915 | 0.79568 | 0.79908 | 0.717 | 0.11621 | 0.14365 | 0.17295 | 0.20135 | 0.22945 | 0.25876 | 0.28806 | 0.34338 | 0.40034 | 0.45378 | 0.53509 | 0.51048 | 0.57153 | 0.61528 | 0.65697 | 0.71007 | 0.72622 | 0.75575 | 0.84399
0.718 | 0.09587 | 0.14665 | 0.21394 | 0.29154 | 0.3775 | 0.48019 | 0.59698 | 0.851 | 1.1594 | 1.4949 | 1.9611 | 1.8908 | 2.3057 | 2.6757 | 3.0913 | 3.5668 | 3.8622 | 4.2012 | 5.2892 | 0.718 | 0.82474 | 1.0205 | 1.2366 | 1.4475 | 1.6447 | 1.8552 | 2.0718 | 2.4776 | 2.8953 | 3.2935 | 3.6638 | 3.703 | 4.0331 | 4.3476 | 4.704 | 5.0216 | 5.3168 | 5.5574 | 6.2651 | 0.718 | 0.36881 | 0.46087 | 0.55237 | 0.64624 | 0.73906 | 0.83766 | 0.93244 | 1.1246 | 1.3182 | 1.5184 | 1.7556 | 1.7261 | 1.862 | 2.0159 | 2.1175 | 2.232 | 2.4928 | 2.7647 | 2.9696 | 0.718 | 0.79407 | 0.79488 | 0.79599 | 0.79696 | 0.79699 | 0.79743 | 0.79827 | 0.79883 | 0.79975 | 0.79981 | 0.7867 | 0.79979 | 0.79551 | 0.79516 | 0.79859 | 0.79532 | 0.80018 | 0.79673 | 0.80011 | 0.718 | 0.11624 | 0.1437 | 0.17301 | 0.20141 | 0.22952 | 0.25884 | 0.28815 | 0.34348 | 0.40045 | 0.45391 | 0.53526 | 0.51062 | 0.5717 | 0.61546 | 0.65716 | 0.71028 | 0.72642 | 0.75596 | 0.84423
0.719 | 0.095996 | 0.14684 | 0.21422 | 0.29192 | 0.37799 | 0.48081 | 0.59775 | 0.85208 | 1.1609 | 1.4968 | 1.9638 | 1.8932 | 2.3087 | 2.6792 | 3.0953 | 3.5714 | 3.8671 | 4.2067 | 5.296 | 0.719 | 0.82558 | 1.0215 | 1.2379 | 1.4489 | 1.6464 | 1.857 | 2.0739 | 2.48 | 2.8982 | 3.2968 | 3.6677 | 3.7067 | 4.0372 | 4.352 | 4.7087 | 5.0267 | 5.3221 | 5.5632 | 6.2714 | 0.719 | 0.36834 | 0.46026 | 0.55165 | 0.64538 | 0.73808 | 0.83654 | 0.93119 | 1.123 | 1.3164 | 1.5163 | 1.7532 | 1.7237 | 1.8595 | 2.0131 | 2.1147 | 2.2291 | 2.4893 | 2.7606 | 2.9653 | 0.719 | 0.79511 | 0.79592 | 0.79702 | 0.79799 | 0.79801 | 0.79846 | 0.79929 | 0.79985 | 0.80077 | 0.80083 | 0.78778 | 0.80081 | 0.79654 | 0.7962 | 0.79961 | 0.79636 | 0.8012 | 0.79778 | 0.80113 | 0.719 | 0.11628 | 0.14374 | 0.17306 | 0.20147 | 0.22959 | 0.25891 | 0.28823 | 0.34358 | 0.40057 | 0.45403 | 0.53543 | 0.51077 | 0.57186 | 0.61564 | 0.65735 | 0.71049 | 0.72662 | 0.75618 | 0.84447
0.72 | 0.096121 | 0.14703 | 0.2145 | 0.2923 | 0.37848 | 0.48143 | 0.59851 | 0.85317 | 1.1624 | 1.4987 | 1.9665 | 1.8957 | 2.3117 | 2.6827 | 3.0992 | 3.576 | 3.8721 | 4.2122 | 5.3027 | 0.72 | 0.82641 | 1.0226 | 1.2391 | 1.4504 | 1.648 | 1.8589 | 2.0759 | 2.4825 | 2.9011 | 3.3 | 3.6715 | 3.7104 | 4.0413 | 4.3564 | 4.7134 | 5.0317 | 5.3274 | 5.5689 | 6.2777 | 0.72 | 0.36786 | 0.45965 | 0.55092 | 0.64453 | 0.73709 | 0.83542 | 0.92994 | 1.1215 | 1.3146 | 1.5142 | 1.7509 | 1.7213 | 1.857 | 2.0104 | 2.1119 | 2.2263 | 2.4857 | 2.7565 | 2.961 | 0.72 | 0.79615 | 0.79696 | 0.79805 | 0.79901 | 0.79904 | 0.79948 | 0.80031 | 0.80087 | 0.80179 | 0.80185 | 0.78886 | 0.80184 | 0.79758 | 0.79724 | 0.80063 | 0.79739 | 0.80222 | 0.79882 | 0.80216 | 0.72 | 0.11631 | 0.14378 | 0.17311 | 0.20153 | 0.22965 | 0.25899 | 0.28831 | 0.34368 | 0.40068 | 0.45416 | 0.5356 | 0.51091 | 0.57202 | 0.61581 | 0.65753 | 0.7107 | 0.72682 | 0.75639 | 0.8447
0.721 | 0.096246 | 0.14722 | 0.21478 | 0.29267 | 0.37896 | 0.48205 | 0.59928 | 0.85426 | 1.1639 | 1.5006 | 1.9692 | 1.8981 | 2.3147 | 2.6862 | 3.1032 | 3.5807 | 3.877 | 4.2177 | 5.3095 | 0.721 | 0.82724 | 1.0236 | 1.2403 | 1.4518 | 1.6497 | 1.8607 | 2.078 | 2.485 | 2.904 | 3.3033 | 3.6754 | 3.7141 | 4.0454 | 4.3608 | 4.7181 | 5.0368 | 5.3327 | 5.5746 | 6.2839 | 0.721 | 0.36738 | 0.45904 | 0.5502 | 0.64367 | 0.73611 | 0.83429 | 0.92868 | 1.12 | 1.3128 | 1.5121 | 1.7485 | 1.7188 | 1.8544 | 2.0076 | 2.109 | 2.2234 | 2.4822 | 2.7524 | 2.9567 | 0.721 | 0.79719 | 0.79799 | 0.79908 | 0.80004 | 0.80007 | 0.80051 | 0.80133 | 0.80189 | 0.80281 | 0.80287 | 0.78994 | 0.80286 | 0.79862 | 0.79828 | 0.80165 | 0.79842 | 0.80324 | 0.79987 | 0.80318 | 0.721 | 0.11635 | 0.14382 | 0.17316 | 0.20159 | 0.22972 | 0.25906 | 0.28839 | 0.34377 | 0.40079 | 0.45428 | 0.53577 | 0.51104 | 0.57219 | 0.61599 | 0.65771 | 0.7109 | 0.72702 | 0.7566 | 0.84493
0.722 | 0.096371 | 0.14741 | 0.21505 | 0.29305 | 0.37945 | 0.48266 | 0.60004 | 0.85534 | 1.1653 | 1.5025 | 1.9718 | 1.9005 | 2.3177 | 2.6897 | 3.1071 | 3.5853 | 3.8819 | 4.2232 | 5.3162 | 0.722 | 0.82808 | 1.0246 | 1.2416 | 1.4533 | 1.6513 | 1.8626 | 2.0801 | 2.4874 | 2.9069 | 3.3066 | 3.6793 | 3.7178 | 4.0495 | 4.3653 | 4.7228 | 5.0419 | 5.338 | 5.5804 | 6.2902 | 0.722 | 0.36689 | 0.45843 | 0.54946 | 0.64281 | 0.73512 | 0.83316 | 0.92742 | 1.1184 | 1.311 | 1.5099 | 1.7461 | 1.7164 | 1.8519 | 2.0049 | 2.1061 | 2.2205 | 2.4786 | 2.7483 | 2.9524 | 0.722 | 0.79822 | 0.79903 | 0.80011 | 0.80106 | 0.80109 | 0.80153 | 0.80235 | 0.80291 | 0.80382 | 0.80389 | 0.79102 | 0.80387 | 0.79965 | 0.79931 | 0.80267 | 0.79945 | 0.80426 | 0.80091 | 0.8042 | 0.722 | 0.11638 | 0.14386 | 0.17321 | 0.20164 | 0.22978 | 0.25913 | 0.28847 | 0.34386 | 0.40089 | 0.4544 | 0.53593 | 0.51118 | 0.57234 | 0.61616 | 0.65789 | 0.7111 | 0.72721 | 0.7568 | 0.84516
0.723 | 0.096496 | 0.1476 | 0.21533 | 0.29342 | 0.37993 | 0.48328 | 0.6008 | 0.85643 | 1.1668 | 1.5044 | 1.9745 | 1.9029 | 2.3207 | 2.6932 | 3.111 | 3.5899 | 3.8868 | 4.2287 | 5.323 | 0.723 | 0.82891 | 1.0257 | 1.2428 | 1.4547 | 1.653 | 1.8645 | 2.0821 | 2.4899 | 2.9097 | 3.3099 | 3.6832 | 3.7215 | 4.0537 | 4.3697 | 4.7275 | 5.0469 | 5.3434 | 5.5861 | 6.2965 | 0.723 | 0.36641 | 0.45781 | 0.54873 | 0.64195 | 0.73412 | 0.83202 | 0.92615 | 1.1169 | 1.3091 | 1.5078 | 1.7437 | 1.7139 | 1.8494 | 2.0021 | 2.1033 | 2.2175 | 2.475 | 2.7441 | 2.9481 | 0.723 | 0.79926 | 0.80006 | 0.80113 | 0.80208 | 0.80212 | 0.80255 | 0.80337 | 0.80392 | 0.80483 | 0.8049 | 0.7921 | 0.80489 | 0.80069 | 0.80035 | 0.80368 | 0.80048 | 0.80527 | 0.80195 | 0.80522 | 0.723 | 0.11641 | 0.14391 | 0.17326 | 0.2017 | 0.22985 | 0.2592 | 0.28855 | 0.34396 | 0.401 | 0.45452 | 0.53609 | 0.51131 | 0.5725 | 0.61633 | 0.65807 | 0.7113 | 0.7274 | 0.75701 | 0.84538
0.724 | 0.096621 | 0.14779 | 0.2156 | 0.29379 | 0.38042 | 0.48389 | 0.60156 | 0.85751 | 1.1683 | 1.5063 | 1.9772 | 1.9053 | 2.3237 | 2.6967 | 3.115 | 3.5945 | 3.8917 | 4.2342 | 5.3297 | 0.724 | 0.82975 | 1.0267 | 1.2441 | 1.4562 | 1.6546 | 1.8663 | 2.0842 | 2.4924 | 2.9126 | 3.3132 | 3.6871 | 3.7253 | 4.0578 | 4.3742 | 4.7322 | 5.052 | 5.3487 | 5.5919 | 6.3028 | 0.724 | 0.36592 | 0.45719 | 0.54799 | 0.64108 | 0.73312 | 0.83088 | 0.92488 | 1.1153 | 1.3073 | 1.5056 | 1.7413 | 1.7115 | 1.8468 | 1.9993 | 2.1004 | 2.2146 | 2.4714 | 2.74 | 2.9437 | 0.724 | 0.80029 | 0.80109 | 0.80216 | 0.80311 | 0.80314 | 0.80357 | 0.80439 | 0.80494 | 0.80585 | 0.80591 | 0.79317 | 0.80591 | 0.80172 | 0.80138 | 0.8047 | 0.8015 | 0.80629 | 0.80299 | 0.80624 | 0.724 | 0.11645 | 0.14395 | 0.1733 | 0.20176 | 0.22991 | 0.25927 | 0.28863 | 0.34405 | 0.40111 | 0.45464 | 0.53625 | 0.51145 | 0.57266 | 0.6165 | 0.65824 | 0.71149 | 0.72759 | 0.7572 | 0.84561
0.725 | 0.096746 | 0.14798 | 0.21588 | 0.29417 | 0.3809 | 0.48451 | 0.60232 | 0.85859 | 1.1697 | 1.5082 | 1.9799 | 1.9077 | 2.3267 | 2.7002 | 3.1189 | 3.5991 | 3.8966 | 4.2397 | 5.3364 | 0.725 | 0.83059 | 1.0278 | 1.2453 | 1.4576 | 1.6563 | 1.8682 | 2.0863 | 2.4949 | 2.9155 | 3.3165 | 3.691 | 3.729 | 4.0619 | 4.3787 | 4.737 | 5.0571 | 5.3541 | 5.5977 | 6.3091 | 0.725 | 0.36543 | 0.45657 | 0.54725 | 0.64021 | 0.73212 | 0.82974 | 0.92361 | 1.1138 | 1.3055 | 1.5035 | 1.7389 | 1.709 | 1.8442 | 1.9965 | 2.0975 | 2.2117 | 2.4678 | 2.7358 | 2.9394 | 0.725 | 0.80132 | 0.80212 | 0.80318 | 0.80412 | 0.80416 | 0.80459 | 0.8054 | 0.80595 | 0.80686 | 0.80693 | 0.79424 | 0.80692 | 0.80275 | 0.80242 | 0.80571 | 0.80253 | 0.8073 | 0.80403 | 0.80725 | 0.725 | 0.11648 | 0.14398 | 0.17335 | 0.20181 | 0.22997 | 0.25934 | 0.2887 | 0.34414 | 0.40121 | 0.45476 | 0.53641 | 0.51158 | 0.57281 | 0.61666 | 0.65841 | 0.71169 | 0.72778 | 0.7574 | 0.84582
0.726 | 0.09687 | 0.14817 | 0.21615 | 0.29454 | 0.38138 | 0.48512 | 0.60308 | 0.85967 | 1.1712 | 1.5101 | 1.9826 | 1.9101 | 2.3297 | 2.7036 | 3.1228 | 3.6037 | 3.9015 | 4.2451 | 5.3431 | 0.726 | 0.83143 | 1.0288 | 1.2466 | 1.4591 | 1.6579 | 1.8701 | 2.0884 | 2.4974 | 2.9184 | 3.3199 | 3.6949 | 3.7327 | 4.0661 | 4.3831 | 4.7417 | 5.0622 | 5.3595 | 5.6034 | 6.3155 | 0.726 | 0.36494 | 0.45595 | 0.54651 | 0.63933 | 0.73111 | 0.82859 | 0.92233 | 1.1122 | 1.3036 | 1.5013 | 1.7365 | 1.7065 | 1.8417 | 1.9937 | 2.0946 | 2.2087 | 2.4642 | 2.7316 | 2.935 | 0.726 | 0.80235 | 0.80315 | 0.8042 | 0.80514 | 0.80518 | 0.80561 | 0.80642 | 0.80697 | 0.80787 | 0.80794 | 0.79532 | 0.80793 | 0.80378 | 0.80345 | 0.80672 | 0.80355 | 0.80831 | 0.80506 | 0.80827 | 0.726 | 0.11651 | 0.14402 | 0.1734 | 0.20186 | 0.23003 | 0.25941 | 0.28878 | 0.34423 | 0.40131 | 0.45488 | 0.53656 | 0.5117 | 0.57296 | 0.61683 | 0.65858 | 0.71188 | 0.72796 | 0.75759 | 0.84604
0.727 | 0.096994 | 0.14836 | 0.21643 | 0.29491 | 0.38186 | 0.48573 | 0.60384 | 0.86075 | 1.1727 | 1.512 | 1.9852 | 1.9125 | 2.3327 | 2.7071 | 3.1267 | 3.6083 | 3.9064 | 4.2506 | 5.3498 | 0.727 | 0.83227 | 1.0298 | 1.2478 | 1.4606 | 1.6596 | 1.872 | 2.0905 | 2.4999 | 2.9214 | 3.3232 | 3.6988 | 3.7365 | 4.0702 | 4.3876 | 4.7464 | 5.0673 | 5.3648 | 5.6092 | 6.3218 | 0.727 | 0.36445 | 0.45533 | 0.54577 | 0.63845 | 0.7301 | 0.82744 | 0.92104 | 1.1106 | 1.3018 | 1.4992 | 1.7341 | 1.704 | 1.8391 | 1.9909 | 2.0917 | 2.2057 | 2.4606 | 2.7275 | 2.9306 | 0.727 | 0.80338 | 0.80418 | 0.80523 | 0.80616 | 0.8062 | 0.80663 | 0.80743 | 0.80798 | 0.80887 | 0.80895 | 0.79639 | 0.80894 | 0.8048 | 0.80448 | 0.80773 | 0.80457 | 0.80932 | 0.80609 | 0.80928 | 0.727 | 0.11654 | 0.14406 | 0.17344 | 0.20192 | 0.23009 | 0.25948 | 0.28885 | 0.34431 | 0.40141 | 0.45499 | 0.53672 | 0.51183 | 0.57311 | 0.61699 | 0.65875 | 0.71206 | 0.72814 | 0.75778 | 0.84625
0.728 | 0.097118 | 0.14855 | 0.2167 | 0.29528 | 0.38234 | 0.48634 | 0.60459 | 0.86182 | 1.1741 | 1.5139 | 1.9879 | 1.9148 | 2.3356 | 2.7106 | 3.1306 | 3.6128 | 3.9112 | 4.256 | 5.3565 | 0.728 | 0.83311 | 1.0309 | 1.2491 | 1.462 | 1.6613 | 1.8738 | 2.0926 | 2.5024 | 2.9243 | 3.3265 | 3.7028 | 3.7403 | 4.0743 | 4.3921 | 4.7512 | 5.0724 | 5.3702 | 5.615 | 6.3281 | 0.728 | 0.36396 | 0.4547 | 0.54502 | 0.63757 | 0.72909 | 0.82628 | 0.91975 | 1.1091 | 1.2999 | 1.497 | 1.7316 | 1.7015 | 1.8365 | 1.9881 | 2.0888 | 2.2028 | 2.4569 | 2.7233 | 2.9262 | 0.728 | 0.80441 | 0.8052 | 0.80624 | 0.80718 | 0.80721 | 0.80764 | 0.80844 | 0.80899 | 0.80988 | 0.80995 | 0.79746 | 0.80995 | 0.80583 | 0.80551 | 0.80874 | 0.80559 | 0.81033 | 0.80713 | 0.81029 | 0.728 | 0.11657 | 0.1441 | 0.17349 | 0.20197 | 0.23015 | 0.25954 | 0.28893 | 0.3444 | 0.40151 | 0.4551 | 0.53687 | 0.51196 | 0.57325 | 0.61715 | 0.65891 | 0.71225 | 0.72832 | 0.75797 | 0.84646
0.729 | 0.097242 | 0.14874 | 0.21698 | 0.29565 | 0.38283 | 0.48695 | 0.60535 | 0.8629 | 1.1756 | 1.5158 | 1.9906 | 1.9172 | 2.3386 | 2.714 | 3.1345 | 3.6174 | 3.9161 | 4.2615 | 5.3632 | 0.729 | 0.83396 | 1.0319 | 1.2503 | 1.4635 | 1.6629 | 1.8757 | 2.0946 | 2.5049 | 2.9272 | 3.3298 | 3.7067 | 3.744 | 4.0785 | 4.3966 | 4.7559 | 5.0776 | 5.3756 | 5.6208 | 6.3345 | 0.729 | 0.36346 | 0.45407 | 0.54427 | 0.63669 | 0.72807 | 0.82512 | 0.91846 | 1.1075 | 1.298 | 1.4948 | 1.7292 | 1.699 | 1.8339 | 1.9853 | 2.0858 | 2.1998 | 2.4533 | 2.719 | 2.9218 | 0.729 | 0.80544 | 0.80623 | 0.80726 | 0.80819 | 0.80823 | 0.80866 | 0.80945 | 0.81 | 0.81088 | 0.81096 | 0.79852 | 0.81096 | 0.80685 | 0.80653 | 0.80975 | 0.80661 | 0.81134 | 0.80816 | 0.8113 | 0.729 | 0.1166 | 0.14414 | 0.17353 | 0.20202 | 0.23021 | 0.25961 | 0.289 | 0.34449 | 0.40161 | 0.45521 | 0.53702 | 0.51208 | 0.5734 | 0.6173 | 0.65907 | 0.71243 | 0.72849 | 0.75815 | 0.84666
0.73 | 0.097366 | 0.14893 | 0.21725 | 0.29602 | 0.38331 | 0.48756 | 0.6061 | 0.86397 | 1.177 | 1.5177 | 1.9932 | 1.9196 | 2.3416 | 2.7175 | 3.1384 | 3.622 | 3.9209 | 4.2669 | 5.3699 | 0.73 | 0.8348 | 1.033 | 1.2516 | 1.4649 | 1.6646 | 1.8776 | 2.0967 | 2.5074 | 2.9301 | 3.3332 | 3.7106 | 3.7478 | 4.0827 | 4.401 | 4.7607 | 5.0827 | 5.381 | 5.6266 | 6.3409 | 0.73 | 0.36296 | 0.45343 | 0.54351 | 0.6358 | 0.72705 | 0.82395 | 0.91716 | 1.1059 | 1.2962 | 1.4926 | 1.7267 | 1.6965 | 1.8313 | 1.9824 | 2.0829 | 2.1968 | 2.4496 | 2.7148 | 2.9173 | 0.73 | 0.80646 | 0.80725 | 0.80828 | 0.8092 | 0.80924 | 0.80967 | 0.81046 | 0.811 | 0.81189 | 0.81197 | 0.79959 | 0.81197 | 0.80788 | 0.80756 | 0.81076 | 0.80763 | 0.81235 | 0.80919 | 0.81231 | 0.73 | 0.11663 | 0.14417 | 0.17358 | 0.20207 | 0.23027 | 0.25967 | 0.28907 | 0.34457 | 0.4017 | 0.45532 | 0.53716 | 0.5122 | 0.57354 | 0.61746 | 0.65923 | 0.71261 | 0.72866 | 0.75833 | 0.84687
0.731 | 0.09749 | 0.14912 | 0.21752 | 0.29639 | 0.38378 | 0.48817 | 0.60685 | 0.86504 | 1.1785 | 1.5195 | 1.9959 | 1.922 | 2.3445 | 2.7209 | 3.1423 | 3.6265 | 3.9258 | 4.2723 | 5.3765 | 0.731 | 0.83565 | 1.034 | 1.2529 | 1.4664 | 1.6663 | 1.8795 | 2.0988 | 2.5099 | 2.933 | 3.3365 | 3.7146 | 3.7515 | 4.0868 | 4.4055 | 4.7655 | 5.0878 | 5.3864 | 5.6325 | 6.3472 | 0.731 | 0.36246 | 0.4528 | 0.54275 | 0.63491 | 0.72603 | 0.82278 | 0.91586 | 1.1043 | 1.2943 | 1.4904 | 1.7243 | 1.694 | 1.8286 | 1.9796 | 2.0799 | 2.1938 | 2.4459 | 2.7106 | 2.9129 | 0.731 | 0.80749 | 0.80827 | 0.8093 | 0.81021 | 0.81025 | 0.81068 | 0.81146 | 0.81201 | 0.81289 | 0.81297 | 0.80066 | 0.81297 | 0.8089 | 0.80858 | 0.81176 | 0.80865 | 0.81335 | 0.81021 | 0.81332 | 0.731 | 0.11666 | 0.14421 | 0.17362 | 0.20212 | 0.23032 | 0.25974 | 0.28914 | 0.34465 | 0.4018 | 0.45542 | 0.53731 | 0.51232 | 0.57368 | 0.61761 | 0.65939 | 0.71279 | 0.72883 | 0.75851 | 0.84706
0.732 | 0.097613 | 0.1493 | 0.21779 | 0.29676 | 0.38426 | 0.48878 | 0.60761 | 0.86611 | 1.1799 | 1.5214 | 1.9985 | 1.9244 | 2.3475 | 2.7243 | 3.1462 | 3.6311 | 3.9306 | 4.2777 | 5.3832 | 0.732 | 0.83649 | 1.0351 | 1.2541 | 1.4679 | 1.6679 | 1.8814 | 2.1009 | 2.5124 | 2.936 | 3.3399 | 3.7185 | 3.7553 | 4.091 | 4.41 | 4.7702 | 5.093 | 5.3918 | 5.6383 | 6.3536 | 0.732 | 0.36196 | 0.45216 | 0.54199 | 0.63402 | 0.725 | 0.82161 | 0.91455 | 1.1027 | 1.2924 | 1.4882 | 1.7218 | 1.6915 | 1.826 | 1.9767 | 2.0769 | 2.1907 | 2.4422 | 2.7063 | 2.9084 | 0.732 | 0.80851 | 0.80929 | 0.81031 | 0.81122 | 0.81126 | 0.81169 | 0.81247 | 0.81301 | 0.81389 | 0.81397 | 0.80172 | 0.81397 | 0.80992 | 0.8096 | 0.81276 | 0.80966 | 0.81435 | 0.81124 | 0.81432 | 0.732 | 0.11669 | 0.14425 | 0.17366 | 0.20217 | 0.23038 | 0.2598 | 0.28921 | 0.34473 | 0.40189 | 0.45553 | 0.53745 | 0.51243 | 0.57382 | 0.61776 | 0.65954 | 0.71296 | 0.729 | 0.75869 | 0.84726
0.733 | 0.097736 | 0.14949 | 0.21807 | 0.29713 | 0.38474 | 0.48938 | 0.60836 | 0.86718 | 1.1814 | 1.5233 | 2.0012 | 1.9267 | 2.3504 | 2.7278 | 3.1501 | 3.6356 | 3.9355 | 4.2831 | 5.3898 | 0.733 | 0.83734 | 1.0361 | 1.2554 | 1.4693 | 1.6696 | 1.8833 | 2.103 | 2.5149 | 2.9389 | 3.3432 | 3.7225 | 3.7591 | 4.0952 | 4.4146 | 4.775 | 5.0981 | 5.3972 | 5.6441 | 6.36 | 0.733 | 0.36145 | 0.45152 | 0.54123 | 0.63312 | 0.72397 | 0.82043 | 0.91323 | 1.1011 | 1.2905 | 1.486 | 1.7193 | 1.6889 | 1.8233 | 1.9738 | 2.074 | 2.1877 | 2.4385 | 2.7021 | 2.904 | 0.733 | 0.80953 | 0.81031 | 0.81132 | 0.81223 | 0.81227 | 0.8127 | 0.81347 | 0.81402 | 0.81489 | 0.81497 | 0.80278 | 0.81498 | 0.81094 | 0.81062 | 0.81377 | 0.81068 | 0.81536 | 0.81226 | 0.81533 | 0.733 | 0.11672 | 0.14428 | 0.17371 | 0.20222 | 0.23044 | 0.25986 | 0.28928 | 0.34481 | 0.40198 | 0.45563 | 0.53759 | 0.51255 | 0.57395 | 0.6179 | 0.6597 | 0.71314 | 0.72916 | 0.75886 | 0.84745
0.734 | 0.097859 | 0.14968 | 0.21834 | 0.2975 | 0.38522 | 0.48999 | 0.60911 | 0.86824 | 1.1828 | 1.5251 | 2.0038 | 1.9291 | 2.3534 | 2.7312 | 3.1539 | 3.6402 | 3.9403 | 4.2885 | 5.3964 | 0.734 | 0.83819 | 1.0372 | 1.2566 | 1.4708 | 1.6713 | 1.8852 | 2.1051 | 2.5174 | 2.9418 | 3.3466 | 3.7264 | 3.7629 | 4.0994 | 4.4191 | 4.7798 | 5.1033 | 5.4027 | 5.65 | 6.3664 | 0.734 | 0.36095 | 0.45088 | 0.54047 | 0.63222 | 0.72293 | 0.81925 | 0.91192 | 1.0995 | 1.2886 | 1.4838 | 1.7168 | 1.6864 | 1.8207 | 1.971 | 2.071 | 2.1846 | 2.4348 | 2.6978 | 2.8995 | 0.734 | 0.81055 | 0.81133 | 0.81233 | 0.81324 | 0.81328 | 0.8137 | 0.81447 | 0.81502 | 0.81589 | 0.81597 | 0.80384 | 0.81598 | 0.81195 | 0.81164 | 0.81477 | 0.81169 | 0.81636 | 0.81329 | 0.81633 | 0.734 | 0.11675 | 0.14432 | 0.17375 | 0.20227 | 0.23049 | 0.25992 | 0.28934 | 0.34489 | 0.40207 | 0.45573 | 0.53773 | 0.51266 | 0.57409 | 0.61805 | 0.65985 | 0.71331 | 0.72932 | 0.75903 | 0.84764
0.735 | 0.097982 | 0.14987 | 0.21861 | 0.29787 | 0.3857 | 0.4906 | 0.60985 | 0.86931 | 1.1843 | 1.527 | 2.0065 | 1.9314 | 2.3563 | 2.7346 | 3.1578 | 3.6447 | 3.9451 | 4.2939 | 5.403 | 0.735 | 0.83904 | 1.0382 | 1.2579 | 1.4723 | 1.673 | 1.887 | 2.1073 | 2.52 | 2.9448 | 3.3499 | 3.7304 | 3.7667 | 4.1036 | 4.4236 | 4.7846 | 5.1084 | 5.4081 | 5.6559 | 6.3728 | 0.735 | 0.36044 | 0.45024 | 0.5397 | 0.63131 | 0.72189 | 0.81806 | 0.91059 | 1.0979 | 1.2867 | 1.4816 | 1.7143 | 1.6838 | 1.818 | 1.9681 | 2.068 | 2.1816 | 2.4311 | 2.6935 | 2.895 | 0.735 | 0.81157 | 0.81234 | 0.81334 | 0.81425 | 0.81429 | 0.81471 | 0.81547 | 0.81602 | 0.81688 | 0.81697 | 0.8049 | 0.81698 | 0.81297 | 0.81266 | 0.81577 | 0.8127 | 0.81735 | 0.81431 | 0.81733 | 0.735 | 0.11678 | 0.14435 | 0.17379 | 0.20232 | 0.23054 | 0.25998 | 0.28941 | 0.34497 | 0.40216 | 0.45583 | 0.53787 | 0.51277 | 0.57422 | 0.61819 | 0.65999 | 0.71347 | 0.72948 | 0.75919 | 0.84782
0.736 | 0.098105 | 0.15005 | 0.21888 | 0.29824 | 0.38617 | 0.4912 | 0.6106 | 0.87037 | 1.1857 | 1.5289 | 2.0091 | 1.9338 | 2.3593 | 2.7381 | 3.1617 | 3.6492 | 3.9499 | 4.2993 | 5.4096 | 0.736 | 0.83989 | 1.0393 | 1.2592 | 1.4738 | 1.6747 | 1.8889 | 2.1094 | 2.5225 | 2.9477 | 3.3533 | 3.7344 | 3.7705 | 4.1077 | 4.4281 | 4.7894 | 5.1136 | 5.4136 | 5.6617 | 6.3792 | 0.736 | 0.35993 | 0.44959 | 0.53892 | 0.6304 | 0.72084 | 0.81687 | 0.90927 | 1.0963 | 1.2848 | 1.4793 | 1.7118 | 1.6813 | 1.8154 | 1.9652 | 2.065 | 2.1785 | 2.4274 | 2.6892 | 2.8905 | 0.736 | 0.81258 | 0.81336 | 0.81435 | 0.81525 | 0.81529 | 0.81571 | 0.81647 | 0.81701 | 0.81788 | 0.81796 | 0.80596 | 0.81797 | 0.81398 | 0.81368 | 0.81676 | 0.81371 | 0.81835 | 0.81533 | 0.81833 | 0.736 | 0.11681 | 0.14438 | 0.17383 | 0.20236 | 0.2306 | 0.26004 | 0.28947 | 0.34504 | 0.40225 | 0.45593 | 0.538 | 0.51288 | 0.57435 | 0.61833 | 0.66014 | 0.71364 | 0.72964 | 0.75935 | 0.84801
0.737 | 0.098228 | 0.15024 | 0.21915 | 0.2986 | 0.38665 | 0.4918 | 0.61135 | 0.87143 | 1.1872 | 1.5307 | 2.0117 | 1.9362 | 2.3622 | 2.7415 | 3.1655 | 3.6538 | 3.9547 | 4.3046 | 5.4162 | 0.737 | 0.84074 | 1.0403 | 1.2604 | 1.4753 | 1.6764 | 1.8908 | 2.1115 | 2.525 | 2.9507 | 3.3566 | 3.7383 | 3.7743 | 4.112 | 4.4327 | 4.7942 | 5.1188 | 5.419 | 5.6676 | 6.3857 | 0.737 | 0.35942 | 0.44894 | 0.53815 | 0.62949 | 0.7198 | 0.81567 | 0.90793 | 1.0946 | 1.2829 | 1.4771 | 1.7093 | 1.6787 | 1.8127 | 1.9622 | 2.0619 | 2.1754 | 2.4236 | 2.6849 | 2.8859 | 0.737 | 0.8136 | 0.81437 | 0.81536 | 0.81625 | 0.81629 | 0.81671 | 0.81747 | 0.81801 | 0.81887 | 0.81896 | 0.80701 | 0.81897 | 0.815 | 0.81469 | 0.81776 | 0.81472 | 0.81935 | 0.81635 | 0.81933 | 0.737 | 0.11683 | 0.14442 | 0.17387 | 0.20241 | 0.23065 | 0.2601 | 0.28954 | 0.34512 | 0.40233 | 0.45603 | 0.53813 | 0.51299 | 0.57447 | 0.61847 | 0.66028 | 0.7138 | 0.72979 | 0.75951 | 0.84818
0.738 | 0.09835 | 0.15043 | 0.21942 | 0.29897 | 0.38712 | 0.49241 | 0.61209 | 0.87249 | 1.1886 | 1.5326 | 2.0143 | 1.9385 | 2.3651 | 2.7449 | 3.1694 | 3.6583 | 3.9595 | 4.31 | 5.4228 | 0.738 | 0.8416 | 1.0414 | 1.2617 | 1.4767 | 1.678 | 1.8928 | 2.1136 | 2.5276 | 2.9536 | 3.36 | 3.7423 | 3.7781 | 4.1162 | 4.4372 | 4.799 | 5.1239 | 5.4245 | 5.6735 | 6.3921 | 0.738 | 0.3589 | 0.44829 | 0.53737 | 0.62858 | 0.71874 | 0.81447 | 0.9066 | 1.093 | 1.2809 | 1.4749 | 1.7068 | 1.6761 | 1.81 | 1.9593 | 2.0589 | 2.1723 | 2.4198 | 2.6805 | 2.8814 | 0.738 | 0.81461 | 0.81538 | 0.81636 | 0.81725 | 0.8173 | 0.81771 | 0.81847 | 0.81901 | 0.81986 | 0.81995 | 0.80807 | 0.81996 | 0.81601 | 0.81571 | 0.81875 | 0.81573 | 0.82034 | 0.81736 | 0.82032 | 0.738 | 0.11686 | 0.14445 | 0.17391 | 0.20245 | 0.2307 | 0.26015 | 0.2896 | 0.34519 | 0.40242 | 0.45612 | 0.53826 | 0.51309 | 0.5746 | 0.6186 | 0.66042 | 0.71396 | 0.72994 | 0.75967 | 0.84836
0.739 | 0.098472 | 0.15061 | 0.21969 | 0.29934 | 0.38759 | 0.49301 | 0.61284 | 0.87355 | 1.19 | 1.5344 | 2.017 | 1.9409 | 2.3681 | 2.7483 | 3.1732 | 3.6628 | 3.9643 | 4.3153 | 5.4294 | 0.739 | 0.84245 | 1.0424 | 1.263 | 1.4782 | 1.6797 | 1.8947 | 2.1157 | 2.5301 | 2.9566 | 3.3634 | 3.7463 | 3.7819 | 4.1204 | 4.4418 | 4.8038 | 5.1291 | 5.4299 | 5.6794 | 6.3986 | 0.739 | 0.35839 | 0.44763 | 0.53659 | 0.62766 | 0.71769 | 0.81327 | 0.90525 | 1.0914 | 1.279 | 1.4726 | 1.7042 | 1.6735 | 1.8073 | 1.9564 | 2.0559 | 2.1692 | 2.4161 | 2.6762 | 2.8768 | 0.739 | 0.81562 | 0.81639 | 0.81737 | 0.81825 | 0.8183 | 0.81871 | 0.81946 | 0.82 | 0.82085 | 0.82094 | 0.80912 | 0.82096 | 0.81702 | 0.81672 | 0.81975 | 0.81673 | 0.82133 | 0.81838 | 0.82132 | 0.739 | 0.11689 | 0.14448 | 0.17395 | 0.2025 | 0.23075 | 0.26021 | 0.28966 | 0.34527 | 0.4025 | 0.45622 | 0.53839 | 0.5132 | 0.57472 | 0.61874 | 0.66056 | 0.71412 | 0.73008 | 0.75982 | 0.84853
0.74 | 0.098594 | 0.1508 | 0.21996 | 0.2997 | 0.38807 | 0.49361 | 0.61358 | 0.87461 | 1.1915 | 1.5363 | 2.0196 | 1.9432 | 2.371 | 2.7517 | 3.1771 | 3.6673 | 3.9691 | 4.3207 | 5.436 | 0.74 | 0.84331 | 1.0435 | 1.2643 | 1.4797 | 1.6814 | 1.8966 | 2.1178 | 2.5326 | 2.9596 | 3.3668 | 3.7503 | 3.7857 | 4.1246 | 4.4463 | 4.8087 | 5.1343 | 5.4354 | 5.6853 | 6.405 | 0.74 | 0.35787 | 0.44698 | 0.53581 | 0.62674 | 0.71663 | 0.81206 | 0.9039 | 1.0897 | 1.2771 | 1.4703 | 1.7017 | 1.6709 | 1.8046 | 1.9534 | 2.0528 | 2.1661 | 2.4123 | 2.6718 | 2.8723 | 0.74 | 0.81664 | 0.8174 | 0.81837 | 0.81925 | 0.81929 | 0.81971 | 0.82046 | 0.82099 | 0.82184 | 0.82193 | 0.81017 | 0.82195 | 0.81802 | 0.81773 | 0.82074 | 0.81774 | 0.82232 | 0.81939 | 0.82231 | 0.74 | 0.11691 | 0.14451 | 0.17398 | 0.20254 | 0.2308 | 0.26026 | 0.28972 | 0.34534 | 0.40258 | 0.45631 | 0.53851 | 0.5133 | 0.57484 | 0.61887 | 0.66069 | 0.71427 | 0.73023 | 0.75997 | 0.8487
0.741 | 0.098716 | 0.15099 | 0.22023 | 0.30007 | 0.38854 | 0.49421 | 0.61432 | 0.87567 | 1.1929 | 1.5381 | 2.0222 | 1.9455 | 2.3739 | 2.7551 | 3.1809 | 3.6718 | 3.9739 | 4.326 | 5.4425 | 0.741 | 0.84417 | 1.0446 | 1.2655 | 1.4812 | 1.6831 | 1.8985 | 2.12 | 2.5352 | 2.9625 | 3.3702 | 3.7543 | 3.7896 | 4.1288 | 4.4509 | 4.8135 | 5.1395 | 5.4409 | 5.6912 | 6.4115 | 0.741 | 0.35735 | 0.44632 | 0.53502 | 0.62581 | 0.71556 | 0.81084 | 0.90255 | 1.0881 | 1.2751 | 1.4681 | 1.6991 | 1.6683 | 1.8019 | 1.9505 | 2.0497 | 2.163 | 2.4085 | 2.6675 | 2.8677 | 0.741 | 0.81764 | 0.81841 | 0.81937 | 0.82025 | 0.82029 | 0.82071 | 0.82145 | 0.82198 | 0.82283 | 0.82292 | 0.81122 | 0.82294 | 0.81903 | 0.81874 | 0.82173 | 0.81874 | 0.82331 | 0.8204 | 0.8233 | 0.741 | 0.11694 | 0.14455 | 0.17402 | 0.20258 | 0.23085 | 0.26032 | 0.28978 | 0.34541 | 0.40266 | 0.4564 | 0.53864 | 0.5134 | 0.57496 | 0.61899 | 0.66083 | 0.71442 | 0.73037 | 0.76012 | 0.84887
0.742 | 0.098838 | 0.15117 | 0.2205 | 0.30043 | 0.38901 | 0.49481 | 0.61506 | 0.87672 | 1.1943 | 1.54 | 2.0248 | 1.9479 | 2.3768 | 2.7585 | 3.1847 | 3.6763 | 3.9786 | 4.3313 | 5.449 | 0.742 | 0.84502 | 1.0456 | 1.2668 | 1.4827 | 1.6848 | 1.9004 | 2.1221 | 2.5377 | 2.9655 | 3.3736 | 3.7583 | 3.7934 | 4.1331 | 4.4555 | 4.8183 | 5.1447 | 5.4464 | 5.6972 | 6.418 | 0.742 | 0.35682 | 0.44565 | 0.53423 | 0.62488 | 0.71449 | 0.80962 | 0.90119 | 1.0864 | 1.2732 | 1.4658 | 1.6966 | 1.6657 | 1.7991 | 1.9475 | 2.0467 | 2.1598 | 2.4047 | 2.6631 | 2.8631 | 0.742 | 0.81865 | 0.81941 | 0.82037 | 0.82124 | 0.82129 | 0.8217 | 0.82244 | 0.82297 | 0.82381 | 0.82391 | 0.81227 | 0.82393 | 0.82004 | 0.81974 | 0.82272 | 0.81974 | 0.8243 | 0.82141 | 0.82429 | 0.742 | 0.11696 | 0.14458 | 0.17406 | 0.20263 | 0.23089 | 0.26037 | 0.28984 | 0.34547 | 0.40274 | 0.45648 | 0.53876 | 0.51349 | 0.57507 | 0.61912 | 0.66096 | 0.71457 | 0.73051 | 0.76026 | 0.84903
0.743 | 0.098959 | 0.15136 | 0.22077 | 0.30079 | 0.38948 | 0.4954 | 0.6158 | 0.87777 | 1.1958 | 1.5418 | 2.0274 | 1.9502 | 2.3797 | 2.7619 | 3.1885 | 3.6808 | 3.9834 | 4.3366 | 5.4556 | 0.743 | 0.84588 | 1.0467 | 1.2681 | 1.4842 | 1.6865 | 1.9023 | 2.1242 | 2.5403 | 2.9685 | 3.377 | 3.7623 | 3.7972 | 4.1373 | 4.46 | 4.8232 | 5.15 | 5.4519 | 5.7031 | 6.4245 | 0.743 | 0.3563 | 0.44499 | 0.53344 | 0.62395 | 0.71342 | 0.8084 | 0.89983 | 1.0848 | 1.2712 | 1.4635 | 1.694 | 1.6631 | 1.7964 | 1.9445 | 2.0436 | 2.1566 | 2.4008 | 2.6587 | 2.8585 | 0.743 | 0.81966 | 0.82042 | 0.82137 | 0.82224 | 0.82228 | 0.82269 | 0.82343 | 0.82396 | 0.8248 | 0.82489 | 0.81331 | 0.82491 | 0.82104 | 0.82075 | 0.82371 | 0.82074 | 0.82528 | 0.82242 | 0.82528 | 0.743 | 0.11699 | 0.14461 | 0.17409 | 0.20267 | 0.23094 | 0.26042 | 0.28989 | 0.34554 | 0.40281 | 0.45657 | 0.53888 | 0.51359 | 0.57519 | 0.61924 | 0.66108 | 0.71472 | 0.73064 | 0.7604 | 0.84919
0.744 | 0.099081 | 0.15154 | 0.22103 | 0.30116 | 0.38995 | 0.496 | 0.61654 | 0.87882 | 1.1972 | 1.5437 | 2.03 | 1.9525 | 2.3826 | 2.7652 | 3.1924 | 3.6852 | 3.9881 | 4.342 | 5.4621 | 0.744 | 0.84675 | 1.0478 | 1.2694 | 1.4857 | 1.6882 | 1.9042 | 2.1264 | 2.5428 | 2.9715 | 3.3804 | 3.7663 | 3.8011 | 4.1415 | 4.4646 | 4.8281 | 5.1552 | 5.4574 | 5.7091 | 6.431 | 0.744 | 0.35577 | 0.44432 | 0.53264 | 0.62301 | 0.71234 | 0.80717 | 0.89846 | 1.0831 | 1.2692 | 1.4612 | 1.6914 | 1.6605 | 1.7936 | 1.9415 | 2.0405 | 2.1535 | 2.397 | 2.6543 | 2.8538 | 0.744 | 0.82066 | 0.82142 | 0.82236 | 0.82323 | 0.82328 | 0.82368 | 0.82442 | 0.82495 | 0.82578 | 0.82588 | 0.81436 | 0.8259 | 0.82204 | 0.82175 | 0.82469 | 0.82174 | 0.82627 | 0.82342 | 0.82626 | 0.744 | 0.11701 | 0.14463 | 0.17413 | 0.20271 | 0.23099 | 0.26047 | 0.28995 | 0.34561 | 0.40289 | 0.45665 | 0.53899 | 0.51368 | 0.5753 | 0.61936 | 0.66121 | 0.71486 | 0.73077 | 0.76054 | 0.84934
0.745 | 0.099202 | 0.15173 | 0.2213 | 0.30152 | 0.39042 | 0.4966 | 0.61728 | 0.87987 | 1.1986 | 1.5455 | 2.0326 | 1.9549 | 2.3855 | 2.7686 | 3.1962 | 3.6897 | 3.9929 | 4.3472 | 5.4686 | 0.745 | 0.84761 | 1.0488 | 1.2707 | 1.4872 | 1.6899 | 1.9062 | 2.1285 | 2.5454 | 2.9745 | 3.3838 | 3.7704 | 3.8049 | 4.1458 | 4.4692 | 4.8329 | 5.1604 | 5.463 | 5.715 | 6.4375 | 0.745 | 0.35524 | 0.44365 | 0.53184 | 0.62207 | 0.71126 | 0.80594 | 0.89709 | 1.0814 | 1.2673 | 1.4589 | 1.6888 | 1.6578 | 1.7909 | 1.9385 | 2.0373 | 2.1503 | 2.3932 | 2.6499 | 2.8492 | 0.745 | 0.82167 | 0.82242 | 0.82336 | 0.82422 | 0.82427 | 0.82467 | 0.8254 | 0.82593 | 0.82676 | 0.82686 | 0.8154 | 0.82688 | 0.82304 | 0.82276 | 0.82568 | 0.82273 | 0.82725 | 0.82443 | 0.82725 | 0.745 | 0.11704 | 0.14466 | 0.17416 | 0.20275 | 0.23103 | 0.26052 | 0.29 | 0.34567 | 0.40296 | 0.45674 | 0.53911 | 0.51377 | 0.57541 | 0.61948 | 0.66133 | 0.715 | 0.7309 | 0.76067 | 0.84949
0.746 | 0.099323 | 0.15191 | 0.22157 | 0.30188 | 0.39089 | 0.49719 | 0.61802 | 0.88092 | 1.2 | 1.5473 | 2.0352 | 1.9572 | 2.3884 | 2.772 | 3.2 | 3.6942 | 3.9976 | 4.3525 | 5.4751 | 0.746 | 0.84847 | 1.0499 | 1.2719 | 1.4887 | 1.6916 | 1.9081 | 2.1307 | 2.548 | 2.9775 | 3.3872 | 3.7744 | 3.8088 | 4.1501 | 4.4738 | 4.8378 | 5.1657 | 5.4685 | 5.721 | 6.444 | 0.746 | 0.35471 | 0.44298 | 0.53104 | 0.62113 | 0.71018 | 0.8047 | 0.89571 | 1.0797 | 1.2653 | 1.4566 | 1.6862 | 1.6552 | 1.7881 | 1.9355 | 2.0342 | 2.1471 | 2.3893 | 2.6454 | 2.8445 | 0.746 | 0.82267 | 0.82342 | 0.82435 | 0.82521 | 0.82526 | 0.82566 | 0.82639 | 0.82691 | 0.82774 | 0.82784 | 0.81644 | 0.82786 | 0.82404 | 0.82376 | 0.82666 | 0.82373 | 0.82823 | 0.82543 | 0.82823 | 0.746 | 0.11706 | 0.14469 | 0.1742 | 0.20279 | 0.23107 | 0.26057 | 0.29006 | 0.34573 | 0.40303 | 0.45682 | 0.53922 | 0.51386 | 0.57552 | 0.6196 | 0.66145 | 0.71514 | 0.73103 | 0.7608 | 0.84964
0.747 | 0.099443 | 0.15209 | 0.22184 | 0.30224 | 0.39136 | 0.49779 | 0.61875 | 0.88196 | 1.2014 | 1.5492 | 2.0378 | 1.9595 | 2.3913 | 2.7753 | 3.2038 | 3.6986 | 4.0024 | 4.3578 | 5.4816 | 0.747 | 0.84934 | 1.051 | 1.2732 | 1.4902 | 1.6933 | 1.91 | 2.1328 | 2.5505 | 2.9805 | 3.3906 | 3.7784 | 3.8126 | 4.1543 | 4.4784 | 4.8427 | 5.1709 | 5.474 | 5.727 | 6.4506 | 0.747 | 0.35418 | 0.44231 | 0.53024 | 0.62018 | 0.70909 | 0.80346 | 0.89433 | 1.078 | 1.2633 | 1.4543 | 1.6836 | 1.6525 | 1.7853 | 1.9325 | 2.0311 | 2.1439 | 2.3854 | 2.641 | 2.8398 | 0.747 | 0.82367 | 0.82442 | 0.82535 | 0.8262 | 0.82625 | 0.82665 | 0.82737 | 0.8279 | 0.82872 | 0.82882 | 0.81748 | 0.82884 | 0.82504 | 0.82476 | 0.82764 | 0.82472 | 0.82921 | 0.82643 | 0.82921 | 0.747 | 0.11708 | 0.14472 | 0.17423 | 0.20282 | 0.23112 | 0.26062 | 0.29011 | 0.3458 | 0.4031 | 0.45689 | 0.53933 | 0.51395 | 0.57562 | 0.61971 | 0.66157 | 0.71527 | 0.73115 | 0.76093 | 0.84979
0.748 | 0.099564 | 0.15228 | 0.2221 | 0.3026 | 0.39183 | 0.49838 | 0.61948 | 0.88301 | 1.2029 | 1.551 | 2.0404 | 1.9618 | 2.3942 | 2.7787 | 3.2076 | 3.7031 | 4.0071 | 4.3631 | 5.4881 | 0.748 | 0.8502 | 1.052 | 1.2745 | 1.4917 | 1.6951 | 1.912 | 2.135 | 2.5531 | 2.9835 | 3.394 | 3.7825 | 3.8165 | 4.1586 | 4.483 | 4.8476 | 5.1762 | 5.4796 | 5.7329 | 6.4571 | 0.748 | 0.35364 | 0.44163 | 0.52943 | 0.61923 | 0.708 | 0.80222 | 0.89294 | 1.0764 | 1.2613 | 1.4519 | 1.681 | 1.6498 | 1.7825 | 1.9295 | 2.0279 | 2.1406 | 2.3815 | 2.6365 | 2.8352 | 0.748 | 0.82467 | 0.82541 | 0.82634 | 0.82719 | 0.82723 | 0.82764 | 0.82835 | 0.82888 | 0.82969 | 0.8298 | 0.81852 | 0.82982 | 0.82603 | 0.82575 | 0.82862 | 0.82572 | 0.83019 | 0.82743 | 0.83019 | 0.748 | 0.11711 | 0.14475 | 0.17426 | 0.20286 | 0.23116 | 0.26067 | 0.29016 | 0.34586 | 0.40317 | 0.45697 | 0.53944 | 0.51403 | 0.57572 | 0.61982 | 0.66169 | 0.71541 | 0.73127 | 0.76105 | 0.84993
0.749 | 0.099684 | 0.15246 | 0.22237 | 0.30296 | 0.39229 | 0.49897 | 0.62022 | 0.88405 | 1.2043 | 1.5528 | 2.043 | 1.9641 | 2.3971 | 2.782 | 3.2113 | 3.7075 | 4.0118 | 4.3683 | 5.4945 | 0.749 | 0.85107 | 1.0531 | 1.2758 | 1.4932 | 1.6968 | 1.9139 | 2.1371 | 2.5557 | 2.9865 | 3.3975 | 3.7865 | 3.8204 | 4.1629 | 4.4877 | 4.8525 | 5.1814 | 5.4851 | 5.7389 | 6.4637 | 0.749 | 0.35311 | 0.44095 | 0.52861 | 0.61828 | 0.7069 | 0.80097 | 0.89155 | 1.0747 | 1.2593 | 1.4496 | 1.6784 | 1.6472 | 1.7797 | 1.9264 | 2.0248 | 2.1374 | 2.3776 | 2.632 | 2.8305 | 0.749 | 0.82566 | 0.82641 | 0.82732 | 0.82817 | 0.82822 | 0.82862 | 0.82933 | 0.82986 | 0.83067 | 0.83077 | 0.81956 | 0.8308 | 0.82703 | 0.82675 | 0.8296 | 0.82671 | 0.83117 | 0.82843 | 0.83117 | 0.749 | 0.11713 | 0.14477 | 0.17429 | 0.2029 | 0.2312 | 0.26071 | 0.29021 | 0.34591 | 0.40324 | 0.45705 | 0.53954 | 0.51412 | 0.57582 | 0.61993 | 0.6618 | 0.71554 | 0.73139 | 0.76118 | 0.85007
0.75 | 0.099805 | 0.15265 | 0.22263 | 0.30332 | 0.39276 | 0.49957 | 0.62095 | 0.88509 | 1.2057 | 1.5546 | 2.0456 | 1.9664 | 2.4 | 2.7854 | 3.2151 | 3.712 | 4.0165 | 4.3736 | 5.501 | 0.75 | 0.85194 | 1.0542 | 1.2771 | 1.4947 | 1.6985 | 1.9158 | 2.1393 | 2.5583 | 2.9895 | 3.4009 | 3.7906 | 3.8243 | 4.1672 | 4.4923 | 4.8574 | 5.1867 | 5.4907 | 5.745 | 6.4702 | 0.75 | 0.35257 | 0.44027 | 0.5278 | 0.61732 | 0.7058 | 0.79971 | 0.89015 | 1.0729 | 1.2573 | 1.4473 | 1.6757 | 1.6445 | 1.7769 | 1.9234 | 2.0216 | 2.1342 | 2.3737 | 2.6276 | 2.8257 | 0.75 | 0.82666 | 0.8274 | 0.82831 | 0.82915 | 0.8292 | 0.8296 | 0.83031 | 0.83083 | 0.83164 | 0.83175 | 0.82059 | 0.83177 | 0.82802 | 0.82775 | 0.83058 | 0.8277 | 0.83214 | 0.82943 | 0.83215 | 0.75 | 0.11715 | 0.1448 | 0.17433 | 0.20294 | 0.23124 | 0.26076 | 0.29026 | 0.34597 | 0.40331 | 0.45712 | 0.53965 | 0.5142 | 0.57592 | 0.62004 | 0.66191 | 0.71567 | 0.73151 | 0.76129 | 0.8502
0.751 | 0.099925 | 0.15283 | 0.2229 | 0.30368 | 0.39323 | 0.50016 | 0.62168 | 0.88613 | 1.2071 | 1.5564 | 2.0481 | 1.9687 | 2.4028 | 2.7887 | 3.2189 | 3.7164 | 4.0212 | 4.3788 | 5.5074 | 0.751 | 0.85281 | 1.0553 | 1.2784 | 1.4962 | 1.7002 | 1.9178 | 2.1414 | 2.5609 | 2.9925 | 3.4044 | 3.7946 | 3.8282 | 4.1715 | 4.4969 | 4.8623 | 5.192 | 5.4963 | 5.751 | 6.4768 | 0.751 | 0.35203 | 0.43958 | 0.52698 | 0.61636 | 0.70469 | 0.79845 | 0.88875 | 1.0712 | 1.2553 | 1.4449 | 1.6731 | 1.6418 | 1.7741 | 1.9203 | 2.0184 | 2.1309 | 2.3698 | 2.6231 | 2.821 | 0.751 | 0.82765 | 0.82839 | 0.8293 | 0.83014 | 0.83018 | 0.83058 | 0.83129 | 0.83181 | 0.83261 | 0.83272 | 0.82163 | 0.83275 | 0.82901 | 0.82874 | 0.83155 | 0.82868 | 0.83312 | 0.83042 | 0.83312 | 0.751 | 0.11717 | 0.14482 | 0.17436 | 0.20297 | 0.23128 | 0.2608 | 0.29031 | 0.34603 | 0.40337 | 0.45719 | 0.53975 | 0.51428 | 0.57602 | 0.62014 | 0.66202 | 0.71579 | 0.73162 | 0.76141 | 0.85033
0.752 | 0.10004 | 0.15301 | 0.22316 | 0.30404 | 0.39369 | 0.50075 | 0.62241 | 0.88717 | 1.2085 | 1.5583 | 2.0507 | 1.971 | 2.4057 | 2.7921 | 3.2227 | 3.7208 | 4.0259 | 4.3841 | 5.5139 | 0.752 | 0.85368 | 1.0563 | 1.2797 | 1.4977 | 1.7019 | 1.9197 | 2.1436 | 2.5634 | 2.9955 | 3.4078 | 3.7987 | 3.8321 | 4.1758 | 4.5016 | 4.8672 | 5.1973 | 5.5019 | 5.757 | 6.4834 | 0.752 | 0.35148 | 0.43889 | 0.52616 | 0.61539 | 0.70359 | 0.79719 | 0.88734 | 1.0695 | 1.2532 | 1.4425 | 1.6704 | 1.6391 | 1.7713 | 1.9172 | 2.0152 | 2.1276 | 2.3658 | 2.6185 | 2.8162 | 0.752 | 0.82865 | 0.82938 | 0.83028 | 0.83112 | 0.83116 | 0.83156 | 0.83226 | 0.83278 | 0.83358 | 0.83369 | 0.82266 | 0.83372 | 0.83 | 0.82973 | 0.83253 | 0.82967 | 0.83409 | 0.83141 | 0.8341 | 0.752 | 0.11719 | 0.14485 | 0.17439 | 0.203 | 0.23132 | 0.26084 | 0.29036 | 0.34608 | 0.40343 | 0.45726 | 0.53985 | 0.51435 | 0.57611 | 0.62024 | 0.66212 | 0.71591 | 0.73173 | 0.76152 | 0.85046
0.753 | 0.10016 | 0.15319 | 0.22343 | 0.3044 | 0.39415 | 0.50133 | 0.62314 | 0.8882 | 1.2099 | 1.5601 | 2.0533 | 1.9733 | 2.4086 | 2.7954 | 3.2264 | 3.7252 | 4.0306 | 4.3893 | 5.5203 | 0.753 | 0.85456 | 1.0574 | 1.281 | 1.4992 | 1.7037 | 1.9217 | 2.1458 | 2.566 | 2.9985 | 3.4113 | 3.8028 | 3.836 | 4.1801 | 4.5062 | 4.8721 | 5.2026 | 5.5075 | 5.763 | 6.49 | 0.753 | 0.35094 | 0.4382 | 0.52534 | 0.61442 | 0.70247 | 0.79592 | 0.88592 | 1.0678 | 1.2512 | 1.4402 | 1.6678 | 1.6363 | 1.7684 | 1.9141 | 2.012 | 2.1243 | 2.3619 | 2.614 | 2.8115 | 0.753 | 0.82964 | 0.83037 | 0.83127 | 0.83209 | 0.83214 | 0.83254 | 0.83324 | 0.83375 | 0.83455 | 0.83466 | 0.82369 | 0.83469 | 0.83099 | 0.83072 | 0.8335 | 0.83065 | 0.83506 | 0.8324 | 0.83507 | 0.753 | 0.11721 | 0.14487 | 0.17442 | 0.20304 | 0.23136 | 0.26088 | 0.2904 | 0.34614 | 0.40349 | 0.45733 | 0.53995 | 0.51443 | 0.5762 | 0.62034 | 0.66222 | 0.71603 | 0.73183 | 0.76163 | 0.85059
0.754 | 0.10028 | 0.15338 | 0.22369 | 0.30476 | 0.39462 | 0.50192 | 0.62386 | 0.88924 | 1.2113 | 1.5619 | 2.0558 | 1.9756 | 2.4114 | 2.7987 | 3.2302 | 3.7296 | 4.0352 | 4.3945 | 5.5267 | 0.754 | 0.85543 | 1.0585 | 1.2823 | 1.5007 | 1.7054 | 1.9236 | 2.1479 | 2.5686 | 3.0016 | 3.4147 | 3.8068 | 3.8399 | 4.1844 | 4.5109 | 4.8771 | 5.2079 | 5.5131 | 5.7691 | 6.4966 | 0.754 | 0.35039 | 0.43751 | 0.52451 | 0.61345 | 0.70135 | 0.79464 | 0.8845 | 1.0661 | 1.2492 | 1.4378 | 1.6651 | 1.6336 | 1.7656 | 1.911 | 2.0088 | 2.121 | 2.3579 | 2.6095 | 2.8067 | 0.754 | 0.83063 | 0.83136 | 0.83225 | 0.83307 | 0.83312 | 0.83352 | 0.83421 | 0.83472 | 0.83552 | 0.83563 | 0.82472 | 0.83566 | 0.83198 | 0.83171 | 0.83447 | 0.83164 | 0.83603 | 0.83339 | 0.83604 | 0.754 | 0.11723 | 0.1449 | 0.17444 | 0.20307 | 0.23139 | 0.26093 | 0.29045 | 0.34619 | 0.40355 | 0.4574 | 0.54004 | 0.5145 | 0.57629 | 0.62044 | 0.66232 | 0.71615 | 0.73194 | 0.76174 | 0.85071
0.755 | 0.1004 | 0.15356 | 0.22395 | 0.30511 | 0.39508 | 0.50251 | 0.62459 | 0.89027 | 1.2127 | 1.5637 | 2.0584 | 1.9779 | 2.4143 | 2.8021 | 3.2339 | 3.734 | 4.0399 | 4.3997 | 5.5331 | 0.755 | 0.85631 | 1.0596 | 1.2836 | 1.5023 | 1.7071 | 1.9256 | 2.1501 | 2.5712 | 3.0046 | 3.4182 | 3.8109 | 3.8438 | 4.1887 | 4.5156 | 4.882 | 5.2132 | 5.5187 | 5.7752 | 6.5032 | 0.755 | 0.34984 | 0.43681 | 0.52368 | 0.61247 | 0.70023 | 0.79336 | 0.88308 | 1.0643 | 1.2471 | 1.4354 | 1.6624 | 1.6309 | 1.7627 | 1.9079 | 2.0056 | 2.1177 | 2.3539 | 2.6049 | 2.8019 | 0.755 | 0.83162 | 0.83235 | 0.83323 | 0.83405 | 0.8341 | 0.83449 | 0.83518 | 0.83569 | 0.83648 | 0.8366 | 0.82574 | 0.83663 | 0.83296 | 0.8327 | 0.83544 | 0.83262 | 0.83699 | 0.83438 | 0.83701 | 0.755 | 0.11725 | 0.14492 | 0.17447 | 0.2031 | 0.23143 | 0.26097 | 0.29049 | 0.34624 | 0.40361 | 0.45746 | 0.54013 | 0.51457 | 0.57638 | 0.62053 | 0.66242 | 0.71626 | 0.73204 | 0.76184 | 0.85083
0.756 | 0.10052 | 0.15374 | 0.22422 | 0.30547 | 0.39554 | 0.50309 | 0.62532 | 0.8913 | 1.2141 | 1.5655 | 2.061 | 1.9802 | 2.4171 | 2.8054 | 3.2377 | 3.7384 | 4.0446 | 4.4049 | 5.5395 | 0.756 | 0.85718 | 1.0607 | 1.2849 | 1.5038 | 1.7089 | 1.9275 | 2.1523 | 2.5738 | 3.0077 | 3.4217 | 3.815 | 3.8477 | 4.193 | 4.5202 | 4.8869 | 5.2185 | 5.5243 | 5.7812 | 6.5099 | 0.756 | 0.34929 | 0.43611 | 0.52284 | 0.61149 | 0.6991 | 0.79208 | 0.88165 | 1.0626 | 1.2451 | 1.433 | 1.6597 | 1.6281 | 1.7598 | 1.9048 | 2.0023 | 2.1144 | 2.3499 | 2.6003 | 2.7971 | 0.756 | 0.8326 | 0.83333 | 0.83421 | 0.83502 | 0.83507 | 0.83546 | 0.83615 | 0.83666 | 0.83745 | 0.83756 | 0.82677 | 0.83759 | 0.83394 | 0.83368 | 0.8364 | 0.8336 | 0.83796 | 0.83537 | 0.83797 | 0.756 | 0.11727 | 0.14494 | 0.1745 | 0.20313 | 0.23147 | 0.261 | 0.29053 | 0.34629 | 0.40367 | 0.45752 | 0.54022 | 0.51464 | 0.57646 | 0.62063 | 0.66252 | 0.71637 | 0.73214 | 0.76194 | 0.85094
0.757 | 0.10064 | 0.15392 | 0.22448 | 0.30583 | 0.396 | 0.50368 | 0.62604 | 0.89233 | 1.2155 | 1.5673 | 2.0635 | 1.9825 | 2.42 | 2.8087 | 3.2414 | 3.7428 | 4.0492 | 4.4101 | 5.5459 | 0.757 | 0.85806 | 1.0618 | 1.2862 | 1.5053 | 1.7106 | 1.9295 | 2.1545 | 2.5765 | 3.0107 | 3.4251 | 3.8191 | 3.8516 | 4.1974 | 4.5249 | 4.8919 | 5.2239 | 5.53 | 5.7873 | 6.5165 | 0.757 | 0.34873 | 0.43541 | 0.52201 | 0.61051 | 0.69797 | 0.79079 | 0.88021 | 1.0608 | 1.243 | 1.4306 | 1.657 | 1.6254 | 1.7569 | 1.9017 | 1.999 | 2.111 | 2.3459 | 2.5957 | 2.7922 | 0.757 | 0.83359 | 0.83431 | 0.83518 | 0.83599 | 0.83604 | 0.83644 | 0.83712 | 0.83763 | 0.83841 | 0.83853 | 0.82779 | 0.83856 | 0.83493 | 0.83466 | 0.83737 | 0.83458 | 0.83892 | 0.83635 | 0.83894 | 0.757 | 0.11729 | 0.14497 | 0.17453 | 0.20317 | 0.2315 | 0.26104 | 0.29058 | 0.34634 | 0.40372 | 0.45759 | 0.54031 | 0.51471 | 0.57654 | 0.62071 | 0.66261 | 0.71648 | 0.73223 | 0.76203 | 0.85105
0.758 | 0.10076 | 0.1541 | 0.22474 | 0.30618 | 0.39646 | 0.50426 | 0.62676 | 0.89336 | 1.2169 | 1.5691 | 2.0661 | 1.9847 | 2.4228 | 2.812 | 3.2452 | 3.7472 | 4.0539 | 4.4153 | 5.5523 | 0.758 | 0.85894 | 1.0629 | 1.2875 | 1.5068 | 1.7123 | 1.9315 | 2.1567 | 2.5791 | 3.0138 | 3.4286 | 3.8232 | 3.8556 | 4.2017 | 4.5296 | 4.8969 | 5.2292 | 5.5356 | 5.7934 | 6.5232 | 0.758 | 0.34817 | 0.43471 | 0.52117 | 0.60952 | 0.69684 | 0.7895 | 0.87877 | 1.0591 | 1.2409 | 1.4282 | 1.6543 | 1.6226 | 1.754 | 1.8985 | 1.9958 | 2.1077 | 2.3419 | 2.5911 | 2.7874 | 0.758 | 0.83457 | 0.83529 | 0.83616 | 0.83697 | 0.83702 | 0.83741 | 0.83808 | 0.83859 | 0.83937 | 0.83949 | 0.82881 | 0.83952 | 0.83591 | 0.83565 | 0.83833 | 0.83555 | 0.83988 | 0.83733 | 0.8399 | 0.758 | 0.11731 | 0.14499 | 0.17455 | 0.2032 | 0.23153 | 0.26108 | 0.29062 | 0.34639 | 0.40378 | 0.45764 | 0.5404 | 0.51477 | 0.57662 | 0.6208 | 0.6627 | 0.71659 | 0.73232 | 0.76212 | 0.85116
0.759 | 0.10088 | 0.15428 | 0.225 | 0.30654 | 0.39692 | 0.50485 | 0.62748 | 0.89438 | 1.2183 | 1.5709 | 2.0686 | 1.987 | 2.4256 | 2.8153 | 3.2489 | 3.7516 | 4.0585 | 4.4205 | 5.5586 | 0.759 | 0.85982 | 1.0639 | 1.2888 | 1.5084 | 1.7141 | 1.9334 | 2.1588 | 2.5817 | 3.0168 | 3.4321 | 3.8273 | 3.8595 | 4.2061 | 4.5343 | 4.9018 | 5.2346 | 5.5413 | 5.7995 | 6.5298 | 0.759 | 0.34762 | 0.434 | 0.52032 | 0.60853 | 0.6957 | 0.7882 | 0.87732 | 1.0573 | 1.2389 | 1.4258 | 1.6515 | 1.6199 | 1.7511 | 1.8954 | 1.9925 | 2.1043 | 2.3379 | 2.5865 | 2.7825 | 0.759 | 0.83555 | 0.83627 | 0.83713 | 0.83794 | 0.83799 | 0.83837 | 0.83905 | 0.83955 | 0.84033 | 0.84045 | 0.82983 | 0.84048 | 0.83688 | 0.83663 | 0.8393 | 0.83653 | 0.84084 | 0.83831 | 0.84087 | 0.759 | 0.11732 | 0.14501 | 0.17458 | 0.20322 | 0.23157 | 0.26111 | 0.29066 | 0.34643 | 0.40383 | 0.4577 | 0.54048 | 0.51484 | 0.5767 | 0.62089 | 0.66279 | 0.71669 | 0.73241 | 0.76221 | 0.85126
0.76 | 0.101 | 0.15446 | 0.22526 | 0.30689 | 0.39738 | 0.50543 | 0.6282 | 0.89541 | 1.2197 | 1.5727 | 2.0711 | 1.9893 | 2.4285 | 2.8186 | 3.2526 | 3.7559 | 4.0631 | 4.4256 | 5.565 | 0.76 | 0.86071 | 1.065 | 1.2902 | 1.5099 | 1.7158 | 1.9354 | 2.161 | 2.5843 | 3.0199 | 3.4356 | 3.8315 | 3.8635 | 4.2104 | 4.539 | 4.9068 | 5.2399 | 5.5469 | 5.8056 | 6.5365 | 0.76 | 0.34705 | 0.43329 | 0.51947 | 0.60753 | 0.69455 | 0.78689 | 0.87587 | 1.0556 | 1.2368 | 1.4234 | 1.6488 | 1.6171 | 1.7482 | 1.8922 | 1.9892 | 2.1009 | 2.3338 | 2.5819 | 2.7777 | 0.76 | 0.83653 | 0.83725 | 0.8381 | 0.8389 | 0.83895 | 0.83934 | 0.84001 | 0.84052 | 0.84129 | 0.84141 | 0.83085 | 0.84144 | 0.83786 | 0.83761 | 0.84026 | 0.8375 | 0.8418 | 0.83929 | 0.84183 | 0.76 | 0.11734 | 0.14503 | 0.1746 | 0.20325 | 0.2316 | 0.26115 | 0.29069 | 0.34648 | 0.40388 | 0.45776 | 0.54056 | 0.5149 | 0.57678 | 0.62097 | 0.66287 | 0.71679 | 0.7325 | 0.7623 | 0.85137
0.761 | 0.10111 | 0.15464 | 0.22553 | 0.30724 | 0.39784 | 0.50601 | 0.62892 | 0.89643 | 1.221 | 1.5745 | 2.0737 | 1.9916 | 2.4313 | 2.8219 | 3.2563 | 3.7603 | 4.0677 | 4.4308 | 5.5713 | 0.761 | 0.86159 | 1.0661 | 1.2915 | 1.5114 | 1.7176 | 1.9374 | 2.1632 | 2.5869 | 3.0229 | 3.4391 | 3.8356 | 3.8674 | 4.2148 | 4.5437 | 4.9118 | 5.2453 | 5.5526 | 5.8117 | 6.5432 | 0.761 | 0.34649 | 0.43258 | 0.51862 | 0.60653 | 0.69341 | 0.78558 | 0.87441 | 1.0538 | 1.2347 | 1.4209 | 1.646 | 1.6143 | 1.7453 | 1.889 | 1.9859 | 2.0975 | 2.3298 | 2.5773 | 2.7728 | 0.761 | 0.83751 | 0.83823 | 0.83907 | 0.83987 | 0.83992 | 0.84031 | 0.84097 | 0.84148 | 0.84224 | 0.84236 | 0.83187 | 0.8424 | 0.83884 | 0.83858 | 0.84122 | 0.83848 | 0.84276 | 0.84027 | 0.84278 | 0.761 | 0.11736 | 0.14505 | 0.17463 | 0.20328 | 0.23163 | 0.26118 | 0.29073 | 0.34652 | 0.40393 | 0.45781 | 0.54064 | 0.51496 | 0.57685 | 0.62105 | 0.66296 | 0.71689 | 0.73258 | 0.76238 | 0.85146
0.762 | 0.10123 | 0.15482 | 0.22579 | 0.3076 | 0.3983 | 0.50659 | 0.62964 | 0.89745 | 1.2224 | 1.5763 | 2.0762 | 1.9938 | 2.4341 | 2.8251 | 3.26 | 3.7647 | 4.0723 | 4.4359 | 5.5776 | 0.762 | 0.86248 | 1.0672 | 1.2928 | 1.513 | 1.7193 | 1.9394 | 2.1654 | 2.5896 | 3.026 | 3.4426 | 3.8397 | 3.8714 | 4.2192 | 4.5484 | 4.9168 | 5.2507 | 5.5583 | 5.8179 | 6.5499 | 0.762 | 0.34592 | 0.43186 | 0.51777 | 0.60553 | 0.69225 | 0.78427 | 0.87295 | 1.052 | 1.2326 | 1.4185 | 1.6433 | 1.6115 | 1.7423 | 1.8858 | 1.9826 | 2.0941 | 2.3257 | 2.5726 | 2.7679 | 0.762 | 0.83849 | 0.8392 | 0.84004 | 0.84083 | 0.84089 | 0.84127 | 0.84193 | 0.84243 | 0.8432 | 0.84332 | 0.83288 | 0.84336 | 0.83981 | 0.83956 | 0.84218 | 0.83945 | 0.84371 | 0.84124 | 0.84374 | 0.762 | 0.11737 | 0.14507 | 0.17465 | 0.20331 | 0.23166 | 0.26122 | 0.29077 | 0.34656 | 0.40397 | 0.45786 | 0.54072 | 0.51501 | 0.57692 | 0.62112 | 0.66304 | 0.71699 | 0.73266 | 0.76246 | 0.85156
0.763 | 0.10135 | 0.155 | 0.22605 | 0.30795 | 0.39875 | 0.50717 | 0.63036 | 0.89847 | 1.2238 | 1.578 | 2.0787 | 1.9961 | 2.4369 | 2.8284 | 3.2637 | 3.769 | 4.0769 | 4.4411 | 5.5839 | 0.763 | 0.86336 | 1.0683 | 1.2941 | 1.5145 | 1.7211 | 1.9413 | 2.1676 | 2.5922 | 3.0291 | 3.4461 | 3.8439 | 3.8753 | 4.2235 | 4.5532 | 4.9218 | 5.2561 | 5.564 | 5.824 | 6.5566 | 0.763 | 0.34536 | 0.43115 | 0.51691 | 0.60452 | 0.6911 | 0.78295 | 0.87148 | 1.0502 | 1.2305 | 1.416 | 1.6405 | 1.6087 | 1.7394 | 1.8826 | 1.9792 | 2.0907 | 2.3216 | 2.5679 | 2.7629 | 0.763 | 0.83946 | 0.84017 | 0.84101 | 0.8418 | 0.84185 | 0.84223 | 0.84289 | 0.84339 | 0.84415 | 0.84427 | 0.8339 | 0.84431 | 0.84078 | 0.84053 | 0.84313 | 0.84042 | 0.84467 | 0.84222 | 0.8447 | 0.763 | 0.11739 | 0.14509 | 0.17467 | 0.20333 | 0.23169 | 0.26125 | 0.2908 | 0.3466 | 0.40402 | 0.45791 | 0.54079 | 0.51507 | 0.57699 | 0.6212 | 0.66311 | 0.71708 | 0.73274 | 0.76254 | 0.85165
0.764 | 0.10147 | 0.15518 | 0.22631 | 0.3083 | 0.39921 | 0.50775 | 0.63107 | 0.89949 | 1.2252 | 1.5798 | 2.0813 | 1.9983 | 2.4398 | 2.8317 | 3.2674 | 3.7733 | 4.0815 | 4.4462 | 5.5903 | 0.764 | 0.86425 | 1.0694 | 1.2954 | 1.516 | 1.7228 | 1.9433 | 2.1698 | 2.5949 | 3.0322 | 3.4497 | 3.848 | 3.8793 | 4.2279 | 4.5579 | 4.9268 | 5.2614 | 5.5697 | 5.8302 | 6.5634 | 0.764 | 0.34479 | 0.43042 | 0.51605 | 0.60351 | 0.68993 | 0.78163 | 0.87001 | 1.0484 | 1.2284 | 1.4136 | 1.6377 | 1.6059 | 1.7364 | 1.8794 | 1.9759 | 2.0872 | 2.3175 | 2.5632 | 2.758 | 0.764 | 0.84044 | 0.84115 | 0.84197 | 0.84276 | 0.84281 | 0.84319 | 0.84384 | 0.84434 | 0.8451 | 0.84522 | 0.83491 | 0.84526 | 0.84175 | 0.8415 | 0.84409 | 0.84138 | 0.84562 | 0.84319 | 0.84565 | 0.764 | 0.11741 | 0.14511 | 0.17469 | 0.20336 | 0.23171 | 0.26128 | 0.29084 | 0.34664 | 0.40406 | 0.45796 | 0.54086 | 0.51512 | 0.57706 | 0.62127 | 0.66319 | 0.71717 | 0.73281 | 0.76261 | 0.85173
0.765 | 0.10159 | 0.15536 | 0.22656 | 0.30865 | 0.39966 | 0.50833 | 0.63178 | 0.9005 | 1.2266 | 1.5816 | 2.0838 | 2.0006 | 2.4426 | 2.835 | 3.2711 | 3.7777 | 4.0861 | 4.4513 | 5.5965 | 0.765 | 0.86514 | 1.0705 | 1.2968 | 1.5176 | 1.7246 | 1.9453 | 2.1721 | 2.5975 | 3.0353 | 3.4532 | 3.8522 | 3.8833 | 4.2323 | 4.5626 | 4.9319 | 5.2669 | 5.5754 | 5.8364 | 6.5701 | 0.765 | 0.34421 | 0.4297 | 0.51519 | 0.60249 | 0.68877 | 0.7803 | 0.86853 | 1.0466 | 1.2262 | 1.4111 | 1.6349 | 1.603 | 1.7335 | 1.8762 | 1.9725 | 2.0838 | 2.3134 | 2.5585 | 2.753 | 0.765 | 0.84141 | 0.84211 | 0.84294 | 0.84372 | 0.84377 | 0.84415 | 0.8448 | 0.8453 | 0.84605 | 0.84617 | 0.83592 | 0.84621 | 0.84272 | 0.84247 | 0.84504 | 0.84235 | 0.84657 | 0.84416 | 0.8466 | 0.765 | 0.11742 | 0.14512 | 0.17472 | 0.20338 | 0.23174 | 0.26131 | 0.29087 | 0.34668 | 0.4041 | 0.45801 | 0.54093 | 0.51517 | 0.57712 | 0.62134 | 0.66326 | 0.71726 | 0.73289 | 0.76268 | 0.85182
0.766 | 0.1017 | 0.15554 | 0.22682 | 0.309 | 0.40012 | 0.5089 | 0.6325 | 0.90152 | 1.2279 | 1.5834 | 2.0863 | 2.0028 | 2.4454 | 2.8382 | 3.2748 | 3.782 | 4.0907 | 4.4564 | 5.6028 | 0.766 | 0.86603 | 1.0716 | 1.2981 | 1.5191 | 1.7264 | 1.9473 | 2.1743 | 2.6002 | 3.0384 | 3.4567 | 3.8563 | 3.8873 | 4.2367 | 4.5674 | 4.9369 | 5.2723 | 5.5811 | 5.8425 | 6.5769 | 0.766 | 0.34364 | 0.42897 | 0.51432 | 0.60147 | 0.6876 | 0.77897 | 0.86704 | 1.0448 | 1.2241 | 1.4086 | 1.6321 | 1.6002 | 1.7305 | 1.8729 | 1.9692 | 2.0803 | 2.3093 | 2.5538 | 2.7481 | 0.766 | 0.84238 | 0.84308 | 0.8439 | 0.84468 | 0.84473 | 0.84511 | 0.84575 | 0.84625 | 0.847 | 0.84712 | 0.83692 | 0.84716 | 0.84369 | 0.84344 | 0.84599 | 0.84331 | 0.84752 | 0.84513 | 0.84755 | 0.766 | 0.11743 | 0.14514 | 0.17474 | 0.20341 | 0.23177 | 0.26134 | 0.2909 | 0.34672 | 0.40415 | 0.45805 | 0.541 | 0.51522 | 0.57718 | 0.62141 | 0.66333 | 0.71734 | 0.73295 | 0.76275 | 0.8519
0.767 | 0.10182 | 0.15572 | 0.22708 | 0.30935 | 0.40057 | 0.50948 | 0.63321 | 0.90253 | 1.2293 | 1.5851 | 2.0888 | 2.0051 | 2.4482 | 2.8415 | 3.2785 | 3.7863 | 4.0953 | 4.4615 | 5.6091 | 0.767 | 0.86693 | 1.0727 | 1.2994 | 1.5207 | 1.7281 | 1.9493 | 2.1765 | 2.6028 | 3.0415 | 3.4602 | 3.8605 | 3.8913 | 4.2411 | 4.5722 | 4.9419 | 5.2777 | 5.5868 | 5.8487 | 6.5836 | 0.767 | 0.34306 | 0.42825 | 0.51345 | 0.60045 | 0.68642 | 0.77763 | 0.86555 | 1.043 | 1.222 | 1.4061 | 1.6293 | 1.5973 | 1.7275 | 1.8697 | 1.9658 | 2.0768 | 2.3051 | 2.5491 | 2.7431 | 0.767 | 0.84335 | 0.84405 | 0.84486 | 0.84563 | 0.84569 | 0.84606 | 0.8467 | 0.8472 | 0.84794 | 0.84807 | 0.83793 | 0.84811 | 0.84465 | 0.84441 | 0.84694 | 0.84428 | 0.84846 | 0.84609 | 0.8485 | 0.767 | 0.11745 | 0.14516 | 0.17476 | 0.20343 | 0.23179 | 0.26137 | 0.29093 | 0.34675 | 0.40418 | 0.4581 | 0.54107 | 0.51527 | 0.57724 | 0.62147 | 0.6634 | 0.71742 | 0.73302 | 0.76281 | 0.85197
0.768 | 0.10194 | 0.15589 | 0.22734 | 0.3097 | 0.40102 | 0.51005 | 0.63392 | 0.90354 | 1.2307 | 1.5869 | 2.0913 | 2.0073 | 2.451 | 2.8447 | 3.2821 | 3.7906 | 4.0998 | 4.4666 | 5.6153 | 0.768 | 0.86782 | 1.0739 | 1.3008 | 1.5222 | 1.7299 | 1.9513 | 2.1787 | 2.6055 | 3.0446 | 3.4638 | 3.8647 | 3.8953 | 4.2455 | 4.5769 | 4.947 | 5.2831 | 5.5926 | 5.8549 | 6.5904 | 0.768 | 0.34248 | 0.42751 | 0.51258 | 0.59942 | 0.68524 | 0.77628 | 0.86405 | 1.0412 | 1.2198 | 1.4036 | 1.6265 | 1.5945 | 1.7245 | 1.8664 | 1.9624 | 2.0733 | 2.3009 | 2.5443 | 2.7381 | 0.768 | 0.84432 | 0.84501 | 0.84582 | 0.84659 | 0.84664 | 0.84702 | 0.84765 | 0.84815 | 0.84889 | 0.84901 | 0.83894 | 0.84906 | 0.84562 | 0.84538 | 0.84789 | 0.84524 | 0.84941 | 0.84706 | 0.84945 | 0.768 | 0.11746 | 0.14517 | 0.17478 | 0.20345 | 0.23182 | 0.26139 | 0.29096 | 0.34678 | 0.40422 | 0.45814 | 0.54113 | 0.51531 | 0.5773 | 0.62153 | 0.66346 | 0.7175 | 0.73308 | 0.76287 | 0.85205
0.769 | 0.10205 | 0.15607 | 0.2276 | 0.31005 | 0.40147 | 0.51062 | 0.63463 | 0.90455 | 1.232 | 1.5887 | 2.0938 | 2.0095 | 2.4537 | 2.848 | 3.2858 | 3.7949 | 4.1044 | 4.4717 | 5.6216 | 0.769 | 0.86872 | 1.075 | 1.3021 | 1.5238 | 1.7317 | 1.9533 | 2.1809 | 2.6081 | 3.0477 | 3.4673 | 3.8689 | 3.8993 | 4.25 | 4.5817 | 4.9521 | 5.2886 | 5.5983 | 5.8612 | 6.5972 | 0.769 | 0.3419 | 0.42678 | 0.5117 | 0.59839 | 0.68406 | 0.77494 | 0.86255 | 1.0393 | 1.2177 | 1.4011 | 1.6236 | 1.5916 | 1.7215 | 1.8631 | 1.959 | 2.0698 | 2.2968 | 2.5396 | 2.733 | 0.769 | 0.84528 | 0.84598 | 0.84678 | 0.84754 | 0.8476 | 0.84797 | 0.8486 | 0.84909 | 0.84983 | 0.84996 | 0.83994 | 0.85 | 0.84658 | 0.84634 | 0.84884 | 0.8462 | 0.85035 | 0.84802 | 0.85039 | 0.769 | 0.11748 | 0.14519 | 0.17479 | 0.20347 | 0.23184 | 0.26142 | 0.29099 | 0.34682 | 0.40426 | 0.45818 | 0.54119 | 0.51535 | 0.57735 | 0.62159 | 0.66353 | 0.71758 | 0.73314 | 0.76293 | 0.85212
0.77 | 0.10217 | 0.15625 | 0.22785 | 0.3104 | 0.40192 | 0.5112 | 0.63534 | 0.90555 | 1.2334 | 1.5904 | 2.0963 | 2.0118 | 2.4565 | 2.8512 | 3.2895 | 3.7992 | 4.1089 | 4.4767 | 5.6278 | 0.77 | 0.86962 | 1.0761 | 1.3034 | 1.5254 | 1.7335 | 1.9553 | 2.1832 | 2.6108 | 3.0508 | 3.4709 | 3.8731 | 3.9033 | 4.2544 | 4.5865 | 4.9571 | 5.294 | 5.6041 | 5.8674 | 6.604 | 0.77 | 0.34131 | 0.42604 | 0.51082 | 0.59736 | 0.68287 | 0.77358 | 0.86104 | 1.0375 | 1.2155 | 1.3986 | 1.6208 | 1.5887 | 1.7184 | 1.8599 | 1.9556 | 2.0663 | 2.2926 | 2.5348 | 2.728 | 0.77 | 0.84625 | 0.84694 | 0.84773 | 0.84849 | 0.84855 | 0.84892 | 0.84955 | 0.85004 | 0.85077 | 0.8509 | 0.84094 | 0.85094 | 0.84754 | 0.8473 | 0.84978 | 0.84716 | 0.85129 | 0.84898 | 0.85133 | 0.77 | 0.11749 | 0.1452 | 0.17481 | 0.20349 | 0.23186 | 0.26144 | 0.29102 | 0.34685 | 0.40429 | 0.45822 | 0.54125 | 0.51539 | 0.57741 | 0.62165 | 0.66359 | 0.71765 | 0.7332 | 0.76298 | 0.85218
0.771 | 0.10229 | 0.15643 | 0.22811 | 0.31075 | 0.40237 | 0.51177 | 0.63604 | 0.90656 | 1.2348 | 1.5922 | 2.0988 | 2.014 | 2.4593 | 2.8544 | 3.2931 | 3.8035 | 4.1135 | 4.4818 | 5.6341 | 0.771 | 0.87052 | 1.0772 | 1.3048 | 1.5269 | 1.7352 | 1.9573 | 2.1854 | 2.6135 | 3.0539 | 3.4745 | 3.8773 | 3.9074 | 4.2588 | 4.5913 | 4.9622 | 5.2995 | 5.6099 | 5.8736 | 6.6108 | 0.771 | 0.34073 | 0.4253 | 0.50993 | 0.59632 | 0.68168 | 0.77222 | 0.85953 | 1.0357 | 1.2133 | 1.3961 | 1.6179 | 1.5858 | 1.7154 | 1.8566 | 1.9521 | 2.0628 | 2.2884 | 2.53 | 2.7229 | 0.771 | 0.84721 | 0.8479 | 0.84869 | 0.84944 | 0.8495 | 0.84987 | 0.85049 | 0.85098 | 0.85171 | 0.85184 | 0.84194 | 0.85189 | 0.8485 | 0.84826 | 0.85073 | 0.84811 | 0.85223 | 0.84994 | 0.85228 | 0.771 | 0.1175 | 0.14522 | 0.17483 | 0.20351 | 0.23189 | 0.26147 | 0.29104 | 0.34688 | 0.40433 | 0.45825 | 0.54131 | 0.51543 | 0.57746 | 0.62171 | 0.66364 | 0.71772 | 0.73325 | 0.76304 | 0.85225
0.772 | 0.1024 | 0.1566 | 0.22837 | 0.31109 | 0.40282 | 0.51234 | 0.63675 | 0.90756 | 1.2361 | 1.5939 | 2.1013 | 2.0162 | 2.4621 | 2.8577 | 3.2968 | 3.8078 | 4.118 | 4.4868 | 5.6403 | 0.772 | 0.87142 | 1.0783 | 1.3061 | 1.5285 | 1.737 | 1.9593 | 2.1876 | 2.6162 | 3.057 | 3.478 | 3.8815 | 3.9114 | 4.2633 | 4.5961 | 4.9673 | 5.3049 | 5.6157 | 5.8799 | 6.6177 | 0.772 | 0.34014 | 0.42456 | 0.50904 | 0.59527 | 0.68048 | 0.77086 | 0.85801 | 1.0338 | 1.2111 | 1.3935 | 1.6151 | 1.5829 | 1.7123 | 1.8532 | 1.9487 | 2.0592 | 2.2842 | 2.5252 | 2.7178 | 0.772 | 0.84817 | 0.84886 | 0.84964 | 0.85039 | 0.85045 | 0.85081 | 0.85144 | 0.85192 | 0.85265 | 0.85278 | 0.84294 | 0.85282 | 0.84945 | 0.84922 | 0.85167 | 0.84907 | 0.85317 | 0.8509 | 0.85321 | 0.772 | 0.11751 | 0.14523 | 0.17485 | 0.20353 | 0.23191 | 0.26149 | 0.29107 | 0.34691 | 0.40436 | 0.45829 | 0.54136 | 0.51547 | 0.57751 | 0.62176 | 0.6637 | 0.71779 | 0.7333 | 0.76308 | 0.85231
0.773 | 0.10252 | 0.15678 | 0.22862 | 0.31144 | 0.40327 | 0.51291 | 0.63745 | 0.90856 | 1.2375 | 1.5957 | 2.1038 | 2.0184 | 2.4648 | 2.8609 | 3.3004 | 3.8121 | 4.1225 | 4.4919 | 5.6465 | 0.773 | 0.87232 | 1.0794 | 1.3074 | 1.53 | 1.7388 | 1.9613 | 2.1899 | 2.6188 | 3.0602 | 3.4816 | 3.8857 | 3.9154 | 4.2677 | 4.6009 | 4.9724 | 5.3104 | 5.6215 | 5.8861 | 6.6245 | 0.773 | 0.33955 | 0.42381 | 0.50815 | 0.59423 | 0.67927 | 0.76949 | 0.85648 | 1.032 | 1.209 | 1.391 | 1.6122 | 1.58 | 1.7093 | 1.8499 | 1.9452 | 2.0557 | 2.2799 | 2.5204 | 2.7128 | 0.773 | 0.84913 | 0.84981 | 0.85059 | 0.85134 | 0.85139 | 0.85176 | 0.85238 | 0.85286 | 0.85359 | 0.85371 | 0.84393 | 0.85376 | 0.85041 | 0.85018 | 0.85261 | 0.85002 | 0.85411 | 0.85186 | 0.85415 | 0.773 | 0.11752 | 0.14524 | 0.17486 | 0.20355 | 0.23193 | 0.26151 | 0.29109 | 0.34693 | 0.40439 | 0.45832 | 0.54141 | 0.5155 | 0.57755 | 0.62181 | 0.66375 | 0.71785 | 0.73335 | 0.76313 | 0.85236
0.774 | 0.10263 | 0.15696 | 0.22888 | 0.31178 | 0.40372 | 0.51348 | 0.63816 | 0.90956 | 1.2388 | 1.5974 | 2.1062 | 2.0206 | 2.4676 | 2.8641 | 3.304 | 3.8163 | 4.127 | 4.4969 | 5.6526 | 0.774 | 0.87322 | 1.0805 | 1.3088 | 1.5316 | 1.7406 | 1.9633 | 2.1921 | 2.6215 | 3.0633 | 3.4852 | 3.8899 | 3.9195 | 4.2722 | 4.6057 | 4.9775 | 5.3159 | 5.6273 | 5.8924 | 6.6313 | 0.774 | 0.33895 | 0.42306 | 0.50726 | 0.59317 | 0.67807 | 0.76811 | 0.85495 | 1.0301 | 1.2068 | 1.3884 | 1.6093 | 1.5771 | 1.7062 | 1.8466 | 1.9417 | 2.0521 | 2.2757 | 2.5155 | 2.7076 | 0.774 | 0.85009 | 0.85077 | 0.85154 | 0.85228 | 0.85234 | 0.8527 | 0.85332 | 0.8538 | 0.85452 | 0.85465 | 0.84493 | 0.8547 | 0.85136 | 0.85113 | 0.85355 | 0.85097 | 0.85504 | 0.85281 | 0.85509 | 0.774 | 0.11753 | 0.14526 | 0.17488 | 0.20357 | 0.23194 | 0.26153 | 0.29111 | 0.34696 | 0.40441 | 0.45835 | 0.54146 | 0.51553 | 0.57759 | 0.62185 | 0.6638 | 0.71791 | 0.7334 | 0.76317 | 0.85241
0.775 | 0.10275 | 0.15713 | 0.22913 | 0.31213 | 0.40417 | 0.51404 | 0.63886 | 0.91056 | 1.2402 | 1.5992 | 2.1087 | 2.0228 | 2.4704 | 2.8673 | 3.3077 | 3.8206 | 4.1315 | 4.5019 | 5.6588 | 0.775 | 0.87413 | 1.0817 | 1.3101 | 1.5332 | 1.7424 | 1.9654 | 2.1944 | 2.6242 | 3.0664 | 3.4888 | 3.8941 | 3.9235 | 4.2767 | 4.6106 | 4.9826 | 5.3214 | 5.6331 | 5.8987 | 6.6382 | 0.775 | 0.33836 | 0.42231 | 0.50636 | 0.59212 | 0.67685 | 0.76673 | 0.85341 | 1.0282 | 1.2046 | 1.3859 | 1.6064 | 1.5742 | 1.7031 | 1.8432 | 1.9382 | 2.0485 | 2.2714 | 2.5107 | 2.7025 | 0.775 | 0.85104 | 0.85172 | 0.85249 | 0.85323 | 0.85328 | 0.85365 | 0.85426 | 0.85474 | 0.85545 | 0.85558 | 0.84592 | 0.85563 | 0.85231 | 0.85209 | 0.85448 | 0.85192 | 0.85598 | 0.85376 | 0.85602 | 0.775 | 0.11754 | 0.14527 | 0.17489 | 0.20358 | 0.23196 | 0.26155 | 0.29113 | 0.34698 | 0.40444 | 0.45838 | 0.54151 | 0.51556 | 0.57764 | 0.6219 | 0.66384 | 0.71797 | 0.73344 | 0.7632 | 0.85246
0.776 | 0.10286 | 0.15731 | 0.22939 | 0.31247 | 0.40461 | 0.51461 | 0.63956 | 0.91155 | 1.2415 | 1.6009 | 2.1112 | 2.025 | 2.4731 | 2.8705 | 3.3113 | 3.8248 | 4.136 | 4.5069 | 5.665 | 0.776 | 0.87504 | 1.0828 | 1.3115 | 1.5348 | 1.7442 | 1.9674 | 2.1966 | 2.6269 | 3.0696 | 3.4924 | 3.8984 | 3.9276 | 4.2812 | 4.6154 | 4.9877 | 5.3269 | 5.6389 | 5.905 | 6.6451 | 0.776 | 0.33776 | 0.42155 | 0.50545 | 0.59106 | 0.67564 | 0.76535 | 0.85187 | 1.0263 | 1.2024 | 1.3833 | 1.6035 | 1.5712 | 1.7 | 1.8399 | 1.9347 | 2.0449 | 2.2671 | 2.5058 | 2.6974 | 0.776 | 0.852 | 0.85267 | 0.85343 | 0.85417 | 0.85422 | 0.85459 | 0.85519 | 0.85567 | 0.85638 | 0.85651 | 0.84691 | 0.85656 | 0.85326 | 0.85304 | 0.85542 | 0.85287 | 0.85691 | 0.85471 | 0.85696 | 0.776 | 0.11755 | 0.14528 | 0.1749 | 0.2036 | 0.23198 | 0.26157 | 0.29115 | 0.347 | 0.40446 | 0.4584 | 0.54155 | 0.51559 | 0.57767 | 0.62194 | 0.66389 | 0.71803 | 0.73348 | 0.76324 | 0.85251
0.777 | 0.10298 | 0.15748 | 0.22964 | 0.31282 | 0.40506 | 0.51517 | 0.64026 | 0.91255 | 1.2429 | 1.6027 | 2.1136 | 2.0272 | 2.4759 | 2.8737 | 3.3149 | 3.8291 | 4.1405 | 4.5119 | 5.6711 | 0.777 | 0.87594 | 1.0839 | 1.3128 | 1.5363 | 1.746 | 1.9694 | 2.1989 | 2.6296 | 3.0728 | 3.496 | 3.9026 | 3.9317 | 4.2857 | 4.6202 | 4.9929 | 5.3324 | 5.6448 | 5.9113 | 6.652 | 0.777 | 0.33716 | 0.42079 | 0.50455 | 0.58999 | 0.67442 | 0.76395 | 0.85032 | 1.0245 | 1.2001 | 1.3807 | 1.6006 | 1.5683 | 1.6969 | 1.8365 | 1.9312 | 2.0412 | 2.2628 | 2.5009 | 2.6922 | 0.777 | 0.85295 | 0.85362 | 0.85438 | 0.85511 | 0.85516 | 0.85552 | 0.85613 | 0.85661 | 0.85731 | 0.85744 | 0.8479 | 0.85749 | 0.85421 | 0.85399 | 0.85635 | 0.85381 | 0.85784 | 0.85566 | 0.85789 | 0.777 | 0.11756 | 0.14529 | 0.17492 | 0.20361 | 0.232 | 0.26159 | 0.29117 | 0.34703 | 0.40449 | 0.45843 | 0.5416 | 0.51562 | 0.57771 | 0.62198 | 0.66393 | 0.71808 | 0.73351 | 0.76327 | 0.85255
0.778 | 0.10309 | 0.15766 | 0.22989 | 0.31316 | 0.4055 | 0.51574 | 0.64095 | 0.91354 | 1.2442 | 1.6044 | 2.1161 | 2.0294 | 2.4786 | 2.8769 | 3.3185 | 3.8333 | 4.145 | 4.5169 | 5.6773 | 0.778 | 0.87685 | 1.085 | 1.3142 | 1.5379 | 1.7478 | 1.9715 | 2.2012 | 2.6323 | 3.0759 | 3.4996 | 3.9069 | 3.9357 | 4.2902 | 4.6251 | 4.998 | 5.3379 | 5.6506 | 5.9176 | 6.6589 | 0.778 | 0.33655 | 0.42003 | 0.50364 | 0.58892 | 0.67319 | 0.76256 | 0.84876 | 1.0226 | 1.1979 | 1.3781 | 1.5976 | 1.5653 | 1.6938 | 1.8331 | 1.9277 | 2.0376 | 2.2585 | 2.496 | 2.687 | 0.778 | 0.8539 | 0.85457 | 0.85532 | 0.85605 | 0.8561 | 0.85646 | 0.85706 | 0.85754 | 0.85824 | 0.85837 | 0.84888 | 0.85842 | 0.85516 | 0.85494 | 0.85728 | 0.85476 | 0.85876 | 0.85661 | 0.85882 | 0.778 | 0.11757 | 0.1453 | 0.17493 | 0.20363 | 0.23201 | 0.2616 | 0.29119 | 0.34705 | 0.40451 | 0.45845 | 0.54164 | 0.51564 | 0.57774 | 0.62202 | 0.66397 | 0.71813 | 0.73354 | 0.7633 | 0.85259
0.779 | 0.10321 | 0.15783 | 0.23015 | 0.3135 | 0.40595 | 0.5163 | 0.64165 | 0.91453 | 1.2456 | 1.6061 | 2.1186 | 2.0316 | 2.4813 | 2.8801 | 3.3221 | 3.8376 | 4.1495 | 4.5219 | 5.6834 | 0.779 | 0.87777 | 1.0862 | 1.3156 | 1.5395 | 1.7496 | 1.9735 | 2.2034 | 2.6351 | 3.0791 | 3.5032 | 3.9111 | 3.9398 | 4.2947 | 4.63 | 5.0031 | 5.3435 | 5.6565 | 5.924 | 6.6658 | 0.779 | 0.33595 | 0.41927 | 0.50272 | 0.58785 | 0.67196 | 0.76116 | 0.8472 | 1.0207 | 1.1957 | 1.3755 | 1.5947 | 1.5623 | 1.6906 | 1.8297 | 1.9241 | 2.0339 | 2.2542 | 2.4911 | 2.6818 | 0.779 | 0.85485 | 0.85551 | 0.85626 | 0.85698 | 0.85704 | 0.8574 | 0.85799 | 0.85847 | 0.85917 | 0.8593 | 0.84987 | 0.85935 | 0.8561 | 0.85588 | 0.85821 | 0.8557 | 0.85969 | 0.85755 | 0.85974 | 0.779 | 0.11758 | 0.14531 | 0.17494 | 0.20364 | 0.23203 | 0.26162 | 0.29121 | 0.34706 | 0.40453 | 0.45847 | 0.54167 | 0.51566 | 0.57778 | 0.62205 | 0.664 | 0.71818 | 0.73357 | 0.76332 | 0.85262
0.78 | 0.10332 | 0.15801 | 0.2304 | 0.31385 | 0.40639 | 0.51686 | 0.64235 | 0.91552 | 1.2469 | 1.6078 | 2.121 | 2.0338 | 2.4841 | 2.8833 | 3.3257 | 3.8418 | 4.1539 | 4.5269 | 5.6895 | 0.78 | 0.87868 | 1.0873 | 1.3169 | 1.5411 | 1.7514 | 1.9755 | 2.2057 | 2.6378 | 3.0823 | 3.5068 | 3.9154 | 3.9439 | 4.2992 | 4.6348 | 5.0083 | 5.349 | 5.6624 | 5.9303 | 6.6727 | 0.78 | 0.33534 | 0.4185 | 0.50181 | 0.58677 | 0.67072 | 0.75975 | 0.84563 | 1.0188 | 1.1934 | 1.3729 | 1.5917 | 1.5594 | 1.6875 | 1.8263 | 1.9206 | 2.0303 | 2.2499 | 2.4861 | 2.6766 | 0.78 | 0.8558 | 0.85646 | 0.8572 | 0.85792 | 0.85798 | 0.85833 | 0.85892 | 0.85939 | 0.86009 | 0.86022 | 0.85085 | 0.86028 | 0.85704 | 0.85683 | 0.85914 | 0.85664 | 0.86061 | 0.85849 | 0.86067 | 0.78 | 0.11759 | 0.14532 | 0.17495 | 0.20365 | 0.23204 | 0.26163 | 0.29122 | 0.34708 | 0.40455 | 0.45849 | 0.54171 | 0.51568 | 0.5778 | 0.62208 | 0.66404 | 0.71822 | 0.7336 | 0.76334 | 0.85265
0.781 | 0.10344 | 0.15818 | 0.23065 | 0.31419 | 0.40683 | 0.51743 | 0.64304 | 0.91651 | 1.2483 | 1.6096 | 2.1234 | 2.036 | 2.4868 | 2.8864 | 3.3293 | 3.846 | 4.1584 | 4.5318 | 5.6956 | 0.781 | 0.8796 | 1.0884 | 1.3183 | 1.5427 | 1.7532 | 1.9776 | 2.208 | 2.6405 | 3.0854 | 3.5105 | 3.9197 | 3.948 | 4.3037 | 4.6397 | 5.0135 | 5.3546 | 5.6683 | 5.9367 | 6.6797 | 0.781 | 0.33473 | 0.41773 | 0.50089 | 0.58569 | 0.66948 | 0.75834 | 0.84406 | 1.0168 | 1.1912 | 1.3703 | 1.5888 | 1.5564 | 1.6843 | 1.8229 | 1.917 | 2.0266 | 2.2455 | 2.4812 | 2.6714 | 0.781 | 0.85674 | 0.8574 | 0.85814 | 0.85885 | 0.85891 | 0.85926 | 0.85985 | 0.86032 | 0.86101 | 0.86115 | 0.85183 | 0.8612 | 0.85798 | 0.85777 | 0.86007 | 0.85758 | 0.86154 | 0.85943 | 0.86159 | 0.781 | 0.1176 | 0.14533 | 0.17496 | 0.20366 | 0.23205 | 0.26165 | 0.29124 | 0.3471 | 0.40456 | 0.45851 | 0.54174 | 0.5157 | 0.57783 | 0.62211 | 0.66407 | 0.71827 | 0.73362 | 0.76336 | 0.85268
0.782 | 0.10355 | 0.15835 | 0.2309 | 0.31453 | 0.40727 | 0.51799 | 0.64373 | 0.91749 | 1.2496 | 1.6113 | 2.1259 | 2.0382 | 2.4895 | 2.8896 | 3.3329 | 3.8502 | 4.1628 | 4.5368 | 5.7017 | 0.782 | 0.88051 | 1.0896 | 1.3197 | 1.5443 | 1.755 | 1.9796 | 2.2102 | 2.6432 | 3.0886 | 3.5141 | 3.9239 | 3.9521 | 4.3082 | 4.6446 | 5.0187 | 5.3601 | 5.6741 | 5.9431 | 6.6867 | 0.782 | 0.33411 | 0.41695 | 0.49996 | 0.58461 | 0.66823 | 0.75692 | 0.84248 | 1.0149 | 1.1889 | 1.3677 | 1.5858 | 1.5534 | 1.6812 | 1.8194 | 1.9134 | 2.0229 | 2.2412 | 2.4762 | 2.6661 | 0.782 | 0.85769 | 0.85834 | 0.85907 | 0.85978 | 0.85984 | 0.86019 | 0.86078 | 0.86124 | 0.86193 | 0.86207 | 0.85281 | 0.86212 | 0.85892 | 0.85871 | 0.86099 | 0.85852 | 0.86246 | 0.86037 | 0.86251 | 0.782 | 0.1176 | 0.14533 | 0.17497 | 0.20367 | 0.23206 | 0.26166 | 0.29125 | 0.34711 | 0.40458 | 0.45852 | 0.54177 | 0.51571 | 0.57786 | 0.62214 | 0.66409 | 0.7183 | 0.73365 | 0.76337 | 0.8527
0.783 | 0.10366 | 0.15853 | 0.23115 | 0.31487 | 0.40771 | 0.51854 | 0.64442 | 0.91847 | 1.2509 | 1.613 | 2.1283 | 2.0404 | 2.4922 | 2.8928 | 3.3364 | 3.8544 | 4.1672 | 4.5417 | 5.7078 | 0.783 | 0.88143 | 1.0907 | 1.321 | 1.5459 | 1.7568 | 1.9817 | 2.2125 | 2.646 | 3.0918 | 3.5177 | 3.9282 | 3.9563 | 4.3128 | 4.6495 | 5.0238 | 5.3657 | 5.6801 | 5.9495 | 6.6936 | 0.783 | 0.3335 | 0.41618 | 0.49903 | 0.58352 | 0.66698 | 0.75549 | 0.84089 | 1.013 | 1.1866 | 1.365 | 1.5828 | 1.5503 | 1.678 | 1.816 | 1.9098 | 2.0192 | 2.2368 | 2.4712 | 2.6608 | 0.783 | 0.85863 | 0.85928 | 0.86001 | 0.86071 | 0.86077 | 0.86112 | 0.8617 | 0.86217 | 0.86285 | 0.86299 | 0.85379 | 0.86304 | 0.85986 | 0.85965 | 0.86191 | 0.85946 | 0.86338 | 0.86131 | 0.86343 | 0.783 | 0.11761 | 0.14534 | 0.17498 | 0.20368 | 0.23207 | 0.26167 | 0.29126 | 0.34712 | 0.40459 | 0.45854 | 0.5418 | 0.51573 | 0.57788 | 0.62216 | 0.66412 | 0.71834 | 0.73366 | 0.76338 | 0.85272
0.784 | 0.10378 | 0.1587 | 0.2314 | 0.31521 | 0.40815 | 0.5191 | 0.64511 | 0.91945 | 1.2522 | 1.6147 | 2.1308 | 2.0425 | 2.495 | 2.8959 | 3.34 | 3.8586 | 4.1717 | 4.5467 | 5.7139 | 0.784 | 0.88235 | 1.0919 | 1.3224 | 1.5475 | 1.7587 | 1.9837 | 2.2148 | 2.6487 | 3.095 | 3.5214 | 3.9325 | 3.9604 | 4.3173 | 4.6544 | 5.029 | 5.3713 | 5.686 | 5.9559 | 6.7006 | 0.784 | 0.33288 | 0.4154 | 0.4981 | 0.58242 | 0.66573 | 0.75406 | 0.8393 | 1.0111 | 1.1844 | 1.3624 | 1.5798 | 1.5473 | 1.6748 | 1.8125 | 1.9062 | 2.0154 | 2.2324 | 2.4662 | 2.6556 | 0.784 | 0.85957 | 0.86022 | 0.86094 | 0.86164 | 0.8617 | 0.86205 | 0.86262 | 0.86309 | 0.86377 | 0.8639 | 0.85477 | 0.86396 | 0.8608 | 0.86059 | 0.86283 | 0.86039 | 0.86429 | 0.86224 | 0.86435 | 0.784 | 0.11761 | 0.14535 | 0.17499 | 0.20369 | 0.23208 | 0.26168 | 0.29127 | 0.34713 | 0.4046 | 0.45855 | 0.54183 | 0.51574 | 0.5779 | 0.62218 | 0.66414 | 0.71837 | 0.73368 | 0.76339 | 0.85274
0.785 | 0.10389 | 0.15887 | 0.23165 | 0.31555 | 0.40859 | 0.51966 | 0.6458 | 0.92043 | 1.2536 | 1.6164 | 2.1332 | 2.0447 | 2.4977 | 2.8991 | 3.3436 | 3.8628 | 4.1761 | 4.5516 | 5.7199 | 0.785 | 0.88327 | 1.093 | 1.3238 | 1.5491 | 1.7605 | 1.9858 | 2.2171 | 2.6514 | 3.0982 | 3.5251 | 3.9368 | 3.9645 | 4.3219 | 4.6594 | 5.0343 | 5.3769 | 5.6919 | 5.9623 | 6.7076 | 0.785 | 0.33226 | 0.41461 | 0.49717 | 0.58132 | 0.66447 | 0.75263 | 0.8377 | 1.0091 | 1.1821 | 1.3597 | 1.5768 | 1.5443 | 1.6716 | 1.809 | 1.9026 | 2.0117 | 2.2279 | 2.4612 | 2.6502 | 0.785 | 0.86051 | 0.86115 | 0.86187 | 0.86257 | 0.86262 | 0.86297 | 0.86354 | 0.86401 | 0.86468 | 0.86482 | 0.85574 | 0.86488 | 0.86173 | 0.86152 | 0.86375 | 0.86132 | 0.86521 | 0.86318 | 0.86527 | 0.785 | 0.11762 | 0.14535 | 0.175 | 0.2037 | 0.23209 | 0.26169 | 0.29128 | 0.34714 | 0.40461 | 0.45856 | 0.54185 | 0.51575 | 0.57791 | 0.6222 | 0.66416 | 0.7184 | 0.73369 | 0.7634 | 0.85275
0.786 | 0.104 | 0.15904 | 0.2319 | 0.31588 | 0.40903 | 0.52021 | 0.64649 | 0.92141 | 1.2549 | 1.6181 | 2.1356 | 2.0469 | 2.5004 | 2.9022 | 3.3471 | 3.8669 | 4.1805 | 4.5565 | 5.726 | 0.786 | 0.8842 | 1.0941 | 1.3251 | 1.5507 | 1.7623 | 1.9879 | 2.2194 | 2.6542 | 3.1014 | 3.5287 | 3.9412 | 3.9687 | 4.3264 | 4.6643 | 5.0395 | 5.3825 | 5.6979 | 5.9687 | 6.7146 | 0.786 | 0.33164 | 0.41383 | 0.49623 | 0.58022 | 0.6632 | 0.75119 | 0.8361 | 1.0072 | 1.1798 | 1.3571 | 1.5737 | 1.5412 | 1.6684 | 1.8055 | 1.8989 | 2.0079 | 2.2235 | 2.4562 | 2.6449 | 0.786 | 0.86144 | 0.86209 | 0.8628 | 0.86349 | 0.86355 | 0.86389 | 0.86446 | 0.86492 | 0.8656 | 0.86573 | 0.85671 | 0.86579 | 0.86266 | 0.86246 | 0.86467 | 0.86225 | 0.86612 | 0.86411 | 0.86618 | 0.786 | 0.11763 | 0.14536 | 0.175 | 0.20371 | 0.2321 | 0.26169 | 0.29129 | 0.34715 | 0.40462 | 0.45856 | 0.54187 | 0.51575 | 0.57793 | 0.62222 | 0.66418 | 0.71843 | 0.7337 | 0.7634 | 0.85276
0.787 | 0.10412 | 0.15922 | 0.23215 | 0.31622 | 0.40947 | 0.52077 | 0.64718 | 0.92239 | 1.2562 | 1.6199 | 2.138 | 2.049 | 2.5031 | 2.9053 | 3.3507 | 3.8711 | 4.1849 | 4.5614 | 5.732 | 0.787 | 0.88512 | 1.0953 | 1.3265 | 1.5523 | 1.7641 | 1.9899 | 2.2217 | 2.6569 | 3.1046 | 3.5324 | 3.9455 | 3.9728 | 4.331 | 4.6692 | 5.0447 | 5.3881 | 5.7038 | 5.9751 | 6.7217 | 0.787 | 0.33101 | 0.41304 | 0.49528 | 0.57911 | 0.66193 | 0.74974 | 0.83449 | 1.0052 | 1.1775 | 1.3544 | 1.5707 | 1.5382 | 1.6651 | 1.802 | 1.8953 | 2.0041 | 2.2191 | 2.4511 | 2.6396 | 0.787 | 0.86238 | 0.86302 | 0.86373 | 0.86441 | 0.86447 | 0.86482 | 0.86538 | 0.86584 | 0.86651 | 0.86664 | 0.85768 | 0.8667 | 0.86359 | 0.86339 | 0.86559 | 0.86318 | 0.86703 | 0.86504 | 0.86709 | 0.787 | 0.11763 | 0.14536 | 0.17501 | 0.20371 | 0.23211 | 0.2617 | 0.2913 | 0.34716 | 0.40463 | 0.45857 | 0.54189 | 0.51576 | 0.57794 | 0.62223 | 0.66419 | 0.71846 | 0.7337 | 0.76339 | 0.85277
0.788 | 0.10423 | 0.15939 | 0.2324 | 0.31656 | 0.4099 | 0.52132 | 0.64786 | 0.92336 | 1.2575 | 1.6216 | 2.1404 | 2.0512 | 2.5058 | 2.9085 | 3.3542 | 3.8753 | 4.1893 | 4.5663 | 5.738 | 0.788 | 0.88605 | 1.0964 | 1.3279 | 1.5539 | 1.766 | 1.992 | 2.224 | 2.6597 | 3.1079 | 3.5361 | 3.9498 | 3.977 | 4.3356 | 4.6742 | 5.0499 | 5.3937 | 5.7098 | 5.9816 | 6.7287 | 0.788 | 0.33038 | 0.41224 | 0.49433 | 0.578 | 0.66065 | 0.74829 | 0.83287 | 1.0032 | 1.1752 | 1.3517 | 1.5676 | 1.5351 | 1.6619 | 1.7985 | 1.8916 | 2.0003 | 2.2146 | 2.4461 | 2.6342 | 0.788 | 0.86331 | 0.86395 | 0.86465 | 0.86534 | 0.86539 | 0.86573 | 0.8663 | 0.86675 | 0.86742 | 0.86756 | 0.85865 | 0.86761 | 0.86452 | 0.86432 | 0.8665 | 0.86411 | 0.86794 | 0.86597 | 0.86801 | 0.788 | 0.11763 | 0.14537 | 0.17501 | 0.20372 | 0.23211 | 0.26171 | 0.2913 | 0.34717 | 0.40463 | 0.45857 | 0.54191 | 0.51576 | 0.57795 | 0.62224 | 0.6642 | 0.71848 | 0.7337 | 0.76339 | 0.85277
0.789 | 0.10434 | 0.15956 | 0.23265 | 0.3169 | 0.41034 | 0.52188 | 0.64854 | 0.92433 | 1.2589 | 1.6233 | 2.1429 | 2.0533 | 2.5084 | 2.9116 | 3.3577 | 3.8794 | 4.1937 | 4.5712 | 5.744 | 0.789 | 0.88698 | 1.0976 | 1.3293 | 1.5555 | 1.7678 | 1.9941 | 2.2263 | 2.6625 | 3.1111 | 3.5398 | 3.9542 | 3.9811 | 4.3402 | 4.6791 | 5.0552 | 5.3994 | 5.7158 | 5.9881 | 6.7358 | 0.789 | 0.32975 | 0.41145 | 0.49338 | 0.57688 | 0.65937 | 0.74683 | 0.83124 | 1.0013 | 1.1728 | 1.349 | 1.5646 | 1.532 | 1.6586 | 1.7949 | 1.8879 | 1.9965 | 2.2101 | 2.441 | 2.6288 | 0.789 | 0.86424 | 0.86488 | 0.86557 | 0.86625 | 0.86631 | 0.86665 | 0.86721 | 0.86767 | 0.86833 | 0.86846 | 0.85962 | 0.86852 | 0.86545 | 0.86525 | 0.86741 | 0.86504 | 0.86885 | 0.86689 | 0.86891 | 0.789 | 0.11764 | 0.14537 | 0.17502 | 0.20372 | 0.23212 | 0.26171 | 0.29131 | 0.34717 | 0.40464 | 0.45858 | 0.54192 | 0.51576 | 0.57796 | 0.62225 | 0.66421 | 0.7185 | 0.7337 | 0.76338 | 0.85277
0.79 | 0.10445 | 0.15973 | 0.2329 | 0.31723 | 0.41077 | 0.52243 | 0.64923 | 0.9253 | 1.2602 | 1.6249 | 2.1453 | 2.0555 | 2.5111 | 2.9147 | 3.3613 | 3.8836 | 4.198 | 4.576 | 5.75 | 0.79 | 0.88791 | 1.0987 | 1.3307 | 1.5571 | 1.7697 | 1.9962 | 2.2286 | 2.6652 | 3.1143 | 3.5435 | 3.9585 | 3.9853 | 4.3448 | 4.6841 | 5.0604 | 5.405 | 5.7218 | 5.9945 | 6.7428 | 0.79 | 0.32911 | 0.41065 | 0.49243 | 0.57576 | 0.65808 | 0.74537 | 0.82961 | 0.9993 | 1.1705 | 1.3463 | 1.5615 | 1.5289 | 1.6554 | 1.7914 | 1.8842 | 1.9927 | 2.2056 | 2.4359 | 2.6234 | 0.79 | 0.86517 | 0.86581 | 0.86649 | 0.86717 | 0.86723 | 0.86757 | 0.86812 | 0.86858 | 0.86923 | 0.86937 | 0.86058 | 0.86943 | 0.86637 | 0.86618 | 0.86832 | 0.86596 | 0.86976 | 0.86781 | 0.86982 | 0.79 | 0.11764 | 0.14538 | 0.17502 | 0.20373 | 0.23212 | 0.26172 | 0.29131 | 0.34717 | 0.40464 | 0.45858 | 0.54194 | 0.51576 | 0.57796 | 0.62226 | 0.66422 | 0.71851 | 0.7337 | 0.76337 | 0.85276
0.791 | 0.10457 | 0.1599 | 0.23314 | 0.31757 | 0.41121 | 0.52298 | 0.64991 | 0.92627 | 1.2615 | 1.6266 | 2.1477 | 2.0576 | 2.5138 | 2.9178 | 3.3648 | 3.8877 | 4.2024 | 4.5809 | 5.756 | 0.791 | 0.88884 | 1.0999 | 1.3321 | 1.5587 | 1.7715 | 1.9983 | 2.231 | 2.668 | 3.1176 | 3.5472 | 3.9629 | 3.9895 | 4.3494 | 4.6891 | 5.0657 | 5.4107 | 5.7278 | 6.001 | 6.7499 | 0.791 | 0.32848 | 0.40985 | 0.49147 | 0.57464 | 0.65679 | 0.7439 | 0.82798 | 0.99731 | 1.1682 | 1.3436 | 1.5584 | 1.5258 | 1.6521 | 1.7878 | 1.8805 | 1.9889 | 2.2011 | 2.4307 | 2.618 | 0.791 | 0.8661 | 0.86673 | 0.86741 | 0.86809 | 0.86815 | 0.86848 | 0.86903 | 0.86948 | 0.87014 | 0.87028 | 0.86154 | 0.87034 | 0.8673 | 0.8671 | 0.86923 | 0.86688 | 0.87066 | 0.86874 | 0.87073 | 0.791 | 0.11764 | 0.14538 | 0.17502 | 0.20373 | 0.23212 | 0.26172 | 0.29131 | 0.34717 | 0.40464 | 0.45857 | 0.54195 | 0.51575 | 0.57797 | 0.62226 | 0.66422 | 0.71852 | 0.73369 | 0.76335 | 0.85275
0.792 | 0.10468 | 0.16007 | 0.23339 | 0.3179 | 0.41164 | 0.52353 | 0.65059 | 0.92723 | 1.2628 | 1.6283 | 2.1501 | 2.0597 | 2.5165 | 2.9209 | 3.3683 | 3.8918 | 4.2068 | 4.5857 | 5.762 | 0.792 | 0.88978 | 1.1011 | 1.3334 | 1.5604 | 1.7734 | 2.0003 | 2.2333 | 2.6708 | 3.1208 | 3.5509 | 3.9672 | 3.9937 | 4.354 | 4.6941 | 5.071 | 5.4163 | 5.7338 | 6.0076 | 6.757 | 0.792 | 0.32784 | 0.40904 | 0.49051 | 0.57351 | 0.6555 | 0.74242 | 0.82633 | 0.99531 | 1.1658 | 1.3409 | 1.5553 | 1.5227 | 1.6488 | 1.7843 | 1.8768 | 1.985 | 2.1966 | 2.4256 | 2.6126 | 0.792 | 0.86703 | 0.86765 | 0.86833 | 0.869 | 0.86906 | 0.86939 | 0.86994 | 0.87039 | 0.87104 | 0.87118 | 0.86251 | 0.87124 | 0.86822 | 0.86802 | 0.87014 | 0.8678 | 0.87156 | 0.86966 | 0.87163 | 0.792 | 0.11765 | 0.14538 | 0.17503 | 0.20373 | 0.23212 | 0.26172 | 0.29131 | 0.34717 | 0.40464 | 0.45857 | 0.54195 | 0.51575 | 0.57797 | 0.62226 | 0.66422 | 0.71853 | 0.73368 | 0.76333 | 0.85274
0.793 | 0.10479 | 0.16024 | 0.23364 | 0.31823 | 0.41207 | 0.52408 | 0.65127 | 0.9282 | 1.2641 | 1.63 | 2.1524 | 2.0619 | 2.5191 | 2.924 | 3.3718 | 3.8959 | 4.2111 | 4.5906 | 5.768 | 0.793 | 0.89071 | 1.1022 | 1.3348 | 1.562 | 1.7752 | 2.0024 | 2.2356 | 2.6736 | 3.1241 | 3.5546 | 3.9716 | 3.9979 | 4.3586 | 4.6991 | 5.0763 | 5.422 | 5.7398 | 6.0141 | 6.7642 | 0.793 | 0.3272 | 0.40823 | 0.48954 | 0.57237 | 0.65419 | 0.74094 | 0.82468 | 0.99331 | 1.1635 | 1.3381 | 1.5522 | 1.5196 | 1.6455 | 1.7807 | 1.873 | 1.9811 | 2.192 | 2.4205 | 2.6071 | 0.793 | 0.86795 | 0.86858 | 0.86925 | 0.86991 | 0.86997 | 0.8703 | 0.87085 | 0.8713 | 0.87194 | 0.87208 | 0.86346 | 0.87214 | 0.86914 | 0.86895 | 0.87105 | 0.86872 | 0.87246 | 0.87057 | 0.87253 | 0.793 | 0.11765 | 0.14538 | 0.17503 | 0.20374 | 0.23213 | 0.26172 | 0.29131 | 0.34717 | 0.40463 | 0.45857 | 0.54196 | 0.51574 | 0.57796 | 0.62226 | 0.66422 | 0.71854 | 0.73367 | 0.76331 | 0.85272
0.794 | 0.1049 | 0.16041 | 0.23388 | 0.31857 | 0.4125 | 0.52462 | 0.65194 | 0.92916 | 1.2654 | 1.6317 | 2.1548 | 2.064 | 2.5218 | 2.9271 | 3.3753 | 3.9001 | 4.2154 | 4.5954 | 5.7739 | 0.794 | 0.89165 | 1.1034 | 1.3362 | 1.5636 | 1.7771 | 2.0045 | 2.2379 | 2.6764 | 3.1273 | 3.5583 | 3.976 | 4.0021 | 4.3633 | 4.7041 | 5.0816 | 5.4277 | 5.7458 | 6.0206 | 6.7713 | 0.794 | 0.32655 | 0.40742 | 0.48857 | 0.57123 | 0.65289 | 0.73945 | 0.82303 | 0.9913 | 1.1611 | 1.3354 | 1.5491 | 1.5164 | 1.6421 | 1.7771 | 1.8693 | 1.9772 | 2.1875 | 2.4153 | 2.6016 | 0.794 | 0.86887 | 0.8695 | 0.87016 | 0.87082 | 0.87088 | 0.87121 | 0.87175 | 0.8722 | 0.87284 | 0.87298 | 0.86442 | 0.87304 | 0.87006 | 0.86986 | 0.87195 | 0.86964 | 0.87336 | 0.87149 | 0.87343 | 0.794 | 0.11765 | 0.14538 | 0.17503 | 0.20374 | 0.23213 | 0.26172 | 0.29131 | 0.34717 | 0.40463 | 0.45856 | 0.54196 | 0.51573 | 0.57796 | 0.62225 | 0.66422 | 0.71854 | 0.73365 | 0.76328 | 0.8527
0.795 | 0.10501 | 0.16058 | 0.23413 | 0.3189 | 0.41293 | 0.52517 | 0.65262 | 0.93012 | 1.2667 | 1.6334 | 2.1572 | 2.0661 | 2.5244 | 2.9302 | 3.3788 | 3.9042 | 4.2198 | 4.6002 | 5.7798 | 0.795 | 0.89259 | 1.1045 | 1.3376 | 1.5653 | 1.7789 | 2.0066 | 2.2403 | 2.6792 | 3.1306 | 3.562 | 3.9804 | 4.0063 | 4.3679 | 4.7091 | 5.0869 | 5.4334 | 5.7519 | 6.0272 | 6.7784 | 0.795 | 0.3259 | 0.4066 | 0.48759 | 0.57009 | 0.65157 | 0.73796 | 0.82136 | 0.98928 | 1.1587 | 1.3326 | 1.5459 | 1.5133 | 1.6388 | 1.7734 | 1.8655 | 1.9733 | 2.1829 | 2.4101 | 2.5961 | 0.795 | 0.86979 | 0.87041 | 0.87108 | 0.87173 | 0.87179 | 0.87212 | 0.87266 | 0.8731 | 0.87374 | 0.87388 | 0.86538 | 0.87394 | 0.87097 | 0.87078 | 0.87285 | 0.87055 | 0.87426 | 0.8724 | 0.87433 | 0.795 | 0.11765 | 0.14538 | 0.17503 | 0.20374 | 0.23212 | 0.26172 | 0.29131 | 0.34717 | 0.40462 | 0.45855 | 0.54196 | 0.51571 | 0.57795 | 0.62224 | 0.66421 | 0.71855 | 0.73363 | 0.76325 | 0.85268
0.796 | 0.10512 | 0.16075 | 0.23437 | 0.31923 | 0.41336 | 0.52571 | 0.65329 | 0.93108 | 1.268 | 1.635 | 2.1596 | 2.0682 | 2.5271 | 2.9333 | 3.3823 | 3.9083 | 4.2241 | 4.605 | 5.7858 | 0.796 | 0.89353 | 1.1057 | 1.339 | 1.5669 | 1.7808 | 2.0087 | 2.2426 | 2.682 | 3.1339 | 3.5658 | 3.9848 | 4.0105 | 4.3726 | 4.7141 | 5.0922 | 5.4391 | 5.758 | 6.0337 | 6.7856 | 0.796 | 0.32525 | 0.40579 | 0.48661 | 0.56894 | 0.65026 | 0.73646 | 0.81969 | 0.98725 | 1.1563 | 1.3298 | 1.5428 | 1.5101 | 1.6355 | 1.7698 | 1.8617 | 1.9694 | 2.1783 | 2.4049 | 2.5906 | 0.796 | 0.87071 | 0.87133 | 0.87199 | 0.87264 | 0.8727 | 0.87303 | 0.87356 | 0.874 | 0.87463 | 0.87477 | 0.86633 | 0.87483 | 0.87189 | 0.8717 | 0.87375 | 0.87147 | 0.87515 | 0.87332 | 0.87522 | 0.796 | 0.11765 | 0.14538 | 0.17503 | 0.20374 | 0.23212 | 0.26171 | 0.29131 | 0.34716 | 0.40461 | 0.45854 | 0.54196 | 0.5157 | 0.57794 | 0.62223 | 0.6642 | 0.71854 | 0.73361 | 0.76322 | 0.85265
0.797 | 0.10523 | 0.16092 | 0.23462 | 0.31956 | 0.41379 | 0.52626 | 0.65396 | 0.93203 | 1.2693 | 1.6367 | 2.162 | 2.0703 | 2.5297 | 2.9364 | 3.3857 | 3.9123 | 4.2284 | 4.6098 | 5.7917 | 0.797 | 0.89448 | 1.1069 | 1.3405 | 1.5685 | 1.7827 | 2.0108 | 2.245 | 2.6848 | 3.1371 | 3.5695 | 3.9892 | 4.0148 | 4.3772 | 4.7192 | 5.0976 | 5.4449 | 5.764 | 6.0403 | 6.7928 | 0.797 | 0.3246 | 0.40496 | 0.48563 | 0.56778 | 0.64893 | 0.73495 | 0.81802 | 0.98521 | 1.1539 | 1.3271 | 1.5396 | 1.5069 | 1.6321 | 1.7662 | 1.8579 | 1.9655 | 2.1737 | 2.3997 | 2.5851 | 0.797 | 0.87163 | 0.87224 | 0.8729 | 0.87354 | 0.8736 | 0.87393 | 0.87446 | 0.8749 | 0.87553 | 0.87567 | 0.86728 | 0.87573 | 0.8728 | 0.87261 | 0.87465 | 0.87238 | 0.87605 | 0.87423 | 0.87612 | 0.797 | 0.11765 | 0.14538 | 0.17503 | 0.20373 | 0.23212 | 0.26171 | 0.2913 | 0.34715 | 0.4046 | 0.45852 | 0.54195 | 0.51568 | 0.57793 | 0.62222 | 0.66419 | 0.71854 | 0.73358 | 0.76318 | 0.85262
0.798 | 0.10534 | 0.16109 | 0.23486 | 0.31989 | 0.41422 | 0.5268 | 0.65464 | 0.93299 | 1.2706 | 1.6384 | 2.1643 | 2.0725 | 2.5324 | 2.9394 | 3.3892 | 3.9164 | 4.2327 | 4.6146 | 5.7976 | 0.798 | 0.89542 | 1.1081 | 1.3419 | 1.5702 | 1.7845 | 2.013 | 2.2473 | 2.6876 | 3.1404 | 3.5733 | 3.9936 | 4.019 | 4.3819 | 4.7242 | 5.1029 | 5.4506 | 5.7701 | 6.0469 | 6.8 | 0.798 | 0.32394 | 0.40414 | 0.48464 | 0.56663 | 0.6476 | 0.73344 | 0.81633 | 0.98317 | 1.1515 | 1.3243 | 1.5365 | 1.5037 | 1.6287 | 1.7625 | 1.8541 | 1.9615 | 2.1691 | 2.3944 | 2.5795 | 0.798 | 0.87255 | 0.87315 | 0.8738 | 0.87445 | 0.87451 | 0.87483 | 0.87535 | 0.87579 | 0.87642 | 0.87656 | 0.86823 | 0.87662 | 0.87371 | 0.87352 | 0.87554 | 0.87329 | 0.87694 | 0.87513 | 0.87701 | 0.798 | 0.11765 | 0.14538 | 0.17503 | 0.20373 | 0.23212 | 0.2617 | 0.2913 | 0.34714 | 0.40459 | 0.45851 | 0.54194 | 0.51566 | 0.57791 | 0.6222 | 0.66417 | 0.71853 | 0.73355 | 0.76314 | 0.85259
0.799 | 0.10545 | 0.16125 | 0.2351 | 0.32022 | 0.41465 | 0.52734 | 0.6553 | 0.93394 | 1.2719 | 1.64 | 2.1667 | 2.0746 | 2.535 | 2.9425 | 3.3927 | 3.9205 | 4.237 | 4.6194 | 5.8034 | 0.799 | 0.89637 | 1.1092 | 1.3433 | 1.5718 | 1.7864 | 2.0151 | 2.2497 | 2.6904 | 3.1437 | 3.5771 | 3.9981 | 4.0233 | 4.3866 | 4.7293 | 5.1083 | 5.4563 | 5.7762 | 6.0535 | 6.8072 | 0.799 | 0.32329 | 0.40331 | 0.48365 | 0.56546 | 0.64627 | 0.73192 | 0.81464 | 0.98112 | 1.1491 | 1.3215 | 1.5333 | 1.5005 | 1.6253 | 1.7588 | 1.8503 | 1.9575 | 2.1644 | 2.3891 | 2.5739 | 0.799 | 0.87346 | 0.87406 | 0.87471 | 0.87535 | 0.87541 | 0.87573 | 0.87625 | 0.87668 | 0.87731 | 0.87745 | 0.86918 | 0.87751 | 0.87462 | 0.87443 | 0.87644 | 0.87419 | 0.87783 | 0.87604 | 0.8779 | 0.799 | 0.11765 | 0.14538 | 0.17502 | 0.20373 | 0.23211 | 0.2617 | 0.29129 | 0.34713 | 0.40458 | 0.45849 | 0.54193 | 0.51564 | 0.5779 | 0.62219 | 0.66415 | 0.71852 | 0.73352 | 0.7631 | 0.85255
0.8 | 0.10556 | 0.16142 | 0.23535 | 0.32055 | 0.41507 | 0.52788 | 0.65597 | 0.93489 | 1.2732 | 1.6417 | 2.169 | 2.0767 | 2.5376 | 2.9456 | 3.3961 | 3.9246 | 4.2413 | 4.6242 | 5.8093 | 0.8 | 0.89732 | 1.1104 | 1.3447 | 1.5735 | 1.7883 | 2.0172 | 2.252 | 2.6933 | 3.147 | 3.5808 | 4.0025 | 4.0275 | 4.3913 | 4.7344 | 5.1136 | 5.4621 | 5.7824 | 6.0601 | 6.8144 | 0.8 | 0.32263 | 0.40248 | 0.48266 | 0.5643 | 0.64493 | 0.7304 | 0.81295 | 0.97906 | 1.1467 | 1.3187 | 1.5301 | 1.4973 | 1.6219 | 1.7551 | 1.8464 | 1.9535 | 2.1598 | 2.3839 | 2.5683 | 0.8 | 0.87437 | 0.87497 | 0.87561 | 0.87625 | 0.87631 | 0.87663 | 0.87714 | 0.87758 | 0.87819 | 0.87834 | 0.87012 | 0.8784 | 0.87552 | 0.87534 | 0.87733 | 0.8751 | 0.87871 | 0.87694 | 0.87879 | 0.8 | 0.11764 | 0.14537 | 0.17502 | 0.20372 | 0.23211 | 0.26169 | 0.29128 | 0.34712 | 0.40456 | 0.45847 | 0.54192 | 0.51561 | 0.57788 | 0.62217 | 0.66413 | 0.7185 | 0.73348 | 0.76305 | 0.8525
0.801 | 0.10567 | 0.16159 | 0.23559 | 0.32088 | 0.4155 | 0.52842 | 0.65664 | 0.93584 | 1.2744 | 1.6434 | 2.1714 | 2.0788 | 2.5403 | 2.9486 | 3.3996 | 3.9286 | 4.2455 | 4.6289 | 5.8152 | 0.801 | 0.89827 | 1.1116 | 1.3461 | 1.5751 | 1.7902 | 2.0193 | 2.2544 | 2.6961 | 3.1503 | 3.5846 | 4.0069 | 4.0318 | 4.396 | 4.7394 | 5.119 | 5.4679 | 5.7885 | 6.0668 | 6.8216 | 0.801 | 0.32196 | 0.40164 | 0.48166 | 0.56312 | 0.64358 | 0.72887 | 0.81124 | 0.97699 | 1.1443 | 1.3158 | 1.5269 | 1.4941 | 1.6185 | 1.7514 | 1.8425 | 1.9495 | 2.1551 | 2.3786 | 2.5627 | 0.801 | 0.87528 | 0.87588 | 0.87651 | 0.87714 | 0.8772 | 0.87752 | 0.87804 | 0.87847 | 0.87908 | 0.87922 | 0.87107 | 0.87929 | 0.87643 | 0.87625 | 0.87822 | 0.876 | 0.8796 | 0.87785 | 0.87967 | 0.801 | 0.11764 | 0.14537 | 0.17502 | 0.20372 | 0.2321 | 0.26168 | 0.29127 | 0.34711 | 0.40454 | 0.45845 | 0.54191 | 0.51559 | 0.57786 | 0.62214 | 0.66411 | 0.71849 | 0.73345 | 0.763 | 0.85246
0.802 | 0.10578 | 0.16176 | 0.23583 | 0.32121 | 0.41592 | 0.52896 | 0.65731 | 0.93678 | 1.2757 | 1.645 | 2.1737 | 2.0809 | 2.5429 | 2.9516 | 3.403 | 3.9326 | 4.2498 | 4.6337 | 5.821 | 0.802 | 0.89922 | 1.1128 | 1.3475 | 1.5768 | 1.7921 | 2.0215 | 2.2568 | 2.6989 | 3.1537 | 3.5884 | 4.0114 | 4.0361 | 4.4007 | 4.7445 | 5.1244 | 5.4737 | 5.7946 | 6.0734 | 6.8289 | 0.802 | 0.32129 | 0.4008 | 0.48065 | 0.56194 | 0.64223 | 0.72733 | 0.80953 | 0.97492 | 1.1418 | 1.313 | 1.5236 | 1.4909 | 1.6151 | 1.7477 | 1.8387 | 1.9455 | 2.1504 | 2.3732 | 2.5571 | 0.802 | 0.87619 | 0.87678 | 0.87741 | 0.87804 | 0.8781 | 0.87842 | 0.87893 | 0.87935 | 0.87997 | 0.88011 | 0.87201 | 0.88017 | 0.87733 | 0.87715 | 0.87911 | 0.87691 | 0.88048 | 0.87875 | 0.88056 | 0.802 | 0.11764 | 0.14536 | 0.17501 | 0.20371 | 0.23209 | 0.26167 | 0.29126 | 0.34709 | 0.40452 | 0.45843 | 0.54189 | 0.51556 | 0.57783 | 0.62211 | 0.66408 | 0.71847 | 0.7334 | 0.76294 | 0.85241
0.803 | 0.10589 | 0.16192 | 0.23607 | 0.32153 | 0.41634 | 0.5295 | 0.65797 | 0.93773 | 1.277 | 1.6467 | 2.1761 | 2.0829 | 2.5455 | 2.9547 | 3.4064 | 3.9367 | 4.2541 | 4.6384 | 5.8268 | 0.803 | 0.90018 | 1.1139 | 1.3489 | 1.5784 | 1.794 | 2.0236 | 2.2592 | 2.7018 | 3.157 | 3.5922 | 4.0159 | 4.0404 | 4.4054 | 4.7496 | 5.1298 | 5.4795 | 5.8008 | 6.0801 | 6.8362 | 0.803 | 0.32062 | 0.39996 | 0.47965 | 0.56076 | 0.64088 | 0.72579 | 0.80781 | 0.97283 | 1.1394 | 1.3102 | 1.5204 | 1.4876 | 1.6116 | 1.744 | 1.8348 | 1.9415 | 2.1457 | 2.3679 | 2.5514 | 0.803 | 0.87709 | 0.87769 | 0.87831 | 0.87893 | 0.87899 | 0.87931 | 0.87981 | 0.88024 | 0.88085 | 0.88099 | 0.87295 | 0.88105 | 0.87823 | 0.87805 | 0.88 | 0.87781 | 0.88136 | 0.87964 | 0.88144 | 0.803 | 0.11764 | 0.14536 | 0.175 | 0.2037 | 0.23208 | 0.26166 | 0.29125 | 0.34708 | 0.4045 | 0.4584 | 0.54187 | 0.51553 | 0.5778 | 0.62209 | 0.66405 | 0.71844 | 0.73336 | 0.76289 | 0.85235
0.804 | 0.106 | 0.16209 | 0.23631 | 0.32186 | 0.41677 | 0.53003 | 0.65863 | 0.93867 | 1.2783 | 1.6483 | 2.1784 | 2.085 | 2.5481 | 2.9577 | 3.4099 | 3.9407 | 4.2583 | 4.6431 | 5.8327 | 0.804 | 0.90114 | 1.1151 | 1.3504 | 1.5801 | 1.7959 | 2.0257 | 2.2615 | 2.7046 | 3.1603 | 3.596 | 4.0203 | 4.0447 | 4.4102 | 4.7548 | 5.1352 | 5.4853 | 5.807 | 6.0868 | 6.8435 | 0.804 | 0.31995 | 0.39911 | 0.47863 | 0.55957 | 0.63952 | 0.72424 | 0.80609 | 0.97074 | 1.1369 | 1.3073 | 1.5171 | 1.4844 | 1.6082 | 1.7402 | 1.8308 | 1.9374 | 2.1409 | 2.3626 | 2.5457 | 0.804 | 0.878 | 0.87859 | 0.8792 | 0.87982 | 0.87988 | 0.8802 | 0.8807 | 0.88112 | 0.88173 | 0.88187 | 0.87388 | 0.88193 | 0.87913 | 0.87895 | 0.88088 | 0.8787 | 0.88224 | 0.88054 | 0.88232 | 0.804 | 0.11763 | 0.14535 | 0.175 | 0.2037 | 0.23207 | 0.26165 | 0.29123 | 0.34706 | 0.40448 | 0.45837 | 0.54185 | 0.5155 | 0.57777 | 0.62205 | 0.66402 | 0.71842 | 0.73331 | 0.76282 | 0.8523
0.805 | 0.10611 | 0.16225 | 0.23655 | 0.32218 | 0.41719 | 0.53057 | 0.65929 | 0.93961 | 1.2796 | 1.65 | 2.1807 | 2.0871 | 2.5507 | 2.9607 | 3.4133 | 3.9447 | 4.2625 | 4.6478 | 5.8385 | 0.805 | 0.9021 | 1.1163 | 1.3518 | 1.5818 | 1.7978 | 2.0279 | 2.2639 | 2.7075 | 3.1636 | 3.5998 | 4.0248 | 4.049 | 4.4149 | 4.7599 | 5.1406 | 5.4911 | 5.8132 | 6.0935 | 6.8508 | 0.805 | 0.31928 | 0.39826 | 0.47762 | 0.55838 | 0.63815 | 0.72269 | 0.80436 | 0.96864 | 1.1344 | 1.3044 | 1.5139 | 1.4811 | 1.6047 | 1.7365 | 1.8269 | 1.9333 | 2.1362 | 2.3572 | 2.54 | 0.805 | 0.8789 | 0.87949 | 0.8801 | 0.88071 | 0.88077 | 0.88109 | 0.88158 | 0.88201 | 0.88261 | 0.88275 | 0.87482 | 0.88281 | 0.88002 | 0.87985 | 0.88176 | 0.8796 | 0.88312 | 0.88143 | 0.8832 | 0.805 | 0.11763 | 0.14535 | 0.17499 | 0.20369 | 0.23206 | 0.26164 | 0.29122 | 0.34704 | 0.40446 | 0.45834 | 0.54182 | 0.51546 | 0.57774 | 0.62202 | 0.66398 | 0.71839 | 0.73326 | 0.76276 | 0.85224
0.806 | 0.10622 | 0.16242 | 0.23679 | 0.32251 | 0.41761 | 0.5311 | 0.65995 | 0.94055 | 1.2808 | 1.6516 | 2.1831 | 2.0892 | 2.5533 | 2.9638 | 3.4167 | 3.9487 | 4.2668 | 4.6525 | 5.8443 | 0.806 | 0.90306 | 1.1175 | 1.3532 | 1.5834 | 1.7997 | 2.03 | 2.2663 | 2.7104 | 3.167 | 3.6036 | 4.0293 | 4.0533 | 4.4197 | 4.765 | 5.1461 | 5.4969 | 5.8194 | 6.1002 | 6.8581 | 0.806 | 0.3186 | 0.39741 | 0.4766 | 0.55718 | 0.63678 | 0.72113 | 0.80262 | 0.96653 | 1.1319 | 1.3016 | 1.5106 | 1.4778 | 1.6012 | 1.7327 | 1.823 | 1.9292 | 2.1314 | 2.3518 | 2.5343 | 0.806 | 0.8798 | 0.88038 | 0.88099 | 0.8816 | 0.88166 | 0.88197 | 0.88247 | 0.88289 | 0.88348 | 0.88362 | 0.87575 | 0.88369 | 0.88092 | 0.88075 | 0.88265 | 0.88049 | 0.884 | 0.88232 | 0.88407 | 0.806 | 0.11762 | 0.14534 | 0.17498 | 0.20368 | 0.23205 | 0.26162 | 0.2912 | 0.34702 | 0.40443 | 0.45831 | 0.5418 | 0.51542 | 0.57771 | 0.62198 | 0.66394 | 0.71835 | 0.7332 | 0.76269 | 0.85217
0.807 | 0.10633 | 0.16258 | 0.23703 | 0.32283 | 0.41803 | 0.53163 | 0.66061 | 0.94148 | 1.2821 | 1.6532 | 2.1854 | 2.0912 | 2.5559 | 2.9668 | 3.4201 | 3.9527 | 4.271 | 4.6572 | 5.85 | 0.807 | 0.90402 | 1.1187 | 1.3547 | 1.5851 | 1.8016 | 2.0322 | 2.2687 | 2.7132 | 3.1703 | 3.6075 | 4.0338 | 4.0577 | 4.4245 | 4.7702 | 5.1515 | 5.5028 | 5.8256 | 6.1069 | 6.8654 | 0.807 | 0.31792 | 0.39655 | 0.47557 | 0.55598 | 0.6354 | 0.71956 | 0.80087 | 0.96441 | 1.1295 | 1.2987 | 1.5073 | 1.4745 | 1.5977 | 1.7289 | 1.819 | 1.9251 | 2.1266 | 2.3464 | 2.5286 | 0.807 | 0.8807 | 0.88128 | 0.88188 | 0.88249 | 0.88255 | 0.88286 | 0.88335 | 0.88377 | 0.88436 | 0.8845 | 0.87668 | 0.88457 | 0.88181 | 0.88164 | 0.88353 | 0.88139 | 0.88487 | 0.88321 | 0.88495 | 0.807 | 0.11762 | 0.14533 | 0.17497 | 0.20367 | 0.23204 | 0.26161 | 0.29118 | 0.347 | 0.4044 | 0.45828 | 0.54177 | 0.51538 | 0.57767 | 0.62194 | 0.6639 | 0.71832 | 0.73314 | 0.76262 | 0.8521
0.808 | 0.10644 | 0.16275 | 0.23727 | 0.32316 | 0.41845 | 0.53216 | 0.66127 | 0.94242 | 1.2834 | 1.6549 | 2.1877 | 2.0933 | 2.5585 | 2.9698 | 3.4235 | 3.9567 | 4.2752 | 4.6619 | 5.8558 | 0.808 | 0.90499 | 1.1199 | 1.3561 | 1.5868 | 1.8035 | 2.0343 | 2.2711 | 2.7161 | 3.1737 | 3.6113 | 4.0384 | 4.062 | 4.4292 | 4.7753 | 5.157 | 5.5086 | 5.8318 | 6.1136 | 6.8728 | 0.808 | 0.31723 | 0.39569 | 0.47454 | 0.55477 | 0.63401 | 0.71799 | 0.79912 | 0.96228 | 1.127 | 1.2958 | 1.504 | 1.4712 | 1.5942 | 1.7251 | 1.815 | 1.921 | 2.1218 | 2.3409 | 2.5228 | 0.808 | 0.88159 | 0.88217 | 0.88277 | 0.88337 | 0.88343 | 0.88374 | 0.88423 | 0.88464 | 0.88523 | 0.88537 | 0.87761 | 0.88544 | 0.8827 | 0.88254 | 0.8844 | 0.88228 | 0.88574 | 0.8841 | 0.88582 | 0.808 | 0.11761 | 0.14532 | 0.17496 | 0.20365 | 0.23202 | 0.26159 | 0.29116 | 0.34697 | 0.40437 | 0.45824 | 0.54173 | 0.51534 | 0.57763 | 0.6219 | 0.66386 | 0.71828 | 0.73308 | 0.76254 | 0.85203
0.809 | 0.10654 | 0.16291 | 0.23751 | 0.32348 | 0.41887 | 0.53269 | 0.66193 | 0.94335 | 1.2846 | 1.6565 | 2.19 | 2.0954 | 2.561 | 2.9728 | 3.4269 | 3.9607 | 4.2794 | 4.6666 | 5.8616 | 0.809 | 0.90596 | 1.1211 | 1.3575 | 1.5885 | 1.8054 | 2.0365 | 2.2735 | 2.719 | 3.1771 | 3.6152 | 4.0429 | 4.0663 | 4.434 | 4.7805 | 5.1624 | 5.5145 | 5.838 | 6.1204 | 6.8802 | 0.809 | 0.31655 | 0.39483 | 0.47351 | 0.55356 | 0.63262 | 0.7164 | 0.79736 | 0.96015 | 1.1244 | 1.2929 | 1.5007 | 1.4679 | 1.5907 | 1.7212 | 1.811 | 1.9168 | 2.117 | 2.3355 | 2.517 | 0.809 | 0.88249 | 0.88306 | 0.88366 | 0.88425 | 0.88431 | 0.88462 | 0.8851 | 0.88552 | 0.8861 | 0.88624 | 0.87854 | 0.88631 | 0.88359 | 0.88343 | 0.88528 | 0.88317 | 0.88661 | 0.88499 | 0.88669 | 0.809 | 0.1176 | 0.14531 | 0.17495 | 0.20364 | 0.23201 | 0.26157 | 0.29114 | 0.34695 | 0.40434 | 0.45821 | 0.5417 | 0.51529 | 0.57759 | 0.62185 | 0.66381 | 0.71824 | 0.73302 | 0.76246 | 0.85195
0.81 | 0.10665 | 0.16308 | 0.23775 | 0.3238 | 0.41928 | 0.53322 | 0.66258 | 0.94428 | 1.2859 | 1.6581 | 2.1923 | 2.0974 | 2.5636 | 2.9757 | 3.4303 | 3.9647 | 4.2836 | 4.6712 | 5.8673 | 0.81 | 0.90693 | 1.1223 | 1.359 | 1.5902 | 1.8073 | 2.0387 | 2.2759 | 2.7219 | 3.1804 | 3.619 | 4.0474 | 4.0707 | 4.4388 | 4.7857 | 5.1679 | 5.5204 | 5.8443 | 6.1272 | 6.8875 | 0.81 | 0.31586 | 0.39396 | 0.47247 | 0.55234 | 0.63123 | 0.71482 | 0.79559 | 0.958 | 1.1219 | 1.2899 | 1.4973 | 1.4645 | 1.5871 | 1.7174 | 1.807 | 1.9127 | 2.1121 | 2.33 | 2.5112 | 0.81 | 0.88338 | 0.88395 | 0.88454 | 0.88513 | 0.88519 | 0.8855 | 0.88598 | 0.88639 | 0.88697 | 0.88711 | 0.87946 | 0.88718 | 0.88448 | 0.88431 | 0.88615 | 0.88405 | 0.88748 | 0.88587 | 0.88756 | 0.81 | 0.1176 | 0.14531 | 0.17494 | 0.20363 | 0.23199 | 0.26155 | 0.29112 | 0.34692 | 0.40431 | 0.45817 | 0.54166 | 0.51525 | 0.57754 | 0.6218 | 0.66376 | 0.71819 | 0.73295 | 0.76238 | 0.85187
0.811 | 0.10676 | 0.16324 | 0.23798 | 0.32412 | 0.4197 | 0.53375 | 0.66323 | 0.9452 | 1.2871 | 1.6597 | 2.1946 | 2.0995 | 2.5662 | 2.9787 | 3.4336 | 3.9687 | 4.2878 | 4.6759 | 5.873 | 0.811 | 0.9079 | 1.1235 | 1.3604 | 1.5918 | 1.8092 | 2.0409 | 2.2784 | 2.7248 | 3.1838 | 3.6229 | 4.052 | 4.0751 | 4.4436 | 4.7909 | 5.1734 | 5.5263 | 5.8506 | 6.134 | 6.8949 | 0.811 | 0.31516 | 0.39309 | 0.47143 | 0.55112 | 0.62982 | 0.71322 | 0.79382 | 0.95585 | 1.1194 | 1.287 | 1.494 | 1.4612 | 1.5836 | 1.7135 | 1.803 | 1.9085 | 2.1073 | 2.3245 | 2.5054 | 0.811 | 0.88427 | 0.88484 | 0.88542 | 0.88601 | 0.88607 | 0.88637 | 0.88685 | 0.88726 | 0.88784 | 0.88798 | 0.88039 | 0.88805 | 0.88536 | 0.8852 | 0.88702 | 0.88494 | 0.88834 | 0.88675 | 0.88843 | 0.811 | 0.11759 | 0.1453 | 0.17493 | 0.20361 | 0.23197 | 0.26153 | 0.2911 | 0.34689 | 0.40428 | 0.45812 | 0.54162 | 0.5152 | 0.57749 | 0.62175 | 0.6637 | 0.71814 | 0.73288 | 0.7623 | 0.85179
0.812 | 0.10687 | 0.1634 | 0.23822 | 0.32444 | 0.42011 | 0.53428 | 0.66388 | 0.94613 | 1.2884 | 1.6613 | 2.1969 | 2.1015 | 2.5687 | 2.9817 | 3.437 | 3.9726 | 4.2919 | 4.6805 | 5.8787 | 0.812 | 0.90887 | 1.1247 | 1.3619 | 1.5935 | 1.8112 | 2.043 | 2.2808 | 2.7277 | 3.1872 | 3.6267 | 4.0565 | 4.0794 | 4.4484 | 4.7961 | 5.1789 | 5.5322 | 5.8569 | 6.1408 | 6.9024 | 0.812 | 0.31447 | 0.39221 | 0.47038 | 0.54989 | 0.62842 | 0.71162 | 0.79203 | 0.95369 | 1.1169 | 1.2841 | 1.4906 | 1.4578 | 1.58 | 1.7097 | 1.7989 | 1.9043 | 2.1024 | 2.319 | 2.4995 | 0.812 | 0.88516 | 0.88572 | 0.8863 | 0.88689 | 0.88695 | 0.88725 | 0.88772 | 0.88813 | 0.8887 | 0.88884 | 0.88131 | 0.88891 | 0.88625 | 0.88609 | 0.88789 | 0.88582 | 0.88921 | 0.88763 | 0.88929 | 0.812 | 0.11758 | 0.14528 | 0.17492 | 0.2036 | 0.23196 | 0.26151 | 0.29108 | 0.34686 | 0.40424 | 0.45808 | 0.54158 | 0.51515 | 0.57744 | 0.6217 | 0.66365 | 0.71809 | 0.7328 | 0.76221 | 0.8517
0.813 | 0.10697 | 0.16357 | 0.23846 | 0.32476 | 0.42053 | 0.5348 | 0.66453 | 0.94705 | 1.2896 | 1.663 | 2.1992 | 2.1036 | 2.5713 | 2.9847 | 3.4404 | 3.9766 | 4.2961 | 4.6852 | 5.8844 | 0.813 | 0.90985 | 1.1259 | 1.3633 | 1.5952 | 1.8131 | 2.0452 | 2.2832 | 2.7306 | 3.1906 | 3.6306 | 4.0611 | 4.0838 | 4.4533 | 4.8013 | 5.1845 | 5.5381 | 5.8632 | 6.1476 | 6.9098 | 0.813 | 0.31377 | 0.39133 | 0.46933 | 0.54866 | 0.627 | 0.71002 | 0.79024 | 0.95152 | 1.1143 | 1.2811 | 1.4873 | 1.4544 | 1.5764 | 1.7058 | 1.7949 | 1.9 | 2.0975 | 2.3135 | 2.4936 | 0.813 | 0.88605 | 0.88661 | 0.88718 | 0.88776 | 0.88782 | 0.88812 | 0.88859 | 0.889 | 0.88956 | 0.88971 | 0.88223 | 0.88977 | 0.88713 | 0.88697 | 0.88876 | 0.8867 | 0.89007 | 0.88851 | 0.89015 | 0.813 | 0.11757 | 0.14527 | 0.1749 | 0.20358 | 0.23194 | 0.26149 | 0.29105 | 0.34683 | 0.4042 | 0.45804 | 0.54153 | 0.51509 | 0.57739 | 0.62164 | 0.66359 | 0.71804 | 0.73273 | 0.76211 | 0.85161
0.814 | 0.10708 | 0.16373 | 0.23869 | 0.32508 | 0.42094 | 0.53533 | 0.66518 | 0.94798 | 1.2909 | 1.6646 | 2.2015 | 2.1056 | 2.5738 | 2.9876 | 3.4437 | 3.9805 | 4.3002 | 4.6898 | 5.8901 | 0.814 | 0.91083 | 1.1271 | 1.3648 | 1.5969 | 1.815 | 2.0474 | 2.2856 | 2.7335 | 3.194 | 3.6345 | 4.0657 | 4.0882 | 4.4581 | 4.8065 | 5.19 | 5.5441 | 5.8695 | 6.1544 | 6.9173 | 0.814 | 0.31307 | 0.39045 | 0.46828 | 0.54742 | 0.62558 | 0.7084 | 0.78845 | 0.94934 | 1.1117 | 1.2781 | 1.4839 | 1.451 | 1.5728 | 1.7019 | 1.7908 | 1.8958 | 2.0926 | 2.3079 | 2.4877 | 0.814 | 0.88693 | 0.88749 | 0.88806 | 0.88864 | 0.88869 | 0.88899 | 0.88946 | 0.88986 | 0.89042 | 0.89057 | 0.88314 | 0.89064 | 0.88801 | 0.88785 | 0.88963 | 0.88758 | 0.89093 | 0.88939 | 0.89101 | 0.814 | 0.11756 | 0.14526 | 0.17489 | 0.20357 | 0.23192 | 0.26147 | 0.29103 | 0.3468 | 0.40416 | 0.45799 | 0.54149 | 0.51504 | 0.57733 | 0.62158 | 0.66353 | 0.71798 | 0.73264 | 0.76202 | 0.85151
0.815 | 0.10719 | 0.16389 | 0.23893 | 0.3254 | 0.42135 | 0.53585 | 0.66583 | 0.94889 | 1.2921 | 1.6662 | 2.2038 | 2.1076 | 2.5764 | 2.9906 | 3.447 | 3.9845 | 4.3044 | 4.6944 | 5.8958 | 0.815 | 0.91181 | 1.1284 | 1.3663 | 1.5986 | 1.817 | 2.0496 | 2.2881 | 2.7364 | 3.1974 | 3.6384 | 4.0702 | 4.0926 | 4.463 | 4.8118 | 5.1955 | 5.55 | 5.8758 | 6.1613 | 6.9247 | 0.815 | 0.31236 | 0.38956 | 0.46721 | 0.54618 | 0.62416 | 0.70678 | 0.78664 | 0.94715 | 1.1092 | 1.2752 | 1.4805 | 1.4476 | 1.5692 | 1.6979 | 1.7867 | 1.8915 | 2.0876 | 2.3024 | 2.4818 | 0.815 | 0.88781 | 0.88837 | 0.88893 | 0.88951 | 0.88957 | 0.88986 | 0.89032 | 0.89072 | 0.89128 | 0.89143 | 0.88406 | 0.89149 | 0.88888 | 0.88873 | 0.89049 | 0.88846 | 0.89179 | 0.89026 | 0.89187 | 0.815 | 0.11756 | 0.14525 | 0.17488 | 0.20355 | 0.2319 | 0.26144 | 0.291 | 0.34676 | 0.40412 | 0.45794 | 0.54144 | 0.51498 | 0.57728 | 0.62152 | 0.66346 | 0.71792 | 0.73256 | 0.76192 | 0.85141
0.816 | 0.10729 | 0.16405 | 0.23916 | 0.32572 | 0.42176 | 0.53637 | 0.66647 | 0.94981 | 1.2934 | 1.6678 | 2.2061 | 2.1096 | 2.5789 | 2.9935 | 3.4504 | 3.9884 | 4.3085 | 4.699 | 5.9015 | 0.816 | 0.91279 | 1.1296 | 1.3677 | 1.6003 | 1.8189 | 2.0518 | 2.2905 | 2.7394 | 3.2009 | 3.6423 | 4.0748 | 4.0971 | 4.4678 | 4.817 | 5.2011 | 5.556 | 5.8822 | 6.1682 | 6.9322 | 0.816 | 0.31165 | 0.38867 | 0.46615 | 0.54493 | 0.62272 | 0.70515 | 0.78483 | 0.94495 | 1.1066 | 1.2722 | 1.4771 | 1.4442 | 1.5656 | 1.694 | 1.7826 | 1.8873 | 2.0827 | 2.2968 | 2.4759 | 0.816 | 0.88869 | 0.88925 | 0.8898 | 0.89037 | 0.89043 | 0.89073 | 0.89119 | 0.89158 | 0.89214 | 0.89228 | 0.88497 | 0.89235 | 0.88976 | 0.8896 | 0.89135 | 0.88933 | 0.89264 | 0.89113 | 0.89273 | 0.816 | 0.11755 | 0.14523 | 0.17486 | 0.20353 | 0.23187 | 0.26142 | 0.29097 | 0.34673 | 0.40407 | 0.45789 | 0.54138 | 0.51492 | 0.57722 | 0.62145 | 0.6634 | 0.71786 | 0.73247 | 0.76181 | 0.85131
0.817 | 0.1074 | 0.16422 | 0.2394 | 0.32604 | 0.42217 | 0.53689 | 0.66712 | 0.95073 | 1.2946 | 1.6694 | 2.2083 | 2.1117 | 2.5814 | 2.9965 | 3.4537 | 3.9923 | 4.3126 | 4.7035 | 5.9071 | 0.817 | 0.91377 | 1.1308 | 1.3692 | 1.6021 | 1.8209 | 2.054 | 2.293 | 2.7423 | 3.2043 | 3.6463 | 4.0795 | 4.1015 | 4.4727 | 4.8223 | 5.2067 | 5.5619 | 5.8885 | 6.175 | 6.9397 | 0.817 | 0.31094 | 0.38778 | 0.46508 | 0.54367 | 0.62129 | 0.70352 | 0.78301 | 0.94275 | 1.104 | 1.2692 | 1.4736 | 1.4408 | 1.5619 | 1.6901 | 1.7784 | 1.883 | 2.0777 | 2.2912 | 2.4699 | 0.817 | 0.88957 | 0.89012 | 0.89067 | 0.89124 | 0.8913 | 0.89159 | 0.89205 | 0.89244 | 0.893 | 0.89314 | 0.88588 | 0.89321 | 0.89063 | 0.89048 | 0.89221 | 0.89021 | 0.8935 | 0.892 | 0.89358 | 0.817 | 0.11753 | 0.14522 | 0.17484 | 0.20351 | 0.23185 | 0.26139 | 0.29094 | 0.34669 | 0.40403 | 0.45783 | 0.54133 | 0.51485 | 0.57715 | 0.62138 | 0.66332 | 0.71779 | 0.73238 | 0.7617 | 0.8512
0.818 | 0.10751 | 0.16438 | 0.23963 | 0.32635 | 0.42258 | 0.53741 | 0.66776 | 0.95164 | 1.2959 | 1.671 | 2.2106 | 2.1137 | 2.584 | 2.9994 | 3.457 | 3.9962 | 4.3167 | 4.7081 | 5.9127 | 0.818 | 0.91476 | 1.132 | 1.3707 | 1.6038 | 1.8228 | 2.0562 | 2.2954 | 2.7453 | 3.2077 | 3.6502 | 4.0841 | 4.1059 | 4.4776 | 4.8276 | 5.2123 | 5.5679 | 5.8949 | 6.1819 | 6.9473 | 0.818 | 0.31023 | 0.38688 | 0.46401 | 0.54241 | 0.61984 | 0.70188 | 0.78118 | 0.94053 | 1.1014 | 1.2661 | 1.4702 | 1.4373 | 1.5583 | 1.6861 | 1.7743 | 1.8787 | 2.0727 | 2.2855 | 2.4639 | 0.818 | 0.89045 | 0.89099 | 0.89154 | 0.89211 | 0.89216 | 0.89245 | 0.89291 | 0.8933 | 0.89385 | 0.89399 | 0.88679 | 0.89406 | 0.8915 | 0.89135 | 0.89307 | 0.89108 | 0.89435 | 0.89287 | 0.89443 | 0.818 | 0.11752 | 0.14521 | 0.17483 | 0.20349 | 0.23183 | 0.26136 | 0.29091 | 0.34665 | 0.40398 | 0.45778 | 0.54127 | 0.51479 | 0.57709 | 0.62131 | 0.66325 | 0.71772 | 0.73228 | 0.76159 | 0.85109
0.819 | 0.10761 | 0.16454 | 0.23986 | 0.32667 | 0.42299 | 0.53793 | 0.6684 | 0.95255 | 1.2971 | 1.6726 | 2.2128 | 2.1157 | 2.5865 | 3.0024 | 3.4603 | 4.0001 | 4.3208 | 4.7127 | 5.9184 | 0.819 | 0.91575 | 1.1333 | 1.3721 | 1.6055 | 1.8248 | 2.0584 | 2.2979 | 2.7482 | 3.2112 | 3.6541 | 4.0887 | 4.1104 | 4.4825 | 4.8329 | 5.2178 | 5.5739 | 5.9013 | 6.1889 | 6.9548 | 0.819 | 0.30951 | 0.38598 | 0.46293 | 0.54115 | 0.61839 | 0.70023 | 0.77935 | 0.93831 | 1.0988 | 1.2631 | 1.4667 | 1.4339 | 1.5546 | 1.6821 | 1.7701 | 1.8743 | 2.0677 | 2.2799 | 2.4579 | 0.819 | 0.89132 | 0.89187 | 0.89241 | 0.89297 | 0.89303 | 0.89331 | 0.89376 | 0.89415 | 0.8947 | 0.89484 | 0.8877 | 0.89491 | 0.89237 | 0.89222 | 0.89392 | 0.89195 | 0.8952 | 0.89373 | 0.89528 | 0.819 | 0.11751 | 0.14519 | 0.17481 | 0.20347 | 0.2318 | 0.26133 | 0.29087 | 0.34661 | 0.40393 | 0.45772 | 0.54121 | 0.51472 | 0.57702 | 0.62124 | 0.66317 | 0.71764 | 0.73219 | 0.76148 | 0.85097
0.82 | 0.10772 | 0.1647 | 0.24009 | 0.32698 | 0.4234 | 0.53845 | 0.66904 | 0.95346 | 1.2983 | 1.6741 | 2.2151 | 2.1177 | 2.589 | 3.0053 | 3.4636 | 4.004 | 4.3249 | 4.7172 | 5.924 | 0.82 | 0.91674 | 1.1345 | 1.3736 | 1.6072 | 1.8268 | 2.0606 | 2.3004 | 2.7512 | 3.2146 | 3.6581 | 4.0933 | 4.1148 | 4.4874 | 4.8382 | 5.2235 | 5.58 | 5.9077 | 6.1958 | 6.9624 | 0.82 | 0.30879 | 0.38507 | 0.46184 | 0.53988 | 0.61693 | 0.69857 | 0.7775 | 0.93607 | 1.0961 | 1.2601 | 1.4632 | 1.4304 | 1.5509 | 1.6781 | 1.7659 | 1.87 | 2.0627 | 2.2742 | 2.4519 | 0.82 | 0.8922 | 0.89273 | 0.89327 | 0.89383 | 0.89389 | 0.89417 | 0.89462 | 0.89501 | 0.89555 | 0.89569 | 0.8886 | 0.89576 | 0.89324 | 0.89309 | 0.89478 | 0.89281 | 0.89604 | 0.89459 | 0.89613 | 0.82 | 0.1175 | 0.14517 | 0.17479 | 0.20345 | 0.23178 | 0.2613 | 0.29084 | 0.34657 | 0.40388 | 0.45766 | 0.54115 | 0.51465 | 0.57695 | 0.62116 | 0.66309 | 0.71757 | 0.73208 | 0.76136 | 0.85085
0.821 | 0.10782 | 0.16486 | 0.24033 | 0.3273 | 0.42381 | 0.53896 | 0.66968 | 0.95436 | 1.2996 | 1.6757 | 2.2173 | 2.1197 | 2.5915 | 3.0082 | 3.4669 | 4.0079 | 4.329 | 4.7218 | 5.9296 | 0.821 | 0.91774 | 1.1357 | 1.3751 | 1.6089 | 1.8287 | 2.0629 | 2.3029 | 2.7541 | 3.2181 | 3.662 | 4.098 | 4.1193 | 4.4923 | 4.8435 | 5.2291 | 5.586 | 5.9141 | 6.2028 | 6.97 | 0.821 | 0.30806 | 0.38416 | 0.46075 | 0.5386 | 0.61547 | 0.69691 | 0.77565 | 0.93383 | 1.0935 | 1.257 | 1.4598 | 1.4269 | 1.5472 | 1.6741 | 1.7617 | 1.8656 | 2.0576 | 2.2685 | 2.4458 | 0.821 | 0.89307 | 0.8936 | 0.89414 | 0.89469 | 0.89475 | 0.89503 | 0.89547 | 0.89586 | 0.8964 | 0.89654 | 0.8895 | 0.89661 | 0.8941 | 0.89396 | 0.89563 | 0.89368 | 0.89689 | 0.89545 | 0.89698 | 0.821 | 0.11749 | 0.14516 | 0.17477 | 0.20342 | 0.23175 | 0.26127 | 0.2908 | 0.34652 | 0.40383 | 0.4576 | 0.54108 | 0.51458 | 0.57687 | 0.62108 | 0.66301 | 0.71749 | 0.73198 | 0.76123 | 0.85073
0.822 | 0.10793 | 0.16502 | 0.24056 | 0.32761 | 0.42421 | 0.53948 | 0.67032 | 0.95527 | 1.3008 | 1.6773 | 2.2196 | 2.1217 | 2.594 | 3.0111 | 3.4702 | 4.0117 | 4.3331 | 4.7263 | 5.9351 | 0.822 | 0.91873 | 1.137 | 1.3766 | 1.6107 | 1.8307 | 2.0651 | 2.3053 | 2.7571 | 3.2216 | 3.666 | 4.1027 | 4.1238 | 4.4973 | 4.8488 | 5.2347 | 5.592 | 5.9205 | 6.2097 | 6.9776 | 0.822 | 0.30734 | 0.38325 | 0.45966 | 0.53732 | 0.614 | 0.69524 | 0.77379 | 0.93158 | 1.0909 | 1.2539 | 1.4562 | 1.4234 | 1.5435 | 1.67 | 1.7575 | 1.8612 | 2.0525 | 2.2628 | 2.4397 | 0.822 | 0.89393 | 0.89447 | 0.895 | 0.89554 | 0.8956 | 0.89588 | 0.89632 | 0.89671 | 0.89724 | 0.89738 | 0.8904 | 0.89745 | 0.89497 | 0.89482 | 0.89648 | 0.89454 | 0.89773 | 0.89631 | 0.89782 | 0.822 | 0.11747 | 0.14514 | 0.17475 | 0.2034 | 0.23172 | 0.26124 | 0.29077 | 0.34648 | 0.40377 | 0.45753 | 0.54101 | 0.5145 | 0.57679 | 0.621 | 0.66293 | 0.7174 | 0.73187 | 0.76111 | 0.8506
0.823 | 0.10803 | 0.16518 | 0.24079 | 0.32792 | 0.42462 | 0.53999 | 0.67095 | 0.95617 | 1.302 | 1.6789 | 2.2218 | 2.1237 | 2.5965 | 3.014 | 3.4735 | 4.0156 | 4.3371 | 4.7308 | 5.9407 | 0.823 | 0.91973 | 1.1382 | 1.3781 | 1.6124 | 1.8327 | 2.0673 | 2.3078 | 2.7601 | 3.225 | 3.67 | 4.1073 | 4.1283 | 4.5022 | 4.8542 | 5.2404 | 5.5981 | 5.927 | 6.2167 | 6.9852 | 0.823 | 0.30661 | 0.38233 | 0.45856 | 0.53603 | 0.61253 | 0.69356 | 0.77192 | 0.92931 | 1.0882 | 1.2509 | 1.4527 | 1.4199 | 1.5397 | 1.666 | 1.7533 | 1.8568 | 2.0474 | 2.257 | 2.4336 | 0.823 | 0.8948 | 0.89533 | 0.89586 | 0.8964 | 0.89646 | 0.89674 | 0.89717 | 0.89755 | 0.89808 | 0.89822 | 0.8913 | 0.89829 | 0.89583 | 0.89568 | 0.89733 | 0.8954 | 0.89857 | 0.89717 | 0.89866 | 0.823 | 0.11746 | 0.14512 | 0.17473 | 0.20337 | 0.23169 | 0.2612 | 0.29073 | 0.34643 | 0.40372 | 0.45746 | 0.54094 | 0.51442 | 0.57671 | 0.62091 | 0.66284 | 0.71732 | 0.73176 | 0.76098 | 0.85047
0.824 | 0.10814 | 0.16534 | 0.24102 | 0.32823 | 0.42502 | 0.5405 | 0.67158 | 0.95707 | 1.3032 | 1.6805 | 2.2241 | 2.1257 | 2.599 | 3.0169 | 3.4768 | 4.0195 | 4.3412 | 4.7353 | 5.9462 | 0.824 | 0.92073 | 1.1394 | 1.3796 | 1.6142 | 1.8347 | 2.0696 | 2.3103 | 2.7631 | 3.2285 | 3.674 | 4.112 | 4.1328 | 4.5072 | 4.8595 | 5.246 | 5.6042 | 5.9335 | 6.2237 | 6.9929 | 0.824 | 0.30587 | 0.38141 | 0.45746 | 0.53474 | 0.61105 | 0.69188 | 0.77005 | 0.92704 | 1.0855 | 1.2478 | 1.4492 | 1.4164 | 1.536 | 1.6619 | 1.749 | 1.8524 | 2.0423 | 2.2513 | 2.4275 | 0.824 | 0.89566 | 0.89619 | 0.89671 | 0.89725 | 0.89731 | 0.89759 | 0.89802 | 0.8984 | 0.89892 | 0.89906 | 0.89219 | 0.89914 | 0.89668 | 0.89654 | 0.89817 | 0.89626 | 0.89941 | 0.89802 | 0.8995 | 0.824 | 0.11744 | 0.1451 | 0.1747 | 0.20335 | 0.23166 | 0.26117 | 0.29069 | 0.34638 | 0.40366 | 0.4574 | 0.54087 | 0.51434 | 0.57663 | 0.62082 | 0.66274 | 0.71723 | 0.73164 | 0.76084 | 0.85033
0.825 | 0.10824 | 0.16549 | 0.24125 | 0.32854 | 0.42542 | 0.54101 | 0.67222 | 0.95797 | 1.3044 | 1.682 | 2.2263 | 2.1277 | 2.6015 | 3.0198 | 3.48 | 4.0233 | 4.3452 | 4.7398 | 5.9518 | 0.825 | 0.92174 | 1.1407 | 1.3811 | 1.6159 | 1.8367 | 2.0718 | 2.3128 | 2.7661 | 3.232 | 3.6779 | 4.1167 | 4.1373 | 4.5121 | 4.8649 | 5.2517 | 5.6103 | 5.94 | 6.2308 | 7.0005 | 0.825 | 0.30514 | 0.38048 | 0.45635 | 0.53344 | 0.60956 | 0.69019 | 0.76817 | 0.92476 | 1.0828 | 1.2447 | 1.4456 | 1.4128 | 1.5322 | 1.6578 | 1.7448 | 1.8479 | 2.0372 | 2.2455 | 2.4214 | 0.825 | 0.89653 | 0.89705 | 0.89757 | 0.8981 | 0.89816 | 0.89843 | 0.89886 | 0.89924 | 0.89976 | 0.8999 | 0.89309 | 0.89997 | 0.89754 | 0.8974 | 0.89901 | 0.89712 | 0.90025 | 0.89887 | 0.90034 | 0.825 | 0.11743 | 0.14508 | 0.17468 | 0.20332 | 0.23163 | 0.26113 | 0.29065 | 0.34633 | 0.4036 | 0.45733 | 0.54079 | 0.51426 | 0.57655 | 0.62073 | 0.66265 | 0.71713 | 0.73153 | 0.76071 | 0.85019
0.826 | 0.10834 | 0.16565 | 0.24148 | 0.32885 | 0.42582 | 0.54152 | 0.67285 | 0.95886 | 1.3056 | 1.6836 | 2.2285 | 2.1296 | 2.6039 | 3.0227 | 3.4833 | 4.0271 | 4.3493 | 4.7443 | 5.9573 | 0.826 | 0.92274 | 1.1419 | 1.3826 | 1.6176 | 1.8387 | 2.0741 | 2.3153 | 2.7691 | 3.2355 | 3.682 | 4.1214 | 4.1419 | 4.5171 | 4.8703 | 5.2574 | 5.6164 | 5.9465 | 6.2378 | 7.0082 | 0.826 | 0.3044 | 0.37955 | 0.45524 | 0.53214 | 0.60806 | 0.68849 | 0.76627 | 0.92247 | 1.0801 | 1.2415 | 1.4421 | 1.4093 | 1.5284 | 1.6537 | 1.7405 | 1.8434 | 2.032 | 2.2397 | 2.4152 | 0.826 | 0.89739 | 0.89791 | 0.89842 | 0.89895 | 0.89901 | 0.89928 | 0.8997 | 0.90008 | 0.9006 | 0.90074 | 0.89398 | 0.90081 | 0.8984 | 0.89826 | 0.89986 | 0.89797 | 0.90109 | 0.89972 | 0.90117 | 0.826 | 0.11741 | 0.14506 | 0.17466 | 0.20329 | 0.2316 | 0.26109 | 0.29061 | 0.34628 | 0.40353 | 0.45725 | 0.54071 | 0.51418 | 0.57646 | 0.62064 | 0.66255 | 0.71704 | 0.7314 | 0.76057 | 0.85005
0.827 | 0.10845 | 0.16581 | 0.2417 | 0.32916 | 0.42623 | 0.54203 | 0.67347 | 0.95976 | 1.3069 | 1.6851 | 2.2307 | 2.1316 | 2.6064 | 3.0255 | 3.4866 | 4.031 | 4.3533 | 4.7487 | 5.9628 | 0.827 | 0.92375 | 1.1432 | 1.3841 | 1.6194 | 1.8407 | 2.0763 | 2.3178 | 2.7721 | 3.239 | 3.686 | 4.1261 | 4.1464 | 4.5221 | 4.8757 | 5.2631 | 5.6225 | 5.953 | 6.2449 | 7.0159 | 0.827 | 0.30365 | 0.37862 | 0.45412 | 0.53083 | 0.60656 | 0.68678 | 0.76437 | 0.92017 | 1.0774 | 1.2384 | 1.4385 | 1.4057 | 1.5246 | 1.6496 | 1.7361 | 1.8389 | 2.0268 | 2.2339 | 2.409 | 0.827 | 0.89825 | 0.89876 | 0.89927 | 0.89979 | 0.89985 | 0.90012 | 0.90055 | 0.90092 | 0.90143 | 0.90157 | 0.89487 | 0.90164 | 0.89925 | 0.89911 | 0.90069 | 0.89883 | 0.90192 | 0.90057 | 0.90201 | 0.827 | 0.1174 | 0.14504 | 0.17463 | 0.20326 | 0.23156 | 0.26105 | 0.29056 | 0.34622 | 0.40347 | 0.45718 | 0.54063 | 0.51409 | 0.57637 | 0.62054 | 0.66245 | 0.71694 | 0.73128 | 0.76042 | 0.8499
0.828 | 0.10855 | 0.16597 | 0.24193 | 0.32947 | 0.42662 | 0.54254 | 0.6741 | 0.96065 | 1.3081 | 1.6867 | 2.2329 | 2.1336 | 2.6089 | 3.0284 | 3.4898 | 4.0348 | 4.3573 | 4.7532 | 5.9683 | 0.828 | 0.92476 | 1.1444 | 1.3856 | 1.6212 | 1.8427 | 2.0786 | 2.3203 | 2.7751 | 3.2426 | 3.69 | 4.1309 | 4.1509 | 4.5271 | 4.8811 | 5.2688 | 5.6286 | 5.9595 | 6.252 | 7.0236 | 0.828 | 0.3029 | 0.37768 | 0.453 | 0.52951 | 0.60505 | 0.68507 | 0.76247 | 0.91786 | 1.0747 | 1.2353 | 1.4349 | 1.4021 | 1.5208 | 1.6454 | 1.7318 | 1.8344 | 2.0216 | 2.228 | 2.4028 | 0.828 | 0.8991 | 0.89961 | 0.90012 | 0.90064 | 0.9007 | 0.90097 | 0.90138 | 0.90176 | 0.90227 | 0.90241 | 0.89575 | 0.90248 | 0.9001 | 0.89996 | 0.90153 | 0.89968 | 0.90275 | 0.90141 | 0.90284 | 0.828 | 0.11738 | 0.14502 | 0.17461 | 0.20323 | 0.23153 | 0.26101 | 0.29052 | 0.34617 | 0.4034 | 0.4571 | 0.54055 | 0.514 | 0.57628 | 0.62044 | 0.66235 | 0.71683 | 0.73115 | 0.76027 | 0.84975
0.829 | 0.10865 | 0.16612 | 0.24216 | 0.32978 | 0.42702 | 0.54304 | 0.67473 | 0.96153 | 1.3093 | 1.6882 | 2.2351 | 2.1355 | 2.6113 | 3.0313 | 3.493 | 4.0386 | 4.3613 | 4.7576 | 5.9738 | 0.829 | 0.92578 | 1.1457 | 1.3871 | 1.6229 | 1.8447 | 2.0809 | 2.3229 | 2.7781 | 3.2461 | 3.694 | 4.1356 | 4.1555 | 4.5321 | 4.8865 | 5.2746 | 5.6348 | 5.9661 | 6.2591 | 7.0314 | 0.829 | 0.30215 | 0.37674 | 0.45187 | 0.52819 | 0.60354 | 0.68335 | 0.76055 | 0.91553 | 1.072 | 1.2321 | 1.4313 | 1.3985 | 1.5169 | 1.6413 | 1.7275 | 1.8299 | 2.0164 | 2.2221 | 2.3965 | 0.829 | 0.89995 | 0.90046 | 0.90096 | 0.90148 | 0.90154 | 0.90181 | 0.90222 | 0.90259 | 0.9031 | 0.90324 | 0.89664 | 0.90331 | 0.90095 | 0.90081 | 0.90237 | 0.90053 | 0.90358 | 0.90226 | 0.90367 | 0.829 | 0.11736 | 0.145 | 0.17458 | 0.2032 | 0.23149 | 0.26097 | 0.29047 | 0.34611 | 0.40334 | 0.45702 | 0.54046 | 0.51391 | 0.57618 | 0.62033 | 0.66224 | 0.71673 | 0.73102 | 0.76012 | 0.84959
0.83 | 0.10876 | 0.16628 | 0.24239 | 0.33009 | 0.42742 | 0.54355 | 0.67535 | 0.96242 | 1.3105 | 1.6898 | 2.2373 | 2.1375 | 2.6138 | 3.0341 | 3.4963 | 4.0424 | 4.3653 | 4.7621 | 5.9792 | 0.83 | 0.92679 | 1.1469 | 1.3886 | 1.6247 | 1.8467 | 2.0831 | 2.3254 | 2.7811 | 3.2496 | 3.6981 | 4.1404 | 4.1601 | 4.5372 | 4.8919 | 5.2803 | 5.6409 | 5.9726 | 6.2662 | 7.0391 | 0.83 | 0.3014 | 0.37579 | 0.45074 | 0.52686 | 0.60202 | 0.68162 | 0.75863 | 0.9132 | 1.0693 | 1.2289 | 1.4277 | 1.3949 | 1.5131 | 1.6371 | 1.7231 | 1.8253 | 2.0112 | 2.2163 | 2.3902 | 0.83 | 0.90081 | 0.90131 | 0.90181 | 0.90232 | 0.90238 | 0.90264 | 0.90305 | 0.90342 | 0.90392 | 0.90406 | 0.89752 | 0.90413 | 0.90179 | 0.90166 | 0.9032 | 0.90137 | 0.9044 | 0.9031 | 0.90449 | 0.83 | 0.11735 | 0.14498 | 0.17455 | 0.20317 | 0.23145 | 0.26093 | 0.29042 | 0.34605 | 0.40327 | 0.45694 | 0.54037 | 0.51381 | 0.57608 | 0.62023 | 0.66213 | 0.71662 | 0.73088 | 0.75996 | 0.84943
0.831 | 0.10886 | 0.16644 | 0.24261 | 0.33039 | 0.42782 | 0.54405 | 0.67597 | 0.96331 | 1.3117 | 1.6913 | 2.2395 | 2.1395 | 2.6162 | 3.0369 | 3.4995 | 4.0462 | 4.3693 | 4.7665 | 5.9847 | 0.831 | 0.92781 | 1.1482 | 1.3901 | 1.6265 | 1.8487 | 2.0854 | 2.3279 | 2.7842 | 3.2532 | 3.7021 | 4.1451 | 4.1647 | 4.5422 | 4.8974 | 5.2861 | 5.6471 | 5.9792 | 6.2733 | 7.0469 | 0.831 | 0.30064 | 0.37484 | 0.4496 | 0.52553 | 0.60049 | 0.67989 | 0.75669 | 0.91086 | 1.0665 | 1.2258 | 1.424 | 1.3913 | 1.5092 | 1.6329 | 1.7187 | 1.8208 | 2.0059 | 2.2103 | 2.3839 | 0.831 | 0.90166 | 0.90216 | 0.90265 | 0.90316 | 0.90321 | 0.90348 | 0.90389 | 0.90425 | 0.90475 | 0.90489 | 0.8984 | 0.90496 | 0.90263 | 0.9025 | 0.90403 | 0.90222 | 0.90523 | 0.90394 | 0.90532 | 0.831 | 0.11733 | 0.14495 | 0.17453 | 0.20314 | 0.23142 | 0.26088 | 0.29037 | 0.34599 | 0.40319 | 0.45685 | 0.54028 | 0.51372 | 0.57598 | 0.62012 | 0.66202 | 0.7165 | 0.73074 | 0.7598 | 0.84927
0.832 | 0.10896 | 0.16659 | 0.24284 | 0.3307 | 0.42821 | 0.54455 | 0.67659 | 0.96419 | 1.3129 | 1.6929 | 2.2417 | 2.1414 | 2.6187 | 3.0398 | 3.5027 | 4.0499 | 4.3732 | 4.7709 | 5.9901 | 0.832 | 0.92883 | 1.1495 | 1.3916 | 1.6282 | 1.8507 | 2.0877 | 2.3305 | 2.7872 | 3.2567 | 3.7062 | 4.1499 | 4.1693 | 4.5473 | 4.9028 | 5.2919 | 5.6533 | 5.9858 | 6.2805 | 7.0547 | 0.832 | 0.29988 | 0.37388 | 0.44846 | 0.52419 | 0.59895 | 0.67814 | 0.75475 | 0.90851 | 1.0637 | 1.2226 | 1.4204 | 1.3876 | 1.5053 | 1.6287 | 1.7143 | 1.8162 | 2.0006 | 2.2044 | 2.3776 | 0.832 | 0.9025 | 0.903 | 0.90349 | 0.90399 | 0.90405 | 0.90431 | 0.90472 | 0.90508 | 0.90557 | 0.90571 | 0.89928 | 0.90578 | 0.90348 | 0.90334 | 0.90486 | 0.90306 | 0.90605 | 0.90477 | 0.90614 | 0.832 | 0.11731 | 0.14493 | 0.1745 | 0.2031 | 0.23138 | 0.26084 | 0.29032 | 0.34593 | 0.40312 | 0.45677 | 0.54018 | 0.51362 | 0.57588 | 0.62001 | 0.6619 | 0.71638 | 0.7306 | 0.75964 | 0.8491
0.833 | 0.10906 | 0.16675 | 0.24306 | 0.33101 | 0.42861 | 0.54505 | 0.67721 | 0.96507 | 1.314 | 1.6944 | 2.2439 | 2.1433 | 2.6211 | 3.0426 | 3.5059 | 4.0537 | 4.3772 | 4.7753 | 5.9956 | 0.833 | 0.92986 | 1.1507 | 1.3932 | 1.63 | 1.8528 | 2.09 | 2.333 | 2.7903 | 3.2603 | 3.7103 | 4.1547 | 4.1739 | 4.5523 | 4.9083 | 5.2977 | 5.6595 | 5.9925 | 6.2877 | 7.0625 | 0.833 | 0.29912 | 0.37292 | 0.44731 | 0.52284 | 0.59741 | 0.67639 | 0.7528 | 0.90615 | 1.061 | 1.2194 | 1.4167 | 1.384 | 1.5014 | 1.6245 | 1.7099 | 1.8116 | 1.9953 | 2.1984 | 2.3713 | 0.833 | 0.90335 | 0.90384 | 0.90432 | 0.90483 | 0.90488 | 0.90514 | 0.90554 | 0.9059 | 0.9064 | 0.90653 | 0.90015 | 0.90661 | 0.90432 | 0.90418 | 0.90569 | 0.9039 | 0.90687 | 0.90561 | 0.90696 | 0.833 | 0.11729 | 0.1449 | 0.17447 | 0.20307 | 0.23134 | 0.26079 | 0.29027 | 0.34587 | 0.40305 | 0.45668 | 0.54008 | 0.51351 | 0.57577 | 0.61989 | 0.66178 | 0.71626 | 0.73045 | 0.75947 | 0.84892
0.834 | 0.10917 | 0.1669 | 0.24329 | 0.33131 | 0.429 | 0.54555 | 0.67783 | 0.96594 | 1.3152 | 1.6959 | 2.2461 | 2.1453 | 2.6235 | 3.0454 | 3.5091 | 4.0575 | 4.3811 | 4.7797 | 6.001 | 0.834 | 0.93088 | 1.152 | 1.3947 | 1.6318 | 1.8548 | 2.0923 | 2.3356 | 2.7933 | 3.2639 | 3.7144 | 4.1595 | 4.1785 | 4.5574 | 4.9138 | 5.3035 | 5.6657 | 5.9991 | 6.2949 | 7.0704 | 0.834 | 0.29835 | 0.37196 | 0.44616 | 0.52149 | 0.59586 | 0.67463 | 0.75084 | 0.90378 | 1.0582 | 1.2161 | 1.413 | 1.3803 | 1.4975 | 1.6202 | 1.7054 | 1.8069 | 1.99 | 2.1924 | 2.3649 | 0.834 | 0.90419 | 0.90468 | 0.90516 | 0.90566 | 0.90571 | 0.90597 | 0.90637 | 0.90673 | 0.90721 | 0.90735 | 0.90103 | 0.90743 | 0.90515 | 0.90502 | 0.90651 | 0.90474 | 0.90769 | 0.90644 | 0.90778 | 0.834 | 0.11727 | 0.14488 | 0.17444 | 0.20303 | 0.23129 | 0.26074 | 0.29022 | 0.3458 | 0.40297 | 0.45659 | 0.53998 | 0.51341 | 0.57566 | 0.61977 | 0.66166 | 0.71614 | 0.7303 | 0.7593 | 0.84875
0.835 | 0.10927 | 0.16706 | 0.24351 | 0.33161 | 0.42939 | 0.54605 | 0.67845 | 0.96682 | 1.3164 | 1.6975 | 2.2482 | 2.1472 | 2.6259 | 3.0482 | 3.5123 | 4.0612 | 4.3851 | 4.7841 | 6.0064 | 0.835 | 0.93191 | 1.1533 | 1.3962 | 1.6336 | 1.8568 | 2.0946 | 2.3382 | 2.7964 | 3.2675 | 3.7185 | 4.1643 | 4.1831 | 4.5625 | 4.9193 | 5.3093 | 5.672 | 6.0057 | 6.3021 | 7.0782 | 0.835 | 0.29758 | 0.37099 | 0.445 | 0.52013 | 0.59431 | 0.67286 | 0.74887 | 0.9014 | 1.0554 | 1.2129 | 1.4093 | 1.3766 | 1.4936 | 1.6159 | 1.701 | 1.8023 | 1.9847 | 2.1864 | 2.3585 | 0.835 | 0.90503 | 0.90552 | 0.90599 | 0.90649 | 0.90654 | 0.9068 | 0.90719 | 0.90755 | 0.90803 | 0.90817 | 0.9019 | 0.90824 | 0.90599 | 0.90586 | 0.90733 | 0.90557 | 0.9085 | 0.90727 | 0.90859 | 0.835 | 0.11725 | 0.14485 | 0.17441 | 0.203 | 0.23125 | 0.2607 | 0.29016 | 0.34573 | 0.40289 | 0.4565 | 0.53988 | 0.5133 | 0.57555 | 0.61965 | 0.66153 | 0.71601 | 0.73014 | 0.75912 | 0.84857
0.836 | 0.10937 | 0.16721 | 0.24374 | 0.33192 | 0.42979 | 0.54655 | 0.67906 | 0.96769 | 1.3176 | 1.699 | 2.2504 | 2.1491 | 2.6283 | 3.0511 | 3.5154 | 4.065 | 4.389 | 4.7884 | 6.0117 | 0.836 | 0.93295 | 1.1546 | 1.3978 | 1.6354 | 1.8589 | 2.0969 | 2.3407 | 2.7995 | 3.2711 | 3.7226 | 4.1692 | 4.1878 | 4.5676 | 4.9248 | 5.3151 | 5.6783 | 6.0124 | 6.3093 | 7.0861 | 0.836 | 0.2968 | 0.37002 | 0.44383 | 0.51877 | 0.59274 | 0.67109 | 0.7469 | 0.899 | 1.0526 | 1.2096 | 1.4056 | 1.3729 | 1.4896 | 1.6116 | 1.6965 | 1.7976 | 1.9793 | 2.1804 | 2.352 | 0.836 | 0.90587 | 0.90636 | 0.90682 | 0.90731 | 0.90737 | 0.90763 | 0.90802 | 0.90837 | 0.90885 | 0.90899 | 0.90277 | 0.90906 | 0.90682 | 0.90669 | 0.90815 | 0.90641 | 0.90932 | 0.90809 | 0.90941 | 0.836 | 0.11723 | 0.14482 | 0.17437 | 0.20296 | 0.23121 | 0.26064 | 0.29011 | 0.34567 | 0.40281 | 0.4564 | 0.53977 | 0.51319 | 0.57543 | 0.61952 | 0.6614 | 0.71588 | 0.72999 | 0.75894 | 0.84838
0.837 | 0.10947 | 0.16737 | 0.24396 | 0.33222 | 0.43018 | 0.54704 | 0.67967 | 0.96856 | 1.3188 | 1.7005 | 2.2526 | 2.1511 | 2.6308 | 3.0539 | 3.5186 | 4.0687 | 4.3929 | 4.7928 | 6.0171 | 0.837 | 0.93398 | 1.1559 | 1.3993 | 1.6372 | 1.8609 | 2.0992 | 2.3433 | 2.8026 | 3.2747 | 3.7267 | 4.174 | 4.1925 | 4.5728 | 4.9304 | 5.321 | 5.6845 | 6.0191 | 6.3166 | 7.094 | 0.837 | 0.29603 | 0.36904 | 0.44267 | 0.5174 | 0.59117 | 0.66931 | 0.74491 | 0.8966 | 1.0498 | 1.2064 | 1.4018 | 1.3692 | 1.4856 | 1.6073 | 1.692 | 1.7929 | 1.9739 | 2.1743 | 2.3456 | 0.837 | 0.90671 | 0.90719 | 0.90765 | 0.90814 | 0.90819 | 0.90845 | 0.90883 | 0.90918 | 0.90966 | 0.9098 | 0.90363 | 0.90987 | 0.90765 | 0.90753 | 0.90897 | 0.90724 | 0.91013 | 0.90892 | 0.91022 | 0.837 | 0.11721 | 0.1448 | 0.17434 | 0.20292 | 0.23116 | 0.26059 | 0.29005 | 0.3456 | 0.40272 | 0.4563 | 0.53966 | 0.51308 | 0.57531 | 0.6194 | 0.66127 | 0.71575 | 0.72982 | 0.75876 | 0.84819
0.838 | 0.10957 | 0.16752 | 0.24418 | 0.33252 | 0.43057 | 0.54754 | 0.68028 | 0.96943 | 1.32 | 1.702 | 2.2547 | 2.153 | 2.6332 | 3.0566 | 3.5217 | 4.0724 | 4.3968 | 4.7971 | 6.0224 | 0.838 | 0.93502 | 1.1571 | 1.4009 | 1.639 | 1.863 | 2.1015 | 2.3459 | 2.8057 | 3.2783 | 3.7308 | 4.1789 | 4.1971 | 4.5779 | 4.9359 | 5.3269 | 5.6908 | 6.0258 | 6.3239 | 7.102 | 0.838 | 0.29524 | 0.36806 | 0.44149 | 0.51602 | 0.5896 | 0.66752 | 0.74292 | 0.89418 | 1.0469 | 1.2031 | 1.3981 | 1.3654 | 1.4816 | 1.603 | 1.6874 | 1.7881 | 1.9685 | 2.1682 | 2.3391 | 0.838 | 0.90754 | 0.90802 | 0.90848 | 0.90896 | 0.90902 | 0.90927 | 0.90965 | 0.91 | 0.91047 | 0.91061 | 0.9045 | 0.91068 | 0.90848 | 0.90835 | 0.90979 | 0.90807 | 0.91094 | 0.90974 | 0.91103 | 0.838 | 0.11718 | 0.14477 | 0.17431 | 0.20288 | 0.23112 | 0.26054 | 0.28999 | 0.34552 | 0.40264 | 0.45621 | 0.53955 | 0.51297 | 0.57519 | 0.61927 | 0.66113 | 0.71561 | 0.72966 | 0.75857 | 0.848
0.839 | 0.10967 | 0.16767 | 0.2444 | 0.33282 | 0.43095 | 0.54803 | 0.68089 | 0.97029 | 1.3211 | 1.7035 | 2.2569 | 2.1549 | 2.6356 | 3.0594 | 3.5249 | 4.0761 | 4.4007 | 4.8014 | 6.0278 | 0.839 | 0.93606 | 1.1584 | 1.4024 | 1.6408 | 1.865 | 2.1039 | 2.3485 | 2.8088 | 3.2819 | 3.735 | 4.1837 | 4.2018 | 4.583 | 4.9415 | 5.3327 | 5.6971 | 6.0326 | 6.3312 | 7.1099 | 0.839 | 0.29446 | 0.36708 | 0.44031 | 0.51464 | 0.58801 | 0.66572 | 0.74092 | 0.89176 | 1.0441 | 1.1998 | 1.3943 | 1.3617 | 1.4776 | 1.5987 | 1.6829 | 1.7834 | 1.963 | 2.1621 | 2.3326 | 0.839 | 0.90837 | 0.90885 | 0.9093 | 0.90978 | 0.90984 | 0.91009 | 0.91047 | 0.91081 | 0.91128 | 0.91142 | 0.90536 | 0.91149 | 0.9093 | 0.90918 | 0.9106 | 0.9089 | 0.91174 | 0.91056 | 0.91183 | 0.839 | 0.11716 | 0.14474 | 0.17427 | 0.20284 | 0.23107 | 0.26049 | 0.28993 | 0.34545 | 0.40255 | 0.4561 | 0.53944 | 0.51285 | 0.57507 | 0.61913 | 0.66099 | 0.71547 | 0.72949 | 0.75838 | 0.8478
0.84 | 0.10977 | 0.16782 | 0.24462 | 0.33312 | 0.43134 | 0.54852 | 0.6815 | 0.97116 | 1.3223 | 1.705 | 2.259 | 2.1568 | 2.6379 | 3.0622 | 3.528 | 4.0798 | 4.4046 | 4.8057 | 6.0331 | 0.84 | 0.9371 | 1.1597 | 1.404 | 1.6426 | 1.8671 | 2.1062 | 2.3511 | 2.8119 | 3.2855 | 3.7391 | 4.1886 | 4.2065 | 4.5882 | 4.9471 | 5.3386 | 5.7035 | 6.0393 | 6.3385 | 7.1179 | 0.84 | 0.29367 | 0.36609 | 0.43913 | 0.51325 | 0.58642 | 0.66391 | 0.7389 | 0.88932 | 1.0412 | 1.1965 | 1.3905 | 1.3579 | 1.4736 | 1.5943 | 1.6783 | 1.7786 | 1.9576 | 2.156 | 2.326 | 0.84 | 0.9092 | 0.90968 | 0.91012 | 0.9106 | 0.91065 | 0.9109 | 0.91128 | 0.91162 | 0.91209 | 0.91222 | 0.90622 | 0.91229 | 0.91013 | 0.91001 | 0.91141 | 0.90972 | 0.91255 | 0.91138 | 0.91264 | 0.84 | 0.11714 | 0.14471 | 0.17424 | 0.2028 | 0.23102 | 0.26043 | 0.28987 | 0.34537 | 0.40246 | 0.456 | 0.53932 | 0.51273 | 0.57494 | 0.61899 | 0.66085 | 0.71532 | 0.72932 | 0.75819 | 0.8476
0.841 | 0.10987 | 0.16798 | 0.24484 | 0.33342 | 0.43173 | 0.54901 | 0.68211 | 0.97202 | 1.3235 | 1.7065 | 2.2612 | 2.1587 | 2.6403 | 3.065 | 3.5312 | 4.0835 | 4.4085 | 4.81 | 6.0384 | 0.841 | 0.93815 | 1.161 | 1.4055 | 1.6444 | 1.8692 | 2.1086 | 2.3537 | 2.815 | 3.2892 | 3.7433 | 4.1935 | 4.2112 | 4.5934 | 4.9527 | 5.3446 | 5.7098 | 6.0461 | 6.3458 | 7.1259 | 0.841 | 0.29288 | 0.36509 | 0.43793 | 0.51185 | 0.58482 | 0.66209 | 0.73688 | 0.88688 | 1.0383 | 1.1932 | 1.3867 | 1.3541 | 1.4696 | 1.5899 | 1.6737 | 1.7738 | 1.9521 | 2.1499 | 2.3195 | 0.841 | 0.91003 | 0.9105 | 0.91094 | 0.91141 | 0.91147 | 0.91172 | 0.91209 | 0.91243 | 0.91289 | 0.91303 | 0.90707 | 0.9131 | 0.91095 | 0.91083 | 0.91222 | 0.91054 | 0.91335 | 0.91219 | 0.91344 | 0.841 | 0.11711 | 0.14468 | 0.1742 | 0.20276 | 0.23097 | 0.26037 | 0.28981 | 0.3453 | 0.40237 | 0.45589 | 0.5392 | 0.51261 | 0.57481 | 0.61885 | 0.6607 | 0.71517 | 0.72914 | 0.75799 | 0.84739
0.842 | 0.10997 | 0.16813 | 0.24506 | 0.33371 | 0.43211 | 0.5495 | 0.68271 | 0.97288 | 1.3246 | 1.708 | 2.2633 | 2.1606 | 2.6427 | 3.0677 | 3.5343 | 4.0872 | 4.4123 | 4.8143 | 6.0437 | 0.842 | 0.93919 | 1.1623 | 1.4071 | 1.6462 | 1.8713 | 2.1109 | 2.3563 | 2.8182 | 3.2928 | 3.7475 | 4.1984 | 4.216 | 4.5986 | 4.9583 | 5.3505 | 5.7162 | 6.0529 | 6.3532 | 7.1339 | 0.842 | 0.29208 | 0.36409 | 0.43674 | 0.51045 | 0.58322 | 0.66027 | 0.73485 | 0.88442 | 1.0354 | 1.1898 | 1.3829 | 1.3503 | 1.4655 | 1.5855 | 1.6691 | 1.769 | 1.9466 | 2.1437 | 2.3129 | 0.842 | 0.91086 | 0.91132 | 0.91176 | 0.91223 | 0.91228 | 0.91253 | 0.9129 | 0.91324 | 0.91369 | 0.91383 | 0.90793 | 0.9139 | 0.91177 | 0.91165 | 0.91303 | 0.91136 | 0.91415 | 0.91301 | 0.91424 | 0.842 | 0.11709 | 0.14465 | 0.17416 | 0.20271 | 0.23092 | 0.26032 | 0.28974 | 0.34522 | 0.40227 | 0.45578 | 0.53908 | 0.51248 | 0.57468 | 0.61871 | 0.66055 | 0.71502 | 0.72896 | 0.75778 | 0.84718
0.843 | 0.11007 | 0.16828 | 0.24528 | 0.33401 | 0.4325 | 0.54999 | 0.68332 | 0.97373 | 1.3258 | 1.7095 | 2.2654 | 2.1625 | 2.6451 | 3.0705 | 3.5374 | 4.0909 | 4.4162 | 4.8186 | 6.049 | 0.843 | 0.94025 | 1.1636 | 1.4086 | 1.6481 | 1.8733 | 2.1133 | 2.3589 | 2.8213 | 3.2965 | 3.7517 | 4.2034 | 4.2207 | 4.6038 | 4.9639 | 5.3565 | 5.7225 | 6.0597 | 6.3606 | 7.142 | 0.843 | 0.29128 | 0.36309 | 0.43554 | 0.50904 | 0.5816 | 0.65844 | 0.73281 | 0.88195 | 1.0325 | 1.1865 | 1.379 | 1.3465 | 1.4614 | 1.5811 | 1.6645 | 1.7642 | 1.941 | 2.1375 | 2.3063 | 0.843 | 0.91168 | 0.91214 | 0.91258 | 0.91304 | 0.9131 | 0.91334 | 0.9137 | 0.91404 | 0.91449 | 0.91463 | 0.90878 | 0.9147 | 0.91259 | 0.91247 | 0.91383 | 0.91218 | 0.91495 | 0.91382 | 0.91504 | 0.843 | 0.11706 | 0.14462 | 0.17413 | 0.20267 | 0.23087 | 0.26026 | 0.28967 | 0.34514 | 0.40218 | 0.45567 | 0.53895 | 0.51235 | 0.57454 | 0.61856 | 0.6604 | 0.71487 | 0.72878 | 0.75758 | 0.84696
0.844 | 0.11017 | 0.16843 | 0.2455 | 0.33431 | 0.43288 | 0.55047 | 0.68392 | 0.97459 | 1.3269 | 1.711 | 2.2675 | 2.1644 | 2.6474 | 3.0732 | 3.5405 | 4.0945 | 4.42 | 4.8229 | 6.0542 | 0.844 | 0.9413 | 1.1649 | 1.4102 | 1.6499 | 1.8754 | 2.1156 | 2.3615 | 2.8244 | 3.3002 | 3.7559 | 4.2083 | 4.2254 | 4.609 | 4.9696 | 5.3624 | 5.7289 | 6.0665 | 6.368 | 7.15 | 0.844 | 0.29047 | 0.36208 | 0.43433 | 0.50763 | 0.57998 | 0.6566 | 0.73076 | 0.87947 | 1.0296 | 1.1831 | 1.3752 | 1.3426 | 1.4573 | 1.5766 | 1.6598 | 1.7593 | 1.9355 | 2.1312 | 2.2996 | 0.844 | 0.9125 | 0.91296 | 0.91339 | 0.91385 | 0.9139 | 0.91415 | 0.91451 | 0.91484 | 0.91529 | 0.91543 | 0.90963 | 0.9155 | 0.9134 | 0.91328 | 0.91464 | 0.913 | 0.91574 | 0.91463 | 0.91583 | 0.844 | 0.11704 | 0.14458 | 0.17409 | 0.20262 | 0.23082 | 0.2602 | 0.28961 | 0.34506 | 0.40208 | 0.45556 | 0.53882 | 0.51222 | 0.5744 | 0.61841 | 0.66025 | 0.71471 | 0.72859 | 0.75736 | 0.84674
0.845 | 0.11027 | 0.16858 | 0.24572 | 0.3346 | 0.43326 | 0.55096 | 0.68452 | 0.97544 | 1.3281 | 1.7125 | 2.2696 | 2.1662 | 2.6498 | 3.076 | 3.5436 | 4.0982 | 4.4238 | 4.8271 | 6.0595 | 0.845 | 0.94236 | 1.1663 | 1.4118 | 1.6517 | 1.8775 | 2.118 | 2.3642 | 2.8276 | 3.3039 | 3.7601 | 4.2133 | 4.2302 | 4.6143 | 4.9752 | 5.3684 | 5.7353 | 6.0733 | 6.3754 | 7.1581 | 0.845 | 0.28967 | 0.36106 | 0.43311 | 0.5062 | 0.57835 | 0.65475 | 0.7287 | 0.87698 | 1.0267 | 1.1797 | 1.3713 | 1.3388 | 1.4532 | 1.5722 | 1.6552 | 1.7544 | 1.9299 | 2.125 | 2.2929 | 0.845 | 0.91332 | 0.91377 | 0.9142 | 0.91466 | 0.91471 | 0.91495 | 0.91531 | 0.91564 | 0.91609 | 0.91622 | 0.91048 | 0.91629 | 0.91421 | 0.9141 | 0.91544 | 0.91381 | 0.91654 | 0.91543 | 0.91663 | 0.845 | 0.11701 | 0.14455 | 0.17405 | 0.20258 | 0.23076 | 0.26013 | 0.28954 | 0.34497 | 0.40198 | 0.45544 | 0.53869 | 0.51209 | 0.57426 | 0.61826 | 0.66009 | 0.71454 | 0.7284 | 0.75715 | 0.84652
0.846 | 0.11037 | 0.16873 | 0.24594 | 0.3349 | 0.43364 | 0.55144 | 0.68511 | 0.97629 | 1.3292 | 1.714 | 2.2717 | 2.1681 | 2.6521 | 3.0787 | 3.5467 | 4.1018 | 4.4276 | 4.8314 | 6.0647 | 0.846 | 0.94342 | 1.1676 | 1.4134 | 1.6536 | 1.8796 | 2.1204 | 2.3668 | 2.8308 | 3.3076 | 3.7643 | 4.2182 | 4.235 | 4.6195 | 4.9809 | 5.3744 | 5.7418 | 6.0802 | 6.3828 | 7.1662 | 0.846 | 0.28885 | 0.36004 | 0.43189 | 0.50478 | 0.57672 | 0.65289 | 0.72663 | 0.87448 | 1.0238 | 1.1763 | 1.3674 | 1.3349 | 1.4491 | 1.5677 | 1.6505 | 1.7495 | 1.9243 | 2.1187 | 2.2862 | 0.846 | 0.91414 | 0.91459 | 0.91501 | 0.91546 | 0.91552 | 0.91575 | 0.91611 | 0.91644 | 0.91688 | 0.91701 | 0.91132 | 0.91708 | 0.91502 | 0.91491 | 0.91623 | 0.91462 | 0.91733 | 0.91624 | 0.91742 | 0.846 | 0.11699 | 0.14451 | 0.17401 | 0.20253 | 0.23071 | 0.26007 | 0.28947 | 0.34489 | 0.40188 | 0.45533 | 0.53856 | 0.51195 | 0.57411 | 0.6181 | 0.65992 | 0.71438 | 0.72821 | 0.75693 | 0.84629
0.847 | 0.11046 | 0.16888 | 0.24615 | 0.33519 | 0.43402 | 0.55192 | 0.68571 | 0.97713 | 1.3304 | 1.7155 | 2.2738 | 2.17 | 2.6545 | 3.0814 | 3.5498 | 4.1054 | 4.4315 | 4.8356 | 6.0699 | 0.847 | 0.94448 | 1.1689 | 1.415 | 1.6554 | 1.8817 | 2.1227 | 2.3695 | 2.8339 | 3.3113 | 3.7686 | 4.2232 | 4.2398 | 4.6248 | 4.9866 | 5.3804 | 5.7482 | 6.0871 | 6.3903 | 7.1744 | 0.847 | 0.28804 | 0.35902 | 0.43067 | 0.50334 | 0.57507 | 0.65102 | 0.72456 | 0.87196 | 1.0208 | 1.1729 | 1.3635 | 1.331 | 1.4449 | 1.5632 | 1.6458 | 1.7446 | 1.9186 | 2.1124 | 2.2795 | 0.847 | 0.91495 | 0.9154 | 0.91582 | 0.91626 | 0.91632 | 0.91655 | 0.91691 | 0.91723 | 0.91767 | 0.9178 | 0.91217 | 0.91787 | 0.91583 | 0.91572 | 0.91703 | 0.91543 | 0.91811 | 0.91704 | 0.91821 | 0.847 | 0.11696 | 0.14448 | 0.17396 | 0.20248 | 0.23065 | 0.26001 | 0.2894 | 0.3448 | 0.40178 | 0.45521 | 0.53842 | 0.51182 | 0.57397 | 0.61794 | 0.65976 | 0.71421 | 0.72801 | 0.75671 | 0.84605
0.848 | 0.11056 | 0.16903 | 0.24637 | 0.33548 | 0.4344 | 0.55241 | 0.6863 | 0.97798 | 1.3315 | 1.7169 | 2.2759 | 2.1718 | 2.6568 | 3.0841 | 3.5529 | 4.109 | 4.4352 | 4.8398 | 6.0751 | 0.848 | 0.94555 | 1.1702 | 1.4165 | 1.6573 | 1.8839 | 2.1251 | 2.3721 | 2.8371 | 3.315 | 3.7728 | 4.2282 | 4.2446 | 4.6301 | 4.9923 | 5.3865 | 5.7547 | 6.094 | 6.3978 | 7.1825 | 0.848 | 0.28722 | 0.35799 | 0.42944 | 0.5019 | 0.57342 | 0.64915 | 0.72247 | 0.86944 | 1.0179 | 1.1695 | 1.3595 | 1.3271 | 1.4407 | 1.5587 | 1.641 | 1.7396 | 1.913 | 2.106 | 2.2727 | 0.848 | 0.91576 | 0.91621 | 0.91662 | 0.91706 | 0.91712 | 0.91735 | 0.9177 | 0.91802 | 0.91846 | 0.91859 | 0.91301 | 0.91866 | 0.91664 | 0.91653 | 0.91782 | 0.91624 | 0.9189 | 0.91784 | 0.91899 | 0.848 | 0.11693 | 0.14444 | 0.17392 | 0.20243 | 0.23059 | 0.25994 | 0.28932 | 0.34471 | 0.40167 | 0.45508 | 0.53828 | 0.51167 | 0.57381 | 0.61778 | 0.65959 | 0.71403 | 0.72781 | 0.75648 | 0.84582
0.849 | 0.11066 | 0.16918 | 0.24658 | 0.33577 | 0.43478 | 0.55288 | 0.6869 | 0.97882 | 1.3327 | 1.7184 | 2.278 | 2.1737 | 2.6591 | 3.0868 | 3.5559 | 4.1127 | 4.439 | 4.844 | 6.0803 | 0.849 | 0.94662 | 1.1715 | 1.4181 | 1.6591 | 1.886 | 2.1275 | 2.3748 | 2.8403 | 3.3187 | 3.7771 | 4.2332 | 4.2494 | 4.6354 | 4.998 | 5.3925 | 5.7612 | 6.1009 | 6.4053 | 7.1907 | 0.849 | 0.28639 | 0.35696 | 0.4282 | 0.50045 | 0.57176 | 0.64726 | 0.72037 | 0.8669 | 1.0149 | 1.166 | 1.3556 | 1.3232 | 1.4365 | 1.5541 | 1.6363 | 1.7346 | 1.9073 | 2.0997 | 2.2659 | 0.849 | 0.91657 | 0.91701 | 0.91742 | 0.91786 | 0.91791 | 0.91815 | 0.91849 | 0.91881 | 0.91924 | 0.91938 | 0.91384 | 0.91945 | 0.91744 | 0.91733 | 0.91861 | 0.91704 | 0.91968 | 0.91863 | 0.91978 | 0.849 | 0.1169 | 0.14441 | 0.17388 | 0.20238 | 0.23053 | 0.25987 | 0.28925 | 0.34462 | 0.40156 | 0.45496 | 0.53813 | 0.51153 | 0.57366 | 0.61761 | 0.65942 | 0.71386 | 0.7276 | 0.75625 | 0.84557
0.85 | 0.11076 | 0.16933 | 0.2468 | 0.33606 | 0.43516 | 0.55336 | 0.68749 | 0.97966 | 1.3338 | 1.7199 | 2.2801 | 2.1756 | 2.6614 | 3.0895 | 3.559 | 4.1163 | 4.4428 | 4.8482 | 6.0854 | 0.85 | 0.94769 | 1.1729 | 1.4197 | 1.661 | 1.8881 | 2.1299 | 2.3775 | 2.8435 | 3.3225 | 3.7814 | 4.2382 | 4.2543 | 4.6407 | 5.0038 | 5.3986 | 5.7677 | 6.1079 | 6.4129 | 7.1989 | 0.85 | 0.28557 | 0.35592 | 0.42696 | 0.49899 | 0.5701 | 0.64537 | 0.71826 | 0.86435 | 1.0119 | 1.1626 | 1.3516 | 1.3192 | 1.4323 | 1.5495 | 1.6315 | 1.7296 | 1.9016 | 2.0933 | 2.2591 | 0.85 | 0.91738 | 0.91782 | 0.91822 | 0.91866 | 0.91871 | 0.91894 | 0.91928 | 0.9196 | 0.92003 | 0.92016 | 0.91468 | 0.92023 | 0.91824 | 0.91813 | 0.9194 | 0.91785 | 0.92047 | 0.91943 | 0.92056 | 0.85 | 0.11687 | 0.14437 | 0.17383 | 0.20233 | 0.23047 | 0.2598 | 0.28917 | 0.34452 | 0.40145 | 0.45483 | 0.53799 | 0.51138 | 0.5735 | 0.61745 | 0.65924 | 0.71368 | 0.72739 | 0.75601 | 0.84533
0.851 | 0.11085 | 0.16947 | 0.24701 | 0.33635 | 0.43553 | 0.55384 | 0.68808 | 0.98049 | 1.3349 | 1.7213 | 2.2822 | 2.1774 | 2.6638 | 3.0922 | 3.562 | 4.1198 | 4.4466 | 4.8524 | 6.0906 | 0.851 | 0.94876 | 1.1742 | 1.4213 | 1.6629 | 1.8902 | 2.1323 | 2.3801 | 2.8467 | 3.3262 | 3.7856 | 4.2433 | 4.2591 | 4.646 | 5.0095 | 5.4047 | 5.7742 | 6.1148 | 6.4204 | 7.2071 | 0.851 | 0.28473 | 0.35488 | 0.42571 | 0.49753 | 0.56842 | 0.64347 | 0.71615 | 0.86179 | 1.0089 | 1.1591 | 1.3476 | 1.3153 | 1.4281 | 1.545 | 1.6267 | 1.7246 | 1.8959 | 2.0869 | 2.2523 | 0.851 | 0.91818 | 0.91862 | 0.91902 | 0.91945 | 0.9195 | 0.91973 | 0.92007 | 0.92039 | 0.92081 | 0.92094 | 0.91551 | 0.92101 | 0.91904 | 0.91893 | 0.92019 | 0.91865 | 0.92125 | 0.92022 | 0.92134 | 0.851 | 0.11684 | 0.14433 | 0.17379 | 0.20227 | 0.23041 | 0.25973 | 0.28909 | 0.34443 | 0.40134 | 0.4547 | 0.53784 | 0.51124 | 0.57334 | 0.61727 | 0.65906 | 0.71349 | 0.72718 | 0.75577 | 0.84508
0.852 | 0.11095 | 0.16962 | 0.24723 | 0.33664 | 0.43591 | 0.55431 | 0.68866 | 0.98133 | 1.3361 | 1.7228 | 2.2843 | 2.1792 | 2.6661 | 3.0949 | 3.5651 | 4.1234 | 4.4503 | 4.8565 | 6.0957 | 0.852 | 0.94984 | 1.1755 | 1.4229 | 1.6647 | 1.8924 | 2.1347 | 2.3828 | 2.8499 | 3.33 | 3.7899 | 4.2483 | 4.264 | 4.6514 | 5.0153 | 5.4108 | 5.7807 | 6.1218 | 6.428 | 7.2154 | 0.852 | 0.2839 | 0.35383 | 0.42446 | 0.49606 | 0.56674 | 0.64156 | 0.71402 | 0.85922 | 1.0059 | 1.1556 | 1.3436 | 1.3113 | 1.4238 | 1.5403 | 1.6218 | 1.7196 | 1.8901 | 2.0804 | 2.2454 | 0.852 | 0.91899 | 0.91942 | 0.91981 | 0.92024 | 0.92029 | 0.92052 | 0.92086 | 0.92117 | 0.92159 | 0.92172 | 0.91634 | 0.92179 | 0.91983 | 0.91973 | 0.92097 | 0.91944 | 0.92202 | 0.92101 | 0.92211 | 0.852 | 0.11681 | 0.14429 | 0.17374 | 0.20222 | 0.23035 | 0.25966 | 0.28901 | 0.34433 | 0.40123 | 0.45457 | 0.53768 | 0.51108 | 0.57318 | 0.6171 | 0.65888 | 0.7133 | 0.72696 | 0.75553 | 0.84482
0.853 | 0.11105 | 0.16977 | 0.24744 | 0.33693 | 0.43628 | 0.55479 | 0.68925 | 0.98216 | 1.3372 | 1.7242 | 2.2863 | 2.1811 | 2.6684 | 3.0976 | 3.5681 | 4.127 | 4.454 | 4.8607 | 6.1008 | 0.853 | 0.95092 | 1.1769 | 1.4246 | 1.6666 | 1.8945 | 2.1372 | 2.3855 | 2.8532 | 3.3338 | 3.7943 | 4.2534 | 4.2688 | 4.6567 | 5.0211 | 5.4169 | 5.7873 | 6.1288 | 6.4356 | 7.2237 | 0.853 | 0.28306 | 0.35278 | 0.42319 | 0.49458 | 0.56505 | 0.63964 | 0.71188 | 0.85663 | 1.0028 | 1.1521 | 1.3396 | 1.3073 | 1.4195 | 1.5357 | 1.617 | 1.7145 | 1.8843 | 2.0739 | 2.2385 | 0.853 | 0.91979 | 0.92021 | 0.92061 | 0.92103 | 0.92108 | 0.92131 | 0.92164 | 0.92195 | 0.92237 | 0.9225 | 0.91717 | 0.92257 | 0.92063 | 0.92052 | 0.92176 | 0.92024 | 0.9228 | 0.92179 | 0.92289 | 0.853 | 0.11678 | 0.14425 | 0.1737 | 0.20216 | 0.23029 | 0.25959 | 0.28893 | 0.34423 | 0.40111 | 0.45444 | 0.53753 | 0.51093 | 0.57302 | 0.61692 | 0.65869 | 0.71311 | 0.72674 | 0.75528 | 0.84456
0.854 | 0.11114 | 0.16991 | 0.24765 | 0.33722 | 0.43665 | 0.55526 | 0.68983 | 0.98299 | 1.3383 | 1.7257 | 2.2884 | 2.1829 | 2.6707 | 3.1003 | 3.5711 | 4.1305 | 4.4578 | 4.8648 | 6.1059 | 0.854 | 0.95201 | 1.1782 | 1.4262 | 1.6685 | 1.8967 | 2.1396 | 2.3882 | 2.8564 | 3.3375 | 3.7986 | 4.2585 | 4.2737 | 4.6621 | 5.0269 | 5.4231 | 5.7939 | 6.1359 | 6.4432 | 7.232 | 0.854 | 0.28221 | 0.35172 | 0.42193 | 0.4931 | 0.56335 | 0.63771 | 0.70973 | 0.85404 | 0.99977 | 1.1486 | 1.3355 | 1.3033 | 1.4152 | 1.5311 | 1.6121 | 1.7094 | 1.8785 | 2.0674 | 2.2315 | 0.854 | 0.92058 | 0.92101 | 0.9214 | 0.92181 | 0.92187 | 0.92209 | 0.92242 | 0.92273 | 0.92314 | 0.92327 | 0.91799 | 0.92334 | 0.92142 | 0.92132 | 0.92253 | 0.92103 | 0.92357 | 0.92258 | 0.92366 | 0.854 | 0.11675 | 0.14421 | 0.17365 | 0.20211 | 0.23022 | 0.25952 | 0.28885 | 0.34413 | 0.40099 | 0.4543 | 0.53737 | 0.51077 | 0.57285 | 0.61673 | 0.6585 | 0.71291 | 0.72651 | 0.75502 | 0.84429
0.855 | 0.11124 | 0.17006 | 0.24786 | 0.33751 | 0.43702 | 0.55573 | 0.69042 | 0.98382 | 1.3394 | 1.7271 | 2.2904 | 2.1847 | 2.673 | 3.1029 | 3.5741 | 4.1341 | 4.4615 | 4.8689 | 6.111 | 0.855 | 0.9531 | 1.1796 | 1.4278 | 1.6704 | 1.8988 | 2.142 | 2.3909 | 2.8597 | 3.3413 | 3.8029 | 4.2636 | 4.2787 | 4.6675 | 5.0327 | 5.4292 | 5.8005 | 6.1429 | 6.4509 | 7.2403 | 0.855 | 0.28137 | 0.35066 | 0.42065 | 0.49161 | 0.56164 | 0.63577 | 0.70757 | 0.85143 | 0.9967 | 1.145 | 1.3315 | 1.2993 | 1.4109 | 1.5264 | 1.6072 | 1.7042 | 1.8727 | 2.0609 | 2.2245 | 0.855 | 0.92138 | 0.9218 | 0.92218 | 0.9226 | 0.92265 | 0.92287 | 0.9232 | 0.9235 | 0.92391 | 0.92404 | 0.91882 | 0.92411 | 0.92221 | 0.92211 | 0.92331 | 0.92182 | 0.92434 | 0.92336 | 0.92443 | 0.855 | 0.11671 | 0.14417 | 0.1736 | 0.20205 | 0.23015 | 0.25944 | 0.28876 | 0.34403 | 0.40087 | 0.45416 | 0.53721 | 0.51061 | 0.57267 | 0.61655 | 0.65831 | 0.71271 | 0.72628 | 0.75477 | 0.84403
0.856 | 0.11134 | 0.17021 | 0.24807 | 0.33779 | 0.43739 | 0.5562 | 0.691 | 0.98464 | 1.3406 | 1.7286 | 2.2925 | 2.1865 | 2.6752 | 3.1056 | 3.5771 | 4.1376 | 4.4652 | 4.873 | 6.1161 | 0.856 | 0.95419 | 1.1809 | 1.4294 | 1.6723 | 1.901 | 2.1445 | 2.3937 | 2.8629 | 3.3451 | 3.8073 | 4.2687 | 4.2836 | 4.6729 | 5.0386 | 5.4354 | 5.8071 | 6.15 | 6.4586 | 7.2487 | 0.856 | 0.28051 | 0.34959 | 0.41937 | 0.49011 | 0.55992 | 0.63382 | 0.70541 | 0.8488 | 0.99363 | 1.1415 | 1.3274 | 1.2952 | 1.4066 | 1.5217 | 1.6023 | 1.6991 | 1.8668 | 2.0543 | 2.2175 | 0.856 | 0.92217 | 0.92259 | 0.92297 | 0.92338 | 0.92343 | 0.92365 | 0.92397 | 0.92428 | 0.92468 | 0.92481 | 0.91964 | 0.92488 | 0.92299 | 0.92289 | 0.92409 | 0.92261 | 0.92511 | 0.92414 | 0.9252 | 0.856 | 0.11668 | 0.14413 | 0.17355 | 0.20199 | 0.23009 | 0.25936 | 0.28868 | 0.34393 | 0.40075 | 0.45402 | 0.53704 | 0.51045 | 0.5725 | 0.61636 | 0.65811 | 0.71251 | 0.72605 | 0.75451 | 0.84375
0.857 | 0.11143 | 0.17035 | 0.24829 | 0.33808 | 0.43776 | 0.55667 | 0.69157 | 0.98546 | 1.3417 | 1.73 | 2.2945 | 2.1884 | 2.6775 | 3.1082 | 3.5801 | 4.1411 | 4.4689 | 4.8771 | 6.1212 | 0.857 | 0.95528 | 1.1823 | 1.4311 | 1.6742 | 1.9032 | 2.1469 | 2.3964 | 2.8662 | 3.349 | 3.8117 | 4.2738 | 4.2885 | 4.6783 | 5.0444 | 5.4416 | 5.8138 | 6.1571 | 6.4663 | 7.2571 | 0.857 | 0.27966 | 0.34851 | 0.41809 | 0.4886 | 0.5582 | 0.63187 | 0.70323 | 0.84617 | 0.99053 | 1.1379 | 1.3233 | 1.2911 | 1.4022 | 1.517 | 1.5973 | 1.6939 | 1.8609 | 2.0477 | 2.2105 | 0.857 | 0.92296 | 0.92337 | 0.92375 | 0.92416 | 0.92421 | 0.92443 | 0.92475 | 0.92505 | 0.92545 | 0.92558 | 0.92046 | 0.92565 | 0.92378 | 0.92368 | 0.92486 | 0.9234 | 0.92587 | 0.92492 | 0.92596 | 0.857 | 0.11665 | 0.14409 | 0.1735 | 0.20193 | 0.23002 | 0.25928 | 0.28859 | 0.34382 | 0.40062 | 0.45387 | 0.53688 | 0.51028 | 0.57232 | 0.61617 | 0.65791 | 0.7123 | 0.72581 | 0.75424 | 0.84347
0.858 | 0.11153 | 0.1705 | 0.2485 | 0.33836 | 0.43813 | 0.55713 | 0.69215 | 0.98628 | 1.3428 | 1.7314 | 2.2965 | 2.1902 | 2.6798 | 3.1108 | 3.5831 | 4.1447 | 4.4726 | 4.8812 | 6.1262 | 0.858 | 0.95638 | 1.1836 | 1.4327 | 1.6761 | 1.9053 | 2.1494 | 2.3991 | 2.8695 | 3.3528 | 3.816 | 4.279 | 4.2935 | 4.6838 | 5.0503 | 5.4478 | 5.8204 | 6.1642 | 6.474 | 7.2655 | 0.858 | 0.27879 | 0.34743 | 0.4168 | 0.48709 | 0.55646 | 0.6299 | 0.70104 | 0.84352 | 0.98742 | 1.1343 | 1.3191 | 1.2871 | 1.3979 | 1.5122 | 1.5924 | 1.6887 | 1.855 | 2.0411 | 2.2034 | 0.858 | 0.92375 | 0.92416 | 0.92453 | 0.92493 | 0.92499 | 0.9252 | 0.92552 | 0.92582 | 0.92621 | 0.92634 | 0.92127 | 0.92641 | 0.92456 | 0.92446 | 0.92563 | 0.92418 | 0.92663 | 0.92569 | 0.92672 | 0.858 | 0.11661 | 0.14404 | 0.17345 | 0.20187 | 0.22995 | 0.2592 | 0.2885 | 0.34371 | 0.4005 | 0.45373 | 0.53671 | 0.51011 | 0.57214 | 0.61597 | 0.65771 | 0.71209 | 0.72557 | 0.75397 | 0.84319
0.859 | 0.11162 | 0.17064 | 0.2487 | 0.33864 | 0.4385 | 0.5576 | 0.69273 | 0.9871 | 1.3439 | 1.7329 | 2.2986 | 2.192 | 2.682 | 3.1135 | 3.586 | 4.1482 | 4.4762 | 4.8853 | 6.1312 | 0.859 | 0.95748 | 1.185 | 1.4343 | 1.678 | 1.9075 | 2.1519 | 2.4019 | 2.8728 | 3.3566 | 3.8204 | 4.2841 | 4.2985 | 4.6892 | 5.0562 | 5.4541 | 5.8271 | 6.1714 | 6.4818 | 7.274 | 0.859 | 0.27793 | 0.34635 | 0.4155 | 0.48557 | 0.55472 | 0.62792 | 0.69884 | 0.84086 | 0.9843 | 1.1307 | 1.315 | 1.2829 | 1.3935 | 1.5074 | 1.5874 | 1.6835 | 1.8491 | 2.0345 | 2.1963 | 0.859 | 0.92454 | 0.92494 | 0.92531 | 0.92571 | 0.92576 | 0.92597 | 0.92629 | 0.92658 | 0.92698 | 0.9271 | 0.92208 | 0.92717 | 0.92534 | 0.92524 | 0.9264 | 0.92496 | 0.92739 | 0.92646 | 0.92748 | 0.859 | 0.11658 | 0.144 | 0.17339 | 0.20181 | 0.22988 | 0.25912 | 0.28841 | 0.3436 | 0.40037 | 0.45358 | 0.53653 | 0.50994 | 0.57195 | 0.61577 | 0.6575 | 0.71187 | 0.72532 | 0.7537 | 0.8429
0.86 | 0.11172 | 0.17078 | 0.24891 | 0.33893 | 0.43886 | 0.55806 | 0.6933 | 0.98791 | 1.345 | 1.7343 | 2.3006 | 2.1938 | 2.6843 | 3.1161 | 3.589 | 4.1517 | 4.4799 | 4.8893 | 6.1362 | 0.86 | 0.95859 | 1.1864 | 1.436 | 1.68 | 1.9097 | 2.1543 | 2.4046 | 2.8761 | 3.3605 | 3.8249 | 4.2893 | 4.3034 | 4.6947 | 5.0621 | 5.4603 | 5.8338 | 6.1785 | 6.4895 | 7.2824 | 0.86 | 0.27706 | 0.34526 | 0.41419 | 0.48404 | 0.55297 | 0.62594 | 0.69663 | 0.83819 | 0.98116 | 1.1271 | 1.3108 | 1.2788 | 1.389 | 1.5026 | 1.5823 | 1.6782 | 1.8431 | 2.0278 | 2.1892 | 0.86 | 0.92532 | 0.92572 | 0.92609 | 0.92648 | 0.92653 | 0.92674 | 0.92705 | 0.92735 | 0.92774 | 0.92786 | 0.92289 | 0.92793 | 0.92611 | 0.92602 | 0.92716 | 0.92574 | 0.92815 | 0.92723 | 0.92824 | 0.86 | 0.11654 | 0.14395 | 0.17334 | 0.20175 | 0.2298 | 0.25904 | 0.28832 | 0.34349 | 0.40023 | 0.45342 | 0.53636 | 0.50977 | 0.57176 | 0.61557 | 0.65729 | 0.71165 | 0.72507 | 0.75342 | 0.84261
0.861 | 0.11181 | 0.17093 | 0.24912 | 0.33921 | 0.43923 | 0.55852 | 0.69387 | 0.98872 | 1.3461 | 1.7357 | 2.3026 | 2.1956 | 2.6865 | 3.1187 | 3.592 | 4.1551 | 4.4835 | 4.8934 | 6.1412 | 0.861 | 0.9597 | 1.1878 | 1.4376 | 1.6819 | 1.9119 | 2.1568 | 2.4074 | 2.8794 | 3.3644 | 3.8293 | 4.2945 | 4.3084 | 4.7002 | 5.0681 | 5.4666 | 5.8405 | 6.1857 | 6.4973 | 7.2909 | 0.861 | 0.27618 | 0.34416 | 0.41288 | 0.4825 | 0.55121 | 0.62394 | 0.6944 | 0.8355 | 0.97801 | 1.1235 | 1.3067 | 1.2747 | 1.3846 | 1.4978 | 1.5773 | 1.6729 | 1.8371 | 2.0211 | 2.182 | 0.861 | 0.9261 | 0.9265 | 0.92686 | 0.92725 | 0.9273 | 0.92751 | 0.92782 | 0.92811 | 0.92849 | 0.92862 | 0.9237 | 0.92869 | 0.92689 | 0.9268 | 0.92792 | 0.92651 | 0.92891 | 0.928 | 0.929 | 0.861 | 0.11651 | 0.14391 | 0.17328 | 0.20168 | 0.22973 | 0.25896 | 0.28823 | 0.34338 | 0.4001 | 0.45327 | 0.53618 | 0.50959 | 0.57157 | 0.61536 | 0.65707 | 0.71143 | 0.72482 | 0.75314 | 0.84231
0.862 | 0.1119 | 0.17107 | 0.24933 | 0.33949 | 0.43959 | 0.55898 | 0.69444 | 0.98953 | 1.3472 | 1.7371 | 2.3046 | 2.1973 | 2.6888 | 3.1213 | 3.5949 | 4.1586 | 4.4872 | 4.8974 | 6.1462 | 0.862 | 0.96081 | 1.1891 | 1.4393 | 1.6838 | 1.9141 | 2.1593 | 2.4102 | 2.8827 | 3.3682 | 3.8337 | 4.2997 | 4.3135 | 4.7057 | 5.074 | 5.4729 | 5.8473 | 6.1929 | 6.5052 | 7.2995 | 0.862 | 0.27531 | 0.34306 | 0.41156 | 0.48096 | 0.54945 | 0.62194 | 0.69217 | 0.8328 | 0.97484 | 1.1198 | 1.3024 | 1.2705 | 1.3801 | 1.493 | 1.5722 | 1.6676 | 1.8311 | 2.0144 | 2.1748 | 0.862 | 0.92688 | 0.92727 | 0.92763 | 0.92802 | 0.92807 | 0.92828 | 0.92858 | 0.92887 | 0.92925 | 0.92937 | 0.92451 | 0.92944 | 0.92766 | 0.92757 | 0.92868 | 0.92729 | 0.92966 | 0.92876 | 0.92975 | 0.862 | 0.11647 | 0.14386 | 0.17323 | 0.20162 | 0.22966 | 0.25887 | 0.28813 | 0.34326 | 0.39997 | 0.45311 | 0.53599 | 0.50941 | 0.57138 | 0.61515 | 0.65686 | 0.7112 | 0.72456 | 0.75285 | 0.84201
0.863 | 0.112 | 0.17121 | 0.24953 | 0.33977 | 0.43995 | 0.55944 | 0.69501 | 0.99034 | 1.3483 | 1.7385 | 2.3066 | 2.1991 | 2.691 | 3.1239 | 3.5978 | 4.1621 | 4.4908 | 4.9014 | 6.1511 | 0.863 | 0.96192 | 1.1905 | 1.441 | 1.6858 | 1.9163 | 2.1618 | 2.4129 | 2.886 | 3.3721 | 3.8382 | 4.3049 | 4.3185 | 4.7113 | 5.08 | 5.4792 | 5.854 | 6.2002 | 6.513 | 7.308 | 0.863 | 0.27442 | 0.34196 | 0.41024 | 0.47941 | 0.54767 | 0.61992 | 0.68993 | 0.83009 | 0.97166 | 1.1161 | 1.2982 | 1.2663 | 1.3756 | 1.4881 | 1.5671 | 1.6623 | 1.825 | 2.0076 | 2.1676 | 0.863 | 0.92765 | 0.92805 | 0.9284 | 0.92878 | 0.92883 | 0.92904 | 0.92934 | 0.92962 | 0.93 | 0.93013 | 0.92531 | 0.9302 | 0.92843 | 0.92834 | 0.92944 | 0.92806 | 0.93041 | 0.92953 | 0.9305 | 0.863 | 0.11643 | 0.14381 | 0.17317 | 0.20155 | 0.22958 | 0.25878 | 0.28803 | 0.34315 | 0.39983 | 0.45295 | 0.53581 | 0.50923 | 0.57118 | 0.61494 | 0.65663 | 0.71097 | 0.7243 | 0.75256 | 0.8417
0.864 | 0.11209 | 0.17135 | 0.24974 | 0.34005 | 0.44031 | 0.5599 | 0.69557 | 0.99114 | 1.3494 | 1.7399 | 2.3086 | 2.2009 | 2.6932 | 3.1265 | 3.6008 | 4.1655 | 4.4944 | 4.9054 | 6.1561 | 0.864 | 0.96304 | 1.1919 | 1.4426 | 1.6877 | 1.9186 | 2.1643 | 2.4157 | 2.8894 | 3.3761 | 3.8426 | 4.3102 | 4.3236 | 4.7168 | 5.086 | 5.4856 | 5.8608 | 6.2074 | 6.5209 | 7.3166 | 0.864 | 0.27353 | 0.34084 | 0.4089 | 0.47785 | 0.54588 | 0.61789 | 0.68767 | 0.82736 | 0.96846 | 1.1124 | 1.294 | 1.2621 | 1.3711 | 1.4832 | 1.562 | 1.6569 | 1.8189 | 2.0008 | 2.1603 | 0.864 | 0.92843 | 0.92882 | 0.92916 | 0.92954 | 0.92959 | 0.9298 | 0.93009 | 0.93038 | 0.93075 | 0.93088 | 0.92611 | 0.93094 | 0.9292 | 0.92911 | 0.9302 | 0.92883 | 0.93116 | 0.93028 | 0.93125 | 0.864 | 0.11639 | 0.14376 | 0.17311 | 0.20148 | 0.2295 | 0.2587 | 0.28794 | 0.34303 | 0.39969 | 0.45279 | 0.53562 | 0.50904 | 0.57098 | 0.61472 | 0.65641 | 0.71074 | 0.72403 | 0.75226 | 0.84139
0.865 | 0.11218 | 0.1715 | 0.24995 | 0.34033 | 0.44067 | 0.56036 | 0.69614 | 0.99194 | 1.3504 | 1.7413 | 2.3106 | 2.2027 | 2.6954 | 3.129 | 3.6037 | 4.1689 | 4.498 | 4.9094 | 6.161 | 0.865 | 0.96417 | 1.1933 | 1.4443 | 1.6897 | 1.9208 | 2.1668 | 2.4185 | 2.8927 | 3.38 | 3.8471 | 4.3154 | 4.3286 | 4.7224 | 5.092 | 5.4919 | 5.8676 | 6.2147 | 6.5288 | 7.3252 | 0.865 | 0.27264 | 0.33973 | 0.40757 | 0.47628 | 0.54409 | 0.61586 | 0.6854 | 0.82462 | 0.96524 | 1.1087 | 1.2897 | 1.2579 | 1.3666 | 1.4783 | 1.5569 | 1.6515 | 1.8128 | 1.994 | 2.153 | 0.865 | 0.9292 | 0.92958 | 0.92993 | 0.9303 | 0.93035 | 0.93055 | 0.93085 | 0.93113 | 0.9315 | 0.93162 | 0.92691 | 0.93169 | 0.92996 | 0.92987 | 0.93095 | 0.92959 | 0.9319 | 0.93104 | 0.93199 | 0.865 | 0.11635 | 0.14371 | 0.17306 | 0.20142 | 0.22942 | 0.25861 | 0.28784 | 0.34291 | 0.39954 | 0.45263 | 0.53542 | 0.50886 | 0.57078 | 0.6145 | 0.65618 | 0.7105 | 0.72376 | 0.75196 | 0.84107
0.866 | 0.11228 | 0.17164 | 0.25015 | 0.3406 | 0.44103 | 0.56081 | 0.6967 | 0.99274 | 1.3515 | 1.7427 | 2.3126 | 2.2044 | 2.6976 | 3.1316 | 3.6066 | 4.1724 | 4.5016 | 4.9134 | 6.1659 | 0.866 | 0.96529 | 1.1947 | 1.446 | 1.6916 | 1.923 | 2.1694 | 2.4213 | 2.8961 | 3.3839 | 3.8516 | 4.3207 | 4.3337 | 4.728 | 5.0981 | 5.4983 | 5.8745 | 6.222 | 6.5368 | 7.3339 | 0.866 | 0.27175 | 0.3386 | 0.40622 | 0.4747 | 0.54229 | 0.61381 | 0.68312 | 0.82187 | 0.96201 | 1.105 | 1.2854 | 1.2536 | 1.362 | 1.4734 | 1.5517 | 1.6461 | 1.8067 | 1.9871 | 2.1457 | 0.866 | 0.92997 | 0.93035 | 0.93069 | 0.93106 | 0.93111 | 0.93131 | 0.9316 | 0.93188 | 0.93225 | 0.93237 | 0.9277 | 0.93244 | 0.93072 | 0.93063 | 0.9317 | 0.93036 | 0.93264 | 0.9318 | 0.93273 | 0.866 | 0.11631 | 0.14366 | 0.173 | 0.20135 | 0.22934 | 0.25851 | 0.28773 | 0.34278 | 0.3994 | 0.45246 | 0.53523 | 0.50866 | 0.57057 | 0.61427 | 0.65594 | 0.71025 | 0.72349 | 0.75166 | 0.84075
0.867 | 0.11237 | 0.17178 | 0.25035 | 0.34088 | 0.44139 | 0.56126 | 0.69726 | 0.99353 | 1.3526 | 1.7441 | 2.3145 | 2.2062 | 2.6998 | 3.1342 | 3.6095 | 4.1758 | 4.5051 | 4.9174 | 6.1708 | 0.867 | 0.96642 | 1.1961 | 1.4477 | 1.6936 | 1.9253 | 2.1719 | 2.4242 | 2.8995 | 3.3879 | 3.8561 | 4.326 | 4.3388 | 4.7336 | 5.1041 | 5.5047 | 5.8813 | 6.2294 | 6.5447 | 7.3425 | 0.867 | 0.27084 | 0.33747 | 0.40487 | 0.47312 | 0.54047 | 0.61175 | 0.68083 | 0.8191 | 0.95877 | 1.1012 | 1.2811 | 1.2494 | 1.3575 | 1.4684 | 1.5465 | 1.6406 | 1.8005 | 1.9802 | 2.1383 | 0.867 | 0.93073 | 0.93111 | 0.93145 | 0.93181 | 0.93186 | 0.93206 | 0.93235 | 0.93263 | 0.93299 | 0.93311 | 0.92849 | 0.93318 | 0.93148 | 0.93139 | 0.93245 | 0.93112 | 0.93338 | 0.93255 | 0.93347 | 0.867 | 0.11627 | 0.14361 | 0.17294 | 0.20128 | 0.22926 | 0.25842 | 0.28763 | 0.34266 | 0.39925 | 0.45229 | 0.53503 | 0.50847 | 0.57036 | 0.61405 | 0.65571 | 0.71001 | 0.72321 | 0.75135 | 0.84042
0.868 | 0.11246 | 0.17192 | 0.25056 | 0.34115 | 0.44174 | 0.56171 | 0.69782 | 0.99433 | 1.3537 | 1.7455 | 2.3165 | 2.2079 | 2.702 | 3.1367 | 3.6124 | 4.1792 | 4.5087 | 4.9213 | 6.1757 | 0.868 | 0.96756 | 1.1975 | 1.4494 | 1.6956 | 1.9275 | 2.1744 | 2.427 | 2.9029 | 3.3918 | 3.8607 | 4.3313 | 4.344 | 4.7392 | 5.1102 | 5.5111 | 5.8882 | 6.2367 | 6.5527 | 7.3512 | 0.868 | 0.26994 | 0.33634 | 0.40351 | 0.47153 | 0.53865 | 0.60969 | 0.67853 | 0.81632 | 0.9555 | 1.0975 | 1.2768 | 1.2451 | 1.3529 | 1.4635 | 1.5413 | 1.6351 | 1.7943 | 1.9733 | 2.1309 | 0.868 | 0.93149 | 0.93187 | 0.9322 | 0.93257 | 0.93262 | 0.93281 | 0.9331 | 0.93337 | 0.93373 | 0.93385 | 0.92928 | 0.93392 | 0.93224 | 0.93215 | 0.93319 | 0.93188 | 0.93412 | 0.9333 | 0.93421 | 0.868 | 0.11623 | 0.14356 | 0.17287 | 0.2012 | 0.22918 | 0.25833 | 0.28752 | 0.34253 | 0.3991 | 0.45212 | 0.53483 | 0.50827 | 0.57014 | 0.61382 | 0.65547 | 0.70976 | 0.72293 | 0.75103 | 0.84009
0.869 | 0.11255 | 0.17206 | 0.25076 | 0.34143 | 0.4421 | 0.56216 | 0.69837 | 0.99512 | 1.3547 | 1.7468 | 2.3185 | 2.2097 | 2.7042 | 3.1393 | 3.6152 | 4.1826 | 4.5123 | 4.9252 | 6.1805 | 0.869 | 0.9687 | 1.1989 | 1.4511 | 1.6975 | 1.9298 | 2.177 | 2.4298 | 2.9063 | 3.3958 | 3.8652 | 4.3367 | 4.3491 | 4.7449 | 5.1163 | 5.5176 | 5.8951 | 6.2441 | 6.5608 | 7.36 | 0.869 | 0.26903 | 0.3352 | 0.40214 | 0.46993 | 0.53682 | 0.60761 | 0.67622 | 0.81353 | 0.95222 | 1.0937 | 1.2724 | 1.2408 | 1.3482 | 1.4584 | 1.536 | 1.6296 | 1.788 | 1.9663 | 2.1235 | 0.869 | 0.93225 | 0.93263 | 0.93295 | 0.93331 | 0.93336 | 0.93356 | 0.93384 | 0.93411 | 0.93447 | 0.93459 | 0.93007 | 0.93465 | 0.93299 | 0.93291 | 0.93394 | 0.93263 | 0.93486 | 0.93404 | 0.93494 | 0.869 | 0.11619 | 0.14351 | 0.17281 | 0.20113 | 0.22909 | 0.25823 | 0.28742 | 0.3424 | 0.39895 | 0.45194 | 0.53462 | 0.50807 | 0.56992 | 0.61358 | 0.65522 | 0.7095 | 0.72264 | 0.75071 | 0.83975
0.87 | 0.11264 | 0.1722 | 0.25096 | 0.3417 | 0.44245 | 0.56261 | 0.69893 | 0.9959 | 1.3558 | 1.7482 | 2.3204 | 2.2114 | 2.7064 | 3.1418 | 3.6181 | 4.186 | 4.5158 | 4.9292 | 6.1854 | 0.87 | 0.96984 | 1.2003 | 1.4528 | 1.6995 | 1.932 | 2.1795 | 2.4327 | 2.9097 | 3.3998 | 3.8698 | 4.342 | 4.3543 | 4.7505 | 5.1224 | 5.524 | 5.902 | 6.2515 | 6.5688 | 7.3687 | 0.87 | 0.26811 | 0.33405 | 0.40077 | 0.46832 | 0.53498 | 0.60552 | 0.67389 | 0.81072 | 0.94893 | 1.0899 | 1.268 | 1.2364 | 1.3436 | 1.4534 | 1.5307 | 1.6241 | 1.7818 | 1.9593 | 2.116 | 0.87 | 0.93301 | 0.93338 | 0.9337 | 0.93406 | 0.93411 | 0.9343 | 0.93458 | 0.93485 | 0.9352 | 0.93532 | 0.93085 | 0.93539 | 0.93374 | 0.93366 | 0.93468 | 0.93339 | 0.93559 | 0.93479 | 0.93568 | 0.87 | 0.11615 | 0.14346 | 0.17275 | 0.20106 | 0.22901 | 0.25813 | 0.28731 | 0.34227 | 0.39879 | 0.45176 | 0.53441 | 0.50787 | 0.5697 | 0.61334 | 0.65497 | 0.70924 | 0.72235 | 0.75039 | 0.83941
0.871 | 0.11274 | 0.17234 | 0.25116 | 0.34197 | 0.4428 | 0.56306 | 0.69948 | 0.99669 | 1.3569 | 1.7496 | 2.3224 | 2.2131 | 2.7086 | 3.1443 | 3.621 | 4.1893 | 4.5193 | 4.9331 | 6.1902 | 0.871 | 0.97098 | 1.2018 | 1.4545 | 1.7015 | 1.9343 | 2.1821 | 2.4355 | 2.9131 | 3.4038 | 3.8743 | 4.3474 | 4.3594 | 4.7562 | 5.1286 | 5.5305 | 5.909 | 6.259 | 6.5769 | 7.3775 | 0.871 | 0.26719 | 0.3329 | 0.39939 | 0.4667 | 0.53313 | 0.60342 | 0.67156 | 0.80789 | 0.94561 | 1.0861 | 1.2636 | 1.2321 | 1.3389 | 1.4483 | 1.5254 | 1.6185 | 1.7755 | 1.9523 | 2.1085 | 0.871 | 0.93377 | 0.93413 | 0.93445 | 0.93481 | 0.93485 | 0.93504 | 0.93532 | 0.93559 | 0.93594 | 0.93605 | 0.93163 | 0.93612 | 0.93449 | 0.93441 | 0.93542 | 0.93414 | 0.93632 | 0.93553 | 0.93641 | 0.871 | 0.1161 | 0.1434 | 0.17268 | 0.20098 | 0.22892 | 0.25803 | 0.2872 | 0.34214 | 0.39864 | 0.45158 | 0.5342 | 0.50766 | 0.56948 | 0.6131 | 0.65472 | 0.70898 | 0.72205 | 0.75006 | 0.83906
0.872 | 0.11283 | 0.17247 | 0.25136 | 0.34224 | 0.44316 | 0.56351 | 0.70003 | 0.99747 | 1.3579 | 1.751 | 2.3243 | 2.2148 | 2.7107 | 3.1468 | 3.6238 | 4.1927 | 4.5228 | 4.937 | 6.195 | 0.872 | 0.97213 | 1.2032 | 1.4562 | 1.7035 | 1.9366 | 2.1847 | 2.4384 | 2.9166 | 3.4078 | 3.8789 | 4.3528 | 4.3646 | 4.7619 | 5.1347 | 5.5371 | 5.916 | 6.2664 | 6.585 | 7.3863 | 0.872 | 0.26626 | 0.33174 | 0.398 | 0.46508 | 0.53127 | 0.60131 | 0.66921 | 0.80505 | 0.94228 | 1.0822 | 1.2592 | 1.2277 | 1.3342 | 1.4433 | 1.5201 | 1.6129 | 1.7692 | 1.9453 | 2.1009 | 0.872 | 0.93452 | 0.93488 | 0.9352 | 0.93555 | 0.9356 | 0.93578 | 0.93606 | 0.93632 | 0.93667 | 0.93678 | 0.93241 | 0.93685 | 0.93524 | 0.93516 | 0.93615 | 0.93489 | 0.93705 | 0.93626 | 0.93713 | 0.872 | 0.11606 | 0.14335 | 0.17262 | 0.2009 | 0.22883 | 0.25793 | 0.28709 | 0.342 | 0.39848 | 0.4514 | 0.53398 | 0.50745 | 0.56925 | 0.61285 | 0.65446 | 0.70871 | 0.72175 | 0.74973 | 0.83871
0.873 | 0.11292 | 0.17261 | 0.25156 | 0.34251 | 0.44351 | 0.56395 | 0.70058 | 0.99825 | 1.359 | 1.7523 | 2.3262 | 2.2166 | 2.7129 | 3.1493 | 3.6266 | 4.196 | 4.5263 | 4.9408 | 6.1998 | 0.873 | 0.97329 | 1.2046 | 1.4579 | 1.7055 | 1.9389 | 2.1873 | 2.4413 | 2.92 | 3.4118 | 3.8836 | 4.3582 | 4.3698 | 4.7676 | 5.1409 | 5.5436 | 5.9229 | 6.2739 | 6.5931 | 7.3952 | 0.873 | 0.26533 | 0.33057 | 0.3966 | 0.46344 | 0.5294 | 0.59919 | 0.66684 | 0.8022 | 0.93893 | 1.0783 | 1.2547 | 1.2233 | 1.3295 | 1.4381 | 1.5147 | 1.6073 | 1.7628 | 1.9382 | 2.0933 | 0.873 | 0.93527 | 0.93563 | 0.93594 | 0.93629 | 0.93633 | 0.93652 | 0.93679 | 0.93705 | 0.93739 | 0.93751 | 0.93319 | 0.93758 | 0.93598 | 0.9359 | 0.93688 | 0.93563 | 0.93777 | 0.937 | 0.93786 | 0.873 | 0.11602 | 0.14329 | 0.17255 | 0.20083 | 0.22874 | 0.25783 | 0.28697 | 0.34186 | 0.39832 | 0.45121 | 0.53376 | 0.50724 | 0.56902 | 0.6126 | 0.6542 | 0.70843 | 0.72145 | 0.74939 | 0.83835
0.874 | 0.11301 | 0.17275 | 0.25176 | 0.34278 | 0.44385 | 0.56439 | 0.70113 | 0.99902 | 1.36 | 1.7537 | 2.3282 | 2.2183 | 2.715 | 3.1518 | 3.6295 | 4.1994 | 4.5298 | 4.9447 | 6.2046 | 0.874 | 0.97444 | 1.2061 | 1.4596 | 1.7075 | 1.9412 | 2.1899 | 2.4442 | 2.9235 | 3.4159 | 3.8882 | 4.3636 | 4.3751 | 4.7734 | 5.1471 | 5.5502 | 5.93 | 6.2814 | 6.6013 | 7.4041 | 0.874 | 0.2644 | 0.3294 | 0.3952 | 0.4618 | 0.52752 | 0.59705 | 0.66447 | 0.79933 | 0.93557 | 1.0745 | 1.2503 | 1.2189 | 1.3247 | 1.433 | 1.5093 | 1.6016 | 1.7564 | 1.931 | 2.0857 | 0.874 | 0.93602 | 0.93637 | 0.93668 | 0.93702 | 0.93707 | 0.93726 | 0.93752 | 0.93778 | 0.93812 | 0.93823 | 0.93396 | 0.9383 | 0.93672 | 0.93664 | 0.93761 | 0.93638 | 0.93849 | 0.93773 | 0.93858 | 0.874 | 0.11597 | 0.14323 | 0.17248 | 0.20075 | 0.22865 | 0.25773 | 0.28686 | 0.34172 | 0.39815 | 0.45102 | 0.53354 | 0.50702 | 0.56878 | 0.61235 | 0.65394 | 0.70816 | 0.72114 | 0.74905 | 0.83799
0.875 | 0.1131 | 0.17289 | 0.25196 | 0.34305 | 0.4442 | 0.56483 | 0.70167 | 0.9998 | 1.3611 | 1.755 | 2.3301 | 2.22 | 2.7172 | 3.1543 | 3.6323 | 4.2027 | 4.5333 | 4.9486 | 6.2093 | 0.875 | 0.97561 | 1.2075 | 1.4614 | 1.7096 | 1.9435 | 2.1925 | 2.4471 | 2.927 | 3.4199 | 3.8928 | 4.3691 | 4.3803 | 4.7791 | 5.1534 | 5.5567 | 5.937 | 6.289 | 6.6095 | 7.413 | 0.875 | 0.26345 | 0.32822 | 0.39379 | 0.46015 | 0.52562 | 0.59491 | 0.66208 | 0.79645 | 0.93219 | 1.0706 | 1.2458 | 1.2144 | 1.32 | 1.4278 | 1.5039 | 1.5959 | 1.75 | 1.9239 | 2.078 | 0.875 | 0.93676 | 0.93711 | 0.93742 | 0.93776 | 0.9378 | 0.93799 | 0.93825 | 0.93851 | 0.93884 | 0.93896 | 0.93473 | 0.93902 | 0.93746 | 0.93738 | 0.93834 | 0.93712 | 0.93921 | 0.93846 | 0.9393 | 0.875 | 0.11593 | 0.14318 | 0.17241 | 0.20067 | 0.22856 | 0.25762 | 0.28674 | 0.34158 | 0.39799 | 0.45083 | 0.53332 | 0.50681 | 0.56855 | 0.61209 | 0.65367 | 0.70788 | 0.72083 | 0.7487 | 0.83762
0.876 | 0.11319 | 0.17302 | 0.25216 | 0.34332 | 0.44455 | 0.56527 | 0.70221 | 1.0006 | 1.3621 | 1.7564 | 2.332 | 2.2217 | 2.7193 | 3.1568 | 3.6351 | 4.206 | 4.5367 | 4.9524 | 6.2141 | 0.876 | 0.97677 | 1.209 | 1.4631 | 1.7116 | 1.9458 | 2.1951 | 2.45 | 2.9304 | 3.424 | 3.8975 | 4.3745 | 4.3856 | 4.7849 | 5.1596 | 5.5633 | 5.9441 | 6.2966 | 6.6177 | 7.422 | 0.876 | 0.26251 | 0.32704 | 0.39237 | 0.45849 | 0.52372 | 0.59275 | 0.65968 | 0.79355 | 0.92878 | 1.0666 | 1.2412 | 1.21 | 1.3152 | 1.4226 | 1.4985 | 1.5902 | 1.7435 | 1.9167 | 2.0703 | 0.876 | 0.93751 | 0.93785 | 0.93815 | 0.93849 | 0.93853 | 0.93872 | 0.93898 | 0.93923 | 0.93956 | 0.93967 | 0.9355 | 0.93974 | 0.9382 | 0.93812 | 0.93907 | 0.93785 | 0.93993 | 0.93919 | 0.94001 | 0.876 | 0.11588 | 0.14312 | 0.17234 | 0.20059 | 0.22847 | 0.25752 | 0.28662 | 0.34144 | 0.39782 | 0.45064 | 0.53309 | 0.50658 | 0.5683 | 0.61183 | 0.6534 | 0.70759 | 0.72051 | 0.74835 | 0.83725
0.877 | 0.11328 | 0.17316 | 0.25235 | 0.34359 | 0.44489 | 0.56571 | 0.70276 | 1.0013 | 1.3632 | 1.7577 | 2.3339 | 2.2234 | 2.7214 | 3.1593 | 3.6379 | 4.2093 | 4.5402 | 4.9562 | 6.2188 | 0.877 | 0.97794 | 1.2104 | 1.4648 | 1.7136 | 1.9481 | 2.1977 | 2.4529 | 2.9339 | 3.4281 | 3.9022 | 4.38 | 4.3909 | 4.7907 | 5.1659 | 5.57 | 5.9512 | 6.3042 | 6.626 | 7.431 | 0.877 | 0.26156 | 0.32585 | 0.39094 | 0.45682 | 0.52181 | 0.59059 | 0.65727 | 0.79064 | 0.92537 | 1.0627 | 1.2367 | 1.2055 | 1.3104 | 1.4174 | 1.493 | 1.5844 | 1.737 | 1.9095 | 2.0626 | 0.877 | 0.93825 | 0.93859 | 0.93889 | 0.93922 | 0.93926 | 0.93944 | 0.9397 | 0.93995 | 0.94028 | 0.94039 | 0.93626 | 0.94045 | 0.93893 | 0.93885 | 0.93979 | 0.93859 | 0.94064 | 0.93991 | 0.94073 | 0.877 | 0.11583 | 0.14306 | 0.17227 | 0.2005 | 0.22837 | 0.25741 | 0.2865 | 0.34129 | 0.39765 | 0.45044 | 0.53285 | 0.50636 | 0.56806 | 0.61156 | 0.65312 | 0.7073 | 0.72019 | 0.748 | 0.83687
0.878 | 0.11337 | 0.17329 | 0.25255 | 0.34385 | 0.44524 | 0.56614 | 0.70329 | 1.0021 | 1.3642 | 1.759 | 2.3358 | 2.2251 | 2.7235 | 3.1617 | 3.6407 | 4.2126 | 4.5436 | 4.96 | 6.2235 | 0.878 | 0.97912 | 1.2119 | 1.4666 | 1.7157 | 1.9504 | 2.2004 | 2.4558 | 2.9375 | 3.4322 | 3.9069 | 4.3855 | 4.3962 | 4.7966 | 5.1722 | 5.5766 | 5.9583 | 6.3118 | 6.6343 | 7.44 | 0.878 | 0.2606 | 0.32465 | 0.38951 | 0.45514 | 0.51989 | 0.58841 | 0.65484 | 0.78771 | 0.92193 | 1.0587 | 1.2321 | 1.201 | 1.3055 | 1.4122 | 1.4875 | 1.5787 | 1.7305 | 1.9022 | 2.0548 | 0.878 | 0.93898 | 0.93932 | 0.93961 | 0.93994 | 0.93999 | 0.94017 | 0.94042 | 0.94067 | 0.94099 | 0.9411 | 0.93702 | 0.94117 | 0.93966 | 0.93958 | 0.94051 | 0.93932 | 0.94135 | 0.94064 | 0.94144 | 0.878 | 0.11578 | 0.143 | 0.1722 | 0.20042 | 0.22827 | 0.2573 | 0.28638 | 0.34115 | 0.39747 | 0.45024 | 0.53262 | 0.50613 | 0.56781 | 0.6113 | 0.65284 | 0.70701 | 0.71986 | 0.74763 | 0.83649
0.879 | 0.11345 | 0.17343 | 0.25274 | 0.34412 | 0.44558 | 0.56658 | 0.70383 | 1.0029 | 1.3652 | 1.7604 | 2.3377 | 2.2267 | 2.7256 | 3.1642 | 3.6434 | 4.2158 | 4.547 | 4.9638 | 6.2282 | 0.879 | 0.9803 | 1.2133 | 1.4684 | 1.7177 | 1.9528 | 2.203 | 2.4588 | 2.941 | 3.4363 | 3.9116 | 4.3911 | 4.4015 | 4.8024 | 5.1785 | 5.5833 | 5.9655 | 6.3195 | 6.6426 | 7.449 | 0.879 | 0.25964 | 0.32345 | 0.38807 | 0.45345 | 0.51796 | 0.58622 | 0.6524 | 0.78476 | 0.91848 | 1.0547 | 1.2275 | 1.1964 | 1.3006 | 1.4069 | 1.4819 | 1.5728 | 1.724 | 1.8949 | 2.047 | 0.879 | 0.93972 | 0.94005 | 0.94034 | 0.94066 | 0.94071 | 0.94089 | 0.94114 | 0.94138 | 0.9417 | 0.94182 | 0.93778 | 0.94188 | 0.94039 | 0.94031 | 0.94122 | 0.94005 | 0.94206 | 0.94136 | 0.94215 | 0.879 | 0.11573 | 0.14294 | 0.17213 | 0.20033 | 0.22818 | 0.25719 | 0.28626 | 0.341 | 0.3973 | 0.45004 | 0.53238 | 0.5059 | 0.56756 | 0.61102 | 0.65256 | 0.70671 | 0.71953 | 0.74727 | 0.8361
0.88 | 0.11354 | 0.17356 | 0.25294 | 0.34438 | 0.44592 | 0.56701 | 0.70437 | 1.0036 | 1.3663 | 1.7617 | 2.3396 | 2.2284 | 2.7277 | 3.1666 | 3.6462 | 4.2191 | 4.5504 | 4.9676 | 6.2328 | 0.88 | 0.98148 | 1.2148 | 1.4701 | 1.7198 | 1.9551 | 2.2056 | 2.4617 | 2.9445 | 3.4404 | 3.9163 | 4.3966 | 4.4069 | 4.8083 | 5.1849 | 5.59 | 5.9726 | 6.3271 | 6.651 | 7.4581 | 0.88 | 0.25867 | 0.32224 | 0.38662 | 0.45175 | 0.51602 | 0.58401 | 0.64995 | 0.7818 | 0.915 | 1.0507 | 1.2229 | 1.1919 | 1.2957 | 1.4016 | 1.4764 | 1.567 | 1.7174 | 1.8876 | 2.0391 | 0.88 | 0.94045 | 0.94078 | 0.94107 | 0.94139 | 0.94143 | 0.9416 | 0.94185 | 0.9421 | 0.94241 | 0.94252 | 0.93854 | 0.94259 | 0.94111 | 0.94104 | 0.94194 | 0.94078 | 0.94277 | 0.94207 | 0.94285 | 0.88 | 0.11568 | 0.14287 | 0.17205 | 0.20025 | 0.22808 | 0.25707 | 0.28613 | 0.34084 | 0.39712 | 0.44983 | 0.53213 | 0.50567 | 0.5673 | 0.61075 | 0.65227 | 0.7064 | 0.71919 | 0.7469 | 0.83571
0.881 | 0.11363 | 0.1737 | 0.25313 | 0.34464 | 0.44626 | 0.56744 | 0.7049 | 1.0044 | 1.3673 | 1.763 | 2.3415 | 2.2301 | 2.7298 | 3.1691 | 3.649 | 4.2223 | 4.5538 | 4.9714 | 6.2375 | 0.881 | 0.98267 | 1.2163 | 1.4719 | 1.7218 | 1.9575 | 2.2083 | 2.4647 | 2.9481 | 3.4446 | 3.921 | 4.4022 | 4.4123 | 4.8142 | 5.1912 | 5.5968 | 5.9798 | 6.3349 | 6.6594 | 7.4673 | 0.881 | 0.2577 | 0.32102 | 0.38516 | 0.45004 | 0.51407 | 0.5818 | 0.64749 | 0.77882 | 0.91151 | 1.0467 | 1.2183 | 1.1873 | 1.2908 | 1.3962 | 1.4708 | 1.5611 | 1.7107 | 1.8802 | 2.0312 | 0.881 | 0.94118 | 0.9415 | 0.94179 | 0.9421 | 0.94215 | 0.94232 | 0.94257 | 0.94281 | 0.94312 | 0.94323 | 0.93929 | 0.94329 | 0.94183 | 0.94176 | 0.94265 | 0.9415 | 0.94347 | 0.94279 | 0.94356 | 0.881 | 0.11563 | 0.14281 | 0.17198 | 0.20016 | 0.22797 | 0.25696 | 0.286 | 0.34069 | 0.39694 | 0.44962 | 0.53189 | 0.50543 | 0.56704 | 0.61047 | 0.65198 | 0.7061 | 0.71885 | 0.74652 | 0.83531
0.882 | 0.11372 | 0.17383 | 0.25333 | 0.3449 | 0.4466 | 0.56787 | 0.70543 | 1.0051 | 1.3683 | 1.7643 | 2.3433 | 2.2317 | 2.7319 | 3.1715 | 3.6517 | 4.2256 | 4.5572 | 4.9751 | 6.2421 | 0.882 | 0.98386 | 1.2178 | 1.4737 | 1.7239 | 1.9599 | 2.211 | 2.4676 | 2.9516 | 3.4488 | 3.9258 | 4.4078 | 4.4177 | 4.8201 | 5.1976 | 5.6035 | 5.9871 | 6.3426 | 6.6678 | 7.4764 | 0.882 | 0.25672 | 0.31979 | 0.38369 | 0.44833 | 0.5121 | 0.57957 | 0.64501 | 0.77583 | 0.908 | 1.0427 | 1.2136 | 1.1827 | 1.2858 | 1.3909 | 1.4651 | 1.5552 | 1.7041 | 1.8728 | 2.0233 | 0.882 | 0.9419 | 0.94223 | 0.94251 | 0.94282 | 0.94286 | 0.94303 | 0.94327 | 0.94351 | 0.94382 | 0.94393 | 0.94004 | 0.94399 | 0.94255 | 0.94248 | 0.94336 | 0.94222 | 0.94417 | 0.9435 | 0.94426 | 0.882 | 0.11558 | 0.14275 | 0.1719 | 0.20007 | 0.22787 | 0.25684 | 0.28587 | 0.34053 | 0.39675 | 0.44941 | 0.53164 | 0.50519 | 0.56678 | 0.61018 | 0.65168 | 0.70578 | 0.71851 | 0.74614 | 0.8349
0.883 | 0.11381 | 0.17396 | 0.25352 | 0.34516 | 0.44693 | 0.5683 | 0.70596 | 1.0059 | 1.3693 | 1.7656 | 2.3452 | 2.2334 | 2.734 | 3.1739 | 3.6544 | 4.2288 | 4.5606 | 4.9788 | 6.2467 | 0.883 | 0.98506 | 1.2192 | 1.4754 | 1.726 | 1.9622 | 2.2137 | 2.4706 | 2.9552 | 3.4529 | 3.9306 | 4.4134 | 4.4231 | 4.826 | 5.204 | 5.6103 | 5.9943 | 6.3504 | 6.6762 | 7.4856 | 0.883 | 0.25574 | 0.31856 | 0.38222 | 0.4466 | 0.51013 | 0.57733 | 0.64251 | 0.77282 | 0.90447 | 1.0386 | 1.2089 | 1.1781 | 1.2809 | 1.3855 | 1.4595 | 1.5492 | 1.6974 | 1.8653 | 2.0153 | 0.883 | 0.94263 | 0.94295 | 0.94322 | 0.94353 | 0.94358 | 0.94374 | 0.94398 | 0.94422 | 0.94452 | 0.94463 | 0.94079 | 0.94469 | 0.94327 | 0.9432 | 0.94406 | 0.94294 | 0.94487 | 0.9442 | 0.94495 | 0.883 | 0.11553 | 0.14268 | 0.17182 | 0.19998 | 0.22777 | 0.25672 | 0.28574 | 0.34038 | 0.39657 | 0.4492 | 0.53138 | 0.50494 | 0.56651 | 0.60989 | 0.65138 | 0.70547 | 0.71816 | 0.74576 | 0.83449
0.884 | 0.11389 | 0.17409 | 0.25371 | 0.34542 | 0.44727 | 0.56872 | 0.70649 | 1.0066 | 1.3703 | 1.7669 | 2.3471 | 2.235 | 2.7361 | 3.1763 | 3.6572 | 4.232 | 4.5639 | 4.9826 | 6.2513 | 0.884 | 0.98626 | 1.2207 | 1.4772 | 1.7281 | 1.9646 | 2.2164 | 2.4736 | 2.9588 | 3.4571 | 3.9354 | 4.419 | 4.4285 | 4.832 | 5.2105 | 5.6171 | 6.0016 | 6.3582 | 6.6847 | 7.4949 | 0.884 | 0.25475 | 0.31733 | 0.38073 | 0.44487 | 0.50814 | 0.57508 | 0.64001 | 0.76979 | 0.90092 | 1.0345 | 1.2042 | 1.1734 | 1.2759 | 1.3801 | 1.4538 | 1.5432 | 1.6907 | 1.8578 | 2.0072 | 0.884 | 0.94335 | 0.94366 | 0.94394 | 0.94424 | 0.94428 | 0.94445 | 0.94469 | 0.94492 | 0.94522 | 0.94533 | 0.94154 | 0.94539 | 0.94398 | 0.94391 | 0.94477 | 0.94366 | 0.94557 | 0.94491 | 0.94565 | 0.884 | 0.11548 | 0.14261 | 0.17175 | 0.19989 | 0.22766 | 0.2566 | 0.28561 | 0.34021 | 0.39638 | 0.44898 | 0.53113 | 0.50469 | 0.56624 | 0.6096 | 0.65107 | 0.70515 | 0.71781 | 0.74536 | 0.83408
0.885 | 0.11398 | 0.17423 | 0.2539 | 0.34568 | 0.44761 | 0.56915 | 0.70701 | 1.0074 | 1.3713 | 1.7682 | 2.3489 | 2.2367 | 2.7381 | 3.1787 | 3.6599 | 4.2352 | 4.5673 | 4.9863 | 6.2559 | 0.885 | 0.98746 | 1.2222 | 1.479 | 1.7302 | 1.967 | 2.2191 | 2.4766 | 2.9624 | 3.4614 | 3.9402 | 4.4247 | 4.434 | 4.838 | 5.2169 | 5.6239 | 6.0089 | 6.366 | 6.6932 | 7.5041 | 0.885 | 0.25375 | 0.31608 | 0.37924 | 0.44312 | 0.50614 | 0.57282 | 0.63749 | 0.76675 | 0.89735 | 1.0304 | 1.1994 | 1.1687 | 1.2708 | 1.3746 | 1.4481 | 1.5372 | 1.6839 | 1.8503 | 1.9992 | 0.885 | 0.94406 | 0.94438 | 0.94465 | 0.94495 | 0.94499 | 0.94515 | 0.94539 | 0.94562 | 0.94592 | 0.94602 | 0.94228 | 0.94609 | 0.94469 | 0.94462 | 0.94547 | 0.94437 | 0.94626 | 0.94561 | 0.94634 | 0.885 | 0.11543 | 0.14255 | 0.17167 | 0.19979 | 0.22756 | 0.25648 | 0.28547 | 0.34005 | 0.39619 | 0.44876 | 0.53086 | 0.50444 | 0.56596 | 0.6093 | 0.65077 | 0.70482 | 0.71745 | 0.74497 | 0.83366
0.886 | 0.11407 | 0.17436 | 0.25409 | 0.34594 | 0.44794 | 0.56957 | 0.70753 | 1.0081 | 1.3723 | 1.7695 | 2.3507 | 2.2383 | 2.7402 | 3.1811 | 3.6626 | 4.2384 | 4.5706 | 4.9899 | 6.2604 | 0.886 | 0.98868 | 1.2237 | 1.4808 | 1.7323 | 1.9694 | 2.2218 | 2.4797 | 2.966 | 3.4656 | 3.9451 | 4.4304 | 4.4394 | 4.844 | 5.2234 | 5.6308 | 6.0163 | 6.3739 | 6.7018 | 7.5134 | 0.886 | 0.25275 | 0.31483 | 0.37774 | 0.44136 | 0.50414 | 0.57054 | 0.63495 | 0.76369 | 0.89376 | 1.0262 | 1.1947 | 1.164 | 1.2658 | 1.3691 | 1.4423 | 1.5312 | 1.6771 | 1.8427 | 1.9911 | 0.886 | 0.94478 | 0.94509 | 0.94535 | 0.94565 | 0.94569 | 0.94586 | 0.94609 | 0.94632 | 0.94661 | 0.94672 | 0.94302 | 0.94678 | 0.9454 | 0.94533 | 0.94617 | 0.94508 | 0.94695 | 0.94631 | 0.94703 | 0.886 | 0.11537 | 0.14248 | 0.17159 | 0.1997 | 0.22745 | 0.25636 | 0.28534 | 0.33989 | 0.39599 | 0.44854 | 0.5306 | 0.50419 | 0.56568 | 0.609 | 0.65045 | 0.70449 | 0.71708 | 0.74457 | 0.83323
0.887 | 0.11415 | 0.17449 | 0.25428 | 0.3462 | 0.44827 | 0.56999 | 0.70805 | 1.0089 | 1.3733 | 1.7708 | 2.3526 | 2.2399 | 2.7422 | 3.1835 | 3.6653 | 4.2416 | 4.5739 | 4.9936 | 6.265 | 0.887 | 0.98989 | 1.2252 | 1.4827 | 1.7344 | 1.9718 | 2.2245 | 2.4827 | 2.9697 | 3.4698 | 3.9499 | 4.4361 | 4.4449 | 4.85 | 5.23 | 5.6377 | 6.0236 | 6.3818 | 6.7104 | 7.5228 | 0.887 | 0.25174 | 0.31357 | 0.37623 | 0.4396 | 0.50212 | 0.56825 | 0.6324 | 0.76061 | 0.89015 | 1.0221 | 1.1899 | 1.1593 | 1.2607 | 1.3636 | 1.4365 | 1.5251 | 1.6702 | 1.8351 | 1.9829 | 0.887 | 0.94549 | 0.9458 | 0.94606 | 0.94635 | 0.9464 | 0.94656 | 0.94678 | 0.94701 | 0.9473 | 0.94741 | 0.94375 | 0.94747 | 0.94611 | 0.94604 | 0.94686 | 0.94579 | 0.94763 | 0.94701 | 0.94772 | 0.887 | 0.11532 | 0.14241 | 0.1715 | 0.1996 | 0.22734 | 0.25623 | 0.2852 | 0.33972 | 0.3958 | 0.44831 | 0.53033 | 0.50393 | 0.5654 | 0.6087 | 0.65013 | 0.70415 | 0.71671 | 0.74416 | 0.8328
0.888 | 0.11424 | 0.17462 | 0.25447 | 0.34645 | 0.4486 | 0.57041 | 0.70857 | 1.0096 | 1.3743 | 1.7721 | 2.3544 | 2.2416 | 2.7443 | 3.1858 | 3.6679 | 4.2447 | 4.5772 | 4.9973 | 6.2695 | 0.888 | 0.99111 | 1.2268 | 1.4845 | 1.7365 | 1.9743 | 2.2272 | 2.4857 | 2.9733 | 3.4741 | 3.9548 | 4.4418 | 4.4505 | 4.8561 | 5.2365 | 5.6446 | 6.0311 | 6.3898 | 6.719 | 7.5322 | 0.888 | 0.25073 | 0.3123 | 0.37472 | 0.43782 | 0.50008 | 0.56594 | 0.62984 | 0.75752 | 0.88652 | 1.0179 | 1.185 | 1.1545 | 1.2555 | 1.358 | 1.4307 | 1.519 | 1.6634 | 1.8275 | 1.9747 | 0.888 | 0.9462 | 0.9465 | 0.94676 | 0.94705 | 0.94709 | 0.94725 | 0.94748 | 0.9477 | 0.94799 | 0.94809 | 0.94448 | 0.94815 | 0.94681 | 0.94674 | 0.94755 | 0.9465 | 0.94832 | 0.9477 | 0.9484 | 0.888 | 0.11526 | 0.14234 | 0.17142 | 0.19951 | 0.22723 | 0.25611 | 0.28506 | 0.33955 | 0.3956 | 0.44808 | 0.53006 | 0.50367 | 0.56512 | 0.60839 | 0.64981 | 0.70381 | 0.71634 | 0.74375 | 0.83236
0.889 | 0.11432 | 0.17475 | 0.25466 | 0.34671 | 0.44893 | 0.57083 | 0.70909 | 1.0103 | 1.3753 | 1.7734 | 2.3562 | 2.2432 | 2.7463 | 3.1882 | 3.6706 | 4.2479 | 4.5805 | 5.0009 | 6.274 | 0.889 | 0.99234 | 1.2283 | 1.4863 | 1.7387 | 1.9767 | 2.23 | 2.4888 | 2.977 | 3.4784 | 3.9597 | 4.4475 | 4.456 | 4.8622 | 5.2431 | 5.6516 | 6.0385 | 6.3977 | 6.7277 | 7.5416 | 0.889 | 0.24971 | 0.31103 | 0.37319 | 0.43604 | 0.49804 | 0.56363 | 0.62726 | 0.7544 | 0.88287 | 1.0137 | 1.1802 | 1.1497 | 1.2504 | 1.3525 | 1.4248 | 1.5128 | 1.6564 | 1.8198 | 1.9665 | 0.889 | 0.9469 | 0.94721 | 0.94746 | 0.94775 | 0.94779 | 0.94794 | 0.94817 | 0.94839 | 0.94867 | 0.94878 | 0.94521 | 0.94883 | 0.94751 | 0.94744 | 0.94824 | 0.9472 | 0.949 | 0.94839 | 0.94908 | 0.889 | 0.1152 | 0.14227 | 0.17134 | 0.19941 | 0.22711 | 0.25598 | 0.28491 | 0.33938 | 0.3954 | 0.44785 | 0.52978 | 0.50341 | 0.56482 | 0.60807 | 0.64948 | 0.70347 | 0.71596 | 0.74333 | 0.83192
0.89 | 0.11441 | 0.17488 | 0.25484 | 0.34696 | 0.44926 | 0.57124 | 0.7096 | 1.0111 | 1.3763 | 1.7746 | 2.358 | 2.2448 | 2.7483 | 3.1905 | 3.6733 | 4.251 | 4.5838 | 5.0045 | 6.2785 | 0.89 | 0.99357 | 1.2298 | 1.4881 | 1.7408 | 1.9791 | 2.2328 | 2.4919 | 2.9807 | 3.4827 | 3.9646 | 4.4533 | 4.4616 | 4.8683 | 5.2497 | 5.6585 | 6.0459 | 6.4057 | 6.7364 | 7.5511 | 0.89 | 0.24869 | 0.30975 | 0.37165 | 0.43424 | 0.49598 | 0.5613 | 0.62466 | 0.75127 | 0.8792 | 1.0095 | 1.1753 | 1.1449 | 1.2452 | 1.3469 | 1.4189 | 1.5066 | 1.6495 | 1.812 | 1.9582 | 0.89 | 0.94761 | 0.9479 | 0.94816 | 0.94844 | 0.94848 | 0.94864 | 0.94885 | 0.94907 | 0.94935 | 0.94946 | 0.94594 | 0.94951 | 0.9482 | 0.94814 | 0.94893 | 0.9479 | 0.94968 | 0.94908 | 0.94976 | 0.89 | 0.11515 | 0.1422 | 0.17125 | 0.19931 | 0.227 | 0.25585 | 0.28477 | 0.3392 | 0.39519 | 0.44762 | 0.5295 | 0.50314 | 0.56453 | 0.60776 | 0.64915 | 0.70312 | 0.71558 | 0.74291 | 0.83147
0.891 | 0.11449 | 0.17501 | 0.25503 | 0.34721 | 0.44958 | 0.57166 | 0.71011 | 1.0118 | 1.3773 | 1.7759 | 2.3598 | 2.2464 | 2.7503 | 3.1929 | 3.6759 | 4.2542 | 4.5871 | 5.0082 | 6.2829 | 0.891 | 0.9948 | 1.2313 | 1.49 | 1.743 | 1.9816 | 2.2355 | 2.4949 | 2.9844 | 3.487 | 3.9696 | 4.4591 | 4.4672 | 4.8744 | 5.2563 | 5.6656 | 6.0534 | 6.4138 | 6.7451 | 7.5606 | 0.891 | 0.24766 | 0.30846 | 0.37011 | 0.43243 | 0.49392 | 0.55895 | 0.62205 | 0.74813 | 0.87551 | 1.0052 | 1.1704 | 1.1401 | 1.24 | 1.3412 | 1.413 | 1.5004 | 1.6425 | 1.8043 | 1.9498 | 0.891 | 0.94831 | 0.9486 | 0.94885 | 0.94913 | 0.94917 | 0.94932 | 0.94954 | 0.94975 | 0.95003 | 0.95013 | 0.94666 | 0.95019 | 0.9489 | 0.94884 | 0.94961 | 0.94859 | 0.95035 | 0.94976 | 0.95043 | 0.891 | 0.11509 | 0.14213 | 0.17116 | 0.19921 | 0.22688 | 0.25572 | 0.28462 | 0.33903 | 0.39498 | 0.44738 | 0.52922 | 0.50287 | 0.56423 | 0.60743 | 0.64882 | 0.70277 | 0.71519 | 0.74248 | 0.83101
0.892 | 0.11458 | 0.17513 | 0.25522 | 0.34746 | 0.44991 | 0.57207 | 0.71062 | 1.0125 | 1.3783 | 1.7772 | 2.3616 | 2.248 | 2.7523 | 3.1952 | 3.6785 | 4.2573 | 4.5903 | 5.0117 | 6.2874 | 0.892 | 0.99604 | 1.2329 | 1.4918 | 1.7451 | 1.984 | 2.2383 | 2.498 | 2.9881 | 3.4913 | 3.9745 | 4.4649 | 4.4728 | 4.8806 | 5.263 | 5.6726 | 6.061 | 6.4218 | 6.7539 | 7.5701 | 0.892 | 0.24662 | 0.30716 | 0.36856 | 0.43061 | 0.49184 | 0.55659 | 0.61943 | 0.74496 | 0.87179 | 1.0009 | 1.1654 | 1.1352 | 1.2347 | 1.3355 | 1.407 | 1.4941 | 1.6355 | 1.7965 | 1.9414 | 0.892 | 0.94901 | 0.9493 | 0.94954 | 0.94981 | 0.94986 | 0.95001 | 0.95022 | 0.95043 | 0.95071 | 0.95081 | 0.94739 | 0.95087 | 0.94959 | 0.94953 | 0.95029 | 0.94929 | 0.95103 | 0.95045 | 0.9511 | 0.892 | 0.11503 | 0.14205 | 0.17108 | 0.19911 | 0.22676 | 0.25558 | 0.28447 | 0.33885 | 0.39477 | 0.44714 | 0.52893 | 0.50259 | 0.56393 | 0.60711 | 0.64848 | 0.70241 | 0.7148 | 0.74205 | 0.83055
0.893 | 0.11466 | 0.17526 | 0.2554 | 0.34771 | 0.45023 | 0.57248 | 0.71113 | 1.0132 | 1.3793 | 1.7784 | 2.3634 | 2.2496 | 2.7543 | 3.1975 | 3.6812 | 4.2604 | 4.5935 | 5.0153 | 6.2918 | 0.893 | 0.99729 | 1.2344 | 1.4937 | 1.7473 | 1.9865 | 2.2411 | 2.5011 | 2.9918 | 3.4957 | 3.9795 | 4.4708 | 4.4784 | 4.8868 | 5.2697 | 5.6797 | 6.0685 | 6.43 | 6.7627 | 7.5797 | 0.893 | 0.24558 | 0.30586 | 0.36699 | 0.42879 | 0.48975 | 0.55422 | 0.61679 | 0.74177 | 0.86806 | 0.99662 | 1.1605 | 1.1303 | 1.2295 | 1.3298 | 1.4011 | 1.4878 | 1.6284 | 1.7886 | 1.933 | 0.893 | 0.9497 | 0.94999 | 0.95023 | 0.9505 | 0.95054 | 0.95069 | 0.9509 | 0.95111 | 0.95138 | 0.95148 | 0.9481 | 0.95154 | 0.95028 | 0.95022 | 0.95097 | 0.94998 | 0.9517 | 0.95113 | 0.95177 | 0.893 | 0.11497 | 0.14198 | 0.17099 | 0.199 | 0.22665 | 0.25545 | 0.28432 | 0.33867 | 0.39456 | 0.44689 | 0.52864 | 0.50231 | 0.56362 | 0.60678 | 0.64813 | 0.70204 | 0.7144 | 0.74161 | 0.83008
0.894 | 0.11474 | 0.17539 | 0.25559 | 0.34796 | 0.45056 | 0.57289 | 0.71164 | 1.0139 | 1.3802 | 1.7797 | 2.3652 | 2.2512 | 2.7563 | 3.1998 | 3.6838 | 4.2634 | 4.5968 | 5.0189 | 6.2962 | 0.894 | 0.99854 | 1.236 | 1.4956 | 1.7495 | 1.989 | 2.2439 | 2.5043 | 2.9956 | 3.5001 | 3.9845 | 4.4767 | 4.4841 | 4.893 | 5.2764 | 5.6867 | 6.0761 | 6.4381 | 6.7716 | 7.5893 | 0.894 | 0.24453 | 0.30455 | 0.36542 | 0.42695 | 0.48764 | 0.55184 | 0.61413 | 0.73857 | 0.8643 | 0.99229 | 1.1555 | 1.1254 | 1.2242 | 1.3241 | 1.395 | 1.4814 | 1.6213 | 1.7807 | 1.9245 | 0.894 | 0.95039 | 0.95067 | 0.95091 | 0.95118 | 0.95122 | 0.95137 | 0.95158 | 0.95178 | 0.95205 | 0.95215 | 0.94882 | 0.95221 | 0.95096 | 0.9509 | 0.95165 | 0.95067 | 0.95236 | 0.9518 | 0.95244 | 0.894 | 0.11491 | 0.1419 | 0.1709 | 0.1989 | 0.22652 | 0.25531 | 0.28417 | 0.33848 | 0.39434 | 0.44664 | 0.52834 | 0.50203 | 0.56331 | 0.60644 | 0.64778 | 0.70167 | 0.71399 | 0.74117 | 0.82961
0.895 | 0.11483 | 0.17551 | 0.25577 | 0.34821 | 0.45088 | 0.5733 | 0.71214 | 1.0147 | 1.3812 | 1.7809 | 2.367 | 2.2527 | 2.7583 | 3.2021 | 3.6864 | 4.2665 | 4.6 | 5.0224 | 6.3006 | 0.895 | 0.9998 | 1.2375 | 1.4974 | 1.7516 | 1.9915 | 2.2467 | 2.5074 | 2.9993 | 3.5045 | 3.9896 | 4.4826 | 4.4898 | 4.8992 | 5.2831 | 5.6939 | 6.0837 | 6.4463 | 6.7805 | 7.599 | 0.895 | 0.24347 | 0.30323 | 0.36384 | 0.42509 | 0.48552 | 0.54944 | 0.61146 | 0.73534 | 0.86052 | 0.98793 | 1.1504 | 1.1204 | 1.2188 | 1.3183 | 1.389 | 1.475 | 1.6141 | 1.7728 | 1.916 | 0.895 | 0.95108 | 0.95136 | 0.95159 | 0.95186 | 0.9519 | 0.95204 | 0.95225 | 0.95245 | 0.95272 | 0.95282 | 0.94953 | 0.95287 | 0.95164 | 0.95158 | 0.95232 | 0.95135 | 0.95303 | 0.95247 | 0.9531 | 0.895 | 0.11485 | 0.14183 | 0.1708 | 0.19879 | 0.2264 | 0.25517 | 0.28401 | 0.33829 | 0.39413 | 0.44639 | 0.52804 | 0.50174 | 0.563 | 0.6061 | 0.64743 | 0.7013 | 0.71358 | 0.74072 | 0.82913
0.896 | 0.11491 | 0.17564 | 0.25595 | 0.34846 | 0.4512 | 0.5737 | 0.71264 | 1.0154 | 1.3822 | 1.7822 | 2.3688 | 2.2543 | 2.7602 | 3.2044 | 3.689 | 4.2696 | 4.6031 | 5.026 | 6.3049 | 0.896 | 1.0011 | 1.2391 | 1.4993 | 1.7538 | 1.994 | 2.2496 | 2.5106 | 3.0031 | 3.5089 | 3.9946 | 4.4885 | 4.4955 | 4.9055 | 5.2899 | 5.701 | 6.0914 | 6.4545 | 6.7894 | 7.6087 | 0.896 | 0.24241 | 0.3019 | 0.36225 | 0.42323 | 0.48339 | 0.54702 | 0.60877 | 0.7321 | 0.85672 | 0.98355 | 1.1454 | 1.1155 | 1.2135 | 1.3125 | 1.3828 | 1.4686 | 1.6069 | 1.7648 | 1.9074 | 0.896 | 0.95177 | 0.95204 | 0.95227 | 0.95253 | 0.95257 | 0.95272 | 0.95292 | 0.95312 | 0.95338 | 0.95348 | 0.95024 | 0.95353 | 0.95232 | 0.95226 | 0.95299 | 0.95203 | 0.95369 | 0.95314 | 0.95376 | 0.896 | 0.11479 | 0.14175 | 0.17071 | 0.19868 | 0.22628 | 0.25503 | 0.28386 | 0.33811 | 0.3939 | 0.44614 | 0.52774 | 0.50145 | 0.56268 | 0.60576 | 0.64707 | 0.70092 | 0.71317 | 0.74027 | 0.82865
0.897 | 0.11499 | 0.17577 | 0.25613 | 0.3487 | 0.45152 | 0.57411 | 0.71314 | 1.0161 | 1.3831 | 1.7834 | 2.3705 | 2.2559 | 2.7622 | 3.2067 | 3.6916 | 4.2726 | 4.6063 | 5.0295 | 6.3093 | 0.897 | 1.0023 | 1.2407 | 1.5012 | 1.7561 | 1.9965 | 2.2524 | 2.5137 | 3.0069 | 3.5133 | 3.9997 | 4.4944 | 4.5012 | 4.9118 | 5.2967 | 5.7082 | 6.0991 | 6.4627 | 6.7984 | 7.6185 | 0.897 | 0.24134 | 0.30056 | 0.36064 | 0.42136 | 0.48125 | 0.54459 | 0.60607 | 0.72884 | 0.85289 | 0.97914 | 1.1403 | 1.1105 | 1.2081 | 1.3066 | 1.3767 | 1.4621 | 1.5997 | 1.7567 | 1.8988 | 0.897 | 0.95245 | 0.95272 | 0.95295 | 0.95321 | 0.95325 | 0.95339 | 0.95359 | 0.95379 | 0.95404 | 0.95414 | 0.95094 | 0.95419 | 0.953 | 0.95294 | 0.95365 | 0.95271 | 0.95434 | 0.95381 | 0.95442 | 0.897 | 0.11472 | 0.14167 | 0.17062 | 0.19857 | 0.22615 | 0.25489 | 0.2837 | 0.33791 | 0.39368 | 0.44588 | 0.52743 | 0.50116 | 0.56236 | 0.60541 | 0.64671 | 0.70053 | 0.71275 | 0.73981 | 0.82815
0.898 | 0.11507 | 0.17589 | 0.25631 | 0.34895 | 0.45183 | 0.57451 | 0.71364 | 1.0168 | 1.3841 | 1.7846 | 2.3723 | 2.2574 | 2.7641 | 3.2089 | 3.6941 | 4.2756 | 4.6095 | 5.033 | 6.3136 | 0.898 | 1.0036 | 1.2423 | 1.5031 | 1.7583 | 1.999 | 2.2553 | 2.5169 | 3.0107 | 3.5178 | 4.0048 | 4.5004 | 4.507 | 4.9181 | 5.3035 | 5.7154 | 6.1068 | 6.471 | 6.8074 | 7.6283 | 0.898 | 0.24026 | 0.29922 | 0.35903 | 0.41947 | 0.47909 | 0.54215 | 0.60335 | 0.72556 | 0.84905 | 0.97471 | 1.1352 | 1.1054 | 1.2026 | 1.3008 | 1.3705 | 1.4556 | 1.5924 | 1.7486 | 1.8901 | 0.898 | 0.95313 | 0.9534 | 0.95362 | 0.95387 | 0.95391 | 0.95405 | 0.95425 | 0.95445 | 0.9547 | 0.9548 | 0.95164 | 0.95485 | 0.95367 | 0.95362 | 0.95432 | 0.95339 | 0.955 | 0.95448 | 0.95507 | 0.898 | 0.11466 | 0.14159 | 0.17052 | 0.19846 | 0.22602 | 0.25474 | 0.28354 | 0.33772 | 0.39345 | 0.44562 | 0.52712 | 0.50086 | 0.56203 | 0.60506 | 0.64634 | 0.70014 | 0.71233 | 0.73934 | 0.82766
0.899 | 0.11516 | 0.17601 | 0.25649 | 0.34919 | 0.45215 | 0.57491 | 0.71413 | 1.0175 | 1.385 | 1.7858 | 2.374 | 2.2589 | 2.7661 | 3.2112 | 3.6967 | 4.2787 | 4.6126 | 5.0365 | 6.3179 | 0.899 | 1.0049 | 1.2438 | 1.505 | 1.7605 | 2.0016 | 2.2581 | 2.5201 | 3.0145 | 3.5222 | 4.0099 | 4.5064 | 4.5128 | 4.9245 | 5.3104 | 5.7227 | 6.1146 | 6.4794 | 6.8165 | 7.6382 | 0.899 | 0.23918 | 0.29786 | 0.35741 | 0.41758 | 0.47692 | 0.53969 | 0.60061 | 0.72225 | 0.84517 | 0.97025 | 1.13 | 1.1003 | 1.1972 | 1.2948 | 1.3643 | 1.4491 | 1.5851 | 1.7405 | 1.8814 | 0.899 | 0.95381 | 0.95407 | 0.95429 | 0.95454 | 0.95458 | 0.95472 | 0.95491 | 0.95511 | 0.95536 | 0.95545 | 0.95234 | 0.9555 | 0.95434 | 0.95429 | 0.95498 | 0.95406 | 0.95565 | 0.95514 | 0.95573 | 0.899 | 0.1146 | 0.14151 | 0.17043 | 0.19835 | 0.22589 | 0.25459 | 0.28337 | 0.33752 | 0.39322 | 0.44536 | 0.52681 | 0.50056 | 0.5617 | 0.6047 | 0.64597 | 0.69975 | 0.7119 | 0.73887 | 0.82715
0.9 | 0.11524 | 0.17614 | 0.25667 | 0.34943 | 0.45246 | 0.5753 | 0.71462 | 1.0182 | 1.386 | 1.7871 | 2.3757 | 2.2605 | 2.768 | 3.2135 | 3.6992 | 4.2817 | 4.6158 | 5.0399 | 6.3222 | 0.9 | 1.0062 | 1.2454 | 1.5069 | 1.7627 | 2.0041 | 2.261 | 2.5233 | 3.0184 | 3.5267 | 4.0151 | 4.5124 | 4.5186 | 4.9309 | 5.3173 | 5.73 | 6.1223 | 6.4877 | 6.8256 | 7.648 | 0.9 | 0.23809 | 0.2965 | 0.35578 | 0.41567 | 0.47474 | 0.53721 | 0.59785 | 0.71893 | 0.84128 | 0.96576 | 1.1248 | 1.0952 | 1.1917 | 1.2889 | 1.3581 | 1.4425 | 1.5777 | 1.7323 | 1.8726 | 0.9 | 0.95448 | 0.95474 | 0.95496 | 0.9552 | 0.95524 | 0.95538 | 0.95557 | 0.95576 | 0.95601 | 0.9561 | 0.95304 | 0.95616 | 0.95501 | 0.95495 | 0.95563 | 0.95473 | 0.9563 | 0.95579 | 0.95637 | 0.9 | 0.11453 | 0.14143 | 0.17033 | 0.19823 | 0.22576 | 0.25445 | 0.28321 | 0.33733 | 0.39299 | 0.44509 | 0.52649 | 0.50026 | 0.56137 | 0.60434 | 0.64559 | 0.69935 | 0.71146 | 0.73839 | 0.82664
0.901 | 0.11532 | 0.17626 | 0.25685 | 0.34968 | 0.45277 | 0.5757 | 0.71511 | 1.0189 | 1.3869 | 1.7883 | 2.3775 | 2.262 | 2.7699 | 3.2157 | 3.7018 | 4.2847 | 4.6189 | 5.0434 | 6.3265 | 0.901 | 1.0075 | 1.247 | 1.5089 | 1.765 | 2.0067 | 2.2639 | 2.5265 | 3.0223 | 3.5313 | 4.0202 | 4.5185 | 4.5245 | 4.9373 | 5.3242 | 5.7373 | 6.1302 | 6.4961 | 6.8347 | 7.658 | 0.901 | 0.23699 | 0.29513 | 0.35414 | 0.41374 | 0.47254 | 0.53472 | 0.59508 | 0.71559 | 0.83736 | 0.96125 | 1.1196 | 1.0901 | 1.1861 | 1.2829 | 1.3518 | 1.4358 | 1.5703 | 1.7241 | 1.8638 | 0.901 | 0.95515 | 0.95541 | 0.95562 | 0.95586 | 0.9559 | 0.95604 | 0.95622 | 0.95642 | 0.95666 | 0.95675 | 0.95373 | 0.9568 | 0.95567 | 0.95562 | 0.95629 | 0.9554 | 0.95695 | 0.95645 | 0.95702 | 0.901 | 0.11446 | 0.14134 | 0.17023 | 0.19812 | 0.22563 | 0.2543 | 0.28304 | 0.33712 | 0.39275 | 0.44482 | 0.52616 | 0.49995 | 0.56103 | 0.60397 | 0.64521 | 0.69894 | 0.71102 | 0.73791 | 0.82613
0.902 | 0.1154 | 0.17638 | 0.25703 | 0.34992 | 0.45308 | 0.5761 | 0.7156 | 1.0196 | 1.3879 | 1.7895 | 2.3792 | 2.2635 | 2.7719 | 3.2179 | 3.7043 | 4.2876 | 4.622 | 5.0468 | 6.3307 | 0.902 | 1.0088 | 1.2487 | 1.5108 | 1.7672 | 2.0093 | 2.2668 | 2.5298 | 3.0261 | 3.5358 | 4.0254 | 4.5246 | 4.5304 | 4.9437 | 5.3312 | 5.7447 | 6.138 | 6.5046 | 6.8439 | 7.668 | 0.902 | 0.23589 | 0.29375 | 0.35249 | 0.41181 | 0.47033 | 0.53222 | 0.59229 | 0.71222 | 0.83342 | 0.9567 | 1.1143 | 1.0849 | 1.1805 | 1.2769 | 1.3454 | 1.4292 | 1.5628 | 1.7158 | 1.8549 | 0.902 | 0.95582 | 0.95607 | 0.95628 | 0.95652 | 0.95656 | 0.95669 | 0.95688 | 0.95706 | 0.9573 | 0.95739 | 0.95442 | 0.95745 | 0.95633 | 0.95628 | 0.95694 | 0.95606 | 0.95759 | 0.9571 | 0.95766 | 0.902 | 0.1144 | 0.14126 | 0.17013 | 0.198 | 0.2255 | 0.25414 | 0.28287 | 0.33692 | 0.39251 | 0.44454 | 0.52583 | 0.49964 | 0.56068 | 0.6036 | 0.64482 | 0.69853 | 0.71057 | 0.73742 | 0.8256
0.903 | 0.11548 | 0.1765 | 0.25721 | 0.35016 | 0.45339 | 0.57649 | 0.71609 | 1.0203 | 1.3888 | 1.7907 | 2.3809 | 2.2651 | 2.7738 | 3.2201 | 3.7068 | 4.2906 | 4.6251 | 5.0503 | 6.3349 | 0.903 | 1.0101 | 1.2503 | 1.5127 | 1.7695 | 2.0119 | 2.2697 | 2.533 | 3.03 | 3.5404 | 4.0306 | 4.5307 | 4.5363 | 4.9502 | 5.3382 | 5.7521 | 6.1459 | 6.5131 | 6.8531 | 7.678 | 0.903 | 0.23478 | 0.29237 | 0.35082 | 0.40987 | 0.46811 | 0.52969 | 0.58948 | 0.70884 | 0.82945 | 0.95213 | 1.1091 | 1.0797 | 1.1749 | 1.2708 | 1.339 | 1.4224 | 1.5553 | 1.7075 | 1.846 | 0.903 | 0.95648 | 0.95673 | 0.95694 | 0.95718 | 0.95721 | 0.95734 | 0.95753 | 0.95771 | 0.95795 | 0.95804 | 0.95511 | 0.95809 | 0.95699 | 0.95694 | 0.95759 | 0.95672 | 0.95823 | 0.95775 | 0.9583 | 0.903 | 0.11433 | 0.14117 | 0.17003 | 0.19788 | 0.22536 | 0.25399 | 0.2827 | 0.33671 | 0.39227 | 0.44427 | 0.5255 | 0.49932 | 0.56033 | 0.60322 | 0.64443 | 0.69812 | 0.71012 | 0.73693 | 0.82507
0.904 | 0.11556 | 0.17663 | 0.25738 | 0.35039 | 0.4537 | 0.57688 | 0.71657 | 1.0209 | 1.3897 | 1.7919 | 2.3826 | 2.2666 | 2.7757 | 3.2223 | 3.7093 | 4.2935 | 4.6281 | 5.0537 | 6.3391 | 0.904 | 1.0114 | 1.2519 | 1.5147 | 1.7718 | 2.0145 | 2.2727 | 2.5363 | 3.034 | 3.5449 | 4.0359 | 4.5368 | 4.5422 | 4.9567 | 5.3452 | 5.7595 | 6.1539 | 6.5216 | 6.8624 | 7.6881 | 0.904 | 0.23366 | 0.29097 | 0.34915 | 0.40791 | 0.46587 | 0.52716 | 0.58666 | 0.70543 | 0.82545 | 0.94753 | 1.1037 | 1.0745 | 1.1693 | 1.2647 | 1.3326 | 1.4157 | 1.5478 | 1.6991 | 1.837 | 0.904 | 0.95714 | 0.95739 | 0.95759 | 0.95783 | 0.95786 | 0.95799 | 0.95817 | 0.95835 | 0.95859 | 0.95868 | 0.95579 | 0.95873 | 0.95764 | 0.95759 | 0.95823 | 0.95738 | 0.95887 | 0.95839 | 0.95894 | 0.904 | 0.11426 | 0.14109 | 0.16992 | 0.19776 | 0.22522 | 0.25383 | 0.28253 | 0.33651 | 0.39203 | 0.44399 | 0.52517 | 0.499 | 0.55998 | 0.60284 | 0.64403 | 0.6977 | 0.70967 | 0.73643 | 0.82454
0.905 | 0.11564 | 0.17675 | 0.25756 | 0.35063 | 0.45401 | 0.57727 | 0.71705 | 1.0216 | 1.3906 | 1.7931 | 2.3843 | 2.2681 | 2.7775 | 3.2245 | 3.7118 | 4.2965 | 4.6312 | 5.057 | 6.3433 | 0.905 | 1.0127 | 1.2535 | 1.5166 | 1.7741 | 2.0171 | 2.2756 | 2.5396 | 3.0379 | 3.5495 | 4.0411 | 4.543 | 4.5482 | 4.9632 | 5.3523 | 5.7669 | 6.1619 | 6.5302 | 6.8717 | 7.6982 | 0.905 | 0.23254 | 0.28956 | 0.34746 | 0.40594 | 0.46361 | 0.5246 | 0.58381 | 0.702 | 0.82143 | 0.9429 | 1.0984 | 1.0693 | 1.1636 | 1.2585 | 1.3262 | 1.4089 | 1.5402 | 1.6907 | 1.8279 | 0.905 | 0.9578 | 0.95804 | 0.95824 | 0.95847 | 0.95851 | 0.95864 | 0.95881 | 0.959 | 0.95922 | 0.95931 | 0.95647 | 0.95936 | 0.95829 | 0.95824 | 0.95887 | 0.95803 | 0.9595 | 0.95904 | 0.95957 | 0.905 | 0.11419 | 0.141 | 0.16982 | 0.19764 | 0.22508 | 0.25367 | 0.28235 | 0.33629 | 0.39178 | 0.4437 | 0.52482 | 0.49868 | 0.55962 | 0.60246 | 0.64363 | 0.69727 | 0.7092 | 0.73592 | 0.824
0.906 | 0.11572 | 0.17687 | 0.25773 | 0.35087 | 0.45431 | 0.57765 | 0.71753 | 1.0223 | 1.3916 | 1.7942 | 2.386 | 2.2696 | 2.7794 | 3.2267 | 3.7142 | 4.2994 | 4.6342 | 5.0604 | 6.3475 | 0.906 | 1.014 | 1.2552 | 1.5186 | 1.7764 | 2.0197 | 2.2786 | 2.5429 | 3.0419 | 3.5542 | 4.0464 | 4.5492 | 4.5541 | 4.9698 | 5.3594 | 5.7744 | 6.1699 | 6.5388 | 6.8811 | 7.7084 | 0.906 | 0.2314 | 0.28815 | 0.34577 | 0.40395 | 0.46134 | 0.52203 | 0.58095 | 0.69855 | 0.81739 | 0.93824 | 1.093 | 1.064 | 1.1579 | 1.2523 | 1.3197 | 1.402 | 1.5325 | 1.6822 | 1.8188 | 0.906 | 0.95845 | 0.9587 | 0.95889 | 0.95912 | 0.95915 | 0.95928 | 0.95945 | 0.95963 | 0.95986 | 0.95994 | 0.95715 | 0.96 | 0.95894 | 0.95889 | 0.95951 | 0.95868 | 0.96013 | 0.95967 | 0.9602 | 0.906 | 0.11412 | 0.14091 | 0.16971 | 0.19752 | 0.22494 | 0.25351 | 0.28217 | 0.33608 | 0.39153 | 0.44341 | 0.52448 | 0.49835 | 0.55926 | 0.60207 | 0.64322 | 0.69684 | 0.70873 | 0.73541 | 0.82345
0.907 | 0.11579 | 0.17699 | 0.2579 | 0.3511 | 0.45462 | 0.57804 | 0.71801 | 1.023 | 1.3925 | 1.7954 | 2.3876 | 2.2711 | 2.7813 | 3.2289 | 3.7167 | 4.3023 | 4.6373 | 5.0638 | 6.3516 | 0.907 | 1.0153 | 1.2568 | 1.5206 | 1.7787 | 2.0223 | 2.2816 | 2.5462 | 3.0458 | 3.5588 | 4.0518 | 4.5555 | 4.5602 | 4.9764 | 5.3665 | 5.782 | 6.1779 | 6.5474 | 6.8905 | 7.7187 | 0.907 | 0.23026 | 0.28672 | 0.34406 | 0.40195 | 0.45906 | 0.51944 | 0.57807 | 0.69507 | 0.81332 | 0.93355 | 1.0876 | 1.0586 | 1.1521 | 1.2461 | 1.3131 | 1.3951 | 1.5248 | 1.6737 | 1.8096 | 0.907 | 0.95911 | 0.95934 | 0.95954 | 0.95976 | 0.9598 | 0.95992 | 0.96009 | 0.96027 | 0.96049 | 0.96057 | 0.95782 | 0.96062 | 0.95959 | 0.95954 | 0.96015 | 0.95933 | 0.96076 | 0.96031 | 0.96083 | 0.907 | 0.11405 | 0.14082 | 0.16961 | 0.19739 | 0.2248 | 0.25335 | 0.28199 | 0.33586 | 0.39127 | 0.44312 | 0.52413 | 0.49802 | 0.5589 | 0.60167 | 0.64281 | 0.6964 | 0.70826 | 0.73489 | 0.82289
0.908 | 0.11587 | 0.17711 | 0.25808 | 0.35134 | 0.45492 | 0.57842 | 0.71848 | 1.0237 | 1.3934 | 1.7966 | 2.3893 | 2.2725 | 2.7831 | 3.231 | 3.7191 | 4.3052 | 4.6403 | 5.0671 | 6.3558 | 0.908 | 1.0167 | 1.2585 | 1.5226 | 1.781 | 2.025 | 2.2846 | 2.5495 | 3.0498 | 3.5635 | 4.0571 | 4.5617 | 4.5662 | 4.983 | 5.3737 | 5.7896 | 6.186 | 6.5561 | 6.9 | 7.729 | 0.908 | 0.22912 | 0.28529 | 0.34234 | 0.39994 | 0.45676 | 0.51683 | 0.57517 | 0.69158 | 0.80922 | 0.92883 | 1.0821 | 1.0533 | 1.1464 | 1.2398 | 1.3065 | 1.3882 | 1.5171 | 1.6651 | 1.8004 | 0.908 | 0.95975 | 0.95999 | 0.96018 | 0.9604 | 0.96043 | 0.96056 | 0.96072 | 0.9609 | 0.96112 | 0.9612 | 0.95849 | 0.96125 | 0.96023 | 0.96018 | 0.96078 | 0.95997 | 0.96138 | 0.96094 | 0.96145 | 0.908 | 0.11397 | 0.14073 | 0.1695 | 0.19727 | 0.22465 | 0.25319 | 0.28181 | 0.33564 | 0.39102 | 0.44283 | 0.52377 | 0.49768 | 0.55853 | 0.60127 | 0.64239 | 0.69595 | 0.70778 | 0.73436 | 0.82233
0.909 | 0.11595 | 0.17722 | 0.25825 | 0.35157 | 0.45522 | 0.5788 | 0.71895 | 1.0243 | 1.3943 | 1.7978 | 2.391 | 2.274 | 2.785 | 3.2332 | 3.7216 | 4.3081 | 4.6433 | 5.0704 | 6.3599 | 0.909 | 1.018 | 1.2601 | 1.5246 | 1.7833 | 2.0277 | 2.2876 | 2.5529 | 3.0539 | 3.5682 | 4.0625 | 4.568 | 4.5723 | 4.9897 | 5.3809 | 5.7972 | 6.1942 | 6.5649 | 6.9095 | 7.7393 | 0.909 | 0.22796 | 0.28385 | 0.34061 | 0.39792 | 0.45444 | 0.51421 | 0.57225 | 0.68806 | 0.80509 | 0.92408 | 1.0766 | 1.0479 | 1.1405 | 1.2335 | 1.2999 | 1.3812 | 1.5093 | 1.6565 | 1.7911 | 0.909 | 0.9604 | 0.96063 | 0.96082 | 0.96103 | 0.96107 | 0.96119 | 0.96135 | 0.96152 | 0.96174 | 0.96182 | 0.95915 | 0.96187 | 0.96087 | 0.96082 | 0.96141 | 0.96062 | 0.962 | 0.96157 | 0.96207 | 0.909 | 0.1139 | 0.14064 | 0.16939 | 0.19714 | 0.22451 | 0.25302 | 0.28162 | 0.33542 | 0.39075 | 0.44253 | 0.52342 | 0.49734 | 0.55815 | 0.60087 | 0.64197 | 0.6955 | 0.70729 | 0.73383 | 0.82176
0.91 | 0.11603 | 0.17734 | 0.25842 | 0.3518 | 0.45552 | 0.57918 | 0.71942 | 1.025 | 1.3952 | 1.7989 | 2.3926 | 2.2755 | 2.7868 | 3.2353 | 3.724 | 4.3109 | 4.6463 | 5.0737 | 6.3639 | 0.91 | 1.0194 | 1.2618 | 1.5266 | 1.7857 | 2.0303 | 2.2906 | 2.5562 | 3.0579 | 3.5729 | 4.0679 | 4.5744 | 4.5784 | 4.9964 | 5.3881 | 5.8048 | 6.2023 | 6.5737 | 6.9191 | 7.7497 | 0.91 | 0.2268 | 0.28239 | 0.33887 | 0.39588 | 0.45211 | 0.51157 | 0.56931 | 0.68451 | 0.80094 | 0.9193 | 1.0711 | 1.0424 | 1.1347 | 1.2272 | 1.2932 | 1.3741 | 1.5015 | 1.6478 | 1.7818 | 0.91 | 0.96104 | 0.96127 | 0.96145 | 0.96167 | 0.9617 | 0.96182 | 0.96198 | 0.96215 | 0.96236 | 0.96244 | 0.95982 | 0.96249 | 0.9615 | 0.96146 | 0.96204 | 0.96125 | 0.96262 | 0.9622 | 0.96269 | 0.91 | 0.11383 | 0.14054 | 0.16928 | 0.19701 | 0.22436 | 0.25285 | 0.28144 | 0.33519 | 0.39049 | 0.44222 | 0.52305 | 0.497 | 0.55777 | 0.60046 | 0.64154 | 0.69505 | 0.7068 | 0.7333 | 0.82118
0.911 | 0.11611 | 0.17746 | 0.25859 | 0.35203 | 0.45582 | 0.57956 | 0.71989 | 1.0256 | 1.3961 | 1.8001 | 2.3943 | 2.2769 | 2.7887 | 3.2375 | 3.7264 | 4.3138 | 4.6492 | 5.077 | 6.368 | 0.911 | 1.0207 | 1.2635 | 1.5286 | 1.7881 | 2.033 | 2.2937 | 2.5596 | 3.062 | 3.5776 | 4.0733 | 4.5807 | 4.5846 | 5.0031 | 5.3954 | 5.8125 | 6.2106 | 6.5825 | 6.9287 | 7.7602 | 0.911 | 0.22562 | 0.28093 | 0.33711 | 0.39383 | 0.44977 | 0.50891 | 0.56635 | 0.68094 | 0.79676 | 0.91449 | 1.0655 | 1.037 | 1.1288 | 1.2208 | 1.2865 | 1.367 | 1.4936 | 1.6391 | 1.7724 | 0.911 | 0.96168 | 0.9619 | 0.96208 | 0.96229 | 0.96233 | 0.96244 | 0.9626 | 0.96277 | 0.96298 | 0.96306 | 0.96048 | 0.96311 | 0.96213 | 0.96209 | 0.96266 | 0.96189 | 0.96323 | 0.96282 | 0.9633 | 0.911 | 0.11375 | 0.14045 | 0.16916 | 0.19688 | 0.22421 | 0.25268 | 0.28125 | 0.33496 | 0.39022 | 0.44192 | 0.52268 | 0.49665 | 0.55739 | 0.60004 | 0.6411 | 0.69459 | 0.7063 | 0.73275 | 0.8206
0.912 | 0.11618 | 0.17758 | 0.25876 | 0.35226 | 0.45611 | 0.57993 | 0.72035 | 1.0263 | 1.397 | 1.8012 | 2.3959 | 2.2784 | 2.7905 | 3.2396 | 3.7288 | 4.3166 | 4.6522 | 5.0803 | 6.372 | 0.912 | 1.0221 | 1.2652 | 1.5307 | 1.7904 | 2.0357 | 2.2967 | 2.563 | 3.066 | 3.5824 | 4.0788 | 4.5871 | 4.5907 | 5.0099 | 5.4027 | 5.8202 | 6.2188 | 6.5914 | 6.9383 | 7.7707 | 0.912 | 0.22444 | 0.27945 | 0.33535 | 0.39176 | 0.44741 | 0.50623 | 0.56337 | 0.67735 | 0.79255 | 0.90964 | 1.0599 | 1.0315 | 1.1228 | 1.2143 | 1.2797 | 1.3599 | 1.4856 | 1.6302 | 1.7629 | 0.912 | 0.96231 | 0.96253 | 0.96271 | 0.96292 | 0.96295 | 0.96307 | 0.96322 | 0.96339 | 0.96359 | 0.96367 | 0.96113 | 0.96372 | 0.96276 | 0.96272 | 0.96328 | 0.96252 | 0.96385 | 0.96344 | 0.96391 | 0.912 | 0.11367 | 0.14035 | 0.16905 | 0.19675 | 0.22405 | 0.25251 | 0.28105 | 0.33473 | 0.38995 | 0.44161 | 0.52231 | 0.4963 | 0.557 | 0.59962 | 0.64066 | 0.69412 | 0.7058 | 0.7322 | 0.82001
0.913 | 0.11626 | 0.17769 | 0.25893 | 0.35248 | 0.45641 | 0.58031 | 0.72081 | 1.027 | 1.3979 | 1.8024 | 2.3975 | 2.2798 | 2.7923 | 3.2417 | 3.7312 | 4.3194 | 4.6551 | 5.0835 | 6.376 | 0.913 | 1.0234 | 1.2669 | 1.5327 | 1.7928 | 2.0384 | 2.2998 | 2.5664 | 3.0701 | 3.5872 | 4.0843 | 4.5936 | 4.597 | 5.0167 | 5.4101 | 5.828 | 6.2271 | 6.6003 | 6.9481 | 7.7812 | 0.913 | 0.22326 | 0.27797 | 0.33357 | 0.38968 | 0.44503 | 0.50354 | 0.56037 | 0.67374 | 0.78831 | 0.90476 | 1.0543 | 1.0259 | 1.1168 | 1.2079 | 1.2729 | 1.3527 | 1.4776 | 1.6214 | 1.7534 | 0.913 | 0.96295 | 0.96316 | 0.96334 | 0.96354 | 0.96357 | 0.96369 | 0.96384 | 0.964 | 0.9642 | 0.96429 | 0.96178 | 0.96433 | 0.96339 | 0.96334 | 0.96389 | 0.96315 | 0.96445 | 0.96405 | 0.96452 | 0.913 | 0.1136 | 0.14026 | 0.16893 | 0.19661 | 0.2239 | 0.25233 | 0.28086 | 0.3345 | 0.38968 | 0.44129 | 0.52193 | 0.49594 | 0.5566 | 0.59919 | 0.64022 | 0.69364 | 0.70529 | 0.73164 | 0.81941
0.914 | 0.11633 | 0.17781 | 0.25909 | 0.35271 | 0.4567 | 0.58068 | 0.72127 | 1.0276 | 1.3987 | 1.8035 | 2.3992 | 2.2813 | 2.7941 | 3.2438 | 3.7336 | 4.3222 | 4.658 | 5.0867 | 6.38 | 0.914 | 1.0248 | 1.2686 | 1.5348 | 1.7952 | 2.0412 | 2.3029 | 2.5699 | 3.0743 | 3.592 | 4.0898 | 4.6 | 4.6032 | 5.0236 | 5.4175 | 5.8358 | 6.2355 | 6.6093 | 6.9578 | 7.7919 | 0.914 | 0.22206 | 0.27648 | 0.33177 | 0.38759 | 0.44263 | 0.50082 | 0.55735 | 0.67009 | 0.78404 | 0.89985 | 1.0486 | 1.0203 | 1.1108 | 1.2013 | 1.2661 | 1.3454 | 1.4696 | 1.6125 | 1.7438 | 0.914 | 0.96357 | 0.96379 | 0.96396 | 0.96416 | 0.96419 | 0.9643 | 0.96446 | 0.96461 | 0.96481 | 0.96489 | 0.96243 | 0.96494 | 0.96401 | 0.96397 | 0.96451 | 0.96377 | 0.96506 | 0.96467 | 0.96512 | 0.914 | 0.11352 | 0.14016 | 0.16882 | 0.19647 | 0.22374 | 0.25215 | 0.28066 | 0.33426 | 0.3894 | 0.44097 | 0.52155 | 0.49558 | 0.5562 | 0.59876 | 0.63977 | 0.69317 | 0.70477 | 0.73108 | 0.81881
0.915 | 0.11641 | 0.17792 | 0.25926 | 0.35294 | 0.45699 | 0.58105 | 0.72173 | 1.0283 | 1.3996 | 1.8046 | 2.4008 | 2.2827 | 2.7959 | 3.2459 | 3.7359 | 4.325 | 4.6609 | 5.0899 | 6.384 | 0.915 | 1.0262 | 1.2703 | 1.5368 | 1.7976 | 2.0439 | 2.306 | 2.5733 | 3.0784 | 3.5969 | 4.0953 | 4.6065 | 4.6095 | 5.0304 | 5.4249 | 5.8437 | 6.2439 | 6.6183 | 6.9677 | 7.8025 | 0.915 | 0.22085 | 0.27497 | 0.32997 | 0.38548 | 0.44022 | 0.49809 | 0.55431 | 0.66643 | 0.77974 | 0.8949 | 1.0428 | 1.0147 | 1.1047 | 1.1948 | 1.2592 | 1.3381 | 1.4614 | 1.6035 | 1.7341 | 0.915 | 0.9642 | 0.96441 | 0.96458 | 0.96477 | 0.96481 | 0.96492 | 0.96507 | 0.96522 | 0.96542 | 0.9655 | 0.96308 | 0.96554 | 0.96463 | 0.96459 | 0.96512 | 0.96439 | 0.96566 | 0.96528 | 0.96572 | 0.915 | 0.11344 | 0.14006 | 0.1687 | 0.19634 | 0.22358 | 0.25197 | 0.28046 | 0.33402 | 0.38912 | 0.44065 | 0.52117 | 0.49521 | 0.5558 | 0.59832 | 0.63931 | 0.69268 | 0.70425 | 0.73051 | 0.8182
0.916 | 0.11648 | 0.17804 | 0.25942 | 0.35316 | 0.45728 | 0.58141 | 0.72218 | 1.0289 | 1.4005 | 1.8057 | 2.4024 | 2.2841 | 2.7977 | 3.2479 | 3.7383 | 4.3278 | 4.6638 | 5.0931 | 6.388 | 0.916 | 1.0276 | 1.2721 | 1.5389 | 1.8 | 2.0467 | 2.3091 | 2.5768 | 3.0826 | 3.6018 | 4.1009 | 4.6131 | 4.6158 | 5.0374 | 5.4324 | 5.8516 | 6.2523 | 6.6274 | 6.9775 | 7.8133 | 0.916 | 0.21964 | 0.27345 | 0.32815 | 0.38335 | 0.43779 | 0.49534 | 0.55124 | 0.66273 | 0.77542 | 0.88992 | 1.0371 | 1.009 | 1.0986 | 1.1881 | 1.2522 | 1.3308 | 1.4533 | 1.5944 | 1.7244 | 0.916 | 0.96482 | 0.96503 | 0.96519 | 0.96539 | 0.96542 | 0.96553 | 0.96567 | 0.96583 | 0.96602 | 0.9661 | 0.96372 | 0.96614 | 0.96524 | 0.9652 | 0.96572 | 0.96501 | 0.96626 | 0.96588 | 0.96632 | 0.916 | 0.11336 | 0.13996 | 0.16858 | 0.1962 | 0.22342 | 0.25179 | 0.28026 | 0.33378 | 0.38884 | 0.44033 | 0.52077 | 0.49484 | 0.55539 | 0.59788 | 0.63885 | 0.69219 | 0.70372 | 0.72993 | 0.81758
0.917 | 0.11656 | 0.17815 | 0.25959 | 0.35338 | 0.45757 | 0.58178 | 0.72263 | 1.0295 | 1.4014 | 1.8069 | 2.404 | 2.2855 | 2.7995 | 3.25 | 3.7406 | 4.3305 | 4.6667 | 5.0963 | 6.3919 | 0.917 | 1.029 | 1.2738 | 1.541 | 1.8025 | 2.0495 | 2.3123 | 2.5803 | 3.0868 | 3.6067 | 4.1065 | 4.6196 | 4.6221 | 5.0443 | 5.4399 | 5.8595 | 6.2608 | 6.6365 | 6.9875 | 7.8241 | 0.917 | 0.21842 | 0.27193 | 0.32632 | 0.38121 | 0.43534 | 0.49256 | 0.54816 | 0.65901 | 0.77106 | 0.88491 | 1.0313 | 1.0033 | 1.0924 | 1.1815 | 1.2452 | 1.3234 | 1.445 | 1.5853 | 1.7146 | 0.917 | 0.96544 | 0.96564 | 0.96581 | 0.966 | 0.96603 | 0.96613 | 0.96628 | 0.96643 | 0.96662 | 0.96669 | 0.96436 | 0.96674 | 0.96585 | 0.96581 | 0.96633 | 0.96563 | 0.96685 | 0.96648 | 0.96691 | 0.917 | 0.11327 | 0.13986 | 0.16846 | 0.19605 | 0.22326 | 0.25161 | 0.28006 | 0.33353 | 0.38855 | 0.44 | 0.52038 | 0.49447 | 0.55497 | 0.59743 | 0.63838 | 0.69169 | 0.70318 | 0.72935 | 0.81695
0.918 | 0.11663 | 0.17826 | 0.25975 | 0.3536 | 0.45786 | 0.58214 | 0.72308 | 1.0302 | 1.4022 | 1.808 | 2.4055 | 2.2869 | 2.8012 | 3.252 | 3.7429 | 4.3333 | 4.6695 | 5.0995 | 6.3958 | 0.918 | 1.0304 | 1.2755 | 1.5431 | 1.8049 | 2.0523 | 2.3154 | 2.5838 | 3.091 | 3.6116 | 4.1122 | 4.6262 | 4.6285 | 5.0513 | 5.4475 | 5.8675 | 6.2694 | 6.6457 | 6.9975 | 7.8349 | 0.918 | 0.21718 | 0.27039 | 0.32448 | 0.37905 | 0.43287 | 0.48977 | 0.54505 | 0.65527 | 0.76667 | 0.87985 | 1.0254 | 0.99761 | 1.0862 | 1.1748 | 1.2381 | 1.3159 | 1.4368 | 1.5762 | 1.7048 | 0.918 | 0.96605 | 0.96625 | 0.96641 | 0.9666 | 0.96663 | 0.96674 | 0.96688 | 0.96703 | 0.96721 | 0.96729 | 0.96499 | 0.96733 | 0.96646 | 0.96642 | 0.96693 | 0.96624 | 0.96744 | 0.96708 | 0.9675 | 0.918 | 0.11319 | 0.13975 | 0.16833 | 0.19591 | 0.2231 | 0.25142 | 0.27985 | 0.33328 | 0.38826 | 0.43966 | 0.51997 | 0.49409 | 0.55455 | 0.59698 | 0.63791 | 0.69118 | 0.70264 | 0.72876 | 0.81631
0.919 | 0.11671 | 0.17837 | 0.25991 | 0.35382 | 0.45814 | 0.5825 | 0.72353 | 1.0308 | 1.4031 | 1.8091 | 2.4071 | 2.2883 | 2.803 | 3.2541 | 3.7452 | 4.336 | 4.6724 | 5.1026 | 6.3997 | 0.919 | 1.0318 | 1.2773 | 1.5452 | 1.8074 | 2.0551 | 2.3186 | 2.5874 | 3.0952 | 3.6165 | 4.1178 | 4.6329 | 4.635 | 5.0584 | 5.4551 | 5.8755 | 6.2779 | 6.6549 | 7.0075 | 7.8459 | 0.919 | 0.21594 | 0.26884 | 0.32262 | 0.37688 | 0.43039 | 0.48696 | 0.54191 | 0.65149 | 0.76225 | 0.87477 | 1.0195 | 0.99183 | 1.08 | 1.168 | 1.231 | 1.3084 | 1.4284 | 1.567 | 1.6948 | 0.919 | 0.96666 | 0.96686 | 0.96702 | 0.9672 | 0.96723 | 0.96733 | 0.96747 | 0.96762 | 0.9678 | 0.96788 | 0.96562 | 0.96792 | 0.96707 | 0.96703 | 0.96752 | 0.96685 | 0.96803 | 0.96768 | 0.96809 | 0.919 | 0.11311 | 0.13965 | 0.16821 | 0.19576 | 0.22293 | 0.25123 | 0.27964 | 0.33303 | 0.38796 | 0.43932 | 0.51957 | 0.4937 | 0.55413 | 0.59652 | 0.63743 | 0.69067 | 0.70209 | 0.72816 | 0.81567
0.92 | 0.11678 | 0.17849 | 0.26008 | 0.35404 | 0.45842 | 0.58286 | 0.72397 | 1.0314 | 1.4039 | 1.8102 | 2.4087 | 2.2897 | 2.8047 | 3.2561 | 3.7475 | 4.3387 | 4.6752 | 5.1057 | 6.4035 | 0.92 | 1.0332 | 1.2791 | 1.5473 | 1.8099 | 2.0579 | 2.3218 | 2.5909 | 3.0995 | 3.6215 | 4.1236 | 4.6396 | 4.6414 | 5.0654 | 5.4627 | 5.8836 | 6.2866 | 6.6642 | 7.0176 | 7.8569 | 0.92 | 0.21469 | 0.26728 | 0.32075 | 0.37469 | 0.42789 | 0.48412 | 0.53876 | 0.64769 | 0.75779 | 0.86964 | 1.0136 | 0.98601 | 1.0737 | 1.1612 | 1.2238 | 1.3008 | 1.42 | 1.5577 | 1.6848 | 0.92 | 0.96727 | 0.96747 | 0.96762 | 0.9678 | 0.96783 | 0.96793 | 0.96807 | 0.96821 | 0.96839 | 0.96846 | 0.96625 | 0.96851 | 0.96767 | 0.96763 | 0.96811 | 0.96745 | 0.96862 | 0.96827 | 0.96867 | 0.92 | 0.11302 | 0.13954 | 0.16808 | 0.19562 | 0.22276 | 0.25104 | 0.27943 | 0.33278 | 0.38766 | 0.43898 | 0.51916 | 0.49332 | 0.5537 | 0.59606 | 0.63694 | 0.69016 | 0.70154 | 0.72756 | 0.81502
0.921 | 0.11685 | 0.1786 | 0.26024 | 0.35426 | 0.4587 | 0.58322 | 0.72441 | 1.0321 | 1.4048 | 1.8113 | 2.4102 | 2.2911 | 2.8064 | 3.2581 | 3.7498 | 4.3414 | 4.678 | 5.1088 | 6.4074 | 0.921 | 1.0347 | 1.2809 | 1.5495 | 1.8124 | 2.0608 | 2.325 | 2.5945 | 3.1038 | 3.6265 | 4.1293 | 4.6463 | 4.6479 | 5.0726 | 5.4704 | 5.8918 | 6.2953 | 6.6736 | 7.0278 | 7.8679 | 0.921 | 0.21343 | 0.26571 | 0.31886 | 0.37249 | 0.42537 | 0.48127 | 0.53558 | 0.64386 | 0.7533 | 0.86448 | 1.0076 | 0.98014 | 1.0673 | 1.1543 | 1.2166 | 1.2932 | 1.4116 | 1.5483 | 1.6748 | 0.921 | 0.96788 | 0.96807 | 0.96822 | 0.96839 | 0.96842 | 0.96852 | 0.96866 | 0.9688 | 0.96898 | 0.96905 | 0.96687 | 0.96909 | 0.96826 | 0.96823 | 0.9687 | 0.96805 | 0.9692 | 0.96886 | 0.96925 | 0.921 | 0.11294 | 0.13944 | 0.16795 | 0.19547 | 0.22259 | 0.25085 | 0.27921 | 0.33252 | 0.38736 | 0.43864 | 0.51874 | 0.49292 | 0.55326 | 0.59559 | 0.63645 | 0.68963 | 0.70098 | 0.72694 | 0.81436
0.922 | 0.11693 | 0.17871 | 0.2604 | 0.35448 | 0.45898 | 0.58357 | 0.72485 | 1.0327 | 1.4056 | 1.8123 | 2.4118 | 2.2924 | 2.8082 | 3.2601 | 3.7521 | 4.3441 | 4.6808 | 5.1119 | 6.4112 | 0.922 | 1.0361 | 1.2826 | 1.5516 | 1.8149 | 2.0636 | 2.3282 | 2.5981 | 3.1081 | 3.6316 | 4.1351 | 4.6531 | 4.6545 | 5.0797 | 5.4782 | 5.8999 | 6.304 | 6.683 | 7.0381 | 7.8791 | 0.922 | 0.21216 | 0.26412 | 0.31696 | 0.37026 | 0.42283 | 0.47839 | 0.53238 | 0.64 | 0.74878 | 0.85928 | 1.0016 | 0.97423 | 1.0609 | 1.1474 | 1.2094 | 1.2855 | 1.403 | 1.5389 | 1.6646 | 0.922 | 0.96848 | 0.96866 | 0.96881 | 0.96899 | 0.96901 | 0.96911 | 0.96924 | 0.96938 | 0.96956 | 0.96963 | 0.96749 | 0.96967 | 0.96886 | 0.96882 | 0.96929 | 0.96865 | 0.96977 | 0.96944 | 0.96983 | 0.922 | 0.11285 | 0.13933 | 0.16782 | 0.19532 | 0.22242 | 0.25065 | 0.27899 | 0.33226 | 0.38705 | 0.43828 | 0.51832 | 0.49252 | 0.55282 | 0.59511 | 0.63595 | 0.6891 | 0.70041 | 0.72632 | 0.8137
0.923 | 0.117 | 0.17882 | 0.26056 | 0.35469 | 0.45926 | 0.58393 | 0.72529 | 1.0333 | 1.4065 | 1.8134 | 2.4133 | 2.2938 | 2.8099 | 3.2621 | 3.7543 | 4.3467 | 4.6836 | 5.115 | 6.415 | 0.923 | 1.0376 | 1.2844 | 1.5538 | 1.8174 | 2.0665 | 2.3315 | 2.6017 | 3.1125 | 3.6367 | 4.1409 | 4.6599 | 4.661 | 5.0869 | 5.486 | 5.9082 | 6.3128 | 6.6924 | 7.0484 | 7.8902 | 0.923 | 0.21088 | 0.26252 | 0.31505 | 0.36802 | 0.42027 | 0.47549 | 0.52915 | 0.63611 | 0.74423 | 0.85403 | 0.99548 | 0.96828 | 1.0545 | 1.1404 | 1.202 | 1.2778 | 1.3944 | 1.5294 | 1.6544 | 0.923 | 0.96907 | 0.96926 | 0.9694 | 0.96957 | 0.9696 | 0.9697 | 0.96983 | 0.96996 | 0.97013 | 0.9702 | 0.96811 | 0.97024 | 0.96945 | 0.96941 | 0.96987 | 0.96924 | 0.97035 | 0.97002 | 0.9704 | 0.923 | 0.11276 | 0.13922 | 0.16769 | 0.19516 | 0.22224 | 0.25045 | 0.27877 | 0.33199 | 0.38674 | 0.43793 | 0.51789 | 0.49212 | 0.55237 | 0.59463 | 0.63545 | 0.68856 | 0.69983 | 0.7257 | 0.81302
0.924 | 0.11707 | 0.17892 | 0.26071 | 0.35491 | 0.45954 | 0.58428 | 0.72572 | 1.0339 | 1.4073 | 1.8145 | 2.4148 | 2.2951 | 2.8116 | 3.2641 | 3.7566 | 4.3494 | 4.6863 | 5.118 | 6.4187 | 0.924 | 1.039 | 1.2863 | 1.5559 | 1.8199 | 2.0694 | 2.3348 | 2.6054 | 3.1168 | 3.6418 | 4.1467 | 4.6667 | 4.6677 | 5.0942 | 5.4938 | 5.9164 | 6.3216 | 6.7019 | 7.0587 | 7.9015 | 0.924 | 0.20959 | 0.26091 | 0.31312 | 0.36577 | 0.41769 | 0.47257 | 0.5259 | 0.63219 | 0.73964 | 0.84875 | 0.98936 | 0.96228 | 1.048 | 1.1334 | 1.1946 | 1.27 | 1.3858 | 1.5198 | 1.6441 | 0.924 | 0.96967 | 0.96985 | 0.96999 | 0.97016 | 0.97019 | 0.97028 | 0.97041 | 0.97054 | 0.97071 | 0.97078 | 0.96872 | 0.97082 | 0.97004 | 0.97 | 0.97045 | 0.96983 | 0.97092 | 0.9706 | 0.97097 | 0.924 | 0.11267 | 0.1391 | 0.16756 | 0.19501 | 0.22206 | 0.25025 | 0.27855 | 0.33172 | 0.38643 | 0.43757 | 0.51746 | 0.49171 | 0.55192 | 0.59414 | 0.63494 | 0.68802 | 0.69925 | 0.72506 | 0.81234
0.925 | 0.11714 | 0.17903 | 0.26087 | 0.35512 | 0.45981 | 0.58463 | 0.72615 | 1.0345 | 1.4081 | 1.8156 | 2.4163 | 2.2965 | 2.8133 | 3.2661 | 3.7588 | 4.352 | 4.6891 | 5.1211 | 6.4225 | 0.925 | 1.0405 | 1.2881 | 1.5581 | 1.8225 | 2.0723 | 2.3381 | 2.609 | 3.1212 | 3.6469 | 4.1526 | 4.6736 | 4.6743 | 5.1015 | 5.5017 | 5.9248 | 6.3305 | 6.7115 | 7.0692 | 7.9128 | 0.925 | 0.20829 | 0.25929 | 0.31117 | 0.36349 | 0.41509 | 0.46962 | 0.52262 | 0.62825 | 0.73501 | 0.84343 | 0.98319 | 0.95624 | 1.0415 | 1.1263 | 1.1872 | 1.2621 | 1.3771 | 1.5102 | 1.6337 | 0.925 | 0.97026 | 0.97043 | 0.97057 | 0.97074 | 0.97077 | 0.97086 | 0.97098 | 0.97111 | 0.97128 | 0.97135 | 0.96933 | 0.97139 | 0.97062 | 0.97059 | 0.97102 | 0.97042 | 0.97149 | 0.97117 | 0.97154 | 0.925 | 0.11258 | 0.13899 | 0.16742 | 0.19485 | 0.22188 | 0.25005 | 0.27832 | 0.33145 | 0.38611 | 0.43721 | 0.51702 | 0.4913 | 0.55146 | 0.59364 | 0.63442 | 0.68747 | 0.69866 | 0.72442 | 0.81165
0.926 | 0.11721 | 0.17914 | 0.26103 | 0.35533 | 0.46009 | 0.58497 | 0.72658 | 1.0351 | 1.4089 | 1.8166 | 2.4179 | 2.2978 | 2.8149 | 3.268 | 3.761 | 4.3546 | 4.6918 | 5.1241 | 6.4262 | 0.926 | 1.042 | 1.2899 | 1.5603 | 1.8251 | 2.0753 | 2.3414 | 2.6127 | 3.1257 | 3.6521 | 4.1585 | 4.6806 | 4.681 | 5.1088 | 5.5096 | 5.9332 | 6.3395 | 6.7212 | 7.0797 | 7.9243 | 0.926 | 0.20698 | 0.25766 | 0.30921 | 0.3612 | 0.41247 | 0.46666 | 0.51932 | 0.62427 | 0.73035 | 0.83807 | 0.97697 | 0.95015 | 1.0349 | 1.1192 | 1.1797 | 1.2542 | 1.3683 | 1.5005 | 1.6233 | 0.926 | 0.97084 | 0.97102 | 0.97115 | 0.97131 | 0.97134 | 0.97143 | 0.97155 | 0.97168 | 0.97184 | 0.97191 | 0.96994 | 0.97195 | 0.9712 | 0.97117 | 0.9716 | 0.971 | 0.97205 | 0.97175 | 0.9721 | 0.926 | 0.11249 | 0.13888 | 0.16729 | 0.19469 | 0.2217 | 0.24984 | 0.27809 | 0.33118 | 0.38579 | 0.43684 | 0.51657 | 0.49088 | 0.551 | 0.59314 | 0.6339 | 0.68691 | 0.69806 | 0.72377 | 0.81095
0.927 | 0.11728 | 0.17925 | 0.26118 | 0.35554 | 0.46036 | 0.58532 | 0.727 | 1.0357 | 1.4098 | 1.8177 | 2.4194 | 2.2992 | 2.8166 | 3.2699 | 3.7632 | 4.3572 | 4.6945 | 5.127 | 6.4299 | 0.927 | 1.0435 | 1.2918 | 1.5626 | 1.8277 | 2.0782 | 2.3447 | 2.6164 | 3.1301 | 3.6573 | 4.1645 | 4.6876 | 4.6878 | 5.1162 | 5.5176 | 5.9416 | 6.3485 | 6.7309 | 7.0902 | 7.9357 | 0.927 | 0.20566 | 0.25601 | 0.30724 | 0.35889 | 0.40983 | 0.46366 | 0.51599 | 0.62025 | 0.72565 | 0.83267 | 0.9707 | 0.94401 | 1.0282 | 1.112 | 1.1721 | 1.2462 | 1.3594 | 1.4907 | 1.6128 | 0.927 | 0.97143 | 0.9716 | 0.97173 | 0.97189 | 0.97191 | 0.972 | 0.97212 | 0.97225 | 0.97241 | 0.97247 | 0.97054 | 0.97251 | 0.97177 | 0.97174 | 0.97216 | 0.97158 | 0.97261 | 0.97231 | 0.97266 | 0.927 | 0.1124 | 0.13876 | 0.16715 | 0.19453 | 0.22152 | 0.24963 | 0.27786 | 0.3309 | 0.38546 | 0.43646 | 0.51612 | 0.49046 | 0.55053 | 0.59264 | 0.63337 | 0.68634 | 0.69746 | 0.72311 | 0.81024
0.928 | 0.11735 | 0.17935 | 0.26133 | 0.35575 | 0.46063 | 0.58566 | 0.72743 | 1.0363 | 1.4106 | 1.8187 | 2.4208 | 2.3005 | 2.8183 | 3.2719 | 3.7654 | 4.3598 | 4.6972 | 5.13 | 6.4335 | 0.928 | 1.045 | 1.2936 | 1.5648 | 1.8303 | 2.0812 | 2.3481 | 2.6202 | 3.1346 | 3.6625 | 4.1705 | 4.6946 | 4.6946 | 5.1236 | 5.5257 | 5.9501 | 6.3576 | 6.7406 | 7.1009 | 7.9473 | 0.928 | 0.20433 | 0.25435 | 0.30524 | 0.35656 | 0.40716 | 0.46065 | 0.51263 | 0.61621 | 0.72092 | 0.82722 | 0.96439 | 0.93782 | 1.0215 | 1.1047 | 1.1645 | 1.2381 | 1.3505 | 1.4808 | 1.6021 | 0.928 | 0.972 | 0.97217 | 0.9723 | 0.97246 | 0.97248 | 0.97257 | 0.97269 | 0.97281 | 0.97297 | 0.97303 | 0.97113 | 0.97307 | 0.97235 | 0.97232 | 0.97273 | 0.97216 | 0.97316 | 0.97287 | 0.97322 | 0.928 | 0.1123 | 0.13864 | 0.16701 | 0.19437 | 0.22133 | 0.24942 | 0.27763 | 0.33061 | 0.38513 | 0.43609 | 0.51567 | 0.49003 | 0.55005 | 0.59212 | 0.63283 | 0.68577 | 0.69684 | 0.72245 | 0.80953
0.929 | 0.11742 | 0.17946 | 0.26149 | 0.35595 | 0.4609 | 0.586 | 0.72785 | 1.0369 | 1.4114 | 1.8197 | 2.4223 | 2.3018 | 2.8199 | 3.2738 | 3.7676 | 4.3624 | 4.6998 | 5.133 | 6.4372 | 0.929 | 1.0465 | 1.2955 | 1.567 | 1.8329 | 2.0842 | 2.3515 | 2.6239 | 3.1391 | 3.6678 | 4.1765 | 4.7017 | 4.7014 | 5.1311 | 5.5338 | 5.9586 | 6.3667 | 6.7505 | 7.1116 | 7.9589 | 0.929 | 0.20299 | 0.25267 | 0.30323 | 0.35421 | 0.40448 | 0.45761 | 0.50925 | 0.61213 | 0.71614 | 0.82173 | 0.95802 | 0.93159 | 1.0148 | 1.0974 | 1.1568 | 1.23 | 1.3415 | 1.4709 | 1.5914 | 0.929 | 0.97258 | 0.97274 | 0.97287 | 0.97302 | 0.97305 | 0.97313 | 0.97325 | 0.97337 | 0.97352 | 0.97359 | 0.97173 | 0.97362 | 0.97291 | 0.97288 | 0.97329 | 0.97273 | 0.97372 | 0.97343 | 0.97377 | 0.929 | 0.11221 | 0.13853 | 0.16687 | 0.1942 | 0.22114 | 0.24921 | 0.27739 | 0.33033 | 0.3848 | 0.4357 | 0.51521 | 0.4896 | 0.54957 | 0.5916 | 0.63229 | 0.68519 | 0.69622 | 0.72178 | 0.8088
0.93 | 0.11749 | 0.17956 | 0.26164 | 0.35616 | 0.46116 | 0.58633 | 0.72826 | 1.0375 | 1.4122 | 1.8208 | 2.4238 | 2.3031 | 2.8216 | 3.2757 | 3.7697 | 4.3649 | 4.7025 | 5.1359 | 6.4408 | 0.93 | 1.048 | 1.2974 | 1.5693 | 1.8355 | 2.0872 | 2.3549 | 2.6277 | 3.1437 | 3.6731 | 4.1826 | 4.7088 | 4.7083 | 5.1387 | 5.5419 | 5.9672 | 6.3759 | 6.7603 | 7.1223 | 7.9706 | 0.93 | 0.20163 | 0.25098 | 0.30121 | 0.35184 | 0.40177 | 0.45454 | 0.50583 | 0.60803 | 0.71133 | 0.81619 | 0.95159 | 0.9253 | 1.008 | 1.0901 | 1.1491 | 1.2218 | 1.3324 | 1.4609 | 1.5807 | 0.93 | 0.97315 | 0.97331 | 0.97344 | 0.97359 | 0.97361 | 0.97369 | 0.97381 | 0.97393 | 0.97408 | 0.97414 | 0.97232 | 0.97417 | 0.97348 | 0.97345 | 0.97384 | 0.97329 | 0.97427 | 0.97399 | 0.97432 | 0.93 | 0.11211 | 0.13841 | 0.16672 | 0.19404 | 0.22095 | 0.24899 | 0.27715 | 0.33004 | 0.38446 | 0.43532 | 0.51474 | 0.48916 | 0.54908 | 0.59108 | 0.63174 | 0.6846 | 0.6956 | 0.7211 | 0.80807
0.931 | 0.11756 | 0.17967 | 0.26179 | 0.35636 | 0.46143 | 0.58667 | 0.72868 | 1.0381 | 1.413 | 1.8218 | 2.4252 | 2.3044 | 2.8232 | 3.2776 | 3.7719 | 4.3675 | 4.7051 | 5.1388 | 6.4444 | 0.931 | 1.0495 | 1.2993 | 1.5716 | 1.8382 | 2.0902 | 2.3583 | 2.6315 | 3.1482 | 3.6785 | 4.1887 | 4.716 | 4.7152 | 5.1463 | 5.5501 | 5.9759 | 6.3851 | 6.7703 | 7.1332 | 7.9824 | 0.931 | 0.20027 | 0.24928 | 0.29917 | 0.34945 | 0.39904 | 0.45145 | 0.50239 | 0.60388 | 0.70647 | 0.81061 | 0.94512 | 0.91896 | 1.0011 | 1.0826 | 1.1413 | 1.2135 | 1.3233 | 1.4508 | 1.5698 | 0.931 | 0.97372 | 0.97388 | 0.974 | 0.97414 | 0.97417 | 0.97425 | 0.97436 | 0.97448 | 0.97462 | 0.97468 | 0.9729 | 0.97472 | 0.97404 | 0.97401 | 0.9744 | 0.97386 | 0.97481 | 0.97454 | 0.97486 | 0.931 | 0.11201 | 0.13828 | 0.16658 | 0.19387 | 0.22076 | 0.24877 | 0.2769 | 0.32975 | 0.38412 | 0.43493 | 0.51427 | 0.48871 | 0.54859 | 0.59054 | 0.63118 | 0.684 | 0.69496 | 0.72041 | 0.80732
0.932 | 0.11763 | 0.17977 | 0.26194 | 0.35657 | 0.46169 | 0.587 | 0.72909 | 1.0387 | 1.4138 | 1.8228 | 2.4267 | 2.3057 | 2.8248 | 3.2795 | 3.774 | 4.37 | 4.7077 | 5.1417 | 6.448 | 0.932 | 1.051 | 1.3012 | 1.5739 | 1.8409 | 2.0933 | 2.3617 | 2.6354 | 3.1528 | 3.6839 | 4.1949 | 4.7232 | 4.7222 | 5.1539 | 5.5584 | 5.9846 | 6.3945 | 6.7803 | 7.1441 | 7.9943 | 0.932 | 0.19889 | 0.24756 | 0.29711 | 0.34705 | 0.39629 | 0.44833 | 0.49892 | 0.5997 | 0.70158 | 0.80498 | 0.93859 | 0.91257 | 0.99419 | 1.0752 | 1.1334 | 1.2052 | 1.3141 | 1.4406 | 1.5588 | 0.932 | 0.97428 | 0.97444 | 0.97455 | 0.9747 | 0.97472 | 0.9748 | 0.97491 | 0.97503 | 0.97517 | 0.97523 | 0.97348 | 0.97526 | 0.9746 | 0.97457 | 0.97495 | 0.97442 | 0.97535 | 0.97509 | 0.9754 | 0.932 | 0.11191 | 0.13816 | 0.16643 | 0.1937 | 0.22056 | 0.24855 | 0.27665 | 0.32945 | 0.38377 | 0.43453 | 0.51379 | 0.48826 | 0.54809 | 0.59 | 0.63061 | 0.6834 | 0.69432 | 0.71971 | 0.80657
0.933 | 0.11769 | 0.17987 | 0.26209 | 0.35677 | 0.46195 | 0.58733 | 0.7295 | 1.0393 | 1.4145 | 1.8238 | 2.4281 | 2.3069 | 2.8264 | 3.2813 | 3.7761 | 4.3725 | 4.7103 | 5.1446 | 6.4515 | 0.933 | 1.0526 | 1.3031 | 1.5762 | 1.8435 | 2.0963 | 2.3652 | 2.6392 | 3.1575 | 3.6893 | 4.2011 | 4.7304 | 4.7292 | 5.1616 | 5.5667 | 5.9934 | 6.4038 | 6.7904 | 7.1551 | 8.0063 | 0.933 | 0.1975 | 0.24583 | 0.29503 | 0.34462 | 0.39351 | 0.44519 | 0.49542 | 0.59549 | 0.69664 | 0.79931 | 0.932 | 0.90613 | 0.9872 | 1.0676 | 1.1254 | 1.1968 | 1.3048 | 1.4304 | 1.5478 | 0.933 | 0.97484 | 0.97499 | 0.97511 | 0.97525 | 0.97527 | 0.97535 | 0.97546 | 0.97557 | 0.97571 | 0.97577 | 0.97406 | 0.9758 | 0.97515 | 0.97512 | 0.97549 | 0.97498 | 0.97589 | 0.97563 | 0.97594 | 0.933 | 0.11181 | 0.13804 | 0.16628 | 0.19352 | 0.22036 | 0.24832 | 0.2764 | 0.32915 | 0.38342 | 0.43413 | 0.5133 | 0.4878 | 0.54758 | 0.58946 | 0.63004 | 0.68279 | 0.69367 | 0.719 | 0.80581
0.934 | 0.11776 | 0.17998 | 0.26224 | 0.35697 | 0.46221 | 0.58766 | 0.7299 | 1.0399 | 1.4153 | 1.8248 | 2.4296 | 2.3082 | 2.828 | 3.2832 | 3.7782 | 4.3749 | 4.7129 | 5.1474 | 6.4551 | 0.934 | 1.0541 | 1.305 | 1.5785 | 1.8463 | 2.0994 | 2.3687 | 2.6431 | 3.1622 | 3.6947 | 4.2074 | 4.7378 | 4.7363 | 5.1694 | 5.5751 | 6.0023 | 6.4133 | 6.8006 | 7.1662 | 8.0183 | 0.934 | 0.1961 | 0.24408 | 0.29293 | 0.34217 | 0.39071 | 0.44202 | 0.49189 | 0.59124 | 0.69167 | 0.79358 | 0.92536 | 0.89963 | 0.98016 | 1.06 | 1.1174 | 1.1883 | 1.2954 | 1.42 | 1.5366 | 0.934 | 0.97539 | 0.97554 | 0.97566 | 0.97579 | 0.97582 | 0.9759 | 0.976 | 0.97611 | 0.97625 | 0.9763 | 0.97463 | 0.97634 | 0.9757 | 0.97567 | 0.97603 | 0.97553 | 0.97642 | 0.97617 | 0.97647 | 0.934 | 0.11171 | 0.13791 | 0.16613 | 0.19335 | 0.22016 | 0.24809 | 0.27615 | 0.32884 | 0.38306 | 0.43372 | 0.51281 | 0.48734 | 0.54707 | 0.5889 | 0.62946 | 0.68217 | 0.69301 | 0.71829 | 0.80504
0.935 | 0.11783 | 0.18008 | 0.26238 | 0.35717 | 0.46246 | 0.58798 | 0.73031 | 1.0404 | 1.4161 | 1.8258 | 2.431 | 2.3095 | 2.8296 | 3.285 | 3.7803 | 4.3774 | 4.7154 | 5.1502 | 6.4585 | 0.935 | 1.0557 | 1.307 | 1.5808 | 1.849 | 2.1025 | 2.3722 | 2.6471 | 3.1669 | 3.7002 | 4.2137 | 4.7451 | 4.7434 | 5.1772 | 5.5835 | 6.0112 | 6.4228 | 6.8109 | 7.1774 | 8.0304 | 0.935 | 0.19469 | 0.24232 | 0.29082 | 0.33969 | 0.38789 | 0.43882 | 0.48833 | 0.58695 | 0.68664 | 0.78781 | 0.91865 | 0.89307 | 0.97306 | 1.0523 | 1.1093 | 1.1797 | 1.2859 | 1.4096 | 1.5254 | 0.935 | 0.97595 | 0.97609 | 0.9762 | 0.97634 | 0.97636 | 0.97644 | 0.97654 | 0.97665 | 0.97678 | 0.97684 | 0.9752 | 0.97687 | 0.97624 | 0.97622 | 0.97657 | 0.97608 | 0.97695 | 0.97671 | 0.977 | 0.935 | 0.11161 | 0.13778 | 0.16598 | 0.19317 | 0.21995 | 0.24786 | 0.27589 | 0.32854 | 0.3827 | 0.43331 | 0.51231 | 0.48688 | 0.54655 | 0.58834 | 0.62887 | 0.68154 | 0.69234 | 0.71756 | 0.80426
0.936 | 0.11789 | 0.18018 | 0.26253 | 0.35736 | 0.46272 | 0.58831 | 0.7307 | 1.041 | 1.4169 | 1.8268 | 2.4324 | 2.3107 | 2.8311 | 3.2868 | 3.7823 | 4.3798 | 4.718 | 5.153 | 6.462 | 0.936 | 1.0573 | 1.3089 | 1.5832 | 1.8517 | 2.1057 | 2.3758 | 2.651 | 3.1716 | 3.7058 | 4.22 | 4.7526 | 4.7506 | 5.185 | 5.592 | 6.0201 | 6.4324 | 6.8212 | 7.1887 | 8.0427 | 0.936 | 0.19326 | 0.24054 | 0.28868 | 0.3372 | 0.38504 | 0.43559 | 0.48474 | 0.58262 | 0.68158 | 0.78198 | 0.91189 | 0.88646 | 0.96589 | 1.0445 | 1.1012 | 1.1711 | 1.2764 | 1.3991 | 1.514 | 0.936 | 0.97649 | 0.97664 | 0.97675 | 0.97688 | 0.9769 | 0.97697 | 0.97707 | 0.97718 | 0.97731 | 0.97736 | 0.97577 | 0.9774 | 0.97679 | 0.97676 | 0.9771 | 0.97662 | 0.97748 | 0.97724 | 0.97752 | 0.936 | 0.11151 | 0.13765 | 0.16582 | 0.19299 | 0.21975 | 0.24763 | 0.27563 | 0.32822 | 0.38234 | 0.43289 | 0.51181 | 0.4864 | 0.54602 | 0.58777 | 0.62828 | 0.6809 | 0.69166 | 0.71683 | 0.80347
0.937 | 0.11796 | 0.18028 | 0.26267 | 0.35756 | 0.46297 | 0.58863 | 0.7311 | 1.0416 | 1.4176 | 1.8278 | 2.4338 | 2.3119 | 2.8327 | 3.2886 | 3.7844 | 4.3823 | 4.7205 | 5.1558 | 6.4655 | 0.937 | 1.0589 | 1.3109 | 1.5856 | 1.8545 | 2.1089 | 2.3794 | 2.655 | 3.1764 | 3.7114 | 4.2264 | 4.76 | 4.7579 | 5.1929 | 5.6006 | 6.0292 | 6.442 | 6.8316 | 7.2 | 8.055 | 0.937 | 0.19182 | 0.23874 | 0.28653 | 0.33468 | 0.38216 | 0.43233 | 0.48111 | 0.57826 | 0.67647 | 0.77611 | 0.90507 | 0.87979 | 0.95866 | 1.0367 | 1.0929 | 1.1624 | 1.2668 | 1.3885 | 1.5026 | 0.937 | 0.97704 | 0.97718 | 0.97728 | 0.97741 | 0.97743 | 0.97751 | 0.9776 | 0.97771 | 0.97783 | 0.97789 | 0.97633 | 0.97792 | 0.97732 | 0.9773 | 0.97763 | 0.97716 | 0.978 | 0.97777 | 0.97804 | 0.937 | 0.1114 | 0.13752 | 0.16566 | 0.1928 | 0.21954 | 0.24739 | 0.27537 | 0.32791 | 0.38197 | 0.43247 | 0.5113 | 0.48592 | 0.54549 | 0.5872 | 0.62768 | 0.68026 | 0.69098 | 0.71609 | 0.80267
0.938 | 0.11803 | 0.18038 | 0.26282 | 0.35775 | 0.46322 | 0.58895 | 0.7315 | 1.0421 | 1.4184 | 1.8288 | 2.4352 | 2.3132 | 2.8342 | 3.2904 | 3.7864 | 4.3847 | 4.723 | 5.1586 | 6.4689 | 0.938 | 1.0605 | 1.3129 | 1.588 | 1.8573 | 2.112 | 2.383 | 2.659 | 3.1812 | 3.717 | 4.2328 | 4.7676 | 4.7651 | 5.2009 | 5.6092 | 6.0383 | 6.4518 | 6.8421 | 7.2114 | 8.0674 | 0.938 | 0.19037 | 0.23693 | 0.28436 | 0.33214 | 0.37926 | 0.42904 | 0.47746 | 0.57385 | 0.67131 | 0.77018 | 0.89818 | 0.87306 | 0.95136 | 1.0288 | 1.0846 | 1.1536 | 1.2571 | 1.3778 | 1.4911 | 0.938 | 0.97758 | 0.97771 | 0.97782 | 0.97794 | 0.97796 | 0.97803 | 0.97813 | 0.97823 | 0.97835 | 0.97841 | 0.97688 | 0.97844 | 0.97786 | 0.97783 | 0.97816 | 0.9777 | 0.97852 | 0.97829 | 0.97856 | 0.938 | 0.11129 | 0.13738 | 0.16551 | 0.19262 | 0.21932 | 0.24715 | 0.2751 | 0.32759 | 0.38159 | 0.43204 | 0.51078 | 0.48544 | 0.54495 | 0.58662 | 0.62707 | 0.67961 | 0.69029 | 0.71533 | 0.80186
0.939 | 0.11809 | 0.18047 | 0.26296 | 0.35795 | 0.46347 | 0.58926 | 0.73189 | 1.0427 | 1.4191 | 1.8297 | 2.4366 | 2.3144 | 2.8358 | 3.2922 | 3.7884 | 4.3871 | 4.7255 | 5.1613 | 6.4723 | 0.939 | 1.0621 | 1.3149 | 1.5904 | 1.8601 | 2.1153 | 2.3866 | 2.663 | 3.186 | 3.7227 | 4.2393 | 4.7752 | 4.7725 | 5.209 | 5.6179 | 6.0475 | 6.4616 | 6.8527 | 7.2229 | 8.0799 | 0.939 | 0.1889 | 0.2351 | 0.28216 | 0.32958 | 0.37633 | 0.42573 | 0.47376 | 0.56941 | 0.6661 | 0.76419 | 0.89124 | 0.86626 | 0.944 | 1.0208 | 1.0762 | 1.1447 | 1.2473 | 1.367 | 1.4794 | 0.939 | 0.97811 | 0.97824 | 0.97835 | 0.97847 | 0.97849 | 0.97856 | 0.97865 | 0.97875 | 0.97887 | 0.97892 | 0.97744 | 0.97896 | 0.97838 | 0.97836 | 0.97868 | 0.97823 | 0.97903 | 0.97881 | 0.97907 | 0.939 | 0.11118 | 0.13725 | 0.16534 | 0.19243 | 0.21911 | 0.2469 | 0.27483 | 0.32726 | 0.38121 | 0.4316 | 0.51025 | 0.48494 | 0.5444 | 0.58603 | 0.62645 | 0.67894 | 0.68958 | 0.71457 | 0.80103
0.94 | 0.11815 | 0.18057 | 0.2631 | 0.35814 | 0.46372 | 0.58958 | 0.73227 | 1.0432 | 1.4199 | 1.8307 | 2.4379 | 2.3156 | 2.8373 | 3.294 | 3.7904 | 4.3894 | 4.7279 | 5.164 | 6.4756 | 0.94 | 1.0637 | 1.317 | 1.5928 | 1.863 | 2.1185 | 2.3903 | 2.6671 | 3.1909 | 3.7284 | 4.2459 | 4.7828 | 4.7799 | 5.2171 | 5.6266 | 6.0567 | 6.4715 | 6.8633 | 7.2345 | 8.0925 | 0.94 | 0.18742 | 0.23326 | 0.27995 | 0.32699 | 0.37337 | 0.42238 | 0.47004 | 0.56492 | 0.66085 | 0.75815 | 0.88422 | 0.85941 | 0.93656 | 1.0128 | 1.0678 | 1.1357 | 1.2374 | 1.3561 | 1.4677 | 0.94 | 0.97864 | 0.97877 | 0.97887 | 0.97899 | 0.97901 | 0.97908 | 0.97917 | 0.97927 | 0.97938 | 0.97944 | 0.97798 | 0.97947 | 0.97891 | 0.97889 | 0.9792 | 0.97876 | 0.97954 | 0.97933 | 0.97958 | 0.94 | 0.11107 | 0.13711 | 0.16518 | 0.19224 | 0.21889 | 0.24666 | 0.27456 | 0.32693 | 0.38083 | 0.43116 | 0.50972 | 0.48445 | 0.54385 | 0.58543 | 0.62582 | 0.67827 | 0.68887 | 0.7138 | 0.8002
0.941 | 0.11822 | 0.18067 | 0.26324 | 0.35833 | 0.46397 | 0.58989 | 0.73266 | 1.0438 | 1.4206 | 1.8316 | 2.4393 | 2.3168 | 2.8388 | 3.2957 | 3.7924 | 4.3918 | 4.7304 | 5.1667 | 6.479 | 0.941 | 1.0654 | 1.319 | 1.5953 | 1.8658 | 2.1218 | 2.3939 | 2.6712 | 3.1958 | 3.7341 | 4.2525 | 4.7906 | 4.7874 | 5.2253 | 5.6355 | 6.0661 | 6.4814 | 6.874 | 7.2462 | 8.1052 | 0.941 | 0.18593 | 0.23139 | 0.27771 | 0.32438 | 0.37038 | 0.419 | 0.46627 | 0.56039 | 0.65555 | 0.75206 | 0.87714 | 0.85249 | 0.92906 | 1.0047 | 1.0592 | 1.1267 | 1.2274 | 1.3451 | 1.4558 | 0.941 | 0.97917 | 0.9793 | 0.97939 | 0.97951 | 0.97953 | 0.9796 | 0.97968 | 0.97978 | 0.97989 | 0.97994 | 0.97853 | 0.97997 | 0.97943 | 0.97941 | 0.97971 | 0.97928 | 0.98005 | 0.97984 | 0.98009 | 0.941 | 0.11096 | 0.13697 | 0.16501 | 0.19205 | 0.21867 | 0.24641 | 0.27428 | 0.3266 | 0.38044 | 0.43072 | 0.50918 | 0.48394 | 0.54329 | 0.58482 | 0.62519 | 0.67759 | 0.68815 | 0.71302 | 0.79936
0.942 | 0.11828 | 0.18076 | 0.26338 | 0.35851 | 0.46421 | 0.5902 | 0.73304 | 1.0443 | 1.4213 | 1.8326 | 2.4406 | 2.318 | 2.8403 | 3.2975 | 3.7944 | 4.3941 | 4.7328 | 5.1694 | 6.4823 | 0.942 | 1.067 | 1.3211 | 1.5977 | 1.8687 | 2.1251 | 2.3977 | 2.6754 | 3.2008 | 3.7399 | 4.2591 | 4.7984 | 4.7949 | 5.2335 | 5.6444 | 6.0755 | 6.4915 | 6.8849 | 7.258 | 8.118 | 0.942 | 0.18442 | 0.22951 | 0.27546 | 0.32174 | 0.36737 | 0.41558 | 0.46247 | 0.55582 | 0.65019 | 0.7459 | 0.86999 | 0.8455 | 0.92148 | 0.99648 | 1.0506 | 1.1175 | 1.2174 | 1.334 | 1.4438 | 0.942 | 0.97969 | 0.97982 | 0.97991 | 0.98002 | 0.98004 | 0.98011 | 0.98019 | 0.98029 | 0.9804 | 0.98045 | 0.97907 | 0.98048 | 0.97995 | 0.97993 | 0.98022 | 0.9798 | 0.98055 | 0.98035 | 0.98059 | 0.942 | 0.11085 | 0.13683 | 0.16485 | 0.19185 | 0.21845 | 0.24615 | 0.274 | 0.32626 | 0.38004 | 0.43027 | 0.50864 | 0.48343 | 0.54272 | 0.58421 | 0.62455 | 0.67691 | 0.68742 | 0.71223 | 0.7985
0.943 | 0.11834 | 0.18086 | 0.26352 | 0.3587 | 0.46445 | 0.5905 | 0.73342 | 1.0448 | 1.4221 | 1.8335 | 2.4419 | 2.3192 | 2.8418 | 3.2992 | 3.7964 | 4.3964 | 4.7352 | 5.1721 | 6.4856 | 0.943 | 1.0687 | 1.3231 | 1.6002 | 1.8716 | 2.1284 | 2.4014 | 2.6795 | 3.2058 | 3.7458 | 4.2658 | 4.8062 | 4.8025 | 5.2418 | 5.6534 | 6.0849 | 6.5016 | 6.8958 | 7.2699 | 8.1309 | 0.943 | 0.18289 | 0.22761 | 0.27318 | 0.31907 | 0.36433 | 0.41214 | 0.45864 | 0.5512 | 0.64478 | 0.73969 | 0.86277 | 0.83845 | 0.91383 | 0.9882 | 1.0419 | 1.1083 | 1.2072 | 1.3227 | 1.4318 | 0.943 | 0.98021 | 0.98033 | 0.98042 | 0.98053 | 0.98055 | 0.98062 | 0.9807 | 0.98079 | 0.9809 | 0.98095 | 0.9796 | 0.98098 | 0.98046 | 0.98044 | 0.98073 | 0.98032 | 0.98105 | 0.98085 | 0.98109 | 0.943 | 0.11073 | 0.13669 | 0.16468 | 0.19165 | 0.21822 | 0.2459 | 0.27371 | 0.32592 | 0.37964 | 0.42981 | 0.50808 | 0.48291 | 0.54214 | 0.58358 | 0.62389 | 0.67621 | 0.68668 | 0.71143 | 0.79764
0.944 | 0.11841 | 0.18095 | 0.26365 | 0.35889 | 0.46469 | 0.5908 | 0.73379 | 1.0454 | 1.4228 | 1.8344 | 2.4433 | 2.3203 | 2.8433 | 3.3009 | 3.7983 | 4.3987 | 4.7376 | 5.1747 | 6.4888 | 0.944 | 1.0704 | 1.3252 | 1.6027 | 1.8746 | 2.1317 | 2.4052 | 2.6837 | 3.2109 | 3.7517 | 4.2726 | 4.8141 | 4.8101 | 5.2502 | 5.6624 | 6.0945 | 6.5118 | 6.9068 | 7.2819 | 8.144 | 0.944 | 0.18135 | 0.22569 | 0.27087 | 0.31638 | 0.36125 | 0.40866 | 0.45476 | 0.54654 | 0.63932 | 0.73341 | 0.85548 | 0.83133 | 0.9061 | 0.97984 | 1.0331 | 1.099 | 1.1969 | 1.3114 | 1.4195 | 0.944 | 0.98072 | 0.98084 | 0.98093 | 0.98104 | 0.98106 | 0.98112 | 0.9812 | 0.98129 | 0.9814 | 0.98144 | 0.98013 | 0.98147 | 0.98097 | 0.98095 | 0.98123 | 0.98083 | 0.98154 | 0.98135 | 0.98158 | 0.944 | 0.11062 | 0.13655 | 0.1645 | 0.19145 | 0.21799 | 0.24564 | 0.27342 | 0.32557 | 0.37924 | 0.42935 | 0.50752 | 0.48239 | 0.54156 | 0.58295 | 0.62323 | 0.6755 | 0.68593 | 0.71062 | 0.79676
0.945 | 0.11847 | 0.18105 | 0.26379 | 0.35907 | 0.46493 | 0.59111 | 0.73416 | 1.0459 | 1.4235 | 1.8353 | 2.4446 | 2.3215 | 2.8447 | 3.3026 | 3.8002 | 4.401 | 4.7399 | 5.1773 | 6.492 | 0.945 | 1.0721 | 1.3273 | 1.6053 | 1.8775 | 2.1351 | 2.409 | 2.688 | 3.216 | 3.7576 | 4.2794 | 4.8221 | 4.8179 | 5.2586 | 5.6716 | 6.1041 | 6.5221 | 6.9179 | 7.294 | 8.1571 | 0.945 | 0.1798 | 0.22375 | 0.26855 | 0.31366 | 0.35814 | 0.40514 | 0.45085 | 0.54183 | 0.63381 | 0.72707 | 0.84811 | 0.82413 | 0.89829 | 0.97139 | 1.0242 | 1.0895 | 1.1865 | 1.3 | 1.4072 | 0.945 | 0.98123 | 0.98135 | 0.98144 | 0.98154 | 0.98156 | 0.98162 | 0.9817 | 0.98178 | 0.98189 | 0.98193 | 0.98066 | 0.98196 | 0.98147 | 0.98145 | 0.98172 | 0.98133 | 0.98203 | 0.98184 | 0.98207 | 0.945 | 0.1105 | 0.1364 | 0.16433 | 0.19125 | 0.21776 | 0.24537 | 0.27313 | 0.32522 | 0.37883 | 0.42888 | 0.50695 | 0.48185 | 0.54096 | 0.58231 | 0.62256 | 0.67478 | 0.68517 | 0.7098 | 0.79588
0.946 | 0.11853 | 0.18114 | 0.26392 | 0.35925 | 0.46516 | 0.5914 | 0.73453 | 1.0464 | 1.4242 | 1.8363 | 2.4459 | 2.3226 | 2.8462 | 3.3043 | 3.8021 | 4.4032 | 4.7423 | 5.1799 | 6.4952 | 0.946 | 1.0738 | 1.3295 | 1.6078 | 1.8805 | 2.1385 | 2.4129 | 2.6923 | 3.2211 | 3.7636 | 4.2863 | 4.8301 | 4.8256 | 5.2672 | 5.6808 | 6.1139 | 6.5325 | 6.9291 | 7.3062 | 8.1704 | 0.946 | 0.17823 | 0.22179 | 0.2662 | 0.31092 | 0.35501 | 0.40159 | 0.4469 | 0.53707 | 0.62824 | 0.72067 | 0.84067 | 0.81687 | 0.89041 | 0.96286 | 1.0152 | 1.08 | 1.1761 | 1.2885 | 1.3948 | 0.946 | 0.98174 | 0.98185 | 0.98194 | 0.98204 | 0.98206 | 0.98211 | 0.98219 | 0.98228 | 0.98238 | 0.98242 | 0.98118 | 0.98245 | 0.98197 | 0.98195 | 0.98222 | 0.98184 | 0.98251 | 0.98233 | 0.98255 | 0.946 | 0.11038 | 0.13625 | 0.16415 | 0.19104 | 0.21752 | 0.2451 | 0.27283 | 0.32486 | 0.37841 | 0.4284 | 0.50638 | 0.48131 | 0.54036 | 0.58166 | 0.62188 | 0.67405 | 0.6844 | 0.70897 | 0.79498
0.947 | 0.11859 | 0.18123 | 0.26406 | 0.35943 | 0.4654 | 0.5917 | 0.7349 | 1.0469 | 1.4249 | 1.8372 | 2.4472 | 2.3238 | 2.8476 | 3.306 | 3.804 | 4.4055 | 4.7446 | 5.1824 | 6.4984 | 0.947 | 1.0755 | 1.3316 | 1.6104 | 1.8835 | 2.1419 | 2.4167 | 2.6966 | 3.2263 | 3.7697 | 4.2932 | 4.8383 | 4.8335 | 5.2758 | 5.6901 | 6.1237 | 6.543 | 6.9404 | 7.3186 | 8.1838 | 0.947 | 0.17664 | 0.21981 | 0.26382 | 0.30814 | 0.35183 | 0.398 | 0.4429 | 0.53226 | 0.62261 | 0.7142 | 0.83315 | 0.80952 | 0.88244 | 0.95424 | 1.0061 | 1.0704 | 1.1655 | 1.2768 | 1.3822 | 0.947 | 0.98224 | 0.98235 | 0.98243 | 0.98253 | 0.98255 | 0.98261 | 0.98268 | 0.98276 | 0.98286 | 0.9829 | 0.9817 | 0.98293 | 0.98246 | 0.98245 | 0.9827 | 0.98234 | 0.98299 | 0.98282 | 0.98303 | 0.947 | 0.11026 | 0.1361 | 0.16397 | 0.19083 | 0.21728 | 0.24483 | 0.27253 | 0.3245 | 0.37799 | 0.42792 | 0.50579 | 0.48077 | 0.53975 | 0.58101 | 0.6212 | 0.67331 | 0.68362 | 0.70812 | 0.79406
0.948 | 0.11865 | 0.18132 | 0.26419 | 0.35961 | 0.46563 | 0.59199 | 0.73526 | 1.0475 | 1.4256 | 1.8381 | 2.4484 | 2.3249 | 2.849 | 3.3076 | 3.8059 | 4.4077 | 4.7469 | 5.185 | 6.5016 | 0.948 | 1.0773 | 1.3338 | 1.613 | 1.8865 | 2.1454 | 2.4207 | 2.7009 | 3.2315 | 3.7758 | 4.3002 | 4.8465 | 4.8414 | 5.2844 | 5.6994 | 6.1336 | 6.5535 | 6.9518 | 7.331 | 8.1973 | 0.948 | 0.17503 | 0.21781 | 0.26142 | 0.30534 | 0.34863 | 0.39437 | 0.43886 | 0.5274 | 0.61692 | 0.70766 | 0.82555 | 0.80211 | 0.87439 | 0.94553 | 0.99695 | 1.0607 | 1.1548 | 1.265 | 1.3695 | 0.948 | 0.98274 | 0.98284 | 0.98292 | 0.98302 | 0.98304 | 0.98309 | 0.98316 | 0.98324 | 0.98334 | 0.98338 | 0.98221 | 0.98341 | 0.98295 | 0.98294 | 0.98319 | 0.98283 | 0.98347 | 0.9833 | 0.9835 | 0.948 | 0.11014 | 0.13595 | 0.16379 | 0.19062 | 0.21704 | 0.24456 | 0.27222 | 0.32414 | 0.37756 | 0.42743 | 0.5052 | 0.48021 | 0.53914 | 0.58034 | 0.6205 | 0.67257 | 0.68283 | 0.70727 | 0.79314
0.949 | 0.11871 | 0.18141 | 0.26432 | 0.35979 | 0.46586 | 0.59228 | 0.73562 | 1.048 | 1.4263 | 1.8389 | 2.4497 | 2.326 | 2.8504 | 3.3093 | 3.8077 | 4.4099 | 4.7492 | 5.1875 | 6.5047 | 0.949 | 1.079 | 1.336 | 1.6156 | 1.8896 | 2.1489 | 2.4246 | 2.7053 | 3.2368 | 3.782 | 4.3073 | 4.8547 | 4.8494 | 5.2932 | 5.7089 | 6.1436 | 6.5642 | 6.9633 | 7.3435 | 8.2109 | 0.949 | 0.17341 | 0.21579 | 0.259 | 0.3025 | 0.34539 | 0.3907 | 0.43478 | 0.52249 | 0.61116 | 0.70106 | 0.81787 | 0.79461 | 0.86625 | 0.93672 | 0.98768 | 1.0509 | 1.144 | 1.2531 | 1.3567 | 0.949 | 0.98323 | 0.98333 | 0.98341 | 0.9835 | 0.98352 | 0.98357 | 0.98364 | 0.98372 | 0.98382 | 0.98386 | 0.98271 | 0.98388 | 0.98344 | 0.98342 | 0.98367 | 0.98332 | 0.98394 | 0.98378 | 0.98398 | 0.949 | 0.11001 | 0.13579 | 0.1636 | 0.1904 | 0.21679 | 0.24428 | 0.27191 | 0.32377 | 0.37713 | 0.42693 | 0.5046 | 0.47965 | 0.53851 | 0.57966 | 0.61979 | 0.67181 | 0.68203 | 0.7064 | 0.7922
0.95 | 0.11877 | 0.1815 | 0.26445 | 0.35996 | 0.46608 | 0.59257 | 0.73598 | 1.0485 | 1.427 | 1.8398 | 2.451 | 2.3271 | 2.8518 | 3.3109 | 3.8096 | 4.412 | 4.7514 | 5.19 | 6.5077 | 0.95 | 1.0808 | 1.3382 | 1.6183 | 1.8927 | 2.1524 | 2.4286 | 2.7098 | 3.2421 | 3.7882 | 4.3144 | 4.8631 | 4.8575 | 5.302 | 5.7185 | 6.1537 | 6.575 | 6.9749 | 7.3562 | 8.2246 | 0.95 | 0.17177 | 0.21374 | 0.25654 | 0.29963 | 0.34211 | 0.38699 | 0.43065 | 0.51752 | 0.60535 | 0.69438 | 0.81011 | 0.78703 | 0.85802 | 0.92782 | 0.97831 | 1.0409 | 1.1331 | 1.2411 | 1.3437 | 0.95 | 0.98371 | 0.98382 | 0.98389 | 0.98398 | 0.984 | 0.98405 | 0.98412 | 0.98419 | 0.98429 | 0.98433 | 0.98322 | 0.98435 | 0.98392 | 0.9839 | 0.98414 | 0.9838 | 0.98441 | 0.98425 | 0.98444 | 0.95 | 0.10989 | 0.13563 | 0.16341 | 0.19018 | 0.21654 | 0.244 | 0.2716 | 0.32339 | 0.37669 | 0.42643 | 0.50399 | 0.47908 | 0.53787 | 0.57898 | 0.61907 | 0.67104 | 0.68122 | 0.70552 | 0.79125
0.951 | 0.11882 | 0.18159 | 0.26458 | 0.36014 | 0.46631 | 0.59285 | 0.73633 | 1.049 | 1.4276 | 1.8407 | 2.4522 | 2.3282 | 2.8532 | 3.3125 | 3.8114 | 4.4142 | 4.7537 | 5.1925 | 6.5108 | 0.951 | 1.0826 | 1.3404 | 1.621 | 1.8958 | 2.156 | 2.4326 | 2.7143 | 3.2475 | 3.7945 | 4.3216 | 4.8715 | 4.8657 | 5.311 | 5.7281 | 6.1639 | 6.5858 | 6.9867 | 7.369 | 8.2385 | 0.951 | 0.17011 | 0.21168 | 0.25406 | 0.29673 | 0.3388 | 0.38324 | 0.42648 | 0.5125 | 0.59947 | 0.68762 | 0.80225 | 0.77937 | 0.8497 | 0.91882 | 0.96883 | 1.0309 | 1.122 | 1.229 | 1.3306 | 0.951 | 0.9842 | 0.9843 | 0.98437 | 0.98446 | 0.98447 | 0.98452 | 0.98459 | 0.98466 | 0.98475 | 0.98479 | 0.98371 | 0.98481 | 0.9844 | 0.98438 | 0.98461 | 0.98428 | 0.98487 | 0.98472 | 0.9849 | 0.951 | 0.10976 | 0.13547 | 0.16322 | 0.18996 | 0.21628 | 0.24371 | 0.27128 | 0.32301 | 0.37624 | 0.42592 | 0.50337 | 0.4785 | 0.53723 | 0.57828 | 0.61834 | 0.67026 | 0.68039 | 0.70463 | 0.79029
0.952 | 0.11888 | 0.18168 | 0.2647 | 0.36031 | 0.46653 | 0.59314 | 0.73668 | 1.0495 | 1.4283 | 1.8415 | 2.4534 | 2.3293 | 2.8546 | 3.3141 | 3.8132 | 4.4163 | 4.7559 | 5.1949 | 6.5138 | 0.952 | 1.0844 | 1.3426 | 1.6237 | 1.899 | 2.1596 | 2.4367 | 2.7188 | 3.253 | 3.8009 | 4.3289 | 4.8801 | 4.8739 | 5.32 | 5.7379 | 6.1742 | 6.5968 | 6.9985 | 7.3819 | 8.2526 | 0.952 | 0.16843 | 0.20958 | 0.25155 | 0.2938 | 0.33545 | 0.37945 | 0.42226 | 0.50742 | 0.59353 | 0.68079 | 0.79431 | 0.77162 | 0.84128 | 0.90971 | 0.95924 | 1.0207 | 1.1108 | 1.2167 | 1.3173 | 0.952 | 0.98467 | 0.98477 | 0.98484 | 0.98493 | 0.98494 | 0.98499 | 0.98506 | 0.98513 | 0.98521 | 0.98525 | 0.98421 | 0.98527 | 0.98487 | 0.98485 | 0.98508 | 0.98476 | 0.98533 | 0.98518 | 0.98536 | 0.952 | 0.10963 | 0.13531 | 0.16303 | 0.18974 | 0.21603 | 0.24342 | 0.27096 | 0.32262 | 0.37579 | 0.4254 | 0.50275 | 0.47792 | 0.53658 | 0.57758 | 0.61761 | 0.66946 | 0.67956 | 0.70373 | 0.78931
0.953 | 0.11894 | 0.18176 | 0.26483 | 0.36048 | 0.46675 | 0.59342 | 0.73702 | 1.05 | 1.429 | 1.8424 | 2.4546 | 2.3304 | 2.8559 | 3.3156 | 3.815 | 4.4184 | 4.7581 | 5.1973 | 6.5168 | 0.953 | 1.0862 | 1.3449 | 1.6264 | 1.9022 | 2.1632 | 2.4408 | 2.7234 | 3.2584 | 3.8073 | 4.3363 | 4.8887 | 4.8822 | 5.3291 | 5.7477 | 6.1846 | 6.6079 | 7.0105 | 7.395 | 8.2667 | 0.953 | 0.16673 | 0.20747 | 0.24901 | 0.29083 | 0.33206 | 0.37561 | 0.41799 | 0.50228 | 0.58751 | 0.67389 | 0.78628 | 0.76378 | 0.83277 | 0.9005 | 0.94954 | 1.0104 | 1.0995 | 1.2042 | 1.3039 | 0.953 | 0.98515 | 0.98524 | 0.98531 | 0.98539 | 0.98541 | 0.98545 | 0.98552 | 0.98559 | 0.98567 | 0.98571 | 0.98469 | 0.98573 | 0.98534 | 0.98532 | 0.98554 | 0.98523 | 0.98578 | 0.98564 | 0.98581 | 0.953 | 0.1095 | 0.13515 | 0.16283 | 0.18951 | 0.21576 | 0.24312 | 0.27063 | 0.32222 | 0.37533 | 0.42488 | 0.50211 | 0.47732 | 0.53591 | 0.57686 | 0.61686 | 0.66866 | 0.67871 | 0.70282 | 0.78832
0.954 | 0.119 | 0.18185 | 0.26496 | 0.36065 | 0.46697 | 0.59369 | 0.73736 | 1.0504 | 1.4296 | 1.8432 | 2.4558 | 2.3315 | 2.8573 | 3.3172 | 3.8167 | 4.4205 | 4.7602 | 5.1997 | 6.5198 | 0.954 | 1.0881 | 1.3472 | 1.6292 | 1.9054 | 2.1669 | 2.445 | 2.728 | 3.264 | 3.8138 | 4.3437 | 4.8973 | 4.8907 | 5.3383 | 5.7577 | 6.1951 | 6.6191 | 7.0226 | 7.4082 | 8.2811 | 0.954 | 0.16501 | 0.20533 | 0.24645 | 0.28783 | 0.32863 | 0.37173 | 0.41367 | 0.49708 | 0.58143 | 0.6669 | 0.77815 | 0.75585 | 0.82415 | 0.89118 | 0.93973 | 1 | 1.0881 | 1.1917 | 1.2903 | 0.954 | 0.98562 | 0.98571 | 0.98577 | 0.98585 | 0.98587 | 0.98591 | 0.98597 | 0.98604 | 0.98612 | 0.98616 | 0.98518 | 0.98618 | 0.9858 | 0.98579 | 0.98599 | 0.98569 | 0.98623 | 0.98609 | 0.98626 | 0.954 | 0.10936 | 0.13498 | 0.16263 | 0.18928 | 0.2155 | 0.24282 | 0.27029 | 0.32183 | 0.37486 | 0.42435 | 0.50146 | 0.47672 | 0.53524 | 0.57614 | 0.61609 | 0.66784 | 0.67785 | 0.70189 | 0.78731
0.955 | 0.11905 | 0.18194 | 0.26508 | 0.36081 | 0.46718 | 0.59397 | 0.7377 | 1.0509 | 1.4303 | 1.8441 | 2.457 | 2.3325 | 2.8586 | 3.3187 | 3.8185 | 4.4226 | 4.7624 | 5.2021 | 6.5227 | 0.955 | 1.09 | 1.3495 | 1.6319 | 1.9086 | 2.1706 | 2.4492 | 2.7327 | 3.2696 | 3.8203 | 4.3512 | 4.9061 | 4.8992 | 5.3476 | 5.7677 | 6.2057 | 6.6305 | 7.0348 | 7.4215 | 8.2955 | 0.955 | 0.16327 | 0.20316 | 0.24385 | 0.28479 | 0.32516 | 0.3678 | 0.4093 | 0.49182 | 0.57527 | 0.65982 | 0.76992 | 0.74782 | 0.81543 | 0.88175 | 0.92979 | 0.98947 | 1.0766 | 1.179 | 1.2766 | 0.955 | 0.98608 | 0.98617 | 0.98623 | 0.98631 | 0.98632 | 0.98637 | 0.98643 | 0.98649 | 0.98657 | 0.9866 | 0.98565 | 0.98663 | 0.98626 | 0.98624 | 0.98645 | 0.98615 | 0.98667 | 0.98654 | 0.9867 | 0.955 | 0.10922 | 0.13481 | 0.16243 | 0.18904 | 0.21523 | 0.24252 | 0.26996 | 0.32142 | 0.37439 | 0.42381 | 0.50081 | 0.47611 | 0.53456 | 0.5754 | 0.61532 | 0.66701 | 0.67697 | 0.70095 | 0.78629
0.956 | 0.11911 | 0.18202 | 0.2652 | 0.36098 | 0.4674 | 0.59424 | 0.73803 | 1.0514 | 1.4309 | 1.8449 | 2.4582 | 2.3336 | 2.8599 | 3.3203 | 3.8202 | 4.4246 | 4.7645 | 5.2044 | 6.5256 | 0.956 | 1.0919 | 1.3519 | 1.6348 | 1.9119 | 2.1744 | 2.4534 | 2.7374 | 3.2753 | 3.827 | 4.3588 | 4.915 | 4.9077 | 5.357 | 5.7779 | 6.2164 | 6.6419 | 7.0472 | 7.435 | 8.3102 | 0.956 | 0.16151 | 0.20097 | 0.24121 | 0.28172 | 0.32165 | 0.36382 | 0.40487 | 0.4865 | 0.56904 | 0.65266 | 0.76159 | 0.7397 | 0.80661 | 0.8722 | 0.91974 | 0.9788 | 1.0648 | 1.1661 | 1.2627 | 0.956 | 0.98654 | 0.98662 | 0.98668 | 0.98676 | 0.98677 | 0.98682 | 0.98687 | 0.98694 | 0.98701 | 0.98705 | 0.98613 | 0.98707 | 0.98671 | 0.9867 | 0.98689 | 0.98661 | 0.98711 | 0.98699 | 0.98714 | 0.956 | 0.10909 | 0.13464 | 0.16223 | 0.1888 | 0.21496 | 0.24221 | 0.26961 | 0.32101 | 0.37391 | 0.42326 | 0.50014 | 0.47549 | 0.53386 | 0.57465 | 0.61454 | 0.66617 | 0.67609 | 0.69999 | 0.78526
0.957 | 0.11916 | 0.1821 | 0.26532 | 0.36114 | 0.46761 | 0.5945 | 0.73837 | 1.0519 | 1.4316 | 1.8457 | 2.4594 | 2.3346 | 2.8612 | 3.3218 | 3.8219 | 4.4267 | 4.7666 | 5.2067 | 6.5285 | 0.957 | 1.0938 | 1.3543 | 1.6376 | 1.9153 | 2.1782 | 2.4577 | 2.7422 | 3.281 | 3.8337 | 4.3665 | 4.924 | 4.9164 | 5.3665 | 5.7881 | 6.2272 | 6.6535 | 7.0597 | 7.4486 | 8.325 | 0.957 | 0.15973 | 0.19874 | 0.23855 | 0.2786 | 0.31809 | 0.3598 | 0.40039 | 0.4811 | 0.56273 | 0.64542 | 0.75316 | 0.73148 | 0.79767 | 0.86254 | 0.90956 | 0.968 | 1.053 | 1.1531 | 1.2486 | 0.957 | 0.98699 | 0.98707 | 0.98713 | 0.98721 | 0.98722 | 0.98726 | 0.98732 | 0.98738 | 0.98745 | 0.98748 | 0.98659 | 0.9875 | 0.98716 | 0.98715 | 0.98733 | 0.98706 | 0.98755 | 0.98742 | 0.98758 | 0.957 | 0.10895 | 0.13447 | 0.16202 | 0.18856 | 0.21468 | 0.24189 | 0.26926 | 0.32059 | 0.37342 | 0.4227 | 0.49947 | 0.47486 | 0.53316 | 0.57389 | 0.61374 | 0.66531 | 0.67519 | 0.69902 | 0.78421
0.958 | 0.11922 | 0.18218 | 0.26544 | 0.3613 | 0.46782 | 0.59477 | 0.73869 | 1.0523 | 1.4322 | 1.8465 | 2.4605 | 2.3356 | 2.8625 | 3.3233 | 3.8236 | 4.4287 | 4.7687 | 5.209 | 6.5313 | 0.958 | 1.0957 | 1.3567 | 1.6405 | 1.9186 | 2.182 | 2.462 | 2.747 | 3.2868 | 3.8404 | 4.3742 | 4.9331 | 4.9252 | 5.3761 | 5.7985 | 6.2382 | 6.6652 | 7.0723 | 7.4624 | 8.3399 | 0.958 | 0.15792 | 0.19649 | 0.23585 | 0.27545 | 0.31448 | 0.35572 | 0.39585 | 0.47564 | 0.55633 | 0.63807 | 0.74461 | 0.72315 | 0.78862 | 0.85275 | 0.89925 | 0.95705 | 1.041 | 1.1399 | 1.2343 | 0.958 | 0.98744 | 0.98752 | 0.98758 | 0.98765 | 0.98766 | 0.9877 | 0.98775 | 0.98781 | 0.98788 | 0.98791 | 0.98706 | 0.98793 | 0.9876 | 0.98759 | 0.98777 | 0.98751 | 0.98798 | 0.98786 | 0.98801 | 0.958 | 0.1088 | 0.13429 | 0.16181 | 0.18831 | 0.2144 | 0.24157 | 0.26891 | 0.32017 | 0.37292 | 0.42214 | 0.49878 | 0.47422 | 0.53245 | 0.57312 | 0.61294 | 0.66445 | 0.67427 | 0.69804 | 0.78314
0.959 | 0.11927 | 0.18227 | 0.26556 | 0.36146 | 0.46802 | 0.59503 | 0.73902 | 1.0528 | 1.4328 | 1.8473 | 2.4617 | 2.3366 | 2.8638 | 3.3247 | 3.8253 | 4.4306 | 4.7707 | 5.2113 | 6.5341 | 0.959 | 1.0976 | 1.3591 | 1.6434 | 1.922 | 2.1859 | 2.4664 | 2.7519 | 3.2927 | 3.8473 | 4.3821 | 4.9423 | 4.9341 | 5.3858 | 5.809 | 6.2493 | 6.677 | 7.0851 | 7.4764 | 8.3551 | 0.959 | 0.15609 | 0.19421 | 0.23311 | 0.27225 | 0.31083 | 0.35158 | 0.39125 | 0.47011 | 0.54986 | 0.63064 | 0.73596 | 0.71472 | 0.77945 | 0.84283 | 0.8888 | 0.94596 | 1.0288 | 1.1265 | 1.2199 | 0.959 | 0.98788 | 0.98796 | 0.98801 | 0.98808 | 0.98809 | 0.98813 | 0.98818 | 0.98824 | 0.98831 | 0.98834 | 0.98751 | 0.98836 | 0.98804 | 0.98803 | 0.9882 | 0.98795 | 0.9884 | 0.98829 | 0.98843 | 0.959 | 0.10866 | 0.13411 | 0.16159 | 0.18806 | 0.21411 | 0.24125 | 0.26855 | 0.31974 | 0.37242 | 0.42156 | 0.49809 | 0.47357 | 0.53172 | 0.57234 | 0.61211 | 0.66356 | 0.67335 | 0.69704 | 0.78205
0.96 | 0.11932 | 0.18235 | 0.26567 | 0.36162 | 0.46823 | 0.59529 | 0.73934 | 1.0532 | 1.4334 | 1.8481 | 2.4628 | 2.3376 | 2.865 | 3.3262 | 3.8269 | 4.4326 | 4.7727 | 5.2135 | 6.5369 | 0.96 | 1.0996 | 1.3615 | 1.6464 | 1.9255 | 2.1898 | 2.4709 | 2.7568 | 3.2986 | 3.8542 | 4.39 | 4.9515 | 4.9431 | 5.3957 | 5.8197 | 6.2605 | 6.689 | 7.098 | 7.4905 | 8.3704 | 0.96 | 0.15424 | 0.1919 | 0.23034 | 0.26901 | 0.30713 | 0.3474 | 0.38659 | 0.4645 | 0.5433 | 0.6231 | 0.72719 | 0.70617 | 0.77016 | 0.83278 | 0.87821 | 0.93473 | 1.0165 | 1.113 | 1.2053 | 0.96 | 0.98832 | 0.98839 | 0.98845 | 0.98851 | 0.98852 | 0.98856 | 0.98861 | 0.98867 | 0.98873 | 0.98876 | 0.98797 | 0.98878 | 0.98847 | 0.98846 | 0.98863 | 0.98838 | 0.98882 | 0.98871 | 0.98885 | 0.96 | 0.10851 | 0.13393 | 0.16137 | 0.18781 | 0.21382 | 0.24092 | 0.26818 | 0.3193 | 0.37191 | 0.42098 | 0.49738 | 0.47291 | 0.53098 | 0.57154 | 0.61128 | 0.66267 | 0.67241 | 0.69602 | 0.78095
0.961 | 0.11937 | 0.18243 | 0.26579 | 0.36178 | 0.46843 | 0.59554 | 0.73965 | 1.0537 | 1.434 | 1.8489 | 2.4639 | 2.3386 | 2.8662 | 3.3276 | 3.8286 | 4.4345 | 4.7747 | 5.2157 | 6.5396 | 0.961 | 1.1016 | 1.364 | 1.6493 | 1.9289 | 2.1938 | 2.4754 | 2.7618 | 3.3046 | 3.8612 | 4.3981 | 4.961 | 4.9522 | 5.4056 | 5.8305 | 6.2719 | 6.7011 | 7.1111 | 7.5048 | 8.3859 | 0.961 | 0.15236 | 0.18956 | 0.22753 | 0.26573 | 0.30338 | 0.34315 | 0.38186 | 0.45882 | 0.53665 | 0.61547 | 0.7183 | 0.69751 | 0.76074 | 0.82259 | 0.86748 | 0.92333 | 1.004 | 1.0992 | 1.1905 | 0.961 | 0.98875 | 0.98882 | 0.98887 | 0.98894 | 0.98895 | 0.98899 | 0.98903 | 0.98909 | 0.98915 | 0.98918 | 0.98841 | 0.9892 | 0.9889 | 0.98889 | 0.98905 | 0.98881 | 0.98924 | 0.98913 | 0.98926 | 0.961 | 0.10836 | 0.13374 | 0.16115 | 0.18755 | 0.21352 | 0.24059 | 0.26781 | 0.31885 | 0.37139 | 0.42039 | 0.49666 | 0.47223 | 0.53023 | 0.57073 | 0.61043 | 0.66176 | 0.67145 | 0.69499 | 0.77984
0.962 | 0.11943 | 0.1825 | 0.2659 | 0.36193 | 0.46863 | 0.59579 | 0.73996 | 1.0541 | 1.4346 | 1.8497 | 2.465 | 2.3396 | 2.8675 | 3.3291 | 3.8302 | 4.4364 | 4.7767 | 5.2179 | 6.5423 | 0.962 | 1.1037 | 1.3665 | 1.6524 | 1.9325 | 2.1978 | 2.4799 | 2.7669 | 3.3107 | 3.8683 | 4.4062 | 4.9705 | 4.9614 | 5.4157 | 5.8414 | 6.2834 | 6.7134 | 7.1244 | 7.5192 | 8.4016 | 0.962 | 0.15045 | 0.18718 | 0.22468 | 0.2624 | 0.29958 | 0.33885 | 0.37707 | 0.45306 | 0.5299 | 0.60772 | 0.70928 | 0.68872 | 0.75119 | 0.81226 | 0.85659 | 0.91178 | 0.99139 | 1.0853 | 1.1754 | 0.962 | 0.98918 | 0.98925 | 0.9893 | 0.98936 | 0.98937 | 0.98941 | 0.98945 | 0.9895 | 0.98956 | 0.98959 | 0.98885 | 0.98961 | 0.98932 | 0.98931 | 0.98947 | 0.98924 | 0.98965 | 0.98954 | 0.98967 | 0.962 | 0.10821 | 0.13355 | 0.16092 | 0.18729 | 0.21322 | 0.24025 | 0.26743 | 0.3184 | 0.37086 | 0.41978 | 0.49593 | 0.47155 | 0.52947 | 0.56991 | 0.60957 | 0.66083 | 0.67048 | 0.69394 | 0.7787
0.963 | 0.11948 | 0.18258 | 0.26602 | 0.36208 | 0.46882 | 0.59604 | 0.74027 | 1.0546 | 1.4352 | 1.8504 | 2.4661 | 2.3405 | 2.8687 | 3.3305 | 3.8318 | 4.4383 | 4.7787 | 5.2201 | 6.545 | 0.963 | 1.1057 | 1.3691 | 1.6554 | 1.9361 | 2.2019 | 2.4845 | 2.772 | 3.3168 | 3.8755 | 4.4145 | 4.9801 | 4.9708 | 5.4259 | 5.8524 | 6.2951 | 6.7259 | 7.1378 | 7.5339 | 8.4175 | 0.963 | 0.14852 | 0.18477 | 0.22179 | 0.25902 | 0.29572 | 0.33448 | 0.37221 | 0.44721 | 0.52306 | 0.59987 | 0.70014 | 0.67981 | 0.7415 | 0.80178 | 0.84555 | 0.90006 | 0.97855 | 1.0712 | 1.1602 | 0.963 | 0.9896 | 0.98967 | 0.98971 | 0.98977 | 0.98978 | 0.98982 | 0.98986 | 0.98991 | 0.98997 | 0.99 | 0.98929 | 0.99001 | 0.98974 | 0.98973 | 0.98988 | 0.98966 | 0.99005 | 0.98995 | 0.99007 | 0.963 | 0.10806 | 0.13336 | 0.16069 | 0.18702 | 0.21292 | 0.2399 | 0.26705 | 0.31794 | 0.37033 | 0.41917 | 0.49519 | 0.47086 | 0.5287 | 0.56908 | 0.60869 | 0.65989 | 0.66949 | 0.69288 | 0.77755
0.964 | 0.11953 | 0.18266 | 0.26613 | 0.36223 | 0.46902 | 0.59629 | 0.74057 | 1.055 | 1.4358 | 1.8512 | 2.4672 | 2.3415 | 2.8699 | 3.3318 | 3.8333 | 4.4402 | 4.7806 | 5.2222 | 6.5476 | 0.964 | 1.1078 | 1.3717 | 1.6585 | 1.9397 | 2.206 | 2.4892 | 2.7772 | 3.3231 | 3.8828 | 4.4228 | 4.9899 | 4.9802 | 5.4363 | 5.8636 | 6.3069 | 6.7385 | 7.1514 | 7.5487 | 8.4336 | 0.964 | 0.14655 | 0.18233 | 0.21885 | 0.25559 | 0.2918 | 0.33005 | 0.36728 | 0.44128 | 0.51612 | 0.5919 | 0.69086 | 0.67077 | 0.73167 | 0.79114 | 0.83435 | 0.88816 | 0.96553 | 1.0569 | 1.1447 | 0.964 | 0.99002 | 0.99008 | 0.99013 | 0.99018 | 0.99019 | 0.99023 | 0.99027 | 0.99032 | 0.99037 | 0.9904 | 0.98972 | 0.99041 | 0.99015 | 0.99014 | 0.99028 | 0.99007 | 0.99045 | 0.99036 | 0.99047 | 0.964 | 0.1079 | 0.13316 | 0.16046 | 0.18675 | 0.21261 | 0.23955 | 0.26666 | 0.31747 | 0.36978 | 0.41855 | 0.49443 | 0.47015 | 0.52791 | 0.56823 | 0.6078 | 0.65893 | 0.66848 | 0.6918 | 0.77637
0.965 | 0.11958 | 0.18273 | 0.26624 | 0.36238 | 0.46921 | 0.59653 | 0.74087 | 1.0554 | 1.4364 | 1.8519 | 2.4682 | 2.3424 | 2.871 | 3.3332 | 3.8349 | 4.442 | 4.7825 | 5.2243 | 6.5502 | 0.965 | 1.1099 | 1.3743 | 1.6617 | 1.9433 | 2.2102 | 2.4939 | 2.7825 | 3.3294 | 3.8902 | 4.4313 | 4.9998 | 4.9898 | 5.4468 | 5.8749 | 6.3188 | 6.7512 | 7.1652 | 7.5638 | 8.45 | 0.965 | 0.14456 | 0.17984 | 0.21587 | 0.25211 | 0.28783 | 0.32555 | 0.36227 | 0.43526 | 0.50907 | 0.58381 | 0.68144 | 0.6616 | 0.72169 | 0.78035 | 0.82298 | 0.87608 | 0.95232 | 1.0424 | 1.1291 | 0.965 | 0.99043 | 0.99049 | 0.99053 | 0.99059 | 0.9906 | 0.99063 | 0.99067 | 0.99071 | 0.99077 | 0.99079 | 0.99014 | 0.99081 | 0.99055 | 0.99054 | 0.99068 | 0.99048 | 0.99084 | 0.99075 | 0.99086 | 0.965 | 0.10774 | 0.13296 | 0.16022 | 0.18647 | 0.21229 | 0.23919 | 0.26626 | 0.317 | 0.36922 | 0.41792 | 0.49366 | 0.46944 | 0.52711 | 0.56736 | 0.6069 | 0.65795 | 0.66746 | 0.6907 | 0.77518
0.966 | 0.11963 | 0.18281 | 0.26634 | 0.36252 | 0.4694 | 0.59677 | 0.74117 | 1.0558 | 1.4369 | 1.8526 | 2.4693 | 2.3433 | 2.8722 | 3.3346 | 3.8364 | 4.4438 | 4.7844 | 5.2264 | 6.5528 | 0.966 | 1.112 | 1.377 | 1.6649 | 1.9471 | 2.2145 | 2.4987 | 2.7878 | 3.3358 | 3.8977 | 4.4399 | 5.0099 | 4.9996 | 5.4574 | 5.8864 | 6.331 | 6.7642 | 7.1792 | 7.579 | 8.4665 | 0.966 | 0.14253 | 0.17732 | 0.21285 | 0.24857 | 0.28379 | 0.32098 | 0.35719 | 0.42915 | 0.50192 | 0.57559 | 0.67187 | 0.65229 | 0.71155 | 0.76939 | 0.81143 | 0.86382 | 0.9389 | 1.0277 | 1.1131 | 0.966 | 0.99083 | 0.99089 | 0.99093 | 0.99099 | 0.991 | 0.99103 | 0.99106 | 0.99111 | 0.99116 | 0.99118 | 0.99056 | 0.9912 | 0.99095 | 0.99094 | 0.99108 | 0.99088 | 0.99123 | 0.99115 | 0.99125 | 0.966 | 0.10757 | 0.13276 | 0.15998 | 0.18619 | 0.21197 | 0.23883 | 0.26586 | 0.31651 | 0.36866 | 0.41727 | 0.49288 | 0.46871 | 0.5263 | 0.56648 | 0.60598 | 0.65696 | 0.66642 | 0.68958 | 0.77396
0.967 | 0.11967 | 0.18288 | 0.26645 | 0.36267 | 0.46958 | 0.59701 | 0.74146 | 1.0562 | 1.4375 | 1.8533 | 2.4703 | 2.3442 | 2.8734 | 3.3359 | 3.8379 | 4.4456 | 4.7862 | 5.2284 | 6.5553 | 0.967 | 1.1142 | 1.3796 | 1.6681 | 1.9508 | 2.2188 | 2.5036 | 2.7933 | 3.3423 | 3.9053 | 4.4486 | 5.0201 | 5.0094 | 5.4682 | 5.8981 | 6.3433 | 6.7773 | 7.1934 | 7.5945 | 8.4833 | 0.967 | 0.14048 | 0.17476 | 0.20977 | 0.24498 | 0.27969 | 0.31634 | 0.35202 | 0.42293 | 0.49465 | 0.56725 | 0.66216 | 0.64282 | 0.70126 | 0.75825 | 0.7997 | 0.85135 | 0.92527 | 1.0127 | 1.097 | 0.967 | 0.99123 | 0.99129 | 0.99133 | 0.99138 | 0.99139 | 0.99142 | 0.99145 | 0.9915 | 0.99155 | 0.99157 | 0.99097 | 0.99158 | 0.99135 | 0.99134 | 0.99147 | 0.99128 | 0.99161 | 0.99153 | 0.99163 | 0.967 | 0.10741 | 0.13256 | 0.15973 | 0.1859 | 0.21164 | 0.23846 | 0.26545 | 0.31602 | 0.36808 | 0.41661 | 0.49208 | 0.46797 | 0.52547 | 0.56559 | 0.60504 | 0.65595 | 0.66536 | 0.68844 | 0.77273
0.968 | 0.11972 | 0.18295 | 0.26655 | 0.36281 | 0.46977 | 0.59724 | 0.74175 | 1.0567 | 1.438 | 1.8541 | 2.4713 | 2.3451 | 2.8745 | 3.3372 | 3.8394 | 4.4473 | 4.788 | 5.2304 | 6.5578 | 0.968 | 1.1164 | 1.3824 | 1.6714 | 1.9547 | 2.2231 | 2.5086 | 2.7988 | 3.3489 | 3.9131 | 4.4574 | 5.0304 | 5.0194 | 5.4792 | 5.9099 | 6.3558 | 6.7906 | 7.2078 | 7.6103 | 8.5004 | 0.968 | 0.13839 | 0.17216 | 0.20665 | 0.24133 | 0.27552 | 0.31162 | 0.34677 | 0.41662 | 0.48726 | 0.55877 | 0.65228 | 0.63321 | 0.69079 | 0.74693 | 0.78777 | 0.83868 | 0.91142 | 0.99751 | 1.0805 | 0.968 | 0.99163 | 0.99168 | 0.99172 | 0.99177 | 0.99177 | 0.9918 | 0.99184 | 0.99188 | 0.99192 | 0.99195 | 0.99137 | 0.99196 | 0.99174 | 0.99173 | 0.99185 | 0.99167 | 0.99199 | 0.99191 | 0.99201 | 0.968 | 0.10724 | 0.13235 | 0.15948 | 0.18561 | 0.21131 | 0.23808 | 0.26503 | 0.31552 | 0.3675 | 0.41595 | 0.49127 | 0.46721 | 0.52462 | 0.56468 | 0.60408 | 0.65492 | 0.66428 | 0.68728 | 0.77147
0.969 | 0.11977 | 0.18302 | 0.26666 | 0.36295 | 0.46995 | 0.59747 | 0.74203 | 1.0571 | 1.4386 | 1.8548 | 2.4723 | 2.346 | 2.8756 | 3.3385 | 3.8409 | 4.4491 | 4.7898 | 5.2324 | 6.5602 | 0.969 | 1.1186 | 1.3852 | 1.6747 | 1.9586 | 2.2276 | 2.5136 | 2.8043 | 3.3556 | 3.9209 | 4.4664 | 5.0409 | 5.0296 | 5.4903 | 5.922 | 6.3685 | 6.8042 | 7.2224 | 7.6262 | 8.5177 | 0.969 | 0.13626 | 0.16951 | 0.20347 | 0.23762 | 0.27128 | 0.30682 | 0.34143 | 0.4102 | 0.47975 | 0.55015 | 0.64223 | 0.62343 | 0.68015 | 0.73543 | 0.77564 | 0.8258 | 0.89733 | 0.98206 | 1.0638 | 0.969 | 0.99201 | 0.99207 | 0.9921 | 0.99215 | 0.99216 | 0.99218 | 0.99222 | 0.99225 | 0.9923 | 0.99232 | 0.99177 | 0.99233 | 0.99212 | 0.99211 | 0.99223 | 0.99206 | 0.99236 | 0.99229 | 0.99238 | 0.969 | 0.10707 | 0.13213 | 0.15923 | 0.18531 | 0.21097 | 0.2377 | 0.2646 | 0.31501 | 0.3669 | 0.41527 | 0.49045 | 0.46644 | 0.52376 | 0.56375 | 0.60311 | 0.65387 | 0.66319 | 0.6861 | 0.77019
0.97 | 0.11981 | 0.18309 | 0.26676 | 0.36309 | 0.47012 | 0.59769 | 0.74231 | 1.0574 | 1.4391 | 1.8554 | 2.4733 | 2.3469 | 2.8767 | 3.3398 | 3.8423 | 4.4508 | 4.7916 | 5.2343 | 6.5626 | 0.97 | 1.1209 | 1.388 | 1.6781 | 1.9625 | 2.2321 | 2.5187 | 2.81 | 3.3624 | 3.9289 | 4.4755 | 5.0516 | 5.0399 | 5.5016 | 5.9342 | 6.3814 | 6.8179 | 7.2373 | 7.6424 | 8.5353 | 0.97 | 0.13409 | 0.16682 | 0.20024 | 0.23384 | 0.26696 | 0.30194 | 0.336 | 0.40367 | 0.47211 | 0.54138 | 0.63201 | 0.61348 | 0.66933 | 0.72372 | 0.7633 | 0.81269 | 0.88301 | 0.96633 | 1.0468 | 0.97 | 0.9924 | 0.99244 | 0.99248 | 0.99252 | 0.99253 | 0.99256 | 0.99259 | 0.99262 | 0.99267 | 0.99269 | 0.99217 | 0.9927 | 0.9925 | 0.99249 | 0.9926 | 0.99244 | 0.99273 | 0.99266 | 0.99274 | 0.97 | 0.10689 | 0.13191 | 0.15897 | 0.18501 | 0.21062 | 0.2373 | 0.26417 | 0.31449 | 0.3663 | 0.41457 | 0.4896 | 0.46566 | 0.52288 | 0.5628 | 0.60211 | 0.6528 | 0.66207 | 0.6849 | 0.76888
0.971 | 0.11986 | 0.18316 | 0.26686 | 0.36322 | 0.4703 | 0.59791 | 0.74258 | 1.0578 | 1.4396 | 1.8561 | 2.4742 | 2.3477 | 2.8778 | 3.341 | 3.8437 | 4.4524 | 4.7933 | 5.2362 | 6.565 | 0.971 | 1.1232 | 1.3908 | 1.6815 | 1.9665 | 2.2367 | 2.5239 | 2.8158 | 3.3694 | 3.937 | 4.4848 | 5.0624 | 5.0504 | 5.5131 | 5.9466 | 6.3945 | 6.8319 | 7.2524 | 7.6589 | 8.5532 | 0.971 | 0.13189 | 0.16407 | 0.19695 | 0.23 | 0.26257 | 0.29697 | 0.33047 | 0.39702 | 0.46433 | 0.53245 | 0.62161 | 0.60336 | 0.65831 | 0.7118 | 0.75074 | 0.79934 | 0.86843 | 0.95034 | 1.0295 | 0.971 | 0.99277 | 0.99282 | 0.99285 | 0.99289 | 0.9929 | 0.99292 | 0.99295 | 0.99299 | 0.99303 | 0.99305 | 0.99255 | 0.99306 | 0.99287 | 0.99286 | 0.99296 | 0.99281 | 0.99309 | 0.99302 | 0.9931 | 0.971 | 0.10671 | 0.13169 | 0.1587 | 0.1847 | 0.21027 | 0.2369 | 0.26372 | 0.31396 | 0.36568 | 0.41387 | 0.48874 | 0.46486 | 0.52199 | 0.56184 | 0.6011 | 0.65171 | 0.66093 | 0.68368 | 0.76755
0.972 | 0.1199 | 0.18323 | 0.26696 | 0.36335 | 0.47047 | 0.59813 | 0.74285 | 1.0582 | 1.4402 | 1.8568 | 2.4752 | 2.3486 | 2.8788 | 3.3422 | 3.8451 | 4.4541 | 4.795 | 5.2381 | 6.5673 | 0.972 | 1.1255 | 1.3938 | 1.685 | 1.9706 | 2.2413 | 2.5291 | 2.8216 | 3.3764 | 3.9452 | 4.4942 | 5.0735 | 5.0611 | 5.5247 | 5.9592 | 6.4078 | 6.8461 | 7.2678 | 7.6757 | 8.5714 | 0.972 | 0.12965 | 0.16128 | 0.19359 | 0.22608 | 0.2581 | 0.29191 | 0.32484 | 0.39025 | 0.45641 | 0.52336 | 0.61102 | 0.59305 | 0.64708 | 0.69966 | 0.73795 | 0.78575 | 0.85358 | 0.93405 | 1.0119 | 0.972 | 0.99314 | 0.99318 | 0.99322 | 0.99325 | 0.99326 | 0.99328 | 0.99331 | 0.99335 | 0.99339 | 0.9934 | 0.99293 | 0.99341 | 0.99323 | 0.99322 | 0.99332 | 0.99318 | 0.99344 | 0.99338 | 0.99346 | 0.972 | 0.10653 | 0.13146 | 0.15843 | 0.18439 | 0.2099 | 0.2365 | 0.26327 | 0.31342 | 0.36504 | 0.41315 | 0.48787 | 0.46404 | 0.52108 | 0.56085 | 0.60007 | 0.6506 | 0.65977 | 0.68243 | 0.76619
0.973 | 0.11995 | 0.1833 | 0.26705 | 0.36349 | 0.47064 | 0.59834 | 0.74312 | 1.0586 | 1.4407 | 1.8574 | 2.4761 | 2.3494 | 2.8798 | 3.3434 | 3.8465 | 4.4557 | 4.7967 | 5.24 | 6.5696 | 0.973 | 1.1279 | 1.3967 | 1.6886 | 1.9748 | 2.2461 | 2.5345 | 2.8276 | 3.3836 | 3.9536 | 4.5038 | 5.0847 | 5.072 | 5.5366 | 5.9721 | 6.4214 | 6.8606 | 7.2834 | 7.6928 | 8.5899 | 0.973 | 0.12736 | 0.15843 | 0.19018 | 0.22209 | 0.25354 | 0.28676 | 0.3191 | 0.38335 | 0.44834 | 0.5141 | 0.60022 | 0.58255 | 0.63565 | 0.68729 | 0.72491 | 0.77189 | 0.83845 | 0.91745 | 0.99393 | 0.973 | 0.9935 | 0.99354 | 0.99357 | 0.99361 | 0.99362 | 0.99364 | 0.99367 | 0.9937 | 0.99374 | 0.99375 | 0.99331 | 0.99376 | 0.99359 | 0.99358 | 0.99368 | 0.99354 | 0.99379 | 0.99373 | 0.9938 | 0.973 | 0.10634 | 0.13123 | 0.15815 | 0.18406 | 0.20954 | 0.23608 | 0.26281 | 0.31286 | 0.3644 | 0.41241 | 0.48697 | 0.46321 | 0.52014 | 0.55985 | 0.59901 | 0.64946 | 0.65858 | 0.68115 | 0.76481
0.974 | 0.11999 | 0.18336 | 0.26715 | 0.36361 | 0.4708 | 0.59855 | 0.74338 | 1.059 | 1.4412 | 1.8581 | 2.477 | 2.3502 | 2.8809 | 3.3446 | 3.8478 | 4.4573 | 4.7983 | 5.2418 | 6.5719 | 0.974 | 1.1304 | 1.3997 | 1.6922 | 1.979 | 2.2509 | 2.54 | 2.8337 | 3.3909 | 3.9621 | 4.5136 | 5.0961 | 5.0831 | 5.5487 | 5.9851 | 6.4352 | 6.8753 | 7.2993 | 7.7102 | 8.6088 | 0.974 | 0.12503 | 0.15553 | 0.18669 | 0.21802 | 0.24889 | 0.2815 | 0.31325 | 0.37632 | 0.44011 | 0.50465 | 0.58921 | 0.57184 | 0.62398 | 0.67468 | 0.71162 | 0.75776 | 0.82303 | 0.90053 | 0.97563 | 0.974 | 0.99386 | 0.9939 | 0.99393 | 0.99396 | 0.99397 | 0.99399 | 0.99401 | 0.99404 | 0.99408 | 0.9941 | 0.99367 | 0.99411 | 0.99394 | 0.99393 | 0.99402 | 0.99389 | 0.99413 | 0.99407 | 0.99414 | 0.974 | 0.10615 | 0.131 | 0.15787 | 0.18373 | 0.20916 | 0.23565 | 0.26233 | 0.3123 | 0.36374 | 0.41166 | 0.48606 | 0.46236 | 0.51919 | 0.55882 | 0.59794 | 0.6483 | 0.65737 | 0.67985 | 0.76339
0.975 | 0.12003 | 0.18343 | 0.26724 | 0.36374 | 0.47097 | 0.59876 | 0.74363 | 1.0593 | 1.4417 | 1.8587 | 2.4779 | 2.351 | 2.8819 | 3.3458 | 3.8491 | 4.4589 | 4.8 | 5.2436 | 6.5741 | 0.975 | 1.1328 | 1.4028 | 1.6959 | 1.9833 | 2.2558 | 2.5455 | 2.8399 | 3.3983 | 3.9708 | 4.5236 | 5.1078 | 5.0944 | 5.5611 | 5.9985 | 6.4493 | 6.8903 | 7.3156 | 7.7279 | 8.628 | 0.975 | 0.12265 | 0.15256 | 0.18314 | 0.21386 | 0.24415 | 0.27613 | 0.30727 | 0.36914 | 0.4317 | 0.49501 | 0.57797 | 0.56091 | 0.61208 | 0.6618 | 0.69805 | 0.74333 | 0.80729 | 0.88327 | 0.95696 | 0.975 | 0.99421 | 0.99425 | 0.99427 | 0.99431 | 0.99431 | 0.99433 | 0.99436 | 0.99438 | 0.99442 | 0.99443 | 0.99403 | 0.99444 | 0.99429 | 0.99428 | 0.99436 | 0.99424 | 0.99446 | 0.99441 | 0.99448 | 0.975 | 0.10596 | 0.13075 | 0.15758 | 0.1834 | 0.20878 | 0.23522 | 0.26185 | 0.31172 | 0.36307 | 0.41089 | 0.48513 | 0.46149 | 0.51822 | 0.55777 | 0.59683 | 0.64712 | 0.65613 | 0.67853 | 0.76195
0.976 | 0.12007 | 0.18349 | 0.26733 | 0.36386 | 0.47113 | 0.59896 | 0.74388 | 1.0597 | 1.4421 | 1.8593 | 2.4788 | 2.3518 | 2.8828 | 3.3469 | 3.8504 | 4.4604 | 4.8015 | 5.2453 | 6.5762 | 0.976 | 1.1354 | 1.406 | 1.6997 | 1.9877 | 2.2609 | 2.5512 | 2.8462 | 3.4059 | 3.9797 | 4.5337 | 5.1197 | 5.1059 | 5.5736 | 6.0121 | 6.4636 | 6.9056 | 7.3321 | 7.746 | 8.6476 | 0.976 | 0.12022 | 0.14954 | 0.1795 | 0.20962 | 0.2393 | 0.27065 | 0.30117 | 0.3618 | 0.42312 | 0.48516 | 0.5665 | 0.54975 | 0.59992 | 0.64866 | 0.68419 | 0.7286 | 0.79122 | 0.86564 | 0.93789 | 0.976 | 0.99455 | 0.99459 | 0.99461 | 0.99464 | 0.99465 | 0.99467 | 0.99469 | 0.99472 | 0.99475 | 0.99476 | 0.99439 | 0.99477 | 0.99462 | 0.99462 | 0.9947 | 0.99458 | 0.99479 | 0.99474 | 0.9948 | 0.976 | 0.10576 | 0.13051 | 0.15728 | 0.18305 | 0.20838 | 0.23478 | 0.26136 | 0.31113 | 0.36238 | 0.41011 | 0.48418 | 0.4606 | 0.51723 | 0.5567 | 0.59571 | 0.6459 | 0.65486 | 0.67717 | 0.76047
0.977 | 0.12012 | 0.18355 | 0.26742 | 0.36398 | 0.47128 | 0.59916 | 0.74413 | 1.06 | 1.4426 | 1.8599 | 2.4797 | 2.3525 | 2.8838 | 3.348 | 3.8517 | 4.4619 | 4.8031 | 5.247 | 6.5784 | 0.977 | 1.1379 | 1.4092 | 1.7035 | 1.9922 | 2.266 | 2.557 | 2.8527 | 3.4136 | 3.9887 | 4.5441 | 5.1318 | 5.1176 | 5.5865 | 6.026 | 6.4783 | 6.9213 | 7.349 | 7.7644 | 8.6676 | 0.977 | 0.11773 | 0.14644 | 0.17579 | 0.20528 | 0.23435 | 0.26504 | 0.29494 | 0.35431 | 0.41436 | 0.4751 | 0.55476 | 0.53834 | 0.5875 | 0.63522 | 0.67003 | 0.71354 | 0.77479 | 0.84763 | 0.9184 | 0.977 | 0.99489 | 0.99492 | 0.99494 | 0.99497 | 0.99498 | 0.995 | 0.99502 | 0.99504 | 0.99507 | 0.99508 | 0.99473 | 0.99509 | 0.99496 | 0.99495 | 0.99502 | 0.99491 | 0.99511 | 0.99507 | 0.99512 | 0.977 | 0.10556 | 0.13025 | 0.15698 | 0.1827 | 0.20798 | 0.23432 | 0.26085 | 0.31053 | 0.36167 | 0.4093 | 0.4832 | 0.4597 | 0.51621 | 0.5556 | 0.59456 | 0.64466 | 0.65357 | 0.67578 | 0.75896
0.978 | 0.12015 | 0.18361 | 0.26751 | 0.3641 | 0.47144 | 0.59935 | 0.74436 | 1.0604 | 1.4431 | 1.8605 | 2.4805 | 2.3533 | 2.8847 | 3.3491 | 3.8529 | 4.4633 | 4.8046 | 5.2487 | 6.5804 | 0.978 | 1.1406 | 1.4124 | 1.7075 | 1.9968 | 2.2712 | 2.5629 | 2.8592 | 3.4216 | 3.998 | 4.5547 | 5.1442 | 5.1296 | 5.5996 | 6.0401 | 6.4932 | 6.9372 | 7.3663 | 7.7832 | 8.6881 | 0.978 | 0.11519 | 0.14328 | 0.17199 | 0.20085 | 0.22928 | 0.25931 | 0.28856 | 0.34664 | 0.40538 | 0.46481 | 0.54276 | 0.52667 | 0.57478 | 0.62147 | 0.65553 | 0.69812 | 0.75799 | 0.82921 | 0.89847 | 0.978 | 0.99522 | 0.99525 | 0.99527 | 0.9953 | 0.9953 | 0.99532 | 0.99534 | 0.99536 | 0.99539 | 0.9954 | 0.99507 | 0.99541 | 0.99528 | 0.99528 | 0.99534 | 0.99524 | 0.99543 | 0.99538 | 0.99544 | 0.978 | 0.10535 | 0.13 | 0.15667 | 0.18234 | 0.20757 | 0.23386 | 0.26034 | 0.30991 | 0.36095 | 0.40848 | 0.4822 | 0.45877 | 0.51517 | 0.55448 | 0.59338 | 0.64339 | 0.65224 | 0.67436 | 0.75741
0.979 | 0.12019 | 0.18367 | 0.26759 | 0.36422 | 0.47159 | 0.59954 | 0.7446 | 1.0607 | 1.4435 | 1.8611 | 2.4813 | 2.354 | 2.8857 | 3.3502 | 3.8541 | 4.4648 | 4.8061 | 5.2503 | 6.5825 | 0.979 | 1.1433 | 1.4158 | 1.7115 | 2.0015 | 2.2766 | 2.569 | 2.866 | 3.4296 | 4.0074 | 4.5656 | 5.1568 | 5.1419 | 5.613 | 6.0546 | 6.5085 | 6.9536 | 7.3839 | 7.8025 | 8.709 | 0.979 | 0.11258 | 0.14004 | 0.1681 | 0.1963 | 0.22409 | 0.25344 | 0.28202 | 0.33879 | 0.3962 | 0.45427 | 0.53047 | 0.51472 | 0.56176 | 0.60739 | 0.64069 | 0.68234 | 0.74078 | 0.81036 | 0.87806 | 0.979 | 0.99554 | 0.99557 | 0.99559 | 0.99561 | 0.99562 | 0.99563 | 0.99565 | 0.99567 | 0.9957 | 0.99571 | 0.9954 | 0.99572 | 0.9956 | 0.99559 | 0.99566 | 0.99556 | 0.99573 | 0.99569 | 0.99574 | 0.979 | 0.10513 | 0.12973 | 0.15635 | 0.18197 | 0.20715 | 0.23338 | 0.25981 | 0.30927 | 0.36021 | 0.40764 | 0.48117 | 0.45781 | 0.5141 | 0.55333 | 0.59217 | 0.64209 | 0.65089 | 0.6729 | 0.75582
0.98 | 0.12023 | 0.18373 | 0.26768 | 0.36433 | 0.47173 | 0.59973 | 0.74483 | 1.061 | 1.444 | 1.8617 | 2.4821 | 2.3547 | 2.8866 | 3.3512 | 3.8553 | 4.4662 | 4.8075 | 5.2519 | 6.5844 | 0.98 | 1.146 | 1.4192 | 1.7156 | 2.0063 | 2.2821 | 2.5752 | 2.8729 | 3.4379 | 4.0171 | 4.5766 | 5.1698 | 5.1544 | 5.6268 | 6.0695 | 6.5242 | 6.9703 | 7.402 | 7.8223 | 8.7304 | 0.98 | 0.10991 | 0.13671 | 0.16411 | 0.19164 | 0.21877 | 0.24742 | 0.27533 | 0.33073 | 0.38678 | 0.44346 | 0.51787 | 0.50247 | 0.54842 | 0.59296 | 0.62547 | 0.66615 | 0.72315 | 0.79103 | 0.85714 | 0.98 | 0.99585 | 0.99588 | 0.9959 | 0.99592 | 0.99593 | 0.99594 | 0.99596 | 0.99598 | 0.996 | 0.99601 | 0.99573 | 0.99602 | 0.99591 | 0.9959 | 0.99596 | 0.99587 | 0.99603 | 0.996 | 0.99604 | 0.98 | 0.10491 | 0.12946 | 0.15603 | 0.18159 | 0.20671 | 0.23289 | 0.25926 | 0.30862 | 0.35945 | 0.40677 | 0.48012 | 0.45683 | 0.51301 | 0.55215 | 0.59093 | 0.64075 | 0.64949 | 0.67141 | 0.7542
0.981 | 0.12027 | 0.18378 | 0.26776 | 0.36444 | 0.47187 | 0.59991 | 0.74505 | 1.0613 | 1.4444 | 1.8622 | 2.4829 | 2.3554 | 2.8874 | 3.3523 | 3.8565 | 4.4675 | 4.809 | 5.2535 | 6.5864 | 0.981 | 1.1488 | 1.4227 | 1.7198 | 2.0112 | 2.2877 | 2.5815 | 2.8799 | 3.4464 | 4.027 | 4.588 | 5.1831 | 5.1673 | 5.6408 | 6.0847 | 6.5403 | 6.9874 | 7.4205 | 7.8425 | 8.7524 | 0.981 | 0.10717 | 0.1333 | 0.16001 | 0.18686 | 0.21331 | 0.24124 | 0.26845 | 0.32247 | 0.37711 | 0.43237 | 0.50493 | 0.4899 | 0.53472 | 0.57814 | 0.60985 | 0.64954 | 0.70505 | 0.7712 | 0.83568 | 0.981 | 0.99616 | 0.99618 | 0.9962 | 0.99622 | 0.99623 | 0.99624 | 0.99626 | 0.99627 | 0.9963 | 0.99631 | 0.99604 | 0.99631 | 0.99621 | 0.99621 | 0.99626 | 0.99618 | 0.99633 | 0.99629 | 0.99634 | 0.981 | 0.10469 | 0.12918 | 0.15569 | 0.1812 | 0.20627 | 0.23238 | 0.2587 | 0.30795 | 0.35867 | 0.40588 | 0.47904 | 0.45583 | 0.51188 | 0.55093 | 0.58965 | 0.63937 | 0.64806 | 0.66988 | 0.75253
0.982 | 0.1203 | 0.18384 | 0.26784 | 0.36455 | 0.47201 | 0.60009 | 0.74527 | 1.0616 | 1.4448 | 1.8627 | 2.4837 | 2.3561 | 2.8883 | 3.3533 | 3.8576 | 4.4689 | 4.8103 | 5.255 | 6.5883 | 0.982 | 1.1517 | 1.4263 | 1.7241 | 2.0163 | 2.2935 | 2.5881 | 2.8872 | 3.4551 | 4.0372 | 4.5997 | 5.1968 | 5.1805 | 5.6553 | 6.1003 | 6.5568 | 7.005 | 7.4395 | 7.8633 | 8.7749 | 0.982 | 0.10435 | 0.12979 | 0.1558 | 0.18194 | 0.2077 | 0.23489 | 0.26138 | 0.31398 | 0.36718 | 0.42098 | 0.49164 | 0.47698 | 0.52064 | 0.56292 | 0.5938 | 0.63246 | 0.68645 | 0.75082 | 0.81362 | 0.982 | 0.99646 | 0.99648 | 0.9965 | 0.99652 | 0.99652 | 0.99653 | 0.99655 | 0.99656 | 0.99658 | 0.99659 | 0.99635 | 0.9966 | 0.9965 | 0.9965 | 0.99655 | 0.99647 | 0.99661 | 0.99658 | 0.99662 | 0.982 | 0.10445 | 0.12889 | 0.15535 | 0.1808 | 0.20581 | 0.23187 | 0.25813 | 0.30727 | 0.35787 | 0.40497 | 0.47793 | 0.4548 | 0.51073 | 0.54969 | 0.58834 | 0.63796 | 0.64659 | 0.6683 | 0.75081
0.983 | 0.12034 | 0.18389 | 0.26791 | 0.36465 | 0.47215 | 0.60026 | 0.74548 | 1.0619 | 1.4452 | 1.8633 | 2.4844 | 2.3568 | 2.8891 | 3.3542 | 3.8587 | 4.4702 | 4.8117 | 5.2565 | 6.5901 | 0.983 | 1.1547 | 1.43 | 1.7286 | 2.0215 | 2.2994 | 2.5948 | 2.8947 | 3.4641 | 4.0477 | 4.6117 | 5.2108 | 5.1941 | 5.6701 | 6.1164 | 6.5737 | 7.023 | 7.4591 | 7.8846 | 8.798 | 0.983 | 0.10145 | 0.12618 | 0.15147 | 0.17688 | 0.20192 | 0.22835 | 0.25411 | 0.30524 | 0.35695 | 0.40925 | 0.47796 | 0.46369 | 0.50614 | 0.54724 | 0.57727 | 0.61488 | 0.66731 | 0.72985 | 0.79092 | 0.983 | 0.99675 | 0.99677 | 0.99678 | 0.9968 | 0.9968 | 0.99682 | 0.99683 | 0.99685 | 0.99686 | 0.99687 | 0.99665 | 0.99688 | 0.99679 | 0.99679 | 0.99683 | 0.99676 | 0.99689 | 0.99686 | 0.9969 | 0.983 | 0.10421 | 0.12859 | 0.15499 | 0.18039 | 0.20534 | 0.23133 | 0.25754 | 0.30656 | 0.35705 | 0.40403 | 0.47679 | 0.45374 | 0.50953 | 0.5484 | 0.58699 | 0.6365 | 0.64508 | 0.66668 | 0.74904
0.984 | 0.12037 | 0.18394 | 0.26799 | 0.36475 | 0.47228 | 0.60042 | 0.74569 | 1.0622 | 1.4456 | 1.8638 | 2.4852 | 2.3574 | 2.8899 | 3.3552 | 3.8598 | 4.4714 | 4.813 | 5.2579 | 6.5919 | 0.984 | 1.1578 | 1.4338 | 1.7332 | 2.0268 | 2.3055 | 2.6017 | 2.9023 | 3.4733 | 4.0585 | 4.624 | 5.2252 | 5.2081 | 5.6854 | 6.1329 | 6.5911 | 7.0416 | 7.4792 | 7.9066 | 8.8219 | 0.984 | 0.098459 | 0.12246 | 0.147 | 0.17166 | 0.19596 | 0.22161 | 0.24661 | 0.29622 | 0.34641 | 0.39715 | 0.46385 | 0.44998 | 0.4912 | 0.53109 | 0.56024 | 0.59675 | 0.64758 | 0.70824 | 0.76752 | 0.984 | 0.99703 | 0.99705 | 0.99706 | 0.99708 | 0.99708 | 0.99709 | 0.9971 | 0.99712 | 0.99714 | 0.99714 | 0.99694 | 0.99715 | 0.99707 | 0.99707 | 0.99711 | 0.99704 | 0.99716 | 0.99713 | 0.99717 | 0.984 | 0.10397 | 0.12829 | 0.15462 | 0.17996 | 0.20485 | 0.23079 | 0.25693 | 0.30583 | 0.3562 | 0.40306 | 0.47561 | 0.45264 | 0.50831 | 0.54708 | 0.5856 | 0.635 | 0.64351 | 0.66501 | 0.74722
0.985 | 0.12041 | 0.18399 | 0.26806 | 0.36485 | 0.47241 | 0.60058 | 0.74589 | 1.0625 | 1.446 | 1.8643 | 2.4859 | 2.358 | 2.8907 | 3.3561 | 3.8608 | 4.4727 | 4.8142 | 5.2593 | 6.5936 | 0.985 | 1.161 | 1.4378 | 1.7379 | 2.0323 | 2.3118 | 2.6088 | 2.9103 | 3.4828 | 4.0696 | 4.6368 | 5.2401 | 5.2225 | 5.7012 | 6.15 | 6.6091 | 7.0608 | 7.5 | 7.9293 | 8.8465 | 0.985 | 0.095369 | 0.11861 | 0.14239 | 0.16627 | 0.18981 | 0.21465 | 0.23886 | 0.28692 | 0.33552 | 0.38467 | 0.44928 | 0.43583 | 0.47577 | 0.5144 | 0.54264 | 0.57803 | 0.6272 | 0.68592 | 0.74336 | 0.985 | 0.9973 | 0.99732 | 0.99733 | 0.99735 | 0.99735 | 0.99736 | 0.99737 | 0.99738 | 0.9974 | 0.99741 | 0.99722 | 0.99741 | 0.99734 | 0.99734 | 0.99737 | 0.99732 | 0.99742 | 0.9974 | 0.99743 | 0.985 | 0.10371 | 0.12797 | 0.15425 | 0.17952 | 0.20435 | 0.23022 | 0.2563 | 0.30508 | 0.35532 | 0.40206 | 0.47439 | 0.45151 | 0.50704 | 0.54571 | 0.58416 | 0.63345 | 0.6419 | 0.66328 | 0.74534
0.986 | 0.12044 | 0.18404 | 0.26813 | 0.36495 | 0.47253 | 0.60074 | 0.74608 | 1.0628 | 1.4464 | 1.8647 | 2.4866 | 2.3586 | 2.8915 | 3.357 | 3.8618 | 4.4738 | 4.8155 | 5.2607 | 6.5953 | 0.986 | 1.1642 | 1.4418 | 1.7428 | 2.038 | 2.3183 | 2.6161 | 2.9184 | 3.4926 | 4.0811 | 4.6499 | 5.2555 | 5.2375 | 5.7175 | 6.1676 | 6.6277 | 7.0806 | 7.5214 | 7.9527 | 8.8719 | 0.986 | 0.09217 | 0.11463 | 0.13761 | 0.16069 | 0.18344 | 0.20745 | 0.23084 | 0.27728 | 0.32425 | 0.37174 | 0.4342 | 0.42118 | 0.4598 | 0.49713 | 0.52443 | 0.55864 | 0.60612 | 0.66283 | 0.71836 | 0.986 | 0.99757 | 0.99758 | 0.99759 | 0.99761 | 0.99761 | 0.99762 | 0.99763 | 0.99764 | 0.99765 | 0.99766 | 0.99749 | 0.99767 | 0.9976 | 0.9976 | 0.99763 | 0.99758 | 0.99767 | 0.99765 | 0.99768 | 0.986 | 0.10345 | 0.12764 | 0.15385 | 0.17907 | 0.20383 | 0.22963 | 0.25564 | 0.3043 | 0.35441 | 0.40102 | 0.47313 | 0.45034 | 0.50572 | 0.54429 | 0.58267 | 0.63184 | 0.64023 | 0.6615 | 0.74339
0.987 | 0.12047 | 0.18409 | 0.2682 | 0.36504 | 0.47265 | 0.60089 | 0.74626 | 1.0631 | 1.4467 | 1.8652 | 2.4872 | 2.3592 | 2.8922 | 3.3578 | 3.8628 | 4.475 | 4.8166 | 5.262 | 6.5969 | 0.987 | 1.1676 | 1.4461 | 1.7478 | 2.0439 | 2.325 | 2.6237 | 2.9269 | 3.5028 | 4.093 | 4.6636 | 5.2714 | 5.2529 | 5.7344 | 6.1858 | 6.647 | 7.1012 | 7.5437 | 7.977 | 8.8982 | 0.987 | 0.088851 | 0.11051 | 0.13266 | 0.1549 | 0.17683 | 0.19997 | 0.22253 | 0.26729 | 0.31256 | 0.35833 | 0.41855 | 0.40599 | 0.44322 | 0.47921 | 0.50553 | 0.53853 | 0.58424 | 0.63888 | 0.69242 | 0.987 | 0.99782 | 0.99784 | 0.99785 | 0.99786 | 0.99786 | 0.99787 | 0.99788 | 0.99789 | 0.9979 | 0.99791 | 0.99776 | 0.99791 | 0.99785 | 0.99785 | 0.99788 | 0.99783 | 0.99792 | 0.9979 | 0.99792 | 0.987 | 0.10318 | 0.1273 | 0.15345 | 0.1786 | 0.20329 | 0.22902 | 0.25497 | 0.30349 | 0.35346 | 0.39995 | 0.47183 | 0.44912 | 0.50436 | 0.54282 | 0.58113 | 0.63017 | 0.6385 | 0.65965 | 0.74137
0.988 | 0.1205 | 0.18413 | 0.26827 | 0.36513 | 0.47276 | 0.60104 | 0.74644 | 1.0633 | 1.4471 | 1.8656 | 2.4878 | 2.3598 | 2.8929 | 3.3586 | 3.8637 | 4.4761 | 4.8178 | 5.2632 | 6.5984 | 0.988 | 1.1711 | 1.4504 | 1.7531 | 2.0501 | 2.332 | 2.6317 | 2.9357 | 3.5134 | 4.1053 | 4.6778 | 5.288 | 5.269 | 5.7519 | 6.2048 | 6.667 | 7.1225 | 7.5668 | 8.0022 | 8.9256 | 0.988 | 0.085398 | 0.10621 | 0.1275 | 0.14888 | 0.16995 | 0.1922 | 0.21387 | 0.25689 | 0.3004 | 0.34439 | 0.40227 | 0.39018 | 0.42598 | 0.46057 | 0.48587 | 0.5176 | 0.56149 | 0.61398 | 0.66545 | 0.988 | 0.99807 | 0.99808 | 0.99809 | 0.9981 | 0.9981 | 0.99811 | 0.99812 | 0.99813 | 0.99814 | 0.99814 | 0.99801 | 0.99815 | 0.99809 | 0.99809 | 0.99812 | 0.99808 | 0.99815 | 0.99814 | 0.99816 | 0.988 | 0.10289 | 0.12695 | 0.15303 | 0.17811 | 0.20273 | 0.22839 | 0.25426 | 0.30265 | 0.35248 | 0.39883 | 0.47047 | 0.44786 | 0.50295 | 0.54129 | 0.57952 | 0.62844 | 0.6367 | 0.65772 | 0.73927
0.989 | 0.12053 | 0.18418 | 0.26833 | 0.36521 | 0.47287 | 0.60117 | 0.74662 | 1.0636 | 1.4474 | 1.8661 | 2.4884 | 2.3603 | 2.8936 | 3.3594 | 3.8646 | 4.4771 | 4.8189 | 5.2644 | 6.5999 | 0.989 | 1.1748 | 1.455 | 1.7586 | 2.0565 | 2.3393 | 2.6399 | 2.9449 | 3.5244 | 4.1182 | 4.6925 | 5.3053 | 5.2857 | 5.7702 | 6.2246 | 6.6878 | 7.1447 | 7.5908 | 8.0285 | 8.9541 | 0.989 | 0.081794 | 0.10173 | 0.12212 | 0.1426 | 0.16278 | 0.18408 | 0.20484 | 0.24604 | 0.28771 | 0.32983 | 0.38528 | 0.37369 | 0.40799 | 0.44111 | 0.46535 | 0.49576 | 0.53775 | 0.58799 | 0.6373 | 0.989 | 0.9983 | 0.99832 | 0.99832 | 0.99833 | 0.99833 | 0.99834 | 0.99835 | 0.99836 | 0.99837 | 0.99837 | 0.99825 | 0.99837 | 0.99833 | 0.99833 | 0.99835 | 0.99831 | 0.99838 | 0.99836 | 0.99838 | 0.989 | 0.10259 | 0.12658 | 0.15258 | 0.17759 | 0.20214 | 0.22773 | 0.25353 | 0.30177 | 0.35146 | 0.39767 | 0.46905 | 0.44654 | 0.50147 | 0.5397 | 0.57785 | 0.62663 | 0.63483 | 0.65572 | 0.73708
0.99 | 0.12055 | 0.18422 | 0.26839 | 0.36529 | 0.47298 | 0.60131 | 0.74678 | 1.0638 | 1.4477 | 1.8665 | 2.489 | 2.3608 | 2.8942 | 3.3602 | 3.8654 | 4.4781 | 4.8199 | 5.2656 | 6.6013 | 0.99 | 1.1786 | 1.4598 | 1.7643 | 2.0631 | 2.347 | 2.6485 | 2.9545 | 3.5359 | 4.1317 | 4.708 | 5.3233 | 5.3032 | 5.7893 | 6.2452 | 6.7097 | 7.168 | 7.616 | 8.056 | 8.9839 | 0.99 | 0.078017 | 0.097027 | 0.11648 | 0.13601 | 0.15526 | 0.17558 | 0.19538 | 0.23467 | 0.27441 | 0.31458 | 0.36748 | 0.35641 | 0.38914 | 0.42072 | 0.44385 | 0.47287 | 0.51287 | 0.56077 | 0.60781 | 0.99 | 0.99853 | 0.99854 | 0.99855 | 0.99855 | 0.99856 | 0.99856 | 0.99857 | 0.99857 | 0.99858 | 0.99859 | 0.99849 | 0.99859 | 0.99855 | 0.99855 | 0.99857 | 0.99854 | 0.9986 | 0.99858 | 0.9986 | 0.99 | 0.10228 | 0.1262 | 0.15212 | 0.17706 | 0.20153 | 0.22703 | 0.25276 | 0.30085 | 0.35039 | 0.39645 | 0.46757 | 0.44517 | 0.49992 | 0.53803 | 0.5761 | 0.62474 | 0.63287 | 0.65362 | 0.73479
0.991 | 0.12058 | 0.18426 | 0.26845 | 0.36537 | 0.47308 | 0.60143 | 0.74694 | 1.064 | 1.448 | 1.8669 | 2.4896 | 2.3613 | 2.8948 | 3.3609 | 3.8662 | 4.4791 | 4.8209 | 5.2667 | 6.6027 | 0.991 | 1.1827 | 1.4648 | 1.7703 | 2.0702 | 2.355 | 2.6576 | 2.9646 | 3.5481 | 4.1459 | 4.7242 | 5.3423 | 5.3216 | 5.8094 | 6.267 | 6.7326 | 7.1925 | 7.6425 | 8.0849 | 9.0153 | 0.991 | 0.074042 | 0.092081 | 0.11054 | 0.12908 | 0.14734 | 0.16662 | 0.18542 | 0.2227 | 0.26042 | 0.29853 | 0.34874 | 0.33822 | 0.36929 | 0.39927 | 0.42122 | 0.44878 | 0.4867 | 0.53212 | 0.57678 | 0.991 | 0.99874 | 0.99875 | 0.99876 | 0.99877 | 0.99877 | 0.99877 | 0.99878 | 0.99878 | 0.99879 | 0.99879 | 0.99871 | 0.9988 | 0.99876 | 0.99876 | 0.99878 | 0.99875 | 0.9988 | 0.99879 | 0.9988 | 0.991 | 0.10196 | 0.12579 | 0.15164 | 0.17649 | 0.20088 | 0.22631 | 0.25195 | 0.29988 | 0.34926 | 0.39517 | 0.46601 | 0.44372 | 0.4983 | 0.53628 | 0.57425 | 0.62275 | 0.6308 | 0.65142 | 0.73239
0.992 | 0.12061 | 0.18429 | 0.2685 | 0.36544 | 0.47317 | 0.60155 | 0.74708 | 1.0642 | 1.4483 | 1.8672 | 2.4901 | 2.3618 | 2.8954 | 3.3615 | 3.867 | 4.48 | 4.8218 | 5.2677 | 6.604 | 0.992 | 1.1869 | 1.4701 | 1.7767 | 2.0776 | 2.3635 | 2.6672 | 2.9753 | 3.5609 | 4.1609 | 4.7414 | 5.3624 | 5.3411 | 5.8307 | 6.2899 | 6.7568 | 7.2183 | 7.6705 | 8.1155 | 9.0484 | 0.992 | 0.069834 | 0.086847 | 0.10426 | 0.12174 | 0.13897 | 0.15715 | 0.17487 | 0.21004 | 0.24561 | 0.28155 | 0.32891 | 0.31898 | 0.34829 | 0.37656 | 0.39728 | 0.42327 | 0.459 | 0.50182 | 0.54395 | 0.992 | 0.99895 | 0.99895 | 0.99896 | 0.99897 | 0.99897 | 0.99897 | 0.99897 | 0.99898 | 0.99899 | 0.99899 | 0.99892 | 0.99899 | 0.99896 | 0.99896 | 0.99898 | 0.99895 | 0.99899 | 0.99899 | 0.999 | 0.992 | 0.10161 | 0.12536 | 0.15113 | 0.1759 | 0.2002 | 0.22554 | 0.2511 | 0.29886 | 0.34807 | 0.39381 | 0.46436 | 0.44219 | 0.49658 | 0.53443 | 0.57231 | 0.62064 | 0.62862 | 0.64909 | 0.72985
0.993 | 0.12063 | 0.18433 | 0.26855 | 0.36551 | 0.47326 | 0.60167 | 0.74722 | 1.0644 | 1.4485 | 1.8676 | 2.4906 | 2.3622 | 2.896 | 3.3622 | 3.8677 | 4.4808 | 4.8227 | 5.2687 | 6.6052 | 0.993 | 1.1915 | 1.4757 | 1.7834 | 2.0855 | 2.3725 | 2.6774 | 2.9866 | 3.5745 | 4.1768 | 4.7597 | 5.3838 | 5.3618 | 5.8533 | 6.3144 | 6.7826 | 7.2458 | 7.7002 | 8.148 | 9.0837 | 0.993 | 0.065349 | 0.081268 | 0.097561 | 0.11392 | 0.13004 | 0.14705 | 0.16364 | 0.19654 | 0.22982 | 0.26345 | 0.30778 | 0.29847 | 0.32591 | 0.35236 | 0.37175 | 0.39609 | 0.42948 | 0.46953 | 0.50896 | 0.993 | 0.99914 | 0.99914 | 0.99915 | 0.99915 | 0.99915 | 0.99916 | 0.99916 | 0.99916 | 0.99917 | 0.99917 | 0.99911 | 0.99917 | 0.99915 | 0.99915 | 0.99916 | 0.99914 | 0.99918 | 0.99917 | 0.99918 | 0.993 | 0.10124 | 0.12491 | 0.15058 | 0.17526 | 0.19948 | 0.22472 | 0.25019 | 0.29778 | 0.34681 | 0.39237 | 0.46261 | 0.44056 | 0.49476 | 0.53246 | 0.57024 | 0.61841 | 0.62631 | 0.64662 | 0.72714
0.994 | 0.12065 | 0.18436 | 0.2686 | 0.36558 | 0.47334 | 0.60177 | 0.74735 | 1.0646 | 1.4488 | 1.8679 | 2.491 | 2.3626 | 2.8965 | 3.3628 | 3.8684 | 4.4816 | 4.8235 | 5.2696 | 6.6063 | 0.994 | 1.1963 | 1.4818 | 1.7907 | 2.094 | 2.3822 | 2.6884 | 2.9988 | 3.5892 | 4.1939 | 4.7793 | 5.4067 | 5.384 | 5.8776 | 6.3406 | 6.8104 | 7.2753 | 7.7322 | 8.183 | 9.1216 | 0.994 | 0.060524 | 0.075267 | 0.090357 | 0.10551 | 0.12044 | 0.13619 | 0.15155 | 0.18202 | 0.21284 | 0.24399 | 0.28505 | 0.27641 | 0.30184 | 0.32634 | 0.34429 | 0.36685 | 0.39774 | 0.43481 | 0.47134 | 0.994 | 0.99932 | 0.99932 | 0.99932 | 0.99933 | 0.99933 | 0.99933 | 0.99933 | 0.99934 | 0.99934 | 0.99934 | 0.9993 | 0.99934 | 0.99933 | 0.99932 | 0.99933 | 0.99932 | 0.99935 | 0.99934 | 0.99935 | 0.994 | 0.10085 | 0.12442 | 0.14999 | 0.17458 | 0.1987 | 0.22384 | 0.24921 | 0.29662 | 0.34545 | 0.39083 | 0.46073 | 0.43882 | 0.4928 | 0.53035 | 0.56802 | 0.616 | 0.62382 | 0.64397 | 0.72424
0.995 | 0.12067 | 0.18439 | 0.26864 | 0.36564 | 0.47342 | 0.60187 | 0.74747 | 1.0648 | 1.449 | 1.8682 | 2.4915 | 2.363 | 2.8969 | 3.3633 | 3.869 | 4.4824 | 4.8243 | 5.2704 | 6.6073 | 0.995 | 1.2016 | 1.4884 | 1.7986 | 2.1032 | 2.3927 | 2.7003 | 3.0121 | 3.6051 | 4.2125 | 4.8006 | 5.4316 | 5.4082 | 5.904 | 6.3692 | 6.8405 | 7.3074 | 7.767 | 8.221 | 9.1628 | 0.995 | 0.055272 | 0.068734 | 0.082515 | 0.096349 | 0.10998 | 0.12437 | 0.1384 | 0.16622 | 0.19436 | 0.2228 | 0.2603 | 0.25241 | 0.27564 | 0.298 | 0.31441 | 0.33501 | 0.3632 | 0.39702 | 0.43039 | 0.995 | 0.99948 | 0.99948 | 0.99949 | 0.99949 | 0.99949 | 0.99949 | 0.99949 | 0.9995 | 0.9995 | 0.9995 | 0.99946 | 0.9995 | 0.99949 | 0.99949 | 0.99949 | 0.99948 | 0.9995 | 0.9995 | 0.9995 | 0.995 | 0.10042 | 0.12389 | 0.14936 | 0.17384 | 0.19786 | 0.22289 | 0.24816 | 0.29535 | 0.34398 | 0.38915 | 0.45869 | 0.43693 | 0.49068 | 0.52806 | 0.5656 | 0.6134 | 0.62113 | 0.64109 | 0.7211
0.996 | 0.12069 | 0.18442 | 0.26868 | 0.36569 | 0.47349 | 0.60195 | 0.74758 | 1.0649 | 1.4492 | 1.8684 | 2.4918 | 2.3633 | 2.8974 | 3.3638 | 3.8696 | 4.483 | 4.825 | 5.2712 | 6.6083 | 0.996 | 1.2075 | 1.4956 | 1.8074 | 2.1134 | 2.4044 | 2.7135 | 3.0267 | 3.6227 | 4.2331 | 4.8242 | 5.4592 | 5.4349 | 5.9332 | 6.4008 | 6.8738 | 7.3429 | 7.8055 | 8.263 | 9.2084 | 0.996 | 0.049455 | 0.0615 | 0.073831 | 0.086209 | 0.098406 | 0.11128 | 0.12383 | 0.14872 | 0.1739 | 0.19934 | 0.2329 | 0.22583 | 0.24662 | 0.26663 | 0.28131 | 0.29976 | 0.32495 | 0.3552 | 0.38506 | 0.996 | 0.99963 | 0.99963 | 0.99963 | 0.99963 | 0.99963 | 0.99964 | 0.99964 | 0.99964 | 0.99964 | 0.99964 | 0.99962 | 0.99964 | 0.99963 | 0.99963 | 0.99964 | 0.99963 | 0.99964 | 0.99964 | 0.99965 | 0.996 | 0.099948 | 0.1233 | 0.14866 | 0.17303 | 0.19693 | 0.22184 | 0.24699 | 0.29396 | 0.34236 | 0.3873 | 0.45645 | 0.43484 | 0.48833 | 0.52553 | 0.56295 | 0.61052 | 0.61815 | 0.63792 | 0.71763
0.997 | 0.1207 | 0.18444 | 0.26872 | 0.36574 | 0.47355 | 0.60203 | 0.74768 | 1.0651 | 1.4494 | 1.8687 | 2.4922 | 2.3636 | 2.8977 | 3.3642 | 3.87 | 4.4836 | 4.8256 | 5.2718 | 6.6091 | 0.997 | 1.2141 | 1.5039 | 1.8173 | 2.125 | 2.4176 | 2.7284 | 3.0434 | 3.6427 | 4.2565 | 4.851 | 5.4905 | 5.4652 | 5.9663 | 6.4366 | 6.9116 | 7.3832 | 7.8491 | 8.3107 | 9.2601 | 0.997 | 0.042846 | 0.05328 | 0.063963 | 0.074686 | 0.085253 | 0.096405 | 0.10728 | 0.12884 | 0.15065 | 0.17269 | 0.20177 | 0.19563 | 0.21365 | 0.23099 | 0.24371 | 0.2597 | 0.2815 | 0.30769 | 0.33357 | 0.997 | 0.99976 | 0.99976 | 0.99976 | 0.99976 | 0.99976 | 0.99976 | 0.99976 | 0.99977 | 0.99977 | 0.99977 | 0.99975 | 0.99977 | 0.99976 | 0.99976 | 0.99976 | 0.99976 | 0.99977 | 0.99977 | 0.99977 | 0.997 | 0.099414 | 0.12264 | 0.14787 | 0.17211 | 0.19588 | 0.22065 | 0.24567 | 0.29238 | 0.34052 | 0.38521 | 0.45391 | 0.43248 | 0.48568 | 0.52267 | 0.55994 | 0.60727 | 0.61479 | 0.63434 | 0.71372
0.998 | 0.12072 | 0.18446 | 0.26874 | 0.36577 | 0.4736 | 0.6021 | 0.74776 | 1.0652 | 1.4496 | 1.8689 | 2.4925 | 2.3638 | 2.8981 | 3.3646 | 3.8705 | 4.4841 | 4.8261 | 5.2724 | 6.6098 | 0.998 | 1.222 | 1.5137 | 1.829 | 2.1388 | 2.4333 | 2.7461 | 3.0631 | 3.6663 | 4.2842 | 4.8827 | 5.5276 | 5.5012 | 6.0056 | 6.479 | 6.9564 | 7.431 | 7.9008 | 8.3672 | 9.3214 | 0.998 | 0.034997 | 0.043519 | 0.052245 | 0.061003 | 0.069633 | 0.078742 | 0.087622 | 0.10523 | 0.12305 | 0.14104 | 0.1648 | 0.15978 | 0.17451 | 0.18867 | 0.19906 | 0.21213 | 0.22991 | 0.25129 | 0.27243 | 0.998 | 0.99987 | 0.99987 | 0.99987 | 0.99987 | 0.99987 | 0.99987 | 0.99987 | 0.99987 | 0.99987 | 0.99987 | 0.99986 | 0.99987 | 0.99987 | 0.99987 | 0.99987 | 0.99987 | 0.99987 | 0.99987 | 0.99987 | 0.998 | 0.098784 | 0.12186 | 0.14693 | 0.17102 | 0.19464 | 0.21925 | 0.24412 | 0.29053 | 0.33835 | 0.38275 | 0.45091 | 0.4297 | 0.48256 | 0.51931 | 0.55639 | 0.60343 | 0.61083 | 0.63012 | 0.7091
0.999 | 0.12073 | 0.18448 | 0.26877 | 0.36581 | 0.47364 | 0.60215 | 0.74782 | 1.0653 | 1.4497 | 1.869 | 2.4927 | 2.364 | 2.8983 | 3.3649 | 3.8708 | 4.4845 | 4.8265 | 5.2728 | 6.6103 | 0.999 | 1.2323 | 1.5265 | 1.8444 | 2.1566 | 2.4537 | 2.7692 | 3.0888 | 3.6972 | 4.3203 | 4.9241 | 5.5759 | 5.548 | 6.0568 | 6.5344 | 7.0147 | 7.4932 | 7.9682 | 8.4409 | 9.4013 | 0.999 | 0.024756 | 0.030784 | 0.036957 | 0.043152 | 0.049256 | 0.055699 | 0.06198 | 0.074436 | 0.087037 | 0.099765 | 0.11657 | 0.11302 | 0.12344 | 0.13345 | 0.14081 | 0.15005 | 0.16262 | 0.17773 | 0.19269 | 0.999 | 0.99995 | 0.99995 | 0.99995 | 0.99995 | 0.99995 | 0.99995 | 0.99995 | 0.99995 | 0.99996 | 0.99996 | 0.99995 | 0.99996 | 0.99995 | 0.99995 | 0.99995 | 0.99995 | 0.99996 | 0.99996 | 0.99996 | 0.999 | 0.09797 | 0.12085 | 0.14572 | 0.16962 | 0.19303 | 0.21744 | 0.24211 | 0.28813 | 0.33556 | 0.37957 | 0.44704 | 0.42611 | 0.47852 | 0.51495 | 0.55181 | 0.59848 | 0.60571 | 0.62468 | 0.70313
1 | 0.12073 | 0.18449 | 0.26878 | 0.36582 | 0.47366 | 0.60217 | 0.74785 | 1.0653 | 1.4498 | 1.8691 | 2.4928 | 2.3641 | 2.8984 | 3.365 | 3.871 | 4.4847 | 4.8267 | 5.273 | 6.6106 | 1 | 1.2571 | 1.5573 | 1.8813 | 2.1998 | 2.503 | 2.8249 | 3.1508 | 3.7717 | 4.4073 | 5.0239 | 5.6925 | 5.6611 | 6.1802 | 6.6679 | 7.1556 | 7.6433 | 8.1309 | 8.6187 | 9.594 | 1 | 0 | 0 | 0 | 0 | 0 | 0 | 0 | 0 | 0 | 0 | 0 | 0 | 0 | 0 | 0 | 0 | 0 | 0 | 0 | 1 | 1 | 1 | 1 | 1 | 1 | 1 | 1 | 1 | 1 | 1 | 1 | 1 | 1 | 1 | 1 | 1 | 1 | 1 | 1 | 1 | 0.096044 | 0.11847 | 0.14287 | 0.1663 | 0.18924 | 0.21316 | 0.23735 | 0.28245 | 0.32894 | 0.37204 | 0.43791 | 0.41761 | 0.46898 | 0.50466 | 0.54097 | 0.58675 | 0.59362 | 0.61182 | 0.68903

## PAPropertiesDimlessCSPA (hidden)
Dimensionless Cross Section Properties of Flow Area - CSP Pipe-Arches
dh/D (area divided by top width divided by calculated rise) | [12 empty] | Hc/D (dc + dh/2) | [12 empty] | Q/(AD^0.5)
1 | 2 | 3 | 4 | 5 | 6 | 7 | 8 | 9 | 10 | 11 | 12 | 13 | 1 | 2 | 3 | 4 | 5 | 6 | 7 | 8 | 9 | 10 | 11 | 12 | 13 | 1 | 2 | 3 | 4 | 5 | 6 | 7 | 8 | 9 | 10 | 11 | 12 | 13 | 14
| Span | [12 empty] | Span | [11 empty] | Q/(AD^0.5) 2: Span
dc/D | 450 | 560 | 680 | 800 | 910 | 1030 | 1150 | 1390 | 1630 | 1880 |  | 2130 | dc/D | 450 | 560 | 680 | 800 | 910 | 1030 | 1150 | 1390 | 1630 | 1880 | 2130 | Avg | dc/D | 450 | 560 | 680 | 800 | 910 | 1030 | 1150 | 1390 | 1630 | 1880 |  | 2130 | Avg
0 | [12 empty] | 0 | [12 empty] | Q/(AD^0.5) 1: 0
0.001 | 0.00066672 | 0.00066672 | 0.00066671 | 0.00066671 | 0.00066671 | 0.00066671 | 0.00066671 | 0.0006667 | 0.0006667 | 0.0006667 |  | 0.0006667 | 0.001 | 0.0013334 | 0.0013334 | 0.0013334 | 0.0013334 | 0.0013334 | 0.0013334 | 0.0013334 | 0.0013334 | 0.0013334 | 0.0013334 | 0.0013333 | 0.0013334 | 0.001 | 5.2679e-06 | 5.2221e-06 | 5.496e-06 | 5.5554e-06 | 5.5622e-06 | 5.5501e-06 | 5.6883e-06 | 5.6803e-06 | 5.8637e-06 | 5.7624e-06 |  | 5.8157e-06 | 5.5876e-06
0.002 | 0.0013335 | 0.0013335 | 0.0013335 | 0.0013335 | 0.0013335 | 0.0013335 | 0.0013335 | 0.0013335 | 0.0013335 | 0.0013335 |  | 0.0013335 | 0.002 | 0.0026668 | 0.0026668 | 0.0026668 | 0.0026668 | 0.0026668 | 0.0026667 | 0.0026667 | 0.0026667 | 0.0026667 | 0.0026667 | 0.0026667 | 0.0026667 | 0.002 | 2.107e-05 | 2.0887e-05 | 2.1983e-05 | 2.222e-05 | 2.2247e-05 | 2.2199e-05 | 2.2752e-05 | 2.272e-05 | 2.3453e-05 | 2.3048e-05 |  | 2.3262e-05 | 2.2349e-05
0.003 | 0.0020005 | 0.0020005 | 0.0020004 | 0.0020004 | 0.0020004 | 0.0020004 | 0.0020004 | 0.0020003 | 0.0020003 | 0.0020003 |  | 0.0020003 | 0.003 | 0.0040002 | 0.0040002 | 0.0040002 | 0.0040002 | 0.0040002 | 0.0040002 | 0.0040002 | 0.0040002 | 0.0040002 | 0.0040002 | 0.0040001 | 0.0040002 | 0.003 | 4.7404e-05 | 4.6992e-05 | 4.9457e-05 | 4.9993e-05 | 5.0053e-05 | 4.9944e-05 | 5.1189e-05 | 5.1117e-05 | 5.2768e-05 | 5.1856e-05 |  | 5.2336e-05 | 5.0283e-05
0.004 | 0.0026675 | 0.0026675 | 0.0026674 | 0.0026674 | 0.0026673 | 0.0026673 | 0.0026673 | 0.0026673 | 0.0026672 | 0.0026672 |  | 0.0026672 | 0.004 | 0.0053337 | 0.0053337 | 0.0053337 | 0.0053337 | 0.0053337 | 0.0053337 | 0.0053336 | 0.0053336 | 0.0053336 | 0.0053336 | 0.0053336 | 0.0053337 | 0.004 | 8.4267e-05 | 8.3535e-05 | 8.7918e-05 | 8.887e-05 | 8.8978e-05 | 8.8784e-05 | 9.0998e-05 | 9.0869e-05 | 9.3804e-05 | 9.2184e-05 |  | 9.3037e-05 | 8.9386e-05
0.005 | 0.0033346 | 0.0033346 | 0.0033345 | 0.0033344 | 0.0033344 | 0.0033344 | 0.0033343 | 0.0033343 | 0.0033342 | 0.0033342 |  | 0.0033341 | 0.005 | 0.0066673 | 0.0066673 | 0.0066672 | 0.0066672 | 0.0066672 | 0.0066672 | 0.0066672 | 0.0066671 | 0.0066671 | 0.0066671 | 0.0066671 | 0.0066672 | 0.005 | 0.00013166 | 0.00013051 | 0.00013736 | 0.00013885 | 0.00013902 | 0.00013872 | 0.00014218 | 0.00014197 | 0.00014656 | 0.00014403 |  | 0.00014536 | 0.00013966
0.006 | 0.0040019 | 0.0040018 | 0.0040016 | 0.0040016 | 0.0040015 | 0.0040015 | 0.0040014 | 0.0040013 | 0.0040012 | 0.0040012 |  | 0.0040011 | 0.006 | 0.0080009 | 0.0080009 | 0.0080008 | 0.0080008 | 0.0080008 | 0.0080007 | 0.0080007 | 0.0080007 | 0.0080006 | 0.0080006 | 0.0080006 | 0.0080007 | 0.006 | 0.00018957 | 0.00018792 | 0.00019779 | 0.00019993 | 0.00020018 | 0.00019974 | 0.00020472 | 0.00020443 | 0.00021104 | 0.00020739 |  | 0.00020931 | 0.00020109
0.007 | 0.0046692 | 0.0046691 | 0.0046689 | 0.0046688 | 0.0046687 | 0.0046687 | 0.0046686 | 0.0046685 | 0.0046683 | 0.0046683 |  | 0.0046682 | 0.007 | 0.0093346 | 0.0093346 | 0.0093344 | 0.0093344 | 0.0093344 | 0.0093343 | 0.0093343 | 0.0093343 | 0.0093342 | 0.0093342 | 0.0093341 | 0.0093343 | 0.007 | 0.00025801 | 0.00025577 | 0.00026919 | 0.00027211 | 0.00027244 | 0.00027185 | 0.00027863 | 0.00027824 | 0.00028723 | 0.00028227 |  | 0.00028489 | 0.00027369
0.008 | 0.0053366 | 0.0053365 | 0.0053362 | 0.0053361 | 0.005336 | 0.005336 | 0.0053358 | 0.0053357 | 0.0053355 | 0.0053355 |  | 0.0053354 | 0.008 | 0.010668 | 0.010668 | 0.010668 | 0.010668 | 0.010668 | 0.010668 | 0.010668 | 0.010668 | 0.010668 | 0.010668 | 0.010668 | 0.010668 | 0.008 | 0.00033696 | 0.00033404 | 0.00035158 | 0.00035539 | 0.00035582 | 0.00035505 | 0.00036391 | 0.00036339 | 0.00037514 | 0.00036866 |  | 0.00037208 | 0.00035746
0.009 | 0.0060042 | 0.0060041 | 0.0060037 | 0.0060035 | 0.0060034 | 0.0060034 | 0.0060032 | 0.006003 | 0.0060028 | 0.0060027 |  | 0.0060026 | 0.009 | 0.012002 | 0.012002 | 0.012002 | 0.012002 | 0.012002 | 0.012002 | 0.012002 | 0.012002 | 0.012001 | 0.012001 | 0.012001 | 0.012002 | 0.009 | 0.00042644 | 0.00042274 | 0.00044493 | 0.00044976 | 0.00045031 | 0.00044933 | 0.00046054 | 0.0004599 | 0.00047476 | 0.00046656 |  | 0.00047089 | 0.00045238
0.01 | 0.0066718 | 0.0066717 | 0.0066712 | 0.006671 | 0.0066709 | 0.0066708 | 0.0066706 | 0.0066704 | 0.0066701 | 0.00667 |  | 0.0066698 | 0.01 | 0.013336 | 0.013336 | 0.013336 | 0.013335 | 0.013335 | 0.013335 | 0.013335 | 0.013335 | 0.013335 | 0.013335 | 0.013335 | 0.013335 | 0.01 | 0.00052642 | 0.00052186 | 0.00054926 | 0.00055522 | 0.0005559 | 0.0005547 | 0.00056854 | 0.00056774 | 0.0005861 | 0.00057598 |  | 0.00058132 | 0.00055846
0.011 | 0.0073396 | 0.0073394 | 0.0073388 | 0.0073386 | 0.0073385 | 0.0073384 | 0.0073381 | 0.0073379 | 0.0073374 | 0.0073374 |  | 0.0073372 | 0.011 | 0.01467 | 0.01467 | 0.014669 | 0.014669 | 0.014669 | 0.014669 | 0.014669 | 0.014669 | 0.014669 | 0.014669 | 0.014669 | 0.014669 | 0.011 | 0.00063692 | 0.0006314 | 0.00066456 | 0.00067177 | 0.0006726 | 0.00067114 | 0.00068789 | 0.00068693 | 0.00070914 | 0.0006969 |  | 0.00070336 | 0.00067569
0.012 | 0.0080075 | 0.0080072 | 0.0080065 | 0.0080062 | 0.0080061 | 0.008006 | 0.0080056 | 0.0080054 | 0.0080049 | 0.0080048 |  | 0.0080046 | 0.012 | 0.016004 | 0.016004 | 0.016003 | 0.016003 | 0.016003 | 0.016003 | 0.016003 | 0.016003 | 0.016002 | 0.016002 | 0.016002 | 0.016003 | 0.012 | 0.00075793 | 0.00075136 | 0.00079083 | 0.00079941 | 0.0008004 | 0.00079866 | 0.0008186 | 0.00081745 | 0.0008439 | 0.00082932 |  | 0.00083702 | 0.00080408
0.013 | 0.0086754 | 0.0086751 | 0.0086743 | 0.008674 | 0.0086738 | 0.0086737 | 0.0086733 | 0.008673 | 0.0086724 | 0.0086723 |  | 0.008672 | 0.013 | 0.017338 | 0.017338 | 0.017337 | 0.017337 | 0.017337 | 0.017337 | 0.017337 | 0.017336 | 0.017336 | 0.017336 | 0.017336 | 0.017337 | 0.013 | 0.00088945 | 0.00088174 | 0.00092807 | 0.00093814 | 0.0009393 | 0.00093726 | 0.00096066 | 0.00095932 | 0.00099035 | 0.00097325 |  | 0.00098229 | 0.00094362
0.014 | 0.0093435 | 0.0093432 | 0.0093422 | 0.0093418 | 0.0093417 | 0.0093415 | 0.009341 | 0.0093407 | 0.00934 | 0.0093399 |  | 0.0093395 | 0.014 | 0.018672 | 0.018672 | 0.018671 | 0.018671 | 0.018671 | 0.018671 | 0.01867 | 0.01867 | 0.01867 | 0.01867 | 0.01867 | 0.018671 | 0.014 | 0.0010315 | 0.0010225 | 0.0010763 | 0.001088 | 0.0010893 | 0.0010869 | 0.0011141 | 0.0011125 | 0.0011485 | 0.0011287 |  | 0.0011392 | 0.0010943
0.015 | 0.010012 | 0.010011 | 0.01001 | 0.01001 | 0.01001 | 0.010009 | 0.010009 | 0.010008 | 0.010008 | 0.010008 |  | 0.010007 | 0.015 | 0.020006 | 0.020006 | 0.020005 | 0.020005 | 0.020005 | 0.020005 | 0.020004 | 0.020004 | 0.020004 | 0.020004 | 0.020004 | 0.020005 | 0.015 | 0.001184 | 0.0011737 | 0.0012354 | 0.0012488 | 0.0012504 | 0.0012477 | 0.0012788 | 0.0012771 | 0.0013184 | 0.0012956 |  | 0.0013077 | 0.0012561
0.016 | 0.01068 | 0.01068 | 0.010678 | 0.010678 | 0.010678 | 0.010677 | 0.010677 | 0.010676 | 0.010675 | 0.010675 |  | 0.010675 | 0.016 | 0.02134 | 0.02134 | 0.021339 | 0.021339 | 0.021339 | 0.021339 | 0.021338 | 0.021338 | 0.021338 | 0.021338 | 0.021337 | 0.021339 | 0.016 | 0.001347 | 0.0013354 | 0.0014055 | 0.0014208 | 0.0014226 | 0.0014195 | 0.0014549 | 0.0014529 | 0.0015 | 0.0014741 |  | 0.0014877 | 0.0014291
0.017 | 0.011348 | 0.011348 | 0.011346 | 0.011346 | 0.011346 | 0.011345 | 0.011345 | 0.011344 | 0.011343 | 0.011343 |  | 0.011343 | 0.017 | 0.022674 | 0.022674 | 0.022673 | 0.022673 | 0.022673 | 0.022673 | 0.022672 | 0.022672 | 0.022672 | 0.022672 | 0.022671 | 0.022673 | 0.017 | 0.0015205 | 0.0015074 | 0.0015866 | 0.0016039 | 0.0016058 | 0.0016024 | 0.0016424 | 0.0016401 | 0.0016932 | 0.001664 |  | 0.0016794 | 0.0016133
0.018 | 0.012017 | 0.012016 | 0.012015 | 0.012014 | 0.012014 | 0.012013 | 0.012013 | 0.012012 | 0.012011 | 0.012011 |  | 0.01201 | 0.018 | 0.024008 | 0.024008 | 0.024007 | 0.024007 | 0.024007 | 0.024007 | 0.024006 | 0.024006 | 0.024006 | 0.024005 | 0.024005 | 0.024007 | 0.018 | 0.0017046 | 0.0016898 | 0.0017786 | 0.001798 | 0.0018002 | 0.0017963 | 0.0018412 | 0.0018387 | 0.0018982 | 0.0018654 |  | 0.0018828 | 0.0018085
0.019 | 0.012685 | 0.012685 | 0.012683 | 0.012682 | 0.012682 | 0.012682 | 0.012681 | 0.01268 | 0.012679 | 0.012679 |  | 0.012678 | 0.019 | 0.025343 | 0.025342 | 0.025342 | 0.025341 | 0.025341 | 0.025341 | 0.02534 | 0.02534 | 0.025339 | 0.025339 | 0.025339 | 0.025341 | 0.019 | 0.0018991 | 0.0018826 | 0.0019816 | 0.0020032 | 0.0020057 | 0.0020013 | 0.0020513 | 0.0020485 | 0.0021148 | 0.0020783 |  | 0.0020977 | 0.0020149
0.02 | 0.013354 | 0.013353 | 0.013352 | 0.013351 | 0.01335 | 0.01335 | 0.013349 | 0.013348 | 0.013347 | 0.013347 |  | 0.013346 | 0.02 | 0.026677 | 0.026677 | 0.026676 | 0.026675 | 0.026675 | 0.026675 | 0.026675 | 0.026674 | 0.026673 | 0.026673 | 0.026673 | 0.026675 | 0.02 | 0.0021041 | 0.0020859 | 0.0021956 | 0.0022194 | 0.0022222 | 0.0022174 | 0.0022728 | 0.0022697 | 0.0023432 | 0.0023027 |  | 0.0023242 | 0.0022325
0.021 | 0.014023 | 0.014022 | 0.01402 | 0.014019 | 0.014019 | 0.014018 | 0.014017 | 0.014017 | 0.014015 | 0.014015 |  | 0.014014 | 0.021 | 0.028011 | 0.028011 | 0.02801 | 0.02801 | 0.028009 | 0.028009 | 0.028009 | 0.028008 | 0.028008 | 0.028007 | 0.028007 | 0.028009 | 0.021 | 0.0023195 | 0.0022995 | 0.0024204 | 0.0024468 | 0.0024498 | 0.0024445 | 0.0025056 | 0.0025022 | 0.0025832 | 0.0025387 |  | 0.0025623 | 0.0024611
0.022 | 0.014692 | 0.014691 | 0.014689 | 0.014688 | 0.014687 | 0.014687 | 0.014686 | 0.014685 | 0.014683 | 0.014683 |  | 0.014682 | 0.022 | 0.029346 | 0.029346 | 0.029344 | 0.029344 | 0.029344 | 0.029343 | 0.029343 | 0.029342 | 0.029342 | 0.029341 | 0.029341 | 0.029343 | 0.022 | 0.0025455 | 0.0025235 | 0.0026563 | 0.0026852 | 0.0026885 | 0.0026827 | 0.0027498 | 0.002746 | 0.002835 | 0.002786 |  | 0.002812 | 0.002701
0.023 | 0.015361 | 0.01536 | 0.015357 | 0.015356 | 0.015356 | 0.015355 | 0.015354 | 0.015353 | 0.015351 | 0.015351 |  | 0.01535 | 0.023 | 0.03068 | 0.03068 | 0.030679 | 0.030678 | 0.030678 | 0.030678 | 0.030677 | 0.030677 | 0.030676 | 0.030676 | 0.030675 | 0.030678 | 0.023 | 0.002782 | 0.0027579 | 0.002903 | 0.0029346 | 0.0029383 | 0.002932 | 0.0030053 | 0.0030012 | 0.0030984 | 0.0030449 |  | 0.0030733 | 0.0029519
0.024 | 0.01603 | 0.016029 | 0.016026 | 0.016025 | 0.016025 | 0.016024 | 0.016023 | 0.016022 | 0.01602 | 0.016019 |  | 0.016018 | 0.024 | 0.032015 | 0.032015 | 0.032013 | 0.032013 | 0.032012 | 0.032012 | 0.032011 | 0.032011 | 0.03201 | 0.03201 | 0.032009 | 0.032012 | 0.024 | 0.0030289 | 0.0030027 | 0.0031608 | 0.0031952 | 0.0031992 | 0.0031923 | 0.0032721 | 0.0032676 | 0.0033735 | 0.0033153 |  | 0.0033462 | 0.003214
0.025 | 0.016699 | 0.016698 | 0.016695 | 0.016694 | 0.016693 | 0.016693 | 0.016691 | 0.01669 | 0.016688 | 0.016688 |  | 0.016687 | 0.025 | 0.03335 | 0.033349 | 0.033348 | 0.033347 | 0.033347 | 0.033346 | 0.033346 | 0.033345 | 0.033344 | 0.033344 | 0.033343 | 0.033346 | 0.025 | 0.0032863 | 0.0032579 | 0.0034294 | 0.0034668 | 0.0034711 | 0.0034636 | 0.0035502 | 0.0035454 | 0.0036603 | 0.0035971 |  | 0.0036306 | 0.0034872
0.026 | 0.017369 | 0.017367 | 0.017364 | 0.017363 | 0.017362 | 0.017362 | 0.01736 | 0.017359 | 0.017356 | 0.017356 |  | 0.017355 | 0.026 | 0.034684 | 0.034684 | 0.034682 | 0.034681 | 0.034681 | 0.034681 | 0.03468 | 0.034679 | 0.034678 | 0.034678 | 0.034677 | 0.034681 | 0.026 | 0.0035542 | 0.0035235 | 0.003709 | 0.0037494 | 0.0037541 | 0.003746 | 0.0038397 | 0.0038345 | 0.0039588 | 0.0038905 |  | 0.0039267 | 0.0037715
0.027 | 0.018038 | 0.018037 | 0.018033 | 0.018032 | 0.018031 | 0.01803 | 0.018029 | 0.018027 | 0.018025 | 0.018024 |  | 0.018023 | 0.027 | 0.036019 | 0.036018 | 0.036017 | 0.036016 | 0.036016 | 0.036015 | 0.036014 | 0.036014 | 0.036012 | 0.036012 | 0.036012 | 0.036015 | 0.027 | 0.0038326 | 0.0037995 | 0.0039995 | 0.0040431 | 0.0040482 | 0.0040395 | 0.0041405 | 0.0041349 | 0.004269 | 0.0041953 |  | 0.0042344 | 0.0040669
0.028 | 0.018708 | 0.018706 | 0.018702 | 0.018701 | 0.0187 | 0.018699 | 0.018697 | 0.018696 | 0.018693 | 0.018693 |  | 0.018692 | 0.028 | 0.037354 | 0.037353 | 0.037351 | 0.03735 | 0.03735 | 0.03735 | 0.037349 | 0.037348 | 0.037347 | 0.037347 | 0.037346 | 0.037349 | 0.028 | 0.0041214 | 0.0040858 | 0.004301 | 0.0043479 | 0.0043533 | 0.0043439 | 0.0044526 | 0.0044466 | 0.0045908 | 0.0045116 |  | 0.0045536 | 0.0043735
0.029 | 0.019377 | 0.019376 | 0.019372 | 0.01937 | 0.019369 | 0.019368 | 0.019366 | 0.019365 | 0.019362 | 0.019362 |  | 0.01936 | 0.029 | 0.038689 | 0.038688 | 0.038686 | 0.038685 | 0.038685 | 0.038684 | 0.038683 | 0.038682 | 0.038681 | 0.038681 | 0.03868 | 0.038684 | 0.029 | 0.0044207 | 0.0043826 | 0.0046133 | 0.0046637 | 0.0046695 | 0.0046595 | 0.0047761 | 0.0047696 | 0.0049243 | 0.0048393 |  | 0.0048845 | 0.0046912
0.03 | 0.020047 | 0.020045 | 0.020041 | 0.020039 | 0.020038 | 0.020038 | 0.020035 | 0.020034 | 0.020031 | 0.02003 |  | 0.020029 | 0.03 | 0.040023 | 0.040023 | 0.040021 | 0.04002 | 0.040019 | 0.040019 | 0.040018 | 0.040017 | 0.040015 | 0.040015 | 0.040014 | 0.040019 | 0.03 | 0.0047305 | 0.0046897 | 0.0049367 | 0.0049905 | 0.0049968 | 0.0049861 | 0.0051108 | 0.0051039 | 0.0052695 | 0.0051786 |  | 0.0052269 | 0.00502
0.031 | 0.020717 | 0.020715 | 0.020711 | 0.020708 | 0.020708 | 0.020707 | 0.020704 | 0.020703 | 0.020699 | 0.020699 |  | 0.020697 | 0.031 | 0.041358 | 0.041358 | 0.041355 | 0.041354 | 0.041354 | 0.041353 | 0.041352 | 0.041351 | 0.04135 | 0.041349 | 0.041349 | 0.041353 | 0.031 | 0.0050507 | 0.0050071 | 0.0052709 | 0.0053284 | 0.0053351 | 0.0053237 | 0.0054569 | 0.0054496 | 0.0056264 | 0.0055293 |  | 0.0055809 | 0.0053599
0.032 | 0.021387 | 0.021385 | 0.02138 | 0.021378 | 0.021377 | 0.021376 | 0.021374 | 0.021372 | 0.021368 | 0.021368 |  | 0.021366 | 0.032 | 0.042693 | 0.042693 | 0.04269 | 0.042689 | 0.042689 | 0.042688 | 0.042687 | 0.042686 | 0.042684 | 0.042684 | 0.042683 | 0.042688 | 0.032 | 0.0053814 | 0.005335 | 0.0056161 | 0.0056774 | 0.0056845 | 0.0056723 | 0.0058143 | 0.0058065 | 0.0059949 | 0.0058915 |  | 0.0059465 | 0.0057109
0.033 | 0.022057 | 0.022055 | 0.02205 | 0.022047 | 0.022046 | 0.022045 | 0.022043 | 0.022041 | 0.022037 | 0.022037 |  | 0.022035 | 0.033 | 0.044028 | 0.044027 | 0.044025 | 0.044024 | 0.044023 | 0.044023 | 0.044021 | 0.044021 | 0.044019 | 0.044018 | 0.044017 | 0.044022 | 0.033 | 0.0057225 | 0.0056732 | 0.0059721 | 0.0060374 | 0.0060449 | 0.006032 | 0.006183 | 0.0061747 | 0.0063751 | 0.0062651 |  | 0.0063236 | 0.0060731
0.034 | 0.022727 | 0.022725 | 0.02272 | 0.022717 | 0.022716 | 0.022715 | 0.022712 | 0.02271 | 0.022706 | 0.022706 |  | 0.022703 | 0.034 | 0.045364 | 0.045363 | 0.04536 | 0.045359 | 0.045358 | 0.045357 | 0.045356 | 0.045355 | 0.045353 | 0.045353 | 0.045352 | 0.045357 | 0.034 | 0.0060741 | 0.0060218 | 0.0063391 | 0.0064084 | 0.0064164 | 0.0064027 | 0.006563 | 0.0065542 | 0.006767 | 0.0066503 |  | 0.0067124 | 0.0064463
0.035 | 0.023397 | 0.023395 | 0.023389 | 0.023387 | 0.023386 | 0.023385 | 0.023382 | 0.023379 | 0.023375 | 0.023375 |  | 0.023372 | 0.035 | 0.046699 | 0.046698 | 0.046695 | 0.046693 | 0.046693 | 0.046692 | 0.046691 | 0.04669 | 0.046688 | 0.046687 | 0.046686 | 0.046692 | 0.035 | 0.0064362 | 0.0063808 | 0.0067171 | 0.0067904 | 0.006799 | 0.0067845 | 0.0069544 | 0.0069451 | 0.0071706 | 0.0070469 |  | 0.0071127 | 0.0068307
0.036 | 0.024068 | 0.024066 | 0.024059 | 0.024056 | 0.024055 | 0.024054 | 0.024051 | 0.024049 | 0.024044 | 0.024044 |  | 0.024041 | 0.036 | 0.048034 | 0.048033 | 0.04803 | 0.048028 | 0.048028 | 0.048027 | 0.048025 | 0.048024 | 0.048022 | 0.048022 | 0.048021 | 0.048027 | 0.036 | 0.0068087 | 0.0067501 | 0.0071059 | 0.0071836 | 0.0071926 | 0.0071772 | 0.007357 | 0.0073472 | 0.0075858 | 0.0074549 |  | 0.0075246 | 0.0072261
0.037 | 0.024738 | 0.024736 | 0.024729 | 0.024726 | 0.024725 | 0.024724 | 0.024721 | 0.024718 | 0.024713 | 0.024713 |  | 0.02471 | 0.037 | 0.049369 | 0.049368 | 0.049365 | 0.049363 | 0.049363 | 0.049362 | 0.04936 | 0.049359 | 0.049357 | 0.049356 | 0.049355 | 0.049362 | 0.037 | 0.0071916 | 0.0071297 | 0.0075056 | 0.0075877 | 0.0075973 | 0.007581 | 0.007771 | 0.0077606 | 0.0080127 | 0.0078744 |  | 0.007948 | 0.0076327
0.038 | 0.025409 | 0.025406 | 0.025399 | 0.025396 | 0.025395 | 0.025394 | 0.02539 | 0.025388 | 0.025383 | 0.025382 |  | 0.025379 | 0.038 | 0.050704 | 0.050703 | 0.0507 | 0.050698 | 0.050698 | 0.050697 | 0.050695 | 0.050694 | 0.050691 | 0.050691 | 0.05069 | 0.050696 | 0.038 | 0.007585 | 0.0075198 | 0.0079163 | 0.0080029 | 0.008013 | 0.0079959 | 0.0081962 | 0.0081853 | 0.0084512 | 0.0083054 |  | 0.0083831 | 0.0080504
0.039 | 0.02608 | 0.026077 | 0.02607 | 0.026066 | 0.026065 | 0.026064 | 0.02606 | 0.026057 | 0.026052 | 0.026051 |  | 0.026048 | 0.039 | 0.05204 | 0.052038 | 0.052035 | 0.052033 | 0.052033 | 0.052032 | 0.05203 | 0.052029 | 0.052026 | 0.052026 | 0.052024 | 0.052031 | 0.039 | 0.0079889 | 0.0079202 | 0.0083378 | 0.0084291 | 0.0084397 | 0.0084217 | 0.0086328 | 0.0086213 | 0.0089014 | 0.0087479 |  | 0.0088297 | 0.0084791
0.04 | 0.02675 | 0.026748 | 0.02674 | 0.026736 | 0.026735 | 0.026734 | 0.02673 | 0.026727 | 0.026721 | 0.026721 |  | 0.026718 | 0.04 | 0.053375 | 0.053374 | 0.05337 | 0.053368 | 0.053368 | 0.053367 | 0.053365 | 0.053364 | 0.053361 | 0.05336 | 0.053359 | 0.053366 | 0.04 | 0.0084032 | 0.0083309 | 0.0087703 | 0.0088663 | 0.0088775 | 0.0088586 | 0.0090806 | 0.0090686 | 0.0093633 | 0.0092018 |  | 0.0092878 | 0.008919
0.041 | 0.027421 | 0.027418 | 0.02741 | 0.027407 | 0.027405 | 0.027404 | 0.0274 | 0.027397 | 0.027391 | 0.02739 |  | 0.027387 | 0.041 | 0.054711 | 0.054709 | 0.054705 | 0.054703 | 0.054703 | 0.054702 | 0.0547 | 0.054698 | 0.054695 | 0.054695 | 0.054693 | 0.054701 | 0.041 | 0.0088279 | 0.008752 | 0.0092137 | 0.0093145 | 0.0093263 | 0.0093065 | 0.0095397 | 0.0095271 | 0.0098368 | 0.0096671 |  | 0.0097576 | 0.0093699
0.042 | 0.028092 | 0.028089 | 0.028081 | 0.028077 | 0.028075 | 0.028074 | 0.028069 | 0.028067 | 0.02806 | 0.028059 |  | 0.028056 | 0.042 | 0.056046 | 0.056045 | 0.05604 | 0.056038 | 0.056038 | 0.056037 | 0.056035 | 0.056033 | 0.05603 | 0.05603 | 0.056028 | 0.056036 | 0.042 | 0.0092631 | 0.0091834 | 0.0096679 | 0.0097738 | 0.0097862 | 0.0097654 | 0.01001 | 0.009997 | 0.010322 | 0.010144 |  | 0.010239 | 0.009832
0.043 | 0.028764 | 0.02876 | 0.028751 | 0.028747 | 0.028746 | 0.028744 | 0.02874 | 0.028736 | 0.02873 | 0.028729 |  | 0.028726 | 0.043 | 0.057382 | 0.05738 | 0.057376 | 0.057374 | 0.057373 | 0.057372 | 0.05737 | 0.057368 | 0.057365 | 0.057364 | 0.057363 | 0.057372 | 0.043 | 0.0097087 | 0.0096252 | 0.010133 | 0.010244 | 0.010257 | 0.010235 | 0.010492 | 0.010478 | 0.010819 | 0.010632 |  | 0.010732 | 0.010305
0.044 | 0.029435 | 0.029431 | 0.029422 | 0.029418 | 0.029416 | 0.029414 | 0.02941 | 0.029406 | 0.0294 | 0.029399 |  | 0.029395 | 0.044 | 0.058717 | 0.058716 | 0.058711 | 0.058709 | 0.058708 | 0.058707 | 0.058705 | 0.058703 | 0.0587 | 0.058699 | 0.058698 | 0.058707 | 0.044 | 0.010165 | 0.010077 | 0.010609 | 0.010725 | 0.010739 | 0.010716 | 0.010985 | 0.01097 | 0.011327 | 0.011132 |  | 0.011236 | 0.010789
0.045 | 0.030106 | 0.030103 | 0.030093 | 0.030088 | 0.030087 | 0.030085 | 0.03008 | 0.030076 | 0.030069 | 0.030068 |  | 0.030065 | 0.045 | 0.060053 | 0.060051 | 0.060046 | 0.060044 | 0.060043 | 0.060042 | 0.06004 | 0.060038 | 0.060035 | 0.060034 | 0.060032 | 0.060042 | 0.045 | 0.010631 | 0.01054 | 0.011096 | 0.011218 | 0.011232 | 0.011208 | 0.011489 | 0.011474 | 0.011847 | 0.011643 |  | 0.011752 | 0.011285
0.046 | 0.030778 | 0.030774 | 0.030764 | 0.030759 | 0.030757 | 0.030755 | 0.03075 | 0.030747 | 0.030739 | 0.030738 |  | 0.030734 | 0.046 | 0.061389 | 0.061387 | 0.061382 | 0.06138 | 0.061379 | 0.061378 | 0.061375 | 0.061373 | 0.06137 | 0.061369 | 0.061367 | 0.061377 | 0.046 | 0.011108 | 0.011013 | 0.011594 | 0.011721 | 0.011736 | 0.011711 | 0.012005 | 0.011989 | 0.012379 | 0.012166 |  | 0.01228 | 0.011791
0.047 | 0.031449 | 0.031445 | 0.031435 | 0.03143 | 0.031428 | 0.031426 | 0.03142 | 0.031417 | 0.031409 | 0.031408 |  | 0.031404 | 0.047 | 0.062725 | 0.062723 | 0.062717 | 0.062715 | 0.062714 | 0.062713 | 0.06271 | 0.062708 | 0.062705 | 0.062704 | 0.062702 | 0.062712 | 0.047 | 0.011595 | 0.011496 | 0.012103 | 0.012235 | 0.012251 | 0.012225 | 0.012532 | 0.012515 | 0.012923 | 0.0127 |  | 0.012819 | 0.012308
0.048 | 0.032121 | 0.032117 | 0.032106 | 0.032101 | 0.032099 | 0.032097 | 0.032091 | 0.032087 | 0.032079 | 0.032078 |  | 0.032074 | 0.048 | 0.06406 | 0.064058 | 0.064053 | 0.06405 | 0.064049 | 0.064048 | 0.064045 | 0.064044 | 0.064039 | 0.064039 | 0.064037 | 0.064048 | 0.048 | 0.012093 | 0.011989 | 0.012622 | 0.012761 | 0.012777 | 0.01275 | 0.01307 | 0.013053 | 0.013478 | 0.013245 |  | 0.013369 | 0.012837
0.049 | 0.032793 | 0.032789 | 0.032777 | 0.032772 | 0.03277 | 0.032767 | 0.032761 | 0.032757 | 0.032749 | 0.032748 |  | 0.032743 | 0.049 | 0.065396 | 0.065394 | 0.065388 | 0.065386 | 0.065385 | 0.065384 | 0.065381 | 0.065379 | 0.065374 | 0.065374 | 0.065372 | 0.065383 | 0.049 | 0.012601 | 0.012493 | 0.013153 | 0.013297 | 0.013314 | 0.013286 | 0.013619 | 0.013602 | 0.014044 | 0.013802 |  | 0.013932 | 0.013377
0.05 | 0.033465 | 0.03346 | 0.033448 | 0.033443 | 0.033441 | 0.033438 | 0.033432 | 0.033428 | 0.033419 | 0.033418 |  | 0.033413 | 0.05 | 0.066732 | 0.06673 | 0.066724 | 0.066721 | 0.06672 | 0.066719 | 0.066716 | 0.066714 | 0.06671 | 0.066709 | 0.066707 | 0.066718 | 0.05 | 0.01312 | 0.013007 | 0.013694 | 0.013845 | 0.013862 | 0.013833 | 0.01418 | 0.014162 | 0.014623 | 0.014371 |  | 0.014505 | 0.013927
0.051 | 0.034137 | 0.034132 | 0.03412 | 0.034114 | 0.034112 | 0.034109 | 0.034103 | 0.034098 | 0.034089 | 0.034088 |  | 0.034083 | 0.051 | 0.068068 | 0.068066 | 0.06806 | 0.068057 | 0.068056 | 0.068055 | 0.068051 | 0.068049 | 0.068045 | 0.068044 | 0.068042 | 0.068054 | 0.051 | 0.013649 | 0.013532 | 0.014247 | 0.014403 | 0.014421 | 0.014391 | 0.014752 | 0.014733 | 0.015213 | 0.01495 |  | 0.015091 | 0.014489
0.052 | 0.034809 | 0.034804 | 0.034791 | 0.034785 | 0.034783 | 0.03478 | 0.034773 | 0.034769 | 0.034759 | 0.034758 |  | 0.034753 | 0.052 | 0.069404 | 0.069402 | 0.069395 | 0.069393 | 0.069391 | 0.06939 | 0.069387 | 0.069384 | 0.06938 | 0.069379 | 0.069377 | 0.069389 | 0.052 | 0.014188 | 0.014067 | 0.01481 | 0.014972 | 0.014992 | 0.01496 | 0.015335 | 0.015316 | 0.015814 | 0.015542 |  | 0.015687 | 0.015062
0.053 | 0.035481 | 0.035476 | 0.035462 | 0.035456 | 0.035454 | 0.035451 | 0.035444 | 0.03544 | 0.03543 | 0.035428 |  | 0.035423 | 0.053 | 0.07074 | 0.070738 | 0.070731 | 0.070728 | 0.070727 | 0.070726 | 0.070722 | 0.07072 | 0.070715 | 0.070714 | 0.070712 | 0.070725 | 0.053 | 0.014738 | 0.014612 | 0.015384 | 0.015553 | 0.015573 | 0.01554 | 0.01593 | 0.015909 | 0.016427 | 0.016144 |  | 0.016296 | 0.015646
0.054 | 0.036153 | 0.036148 | 0.036134 | 0.036128 | 0.036125 | 0.036123 | 0.036115 | 0.03611 | 0.0361 | 0.036099 |  | 0.036093 | 0.054 | 0.072077 | 0.072074 | 0.072067 | 0.072064 | 0.072063 | 0.072061 | 0.072058 | 0.072055 | 0.07205 | 0.072049 | 0.072047 | 0.07206 | 0.054 | 0.015298 | 0.015167 | 0.015969 | 0.016144 | 0.016165 | 0.016131 | 0.016536 | 0.016514 | 0.017052 | 0.016758 |  | 0.016916 | 0.016241
0.055 | 0.036826 | 0.036821 | 0.036806 | 0.036799 | 0.036797 | 0.036794 | 0.036786 | 0.036781 | 0.03677 | 0.036769 |  | 0.036763 | 0.055 | 0.073413 | 0.07341 | 0.073403 | 0.0734 | 0.073398 | 0.073397 | 0.073393 | 0.073391 | 0.073385 | 0.073384 | 0.073382 | 0.073396 | 0.055 | 0.015869 | 0.015733 | 0.016564 | 0.016746 | 0.016768 | 0.016733 | 0.017153 | 0.017131 | 0.017689 | 0.017384 |  | 0.017547 | 0.016847
0.056 | 0.037498 | 0.037493 | 0.037478 | 0.037471 | 0.037468 | 0.037465 | 0.037457 | 0.037452 | 0.037441 | 0.037439 |  | 0.037434 | 0.056 | 0.074749 | 0.074746 | 0.074739 | 0.074735 | 0.074734 | 0.074733 | 0.074729 | 0.074726 | 0.07472 | 0.07472 | 0.074717 | 0.074732 | 0.056 | 0.01645 | 0.016309 | 0.017171 | 0.01736 | 0.017382 | 0.017345 | 0.017781 | 0.017758 | 0.018337 | 0.018021 |  | 0.01819 | 0.017464
0.057 | 0.038171 | 0.038165 | 0.03815 | 0.038142 | 0.03814 | 0.038137 | 0.038128 | 0.038123 | 0.037855 | 0.03811 |  | 0.038104 | 0.057 | 0.076085 | 0.076083 | 0.076075 | 0.076071 | 0.07607 | 0.076068 | 0.076064 | 0.076062 | 0.075927 | 0.076055 | 0.076052 | 0.076056 | 0.057 | 0.017041 | 0.016895 | 0.017789 | 0.017984 | 0.018007 | 0.017969 | 0.018421 | 0.018397 | 0.018933 | 0.018669 |  | 0.018845 | 0.018087
0.058 | 0.038844 | 0.038838 | 0.038822 | 0.038814 | 0.038811 | 0.038808 | 0.0388 | 0.038794 | 0.038539 | 0.03878 |  | 0.03871 | 0.058 | 0.077422 | 0.077419 | 0.077411 | 0.077407 | 0.077406 | 0.077404 | 0.0774 | 0.077397 | 0.07727 | 0.07739 | 0.077355 | 0.077389 | 0.058 | 0.017643 | 0.017492 | 0.018417 | 0.01862 | 0.018644 | 0.018604 | 0.019072 | 0.019047 | 0.019609 | 0.019329 |  | 0.019495 | 0.018725
0.059 | 0.039517 | 0.039511 | 0.039494 | 0.039486 | 0.039483 | 0.03948 | 0.039471 | 0.039465 | 0.039235 | 0.039451 |  | 0.039397 | 0.059 | 0.078758 | 0.078755 | 0.078747 | 0.078743 | 0.078741 | 0.07874 | 0.078736 | 0.078733 | 0.078618 | 0.078726 | 0.078699 | 0.078727 | 0.059 | 0.018255 | 0.018099 | 0.019056 | 0.019266 | 0.019291 | 0.01925 | 0.019734 | 0.019709 | 0.020299 | 0.02 |  | 0.020177 | 0.019376
0.06 | 0.04019 | 0.040183 | 0.040166 | 0.040158 | 0.040155 | 0.040151 | 0.040142 | 0.040136 | 0.039941 | 0.040122 |  | 0.040095 | 0.06 | 0.080095 | 0.080092 | 0.080083 | 0.080079 | 0.080077 | 0.080076 | 0.080071 | 0.080068 | 0.07997 | 0.080061 | 0.080048 | 0.080065 | 0.06 | 0.018878 | 0.018716 | 0.019706 | 0.019923 | 0.019949 | 0.019907 | 0.020407 | 0.020381 | 0.021003 | 0.020683 |  | 0.020873 | 0.020039
0.061 | 0.040863 | 0.040856 | 0.040838 | 0.04083 | 0.040827 | 0.040823 | 0.040814 | 0.040808 | 0.040655 | 0.040832 |  | 0.040803 | 0.061 | 0.081431 | 0.081428 | 0.081419 | 0.081415 | 0.081413 | 0.081412 | 0.081407 | 0.081404 | 0.081328 | 0.081416 | 0.081401 | 0.081407 | 0.061 | 0.019511 | 0.019344 | 0.020367 | 0.020592 | 0.020618 | 0.020575 | 0.021092 | 0.021065 | 0.02172 | 0.021387 |  | 0.021583 | 0.020714
0.062 | 0.041536 | 0.041529 | 0.041511 | 0.041502 | 0.041499 | 0.041495 | 0.041486 | 0.041479 | 0.041377 | 0.041519 |  | 0.041519 | 0.062 | 0.082768 | 0.082765 | 0.082755 | 0.082751 | 0.082749 | 0.082748 | 0.082743 | 0.08274 | 0.082688 | 0.08276 | 0.08276 | 0.082748 | 0.062 | 0.020154 | 0.019982 | 0.021039 | 0.021271 | 0.021298 | 0.021254 | 0.021788 | 0.02176 | 0.022451 | 0.022097 |  | 0.022307 | 0.0214
0.063 | 0.042209 | 0.042202 | 0.042183 | 0.042174 | 0.042171 | 0.042167 | 0.042009 | 0.042151 | 0.042105 | 0.042217 |  | 0.042243 | 0.063 | 0.084105 | 0.084101 | 0.084092 | 0.084087 | 0.084085 | 0.084084 | 0.084005 | 0.084075 | 0.084053 | 0.084108 | 0.084121 | 0.084083 | 0.063 | 0.020808 | 0.02063 | 0.021722 | 0.021961 | 0.02199 | 0.021943 | 0.022456 | 0.022467 | 0.023195 | 0.022821 |  | 0.023044 | 0.022094
0.064 | 0.042883 | 0.042876 | 0.042856 | 0.042847 | 0.042843 | 0.042839 | 0.04269 | 0.042747 | 0.04284 | 0.042924 |  | 0.042973 | 0.064 | 0.085441 | 0.085438 | 0.085428 | 0.085423 | 0.085421 | 0.08542 | 0.085345 | 0.085373 | 0.08542 | 0.085462 | 0.085487 | 0.085423 | 0.064 | 0.021472 | 0.021289 | 0.022415 | 0.022662 | 0.022692 | 0.022644 | 0.023177 | 0.023164 | 0.023952 | 0.023558 |  | 0.023793 | 0.022802
0.065 | 0.043556 | 0.043549 | 0.043528 | 0.043519 | 0.043515 | 0.043511 | 0.04338 | 0.043434 | 0.043579 | 0.043638 |  | 0.043709 | 0.065 | 0.086778 | 0.086774 | 0.086764 | 0.086759 | 0.086758 | 0.086756 | 0.08669 | 0.086717 | 0.08679 | 0.086819 | 0.086855 | 0.086769 | 0.065 | 0.022147 | 0.021957 | 0.02312 | 0.023375 | 0.023405 | 0.023356 | 0.023912 | 0.023898 | 0.024722 | 0.024309 |  | 0.024556 | 0.023523
0.066 | 0.04423 | 0.044222 | 0.044201 | 0.044191 | 0.044188 | 0.044184 | 0.044079 | 0.044131 | 0.044323 | 0.04436 |  | 0.044451 | 0.066 | 0.088115 | 0.088111 | 0.088101 | 0.088096 | 0.088094 | 0.088092 | 0.08804 | 0.088065 | 0.088162 | 0.08818 | 0.088225 | 0.088116 | 0.066 | 0.022831 | 0.022637 | 0.023835 | 0.024098 | 0.024129 | 0.024078 | 0.024661 | 0.024644 | 0.025504 | 0.025073 |  | 0.025331 | 0.024256
0.067 | 0.044904 | 0.044896 | 0.044874 | 0.044864 | 0.045084 | 0.044856 | 0.044786 | 0.044836 | 0.045072 | 0.045088 |  | 0.045197 | 0.067 | 0.089452 | 0.089448 | 0.089437 | 0.089432 | 0.089542 | 0.089428 | 0.089393 | 0.089418 | 0.089536 | 0.089544 | 0.089598 | 0.089475 | 0.067 | 0.023527 | 0.023326 | 0.024561 | 0.024832 | 0.024925 | 0.024812 | 0.025422 | 0.025405 | 0.026299 | 0.02585 |  | 0.026119 | 0.025007
0.068 | 0.045578 | 0.04557 | 0.045547 | 0.045537 | 0.045767 | 0.045417 | 0.0455 | 0.045548 | 0.045824 | 0.045822 |  | 0.045947 | 0.068 | 0.090789 | 0.090785 | 0.090773 | 0.090768 | 0.090884 | 0.090708 | 0.09075 | 0.090774 | 0.090912 | 0.090911 | 0.090974 | 0.090821 | 0.068 | 0.024232 | 0.024026 | 0.025298 | 0.025577 | 0.025674 | 0.025526 | 0.026197 | 0.026178 | 0.027105 | 0.026639 |  | 0.026918 | 0.025761
0.069 | 0.046252 | 0.046243 | 0.04622 | 0.046773 | 0.046459 | 0.046102 | 0.046219 | 0.046266 | 0.046581 | 0.04656 |  | 0.046702 | 0.069 | 0.092126 | 0.092122 | 0.09211 | 0.092387 | 0.092229 | 0.092051 | 0.09211 | 0.092133 | 0.09229 | 0.09228 | 0.092351 | 0.092199 | 0.069 | 0.024948 | 0.024736 | 0.026046 | 0.026493 | 0.026435 | 0.026285 | 0.026984 | 0.026964 | 0.027924 | 0.027441 |  | 0.02773 | 0.026544
0.07 | 0.046926 | 0.046917 | 0.047282 | 0.04745 | 0.047158 | 0.046795 | 0.046944 | 0.04699 | 0.04734 | 0.047304 |  | 0.047459 | 0.07 | 0.093463 | 0.093459 | 0.093641 | 0.093725 | 0.093579 | 0.093397 | 0.093472 | 0.093495 | 0.09367 | 0.093652 | 0.09373 | 0.093571 | 0.07 | 0.025675 | 0.025456 | 0.026913 | 0.02726 | 0.02721 | 0.027057 | 0.027784 | 0.027763 | 0.028755 | 0.028255 |  | 0.028554 | 0.027335
0.071 | 0.0476 | 0.047591 | 0.047964 | 0.048136 | 0.047863 | 0.047495 | 0.047675 | 0.047719 | 0.048103 | 0.048051 |  | 0.048221 | 0.071 | 0.0948 | 0.094796 | 0.094982 | 0.095068 | 0.094932 | 0.094747 | 0.094837 | 0.09486 | 0.095051 | 0.095026 | 0.09511 | 0.094928 | 0.071 | 0.026411 | 0.026186 | 0.027684 | 0.02804 | 0.027997 | 0.027843 | 0.028597 | 0.028574 | 0.029597 | 0.029081 |  | 0.029389 | 0.028127
0.072 | 0.048274 | 0.048265 | 0.048653 | 0.04883 | 0.048575 | 0.048202 | 0.04841 | 0.048454 | 0.048868 | 0.048803 |  | 0.048985 | 0.072 | 0.096137 | 0.096133 | 0.096327 | 0.096415 | 0.096287 | 0.096101 | 0.096205 | 0.096227 | 0.096434 | 0.096402 | 0.096493 | 0.096287 | 0.072 | 0.027159 | 0.026927 | 0.028468 | 0.028834 | 0.028797 | 0.028641 | 0.029421 | 0.029398 | 0.030451 | 0.029919 |  | 0.030237 | 0.028932
0.073 | 0.048949 | 0.048939 | 0.04935 | 0.049531 | 0.049292 | 0.048914 | 0.049149 | 0.049192 | 0.049636 | 0.049558 |  | 0.049752 | 0.073 | 0.097474 | 0.09747 | 0.097675 | 0.097765 | 0.097646 | 0.097457 | 0.097574 | 0.097596 | 0.097818 | 0.097779 | 0.097876 | 0.097648 | 0.073 | 0.027916 | 0.027678 | 0.029265 | 0.02964 | 0.029609 | 0.029451 | 0.030258 | 0.030233 | 0.031317 | 0.03077 |  | 0.031096 | 0.029749
0.074 | 0.049623 | 0.049614 | 0.050052 | 0.050238 | 0.050014 | 0.049633 | 0.049892 | 0.049935 | 0.050406 | 0.050317 |  | 0.050522 | 0.074 | 0.098812 | 0.098807 | 0.099026 | 0.099119 | 0.099007 | 0.098816 | 0.098946 | 0.098967 | 0.099203 | 0.099158 | 0.099261 | 0.099011 | 0.074 | 0.028684 | 0.02844 | 0.030074 | 0.030459 | 0.030434 | 0.030274 | 0.031107 | 0.031081 | 0.032195 | 0.031632 |  | 0.031966 | 0.030577
0.075 | 0.050298 | 0.050288 | 0.05076 | 0.050951 | 0.05074 | 0.050356 | 0.050638 | 0.050681 | 0.051179 | 0.051078 |  | 0.051294 | 0.075 | 0.10015 | 0.10014 | 0.10038 | 0.10048 | 0.10037 | 0.10018 | 0.10032 | 0.10034 | 0.10059 | 0.10054 | 0.10065 | 0.10038 | 0.075 | 0.029462 | 0.029211 | 0.030895 | 0.03129 | 0.03127 | 0.031109 | 0.031967 | 0.03194 | 0.033084 | 0.032505 |  | 0.032848 | 0.031417
0.076 | 0.050973 | 0.050962 | 0.051474 | 0.051669 | 0.051471 | 0.051083 | 0.051388 | 0.051431 | 0.051953 | 0.051842 |  | 0.052068 | 0.076 | 0.10149 | 0.10148 | 0.10174 | 0.10183 | 0.10174 | 0.10154 | 0.10169 | 0.10172 | 0.10198 | 0.10192 | 0.10203 | 0.10174 | 0.076 | 0.030251 | 0.029993 | 0.031729 | 0.032134 | 0.032118 | 0.031957 | 0.03284 | 0.032812 | 0.033984 | 0.03339 |  | 0.033741 | 0.032268
0.077 | 0.051647 | 0.051637 | 0.052192 | 0.052391 | 0.052206 | 0.051815 | 0.052141 | 0.052184 | 0.05273 | 0.052609 |  | 0.052845 | 0.077 | 0.10282 | 0.10282 | 0.1031 | 0.1032 | 0.1031 | 0.10291 | 0.10307 | 0.10309 | 0.10337 | 0.1033 | 0.10342 | 0.10311 | 0.077 | 0.031049 | 0.030785 | 0.032574 | 0.032989 | 0.032978 | 0.032816 | 0.033724 | 0.033694 | 0.034895 | 0.034287 |  | 0.034645 | 0.033131
0.078 | 0.052322 | 0.052312 | 0.052915 | 0.053119 | 0.052944 | 0.052551 | 0.052897 | 0.05294 | 0.053509 | 0.053379 |  | 0.053623 | 0.078 | 0.10416 | 0.10416 | 0.10446 | 0.10456 | 0.10447 | 0.10428 | 0.10445 | 0.10447 | 0.10475 | 0.10469 | 0.10481 | 0.10448 | 0.078 | 0.031859 | 0.031588 | 0.033432 | 0.033857 | 0.03385 | 0.033686 | 0.034619 | 0.034589 | 0.035818 | 0.035195 |  | 0.035561 | 0.034005
0.079 | 0.052998 | 0.052987 | 0.053642 | 0.05385 | 0.053685 | 0.05329 | 0.053655 | 0.053698 | 0.054289 | 0.05415 |  | 0.054404 | 0.079 | 0.1055 | 0.10549 | 0.10582 | 0.10593 | 0.10584 | 0.10565 | 0.10583 | 0.10585 | 0.10614 | 0.10608 | 0.1062 | 0.10585 | 0.079 | 0.032678 | 0.0324 | 0.034301 | 0.034736 | 0.034733 | 0.034569 | 0.035526 | 0.035495 | 0.036752 | 0.036114 |  | 0.036488 | 0.03489
0.08 | 0.053673 | 0.053662 | 0.054373 | 0.054586 | 0.05443 | 0.054033 | 0.054416 | 0.05446 | 0.055071 | 0.054924 |  | 0.055186 | 0.08 | 0.10684 | 0.10683 | 0.10719 | 0.10729 | 0.10722 | 0.10702 | 0.10721 | 0.10723 | 0.10754 | 0.10746 | 0.10759 | 0.10722 | 0.08 | 0.033508 | 0.033223 | 0.035182 | 0.035627 | 0.035627 | 0.035463 | 0.036444 | 0.036412 | 0.037696 | 0.037045 |  | 0.037425 | 0.035787
0.081 | 0.054612 | 0.054337 | 0.055107 | 0.055325 | 0.055178 | 0.054778 | 0.055179 | 0.055223 | 0.055855 | 0.0557 |  | 0.05597 | 0.081 | 0.10831 | 0.10817 | 0.10855 | 0.10866 | 0.10859 | 0.10839 | 0.10859 | 0.10861 | 0.10893 | 0.10885 | 0.10898 | 0.1086 | 0.081 | 0.034431 | 0.034057 | 0.036074 | 0.03653 | 0.036533 | 0.036368 | 0.037374 | 0.037341 | 0.038652 | 0.037986 |  | 0.038374 | 0.036702
0.082 | 0.055292 | 0.055012 | 0.055844 | 0.056067 | 0.055928 | 0.055527 | 0.055945 | 0.055989 | 0.05664 | 0.056477 |  | 0.056755 | 0.082 | 0.10965 | 0.10951 | 0.10992 | 0.11003 | 0.10996 | 0.10976 | 0.10997 | 0.10999 | 0.11032 | 0.11024 | 0.11038 | 0.10998 | 0.082 | 0.035283 | 0.0349 | 0.036978 | 0.037444 | 0.03745 | 0.037285 | 0.038314 | 0.03828 | 0.039619 | 0.038939 |  | 0.039333 | 0.037621
0.083 | 0.055979 | 0.055687 | 0.056585 | 0.056812 | 0.056681 | 0.056278 | 0.056712 | 0.056757 | 0.057426 | 0.057257 |  | 0.057542 | 0.083 | 0.11099 | 0.11084 | 0.11129 | 0.11141 | 0.11134 | 0.11114 | 0.11136 | 0.11138 | 0.11171 | 0.11163 | 0.11177 | 0.11135 | 0.083 | 0.036147 | 0.035754 | 0.037893 | 0.03837 | 0.038379 | 0.038213 | 0.039266 | 0.039231 | 0.040597 | 0.039902 |  | 0.040303 | 0.038551
0.084 | 0.056671 | 0.056211 | 0.057329 | 0.057561 | 0.057437 | 0.057032 | 0.057482 | 0.057527 | 0.058214 | 0.058038 |  | 0.05833 | 0.084 | 0.11234 | 0.11211 | 0.11266 | 0.11278 | 0.11272 | 0.11252 | 0.11274 | 0.11276 | 0.11311 | 0.11302 | 0.11316 | 0.11272 | 0.084 | 0.037022 | 0.036569 | 0.038819 | 0.039307 | 0.039318 | 0.039153 | 0.040229 | 0.040193 | 0.041585 | 0.040877 |  | 0.041284 | 0.039487
0.085 | 0.057368 | 0.056893 | 0.058075 | 0.058312 | 0.058194 | 0.057789 | 0.058254 | 0.058299 | 0.059003 | 0.058821 |  | 0.059119 | 0.085 | 0.11368 | 0.11345 | 0.11404 | 0.11416 | 0.1141 | 0.11389 | 0.11413 | 0.11415 | 0.1145 | 0.11441 | 0.11456 | 0.1141 | 0.085 | 0.03791 | 0.037445 | 0.039757 | 0.040256 | 0.040269 | 0.040103 | 0.041203 | 0.041166 | 0.042584 | 0.041862 |  | 0.042276 | 0.040439
0.086 | 0.05807 | 0.05758 | 0.058824 | 0.059065 | 0.058954 | 0.058547 | 0.059027 | 0.059073 | 0.059793 | 0.059605 |  | 0.05991 | 0.086 | 0.11504 | 0.11479 | 0.11541 | 0.11553 | 0.11548 | 0.11527 | 0.11551 | 0.11554 | 0.1159 | 0.1158 | 0.11596 | 0.11547 | 0.086 | 0.03881 | 0.038334 | 0.040706 | 0.041215 | 0.041231 | 0.041065 | 0.042188 | 0.04215 | 0.043594 | 0.042858 |  | 0.043279 | 0.041403
0.087 | 0.058777 | 0.058273 | 0.059575 | 0.059821 | 0.059716 | 0.059308 | 0.059802 | 0.059849 | 0.060584 | 0.060391 |  | 0.060702 | 0.087 | 0.11639 | 0.11614 | 0.11679 | 0.11691 | 0.11686 | 0.11665 | 0.1169 | 0.11692 | 0.11729 | 0.1172 | 0.11735 | 0.11685 | 0.087 | 0.039721 | 0.039234 | 0.041665 | 0.042186 | 0.042203 | 0.042037 | 0.043183 | 0.043145 | 0.044615 | 0.043865 |  | 0.044292 | 0.042377
0.088 | 0.059488 | 0.058971 | 0.060329 | 0.06058 | 0.06048 | 0.060071 | 0.060578 | 0.060626 | 0.061377 | 0.061178 |  | 0.061495 | 0.088 | 0.11774 | 0.11749 | 0.11816 | 0.11829 | 0.11824 | 0.11804 | 0.11829 | 0.11831 | 0.11869 | 0.11859 | 0.11875 | 0.11824 | 0.088 | 0.040643 | 0.040147 | 0.042636 | 0.043167 | 0.043186 | 0.043021 | 0.04419 | 0.04415 | 0.045646 | 0.044883 |  | 0.045315 | 0.043362
0.089 | 0.060202 | 0.059673 | 0.061085 | 0.06134 | 0.061246 | 0.060836 | 0.061356 | 0.061404 | 0.06217 | 0.061966 |  | 0.062289 | 0.089 | 0.1191 | 0.11884 | 0.11954 | 0.11967 | 0.11962 | 0.11942 | 0.11968 | 0.1197 | 0.12009 | 0.11998 | 0.12014 | 0.11962 | 0.089 | 0.041577 | 0.041071 | 0.043617 | 0.04416 | 0.04418 | 0.044015 | 0.045207 | 0.045166 | 0.046688 | 0.045911 |  | 0.046349 | 0.044358
0.09 | 0.060921 | 0.060381 | 0.061843 | 0.062103 | 0.062013 | 0.061602 | 0.062136 | 0.062184 | 0.062965 | 0.062756 |  | 0.063084 | 0.09 | 0.12046 | 0.12019 | 0.12092 | 0.12105 | 0.12101 | 0.1208 | 0.12107 | 0.12109 | 0.12148 | 0.12138 | 0.12154 | 0.121 | 0.09 | 0.042523 | 0.042007 | 0.04461 | 0.045163 | 0.045185 | 0.04502 | 0.046235 | 0.046193 | 0.04774 | 0.04695 |  | 0.047393 | 0.045365
0.091 | 0.061643 | 0.061092 | 0.062603 | 0.062867 | 0.062782 | 0.062371 | 0.062916 | 0.062966 | 0.06376 | 0.063547 |  | 0.063881 | 0.091 | 0.12182 | 0.12155 | 0.1223 | 0.12243 | 0.12239 | 0.12219 | 0.12246 | 0.12248 | 0.12288 | 0.12277 | 0.12294 | 0.12238 | 0.091 | 0.043479 | 0.042954 | 0.045613 | 0.046178 | 0.046201 | 0.046036 | 0.047273 | 0.047231 | 0.048802 | 0.047999 |  | 0.048448 | 0.046383
0.092 | 0.062368 | 0.061807 | 0.063365 | 0.063634 | 0.063553 | 0.063141 | 0.063699 | 0.063749 | 0.064557 | 0.064339 |  | 0.064678 | 0.092 | 0.12318 | 0.1229 | 0.12368 | 0.12382 | 0.12378 | 0.12357 | 0.12385 | 0.12387 | 0.12428 | 0.12417 | 0.12434 | 0.12377 | 0.092 | 0.044447 | 0.043913 | 0.046627 | 0.047203 | 0.047227 | 0.047062 | 0.048323 | 0.048279 | 0.049875 | 0.049059 |  | 0.049513 | 0.047412
0.093 | 0.063096 | 0.062526 | 0.064128 | 0.064402 | 0.064325 | 0.063912 | 0.064482 | 0.064533 | 0.065354 | 0.065132 |  | 0.065476 | 0.093 | 0.12455 | 0.12426 | 0.12506 | 0.1252 | 0.12516 | 0.12496 | 0.12524 | 0.12527 | 0.12568 | 0.12557 | 0.12574 | 0.12515 | 0.093 | 0.045426 | 0.044883 | 0.047651 | 0.048238 | 0.048263 | 0.048099 | 0.049382 | 0.049338 | 0.050959 | 0.050129 |  | 0.050589 | 0.048451
0.094 | 0.063828 | 0.063248 | 0.064893 | 0.065172 | 0.065099 | 0.064685 | 0.065267 | 0.065318 | 0.066152 | 0.065926 |  | 0.066275 | 0.094 | 0.12591 | 0.12562 | 0.12645 | 0.12659 | 0.12655 | 0.12634 | 0.12663 | 0.12666 | 0.12708 | 0.12696 | 0.12714 | 0.12654 | 0.094 | 0.046415 | 0.045864 | 0.048686 | 0.049285 | 0.049311 | 0.049147 | 0.050452 | 0.050407 | 0.052052 | 0.05121 |  | 0.051674 | 0.0495
0.095 | 0.064561 | 0.063974 | 0.06566 | 0.065944 | 0.065874 | 0.06546 | 0.066053 | 0.066105 | 0.066951 | 0.066721 |  | 0.067075 | 0.095 | 0.12728 | 0.12699 | 0.12783 | 0.12797 | 0.12794 | 0.12773 | 0.12803 | 0.12805 | 0.12848 | 0.12836 | 0.12854 | 0.12793 | 0.095 | 0.047416 | 0.046856 | 0.049732 | 0.050342 | 0.050368 | 0.050205 | 0.051533 | 0.051486 | 0.053156 | 0.0523 |  | 0.05277 | 0.05056
0.096 | 0.065298 | 0.064702 | 0.066429 | 0.066717 | 0.066651 | 0.066236 | 0.066839 | 0.066893 | 0.067751 | 0.067517 |  | 0.067875 | 0.096 | 0.12865 | 0.12835 | 0.12921 | 0.12936 | 0.12933 | 0.12912 | 0.12942 | 0.12945 | 0.12988 | 0.12976 | 0.12994 | 0.12931 | 0.096 | 0.048428 | 0.047859 | 0.050788 | 0.05141 | 0.051436 | 0.051274 | 0.052624 | 0.052576 | 0.05427 | 0.053402 |  | 0.053876 | 0.051631
0.097 | 0.066037 | 0.065434 | 0.067199 | 0.067491 | 0.067428 | 0.067013 | 0.067628 | 0.067681 | 0.068552 | 0.068314 |  | 0.068677 | 0.097 | 0.13002 | 0.12972 | 0.1306 | 0.13075 | 0.13071 | 0.13051 | 0.13081 | 0.13084 | 0.13128 | 0.13116 | 0.13134 | 0.1307 | 0.097 | 0.04945 | 0.048873 | 0.051855 | 0.052488 | 0.052515 | 0.052353 | 0.053725 | 0.053676 | 0.055395 | 0.054513 |  | 0.054992 | 0.052712
0.098 | 0.066779 | 0.066168 | 0.067971 | 0.068267 | 0.068207 | 0.067792 | 0.068417 | 0.068471 | 0.069353 | 0.069112 |  | 0.069479 | 0.098 | 0.13139 | 0.13108 | 0.13199 | 0.13213 | 0.1321 | 0.1319 | 0.13221 | 0.13224 | 0.13268 | 0.13256 | 0.13274 | 0.13209 | 0.098 | 0.050483 | 0.049899 | 0.052932 | 0.053576 | 0.053604 | 0.053442 | 0.054837 | 0.054787 | 0.056529 | 0.055634 |  | 0.056119 | 0.053804
0.099 | 0.067522 | 0.066905 | 0.068743 | 0.069045 | 0.068988 | 0.068572 | 0.069207 | 0.069262 | 0.070155 | 0.069911 |  | 0.070282 | 0.099 | 0.13276 | 0.13245 | 0.13337 | 0.13352 | 0.13349 | 0.13329 | 0.1336 | 0.13363 | 0.13408 | 0.13396 | 0.13414 | 0.13348 | 0.099 | 0.051527 | 0.050935 | 0.05402 | 0.054675 | 0.054703 | 0.054542 | 0.055959 | 0.055908 | 0.057674 | 0.056766 |  | 0.057255 | 0.054906
0.1 | 0.068268 | 0.067644 | 0.069518 | 0.069824 | 0.069769 | 0.069353 | 0.069998 | 0.070054 | 0.070958 | 0.070711 |  | 0.071085 | 0.1 | 0.13413 | 0.13382 | 0.13476 | 0.13491 | 0.13488 | 0.13468 | 0.135 | 0.13503 | 0.13548 | 0.13536 | 0.13554 | 0.13487 | 0.1 | 0.052581 | 0.051981 | 0.055117 | 0.055785 | 0.055812 | 0.055652 | 0.057091 | 0.057039 | 0.058828 | 0.057908 |  | 0.058401 | 0.056018
0.101 | 0.069016 | 0.068386 | 0.070293 | 0.070604 | 0.070551 | 0.070135 | 0.07079 | 0.070847 | 0.071761 | 0.071511 |  | 0.07189 | 0.101 | 0.13551 | 0.13519 | 0.13615 | 0.1363 | 0.13628 | 0.13607 | 0.13639 | 0.13642 | 0.13688 | 0.13676 | 0.13694 | 0.13626 | 0.101 | 0.053646 | 0.053039 | 0.056225 | 0.056904 | 0.056931 | 0.056772 | 0.058233 | 0.05818 | 0.059993 | 0.05906 |  | 0.059557 | 0.05714
0.102 | 0.069766 | 0.06913 | 0.07107 | 0.071385 | 0.071335 | 0.070918 | 0.071583 | 0.071641 | 0.072565 | 0.072312 |  | 0.072695 | 0.102 | 0.13688 | 0.13657 | 0.13754 | 0.13769 | 0.13767 | 0.13746 | 0.13779 | 0.13782 | 0.13828 | 0.13816 | 0.13835 | 0.13765 | 0.102 | 0.054721 | 0.054107 | 0.057344 | 0.058034 | 0.058061 | 0.057903 | 0.059385 | 0.059331 | 0.061168 | 0.060222 |  | 0.060723 | 0.058273
0.103 | 0.070518 | 0.069876 | 0.071848 | 0.072168 | 0.07212 | 0.071703 | 0.072377 | 0.072435 | 0.07337 | 0.073115 |  | 0.073501 | 0.103 | 0.13826 | 0.13794 | 0.13892 | 0.13908 | 0.13906 | 0.13885 | 0.13919 | 0.13922 | 0.13969 | 0.13956 | 0.13975 | 0.13905 | 0.103 | 0.055807 | 0.055185 | 0.058472 | 0.059174 | 0.059201 | 0.059043 | 0.060548 | 0.060493 | 0.062352 | 0.061394 |  | 0.061899 | 0.059415
0.104 | 0.071272 | 0.070625 | 0.072627 | 0.072951 | 0.072905 | 0.072488 | 0.073171 | 0.073231 | 0.074176 | 0.073917 |  | 0.074307 | 0.104 | 0.13964 | 0.13931 | 0.14031 | 0.14048 | 0.14045 | 0.14024 | 0.14059 | 0.14062 | 0.14109 | 0.14096 | 0.14115 | 0.14044 | 0.104 | 0.056903 | 0.056274 | 0.059611 | 0.060325 | 0.060351 | 0.060194 | 0.06172 | 0.061664 | 0.063547 | 0.062576 |  | 0.063085 | 0.060568
0.105 | 0.072027 | 0.071375 | 0.073407 | 0.073736 | 0.073692 | 0.073274 | 0.073967 | 0.074027 | 0.074982 | 0.074721 |  | 0.075114 | 0.105 | 0.14101 | 0.14069 | 0.1417 | 0.14187 | 0.14185 | 0.14164 | 0.14198 | 0.14201 | 0.14249 | 0.14236 | 0.14256 | 0.14183 | 0.105 | 0.05801 | 0.057374 | 0.06076 | 0.061485 | 0.061511 | 0.061355 | 0.062903 | 0.062846 | 0.064751 | 0.063767 |  | 0.064281 | 0.061731
0.106 | 0.072784 | 0.072127 | 0.074189 | 0.074522 | 0.07448 | 0.074062 | 0.074763 | 0.074824 | 0.075788 | 0.075525 |  | 0.075921 | 0.106 | 0.14239 | 0.14206 | 0.14309 | 0.14326 | 0.14324 | 0.14303 | 0.14338 | 0.14341 | 0.14389 | 0.14376 | 0.14396 | 0.14323 | 0.106 | 0.059127 | 0.058484 | 0.061918 | 0.062656 | 0.062681 | 0.062526 | 0.064096 | 0.064037 | 0.065965 | 0.064969 |  | 0.065486 | 0.062904
0.107 | 0.073543 | 0.072881 | 0.074971 | 0.075309 | 0.075268 | 0.07485 | 0.07556 | 0.075622 | 0.076596 | 0.07633 |  | 0.07673 | 0.107 | 0.14377 | 0.14344 | 0.14449 | 0.14465 | 0.14463 | 0.14443 | 0.14478 | 0.14481 | 0.1453 | 0.14516 | 0.14536 | 0.14462 | 0.107 | 0.060254 | 0.059604 | 0.063087 | 0.063837 | 0.063861 | 0.063707 | 0.065298 | 0.065238 | 0.067189 | 0.06618 |  | 0.066702 | 0.064087
0.108 | 0.074304 | 0.073636 | 0.075755 | 0.076097 | 0.076057 | 0.075639 | 0.076358 | 0.076421 | 0.077403 | 0.077135 |  | 0.077538 | 0.108 | 0.14515 | 0.14482 | 0.14588 | 0.14605 | 0.14603 | 0.14582 | 0.14618 | 0.14621 | 0.1467 | 0.14657 | 0.14677 | 0.14602 | 0.108 | 0.061391 | 0.060735 | 0.064266 | 0.065028 | 0.065051 | 0.064898 | 0.066511 | 0.06645 | 0.068423 | 0.067402 |  | 0.067927 | 0.06528
0.109 | 0.075065 | 0.074394 | 0.076539 | 0.076886 | 0.076848 | 0.07643 | 0.077157 | 0.07722 | 0.078212 | 0.077942 |  | 0.078348 | 0.109 | 0.14653 | 0.1462 | 0.14727 | 0.14744 | 0.14742 | 0.14721 | 0.14758 | 0.14761 | 0.14811 | 0.14797 | 0.14817 | 0.14741 | 0.109 | 0.062539 | 0.061876 | 0.065455 | 0.066228 | 0.06625 | 0.066098 | 0.067733 | 0.067671 | 0.069667 | 0.068633 |  | 0.069161 | 0.066483
0.11 | 0.075829 | 0.075153 | 0.077325 | 0.077676 | 0.077639 | 0.077221 | 0.077956 | 0.07802 | 0.079021 | 0.078748 |  | 0.079157 | 0.11 | 0.14791 | 0.14758 | 0.14866 | 0.14884 | 0.14882 | 0.14861 | 0.14898 | 0.14901 | 0.14951 | 0.14937 | 0.14958 | 0.14881 | 0.11 | 0.063696 | 0.063027 | 0.066654 | 0.067439 | 0.06746 | 0.067309 | 0.068965 | 0.068902 | 0.07092 | 0.069874 |  | 0.070405 | 0.067696
0.111 | 0.076594 | 0.075913 | 0.078111 | 0.078466 | 0.078431 | 0.078013 | 0.078756 | 0.078821 | 0.07983 | 0.079556 |  | 0.079968 | 0.111 | 0.1493 | 0.14896 | 0.15006 | 0.15023 | 0.15022 | 0.15001 | 0.15038 | 0.15041 | 0.15092 | 0.15078 | 0.15098 | 0.1502 | 0.111 | 0.064864 | 0.064188 | 0.067862 | 0.06866 | 0.068679 | 0.06853 | 0.070207 | 0.070143 | 0.072183 | 0.071124 |  | 0.071659 | 0.068918
0.112 | 0.07736 | 0.076675 | 0.078898 | 0.079258 | 0.079223 | 0.078805 | 0.079557 | 0.079623 | 0.08064 | 0.080364 |  | 0.080779 | 0.112 | 0.15068 | 0.15034 | 0.15145 | 0.15163 | 0.15161 | 0.1514 | 0.15178 | 0.15181 | 0.15232 | 0.15218 | 0.15239 | 0.1516 | 0.112 | 0.066042 | 0.065359 | 0.069081 | 0.069891 | 0.069909 | 0.06976 | 0.071459 | 0.071393 | 0.073456 | 0.072384 |  | 0.072923 | 0.070151
0.113 | 0.078127 | 0.077439 | 0.079686 | 0.080051 | 0.080017 | 0.079599 | 0.080359 | 0.080425 | 0.081451 | 0.081172 |  | 0.08159 | 0.113 | 0.15206 | 0.15172 | 0.15284 | 0.15303 | 0.15301 | 0.1528 | 0.15318 | 0.15321 | 0.15373 | 0.15359 | 0.1538 | 0.153 | 0.113 | 0.06723 | 0.066541 | 0.070309 | 0.071131 | 0.071148 | 0.071 | 0.072721 | 0.072654 | 0.074738 | 0.073654 |  | 0.074196 | 0.071393
0.114 | 0.078896 | 0.078204 | 0.080476 | 0.080844 | 0.080811 | 0.080393 | 0.081161 | 0.081228 | 0.082262 | 0.081982 |  | 0.082402 | 0.114 | 0.15345 | 0.1531 | 0.15424 | 0.15442 | 0.15441 | 0.1542 | 0.15458 | 0.15461 | 0.15513 | 0.15499 | 0.1552 | 0.15439 | 0.114 | 0.068427 | 0.067733 | 0.071548 | 0.072382 | 0.072397 | 0.07225 | 0.073992 | 0.073924 | 0.07603 | 0.074934 |  | 0.075478 | 0.072645
0.115 | 0.079666 | 0.07897 | 0.081266 | 0.081639 | 0.081606 | 0.081188 | 0.081963 | 0.082031 | 0.083074 | 0.082791 |  | 0.083214 | 0.115 | 0.15483 | 0.15449 | 0.15563 | 0.15582 | 0.1558 | 0.15559 | 0.15598 | 0.15602 | 0.15654 | 0.1564 | 0.15661 | 0.15579 | 0.115 | 0.069635 | 0.068934 | 0.072796 | 0.073642 | 0.073655 | 0.07351 | 0.075273 | 0.075203 | 0.077331 | 0.076223 |  | 0.07677 | 0.073907
0.116 | 0.080437 | 0.079738 | 0.082056 | 0.082434 | 0.082402 | 0.081984 | 0.082767 | 0.082836 | 0.083886 | 0.083602 |  | 0.084027 | 0.116 | 0.15622 | 0.15587 | 0.15703 | 0.15722 | 0.1572 | 0.15699 | 0.15738 | 0.15742 | 0.15794 | 0.1578 | 0.15801 | 0.15719 | 0.116 | 0.070853 | 0.070146 | 0.074053 | 0.074912 | 0.074923 | 0.07478 | 0.076564 | 0.076493 | 0.078642 | 0.077522 |  | 0.078072 | 0.075178
0.117 | 0.081209 | 0.080507 | 0.082848 | 0.08323 | 0.083199 | 0.082781 | 0.083571 | 0.083641 | 0.084698 | 0.084413 |  | 0.084841 | 0.117 | 0.1576 | 0.15725 | 0.15842 | 0.15861 | 0.1586 | 0.15839 | 0.15879 | 0.15882 | 0.15935 | 0.15921 | 0.15942 | 0.15859 | 0.117 | 0.07208 | 0.071367 | 0.075321 | 0.076191 | 0.076201 | 0.076059 | 0.077864 | 0.077792 | 0.079963 | 0.07883 |  | 0.079383 | 0.076459
0.118 | 0.081983 | 0.081277 | 0.08364 | 0.084027 | 0.083996 | 0.083578 | 0.084376 | 0.084446 | 0.085511 | 0.085224 |  | 0.085655 | 0.118 | 0.15899 | 0.15864 | 0.15982 | 0.16001 | 0.16 | 0.15979 | 0.16019 | 0.16022 | 0.16076 | 0.16061 | 0.16083 | 0.15999 | 0.118 | 0.073318 | 0.072599 | 0.076598 | 0.077481 | 0.077489 | 0.077347 | 0.079174 | 0.0791 | 0.081293 | 0.080148 |  | 0.080703 | 0.07775
0.119 | 0.082758 | 0.082048 | 0.084434 | 0.084824 | 0.084794 | 0.084376 | 0.085181 | 0.085252 | 0.086325 | 0.086036 |  | 0.086469 | 0.119 | 0.16038 | 0.16002 | 0.16122 | 0.16141 | 0.1614 | 0.16119 | 0.16159 | 0.16163 | 0.16216 | 0.16202 | 0.16223 | 0.16139 | 0.119 | 0.074565 | 0.07384 | 0.077885 | 0.07878 | 0.078786 | 0.078646 | 0.080493 | 0.080419 | 0.082632 | 0.081475 |  | 0.082033 | 0.07905
0.12 | 0.083533 | 0.082821 | 0.085227 | 0.085622 | 0.085593 | 0.085175 | 0.085987 | 0.086059 | 0.087139 | 0.086849 |  | 0.087284 | 0.12 | 0.16177 | 0.16141 | 0.16261 | 0.16281 | 0.1628 | 0.16259 | 0.16299 | 0.16303 | 0.16357 | 0.16342 | 0.16364 | 0.16279 | 0.12 | 0.075822 | 0.075091 | 0.079181 | 0.080089 | 0.080093 | 0.079954 | 0.081823 | 0.081746 | 0.083981 | 0.082811 |  | 0.083372 | 0.08036
0.121 | 0.08431 | 0.083595 | 0.086022 | 0.086421 | 0.086392 | 0.085974 | 0.086794 | 0.086866 | 0.087953 | 0.087662 |  | 0.088099 | 0.121 | 0.16316 | 0.1628 | 0.16401 | 0.16421 | 0.1642 | 0.16399 | 0.1644 | 0.16443 | 0.16498 | 0.16483 | 0.16505 | 0.16419 | 0.121 | 0.077089 | 0.076352 | 0.080487 | 0.081407 | 0.081409 | 0.081271 | 0.083161 | 0.083083 | 0.085339 | 0.084157 |  | 0.08472 | 0.08168
0.122 | 0.085088 | 0.08437 | 0.086818 | 0.087221 | 0.087192 | 0.086774 | 0.087601 | 0.087674 | 0.088768 | 0.088475 |  | 0.088915 | 0.122 | 0.16454 | 0.16418 | 0.16541 | 0.16561 | 0.1656 | 0.16539 | 0.1658 | 0.16584 | 0.16638 | 0.16624 | 0.16646 | 0.16559 | 0.122 | 0.078365 | 0.077623 | 0.081803 | 0.082735 | 0.082735 | 0.082598 | 0.084509 | 0.08443 | 0.086707 | 0.085513 |  | 0.086078 | 0.083009
0.123 | 0.085867 | 0.085146 | 0.087614 | 0.088022 | 0.087993 | 0.087575 | 0.088409 | 0.088482 | 0.089584 | 0.089289 |  | 0.089731 | 0.123 | 0.16593 | 0.16557 | 0.16681 | 0.16701 | 0.167 | 0.16679 | 0.1672 | 0.16724 | 0.16779 | 0.16764 | 0.16787 | 0.16699 | 0.123 | 0.079652 | 0.078904 | 0.083128 | 0.084073 | 0.08407 | 0.083935 | 0.085867 | 0.085786 | 0.088084 | 0.086878 |  | 0.087445 | 0.084347
0.124 | 0.086647 | 0.085923 | 0.088411 | 0.088823 | 0.088794 | 0.088376 | 0.089217 | 0.089291 | 0.0904 | 0.090104 |  | 0.090547 | 0.124 | 0.16732 | 0.16696 | 0.16821 | 0.16841 | 0.1684 | 0.16819 | 0.16861 | 0.16865 | 0.1692 | 0.16905 | 0.16927 | 0.16839 | 0.124 | 0.080947 | 0.080194 | 0.084463 | 0.08542 | 0.085414 | 0.085281 | 0.087234 | 0.087152 | 0.08947 | 0.088252 |  | 0.088822 | 0.085695
0.125 | 0.087428 | 0.086701 | 0.089208 | 0.089625 | 0.089596 | 0.089178 | 0.090026 | 0.090101 | 0.091216 | 0.090919 |  | 0.091364 | 0.125 | 0.16871 | 0.16835 | 0.1696 | 0.16981 | 0.1698 | 0.16959 | 0.17001 | 0.17005 | 0.17061 | 0.17046 | 0.17068 | 0.16979 | 0.125 | 0.082253 | 0.081494 | 0.085807 | 0.086776 | 0.086769 | 0.086637 | 0.08861 | 0.088527 | 0.090866 | 0.089635 |  | 0.090207 | 0.087053
0.126 | 0.08821 | 0.08748 | 0.090007 | 0.090427 | 0.090398 | 0.089981 | 0.090835 | 0.090911 | 0.092033 | 0.091734 |  | 0.092182 | 0.126 | 0.1701 | 0.16974 | 0.171 | 0.17121 | 0.1712 | 0.17099 | 0.17142 | 0.17146 | 0.17202 | 0.17187 | 0.17209 | 0.17119 | 0.126 | 0.083568 | 0.082804 | 0.08716 | 0.088143 | 0.088132 | 0.088002 | 0.089996 | 0.089911 | 0.09227 | 0.091028 |  | 0.091602 | 0.08842
0.127 | 0.088992 | 0.08826 | 0.090806 | 0.091231 | 0.091202 | 0.090784 | 0.091645 | 0.091721 | 0.09285 | 0.09255 |  | 0.093 | 0.127 | 0.1715 | 0.17113 | 0.1724 | 0.17262 | 0.1726 | 0.17239 | 0.17282 | 0.17286 | 0.17342 | 0.17328 | 0.1735 | 0.17259 | 0.127 | 0.084893 | 0.084123 | 0.088523 | 0.089518 | 0.089505 | 0.089376 | 0.091391 | 0.091304 | 0.093684 | 0.09243 |  | 0.093006 | 0.089796
0.128 | 0.089776 | 0.089041 | 0.091605 | 0.092035 | 0.092005 | 0.091588 | 0.092455 | 0.092533 | 0.093667 | 0.093366 |  | 0.093818 | 0.128 | 0.17289 | 0.17252 | 0.1738 | 0.17402 | 0.174 | 0.17379 | 0.17423 | 0.17427 | 0.17483 | 0.17468 | 0.17491 | 0.17399 | 0.128 | 0.086227 | 0.085452 | 0.089896 | 0.090903 | 0.090887 | 0.09076 | 0.092796 | 0.092707 | 0.095108 | 0.093841 |  | 0.094419 | 0.091181
0.129 | 0.09056 | 0.089823 | 0.092406 | 0.092839 | 0.09281 | 0.092392 | 0.093267 | 0.093344 | 0.094485 | 0.094183 |  | 0.094637 | 0.129 | 0.17428 | 0.17391 | 0.1752 | 0.17542 | 0.1754 | 0.1752 | 0.17563 | 0.17567 | 0.17624 | 0.17609 | 0.17632 | 0.1754 | 0.129 | 0.087571 | 0.08679 | 0.091278 | 0.092298 | 0.092279 | 0.092153 | 0.094209 | 0.09412 | 0.09654 | 0.095261 |  | 0.095841 | 0.092576
0.13 | 0.091346 | 0.090606 | 0.093207 | 0.093644 | 0.093615 | 0.093197 | 0.094078 | 0.094156 | 0.095304 | 0.095001 |  | 0.095456 | 0.13 | 0.17567 | 0.1753 | 0.1766 | 0.17682 | 0.17681 | 0.1766 | 0.17704 | 0.17708 | 0.17765 | 0.1775 | 0.17773 | 0.1768 | 0.13 | 0.088924 | 0.088138 | 0.092669 | 0.093701 | 0.09368 | 0.093555 | 0.095632 | 0.095541 | 0.097982 | 0.096691 |  | 0.097272 | 0.093981
0.131 | 0.092132 | 0.09139 | 0.094008 | 0.09445 | 0.09442 | 0.094003 | 0.09489 | 0.094969 | 0.096123 | 0.095818 |  | 0.096275 | 0.131 | 0.17707 | 0.17669 | 0.178 | 0.17823 | 0.17821 | 0.178 | 0.17845 | 0.17848 | 0.17906 | 0.17891 | 0.17914 | 0.1782 | 0.131 | 0.090287 | 0.089495 | 0.09407 | 0.095115 | 0.09509 | 0.094967 | 0.097065 | 0.096972 | 0.099433 | 0.09813 |  | 0.098712 | 0.095394
0.132 | 0.092919 | 0.092175 | 0.094811 | 0.095257 | 0.095226 | 0.094809 | 0.095703 | 0.095782 | 0.096942 | 0.096637 |  | 0.097095 | 0.132 | 0.17846 | 0.17809 | 0.17941 | 0.17963 | 0.17961 | 0.1794 | 0.17985 | 0.17989 | 0.18047 | 0.18032 | 0.18055 | 0.17961 | 0.132 | 0.091659 | 0.090862 | 0.095479 | 0.096537 | 0.09651 | 0.096388 | 0.098506 | 0.098412 | 0.10089 | 0.099578 |  | 0.10016 | 0.096817
0.133 | 0.093707 | 0.09296 | 0.095614 | 0.096064 | 0.096033 | 0.095616 | 0.096516 | 0.096596 | 0.097762 | 0.097455 |  | 0.097916 | 0.133 | 0.17985 | 0.17948 | 0.18081 | 0.18103 | 0.18102 | 0.18081 | 0.18126 | 0.1813 | 0.18188 | 0.18173 | 0.18196 | 0.18101 | 0.133 | 0.09304 | 0.092239 | 0.096899 | 0.097969 | 0.097938 | 0.097818 | 0.099957 | 0.099861 | 0.10236 | 0.10103 |  | 0.10162 | 0.098249
0.134 | 0.094496 | 0.093747 | 0.096417 | 0.096872 | 0.09684 | 0.096424 | 0.09733 | 0.09741 | 0.098582 | 0.098274 |  | 0.098737 | 0.134 | 0.18125 | 0.18087 | 0.18221 | 0.18244 | 0.18242 | 0.18221 | 0.18266 | 0.18271 | 0.18329 | 0.18314 | 0.18337 | 0.18241 | 0.134 | 0.094431 | 0.093625 | 0.098327 | 0.09941 | 0.099376 | 0.099257 | 0.10142 | 0.10132 | 0.10384 | 0.1025 |  | 0.10309 | 0.09969
0.135 | 0.095286 | 0.094534 | 0.097221 | 0.09768 | 0.097648 | 0.097232 | 0.098144 | 0.098225 | 0.099403 | 0.099094 |  | 0.099558 | 0.135 | 0.18264 | 0.18227 | 0.18361 | 0.18384 | 0.18382 | 0.18362 | 0.18407 | 0.18411 | 0.1847 | 0.18455 | 0.18478 | 0.18382 | 0.135 | 0.095832 | 0.09502 | 0.099765 | 0.10086 | 0.10082 | 0.10071 | 0.10289 | 0.10279 | 0.10533 | 0.10398 |  | 0.10456 | 0.10114
0.136 | 0.096076 | 0.095322 | 0.098026 | 0.098489 | 0.098456 | 0.09804 | 0.098958 | 0.09904 | 0.10022 | 0.099914 |  | 0.10038 | 0.136 | 0.18404 | 0.18366 | 0.18501 | 0.18524 | 0.18523 | 0.18502 | 0.18548 | 0.18552 | 0.18611 | 0.18596 | 0.18619 | 0.18522 | 0.136 | 0.097241 | 0.096424 | 0.10121 | 0.10232 | 0.10228 | 0.10216 | 0.10436 | 0.10426 | 0.10682 | 0.10546 |  | 0.10605 | 0.1026
0.137 | 0.096868 | 0.096111 | 0.098831 | 0.099298 | 0.099265 | 0.098849 | 0.099774 | 0.099856 | 0.10105 | 0.10073 |  | 0.1012 | 0.137 | 0.18543 | 0.18506 | 0.18642 | 0.18665 | 0.18663 | 0.18642 | 0.18689 | 0.18693 | 0.18752 | 0.18737 | 0.1876 | 0.18663 | 0.137 | 0.09866 | 0.097838 | 0.10267 | 0.10379 | 0.10375 | 0.10363 | 0.10585 | 0.10575 | 0.10833 | 0.10695 |  | 0.10754 | 0.10407
0.138 | 0.09766 | 0.096901 | 0.099637 | 0.10011 | 0.10007 | 0.099659 | 0.10059 | 0.10067 | 0.10187 | 0.10156 |  | 0.10202 | 0.138 | 0.18683 | 0.18645 | 0.18782 | 0.18805 | 0.18804 | 0.18783 | 0.18829 | 0.18834 | 0.18893 | 0.18878 | 0.18901 | 0.18803 | 0.138 | 0.10009 | 0.099262 | 0.10413 | 0.10527 | 0.10522 | 0.10511 | 0.10735 | 0.10724 | 0.10984 | 0.10846 |  | 0.10905 | 0.10555
0.139 | 0.098452 | 0.097692 | 0.10044 | 0.10092 | 0.10088 | 0.10047 | 0.10141 | 0.10149 | 0.10269 | 0.10238 |  | 0.10285 | 0.139 | 0.18823 | 0.18785 | 0.18922 | 0.18946 | 0.18944 | 0.18923 | 0.1897 | 0.18974 | 0.19034 | 0.19019 | 0.19042 | 0.18944 | 0.139 | 0.10153 | 0.10069 | 0.10561 | 0.10675 | 0.1067 | 0.10659 | 0.10885 | 0.10875 | 0.11137 | 0.10997 |  | 0.11056 | 0.10703
0.14 | 0.099246 | 0.098483 | 0.10125 | 0.10173 | 0.1017 | 0.10128 | 0.10222 | 0.10231 | 0.10351 | 0.1032 |  | 0.10367 | 0.14 | 0.18962 | 0.18924 | 0.19063 | 0.19087 | 0.19085 | 0.19064 | 0.19111 | 0.19115 | 0.19176 | 0.1916 | 0.19183 | 0.19085 | 0.14 | 0.10297 | 0.10214 | 0.10709 | 0.10825 | 0.1082 | 0.10809 | 0.11037 | 0.11026 | 0.1129 | 0.11149 |  | 0.11208 | 0.10853
0.141 | 0.10004 | 0.099276 | 0.10206 | 0.10254 | 0.10251 | 0.10209 | 0.10304 | 0.10312 | 0.10433 | 0.10402 |  | 0.10449 | 0.141 | 0.19102 | 0.19064 | 0.19203 | 0.19227 | 0.19225 | 0.19205 | 0.19252 | 0.19256 | 0.19317 | 0.19301 | 0.19325 | 0.19225 | 0.141 | 0.10443 | 0.10359 | 0.10858 | 0.10976 | 0.1097 | 0.10959 | 0.11189 | 0.11178 | 0.11444 | 0.11302 |  | 0.11361 | 0.11004
0.142 | 0.10084 | 0.10007 | 0.10287 | 0.10335 | 0.10332 | 0.1029 | 0.10386 | 0.10394 | 0.10516 | 0.10484 |  | 0.10532 | 0.142 | 0.19242 | 0.19203 | 0.19343 | 0.19368 | 0.19366 | 0.19345 | 0.19393 | 0.19397 | 0.19458 | 0.19442 | 0.19466 | 0.19366 | 0.142 | 0.10589 | 0.10505 | 0.11009 | 0.11127 | 0.11121 | 0.1111 | 0.11343 | 0.11331 | 0.11599 | 0.11455 |  | 0.11515 | 0.11155
0.143 | 0.10163 | 0.10086 | 0.10368 | 0.10417 | 0.10413 | 0.10371 | 0.10467 | 0.10476 | 0.10598 | 0.10567 |  | 0.10614 | 0.143 | 0.19382 | 0.19343 | 0.19484 | 0.19508 | 0.19506 | 0.19486 | 0.19534 | 0.19538 | 0.19599 | 0.19583 | 0.19607 | 0.19506 | 0.143 | 0.10737 | 0.10652 | 0.1116 | 0.1128 | 0.11273 | 0.11262 | 0.11497 | 0.11485 | 0.11755 | 0.1161 |  | 0.1167 | 0.11307
0.144 | 0.10243 | 0.10166 | 0.10449 | 0.10498 | 0.10494 | 0.10453 | 0.10549 | 0.10558 | 0.10681 | 0.10649 |  | 0.10697 | 0.144 | 0.19521 | 0.19483 | 0.19624 | 0.19649 | 0.19647 | 0.19626 | 0.19675 | 0.19679 | 0.1974 | 0.19724 | 0.19748 | 0.19647 | 0.144 | 0.10885 | 0.108 | 0.11312 | 0.11433 | 0.11426 | 0.11415 | 0.11652 | 0.1164 | 0.11912 | 0.11766 |  | 0.11825 | 0.1146
0.145 | 0.10322 | 0.10245 | 0.1053 | 0.1058 | 0.10576 | 0.10534 | 0.10631 | 0.1064 | 0.10763 | 0.10731 |  | 0.10779 | 0.145 | 0.19661 | 0.19623 | 0.19765 | 0.1979 | 0.19788 | 0.19767 | 0.19816 | 0.1982 | 0.19882 | 0.19866 | 0.1989 | 0.19788 | 0.145 | 0.11035 | 0.10948 | 0.11465 | 0.11587 | 0.1158 | 0.11569 | 0.11808 | 0.11796 | 0.12069 | 0.11922 |  | 0.11982 | 0.11615
0.146 | 0.10402 | 0.10325 | 0.10611 | 0.10661 | 0.10657 | 0.10615 | 0.10713 | 0.10722 | 0.10846 | 0.10814 |  | 0.10862 | 0.146 | 0.19801 | 0.19762 | 0.19905 | 0.19931 | 0.19928 | 0.19908 | 0.19957 | 0.19961 | 0.20023 | 0.20007 | 0.20031 | 0.19929 | 0.146 | 0.11185 | 0.11098 | 0.11618 | 0.11742 | 0.11734 | 0.11724 | 0.11965 | 0.11953 | 0.12228 | 0.1208 |  | 0.12139 | 0.1177
0.147 | 0.10482 | 0.10404 | 0.10692 | 0.10743 | 0.10738 | 0.10697 | 0.10795 | 0.10804 | 0.10928 | 0.10896 |  | 0.10944 | 0.147 | 0.19941 | 0.19902 | 0.20046 | 0.20071 | 0.20069 | 0.20048 | 0.20098 | 0.20102 | 0.20164 | 0.20148 | 0.20172 | 0.20069 | 0.147 | 0.11336 | 0.11249 | 0.11773 | 0.11898 | 0.1189 | 0.1188 | 0.12122 | 0.1211 | 0.12387 | 0.12238 |  | 0.12297 | 0.11925
0.148 | 0.10562 | 0.10484 | 0.10773 | 0.10824 | 0.1082 | 0.10778 | 0.10877 | 0.10886 | 0.11011 | 0.10979 |  | 0.11027 | 0.148 | 0.20081 | 0.20042 | 0.20186 | 0.20212 | 0.2021 | 0.20189 | 0.20239 | 0.20243 | 0.20305 | 0.20289 | 0.20313 | 0.2021 | 0.148 | 0.11488 | 0.114 | 0.11929 | 0.12055 | 0.12046 | 0.12037 | 0.12281 | 0.12269 | 0.12547 | 0.12397 |  | 0.12457 | 0.12082
0.149 | 0.10642 | 0.10564 | 0.10854 | 0.10906 | 0.10901 | 0.1086 | 0.10959 | 0.10968 | 0.11093 | 0.11061 |  | 0.11109 | 0.149 | 0.20221 | 0.20182 | 0.20327 | 0.20353 | 0.20351 | 0.2033 | 0.2038 | 0.20384 | 0.20447 | 0.20431 | 0.20455 | 0.20351 | 0.149 | 0.11641 | 0.11553 | 0.12085 | 0.12213 | 0.12204 | 0.12194 | 0.12441 | 0.12428 | 0.12709 | 0.12557 |  | 0.12617 | 0.1224
0.15 | 0.10722 | 0.10644 | 0.10935 | 0.10987 | 0.10983 | 0.10942 | 0.11041 | 0.1105 | 0.11176 | 0.11144 |  | 0.11192 | 0.15 | 0.20361 | 0.20322 | 0.20468 | 0.20494 | 0.20491 | 0.20471 | 0.20521 | 0.20525 | 0.20588 | 0.20572 | 0.20596 | 0.20492 | 0.15 | 0.11795 | 0.11706 | 0.12242 | 0.12371 | 0.12362 | 0.12353 | 0.12601 | 0.12588 | 0.12871 | 0.12718 |  | 0.12777 | 0.12399
0.151 | 0.10802 | 0.10724 | 0.11017 | 0.11069 | 0.11065 | 0.11023 | 0.11124 | 0.11133 | 0.11259 | 0.11227 |  | 0.11275 | 0.151 | 0.20501 | 0.20462 | 0.20608 | 0.20635 | 0.20632 | 0.20612 | 0.20662 | 0.20666 | 0.20729 | 0.20713 | 0.20737 | 0.20633 | 0.151 | 0.11949 | 0.1186 | 0.12401 | 0.12531 | 0.12521 | 0.12512 | 0.12762 | 0.12749 | 0.13034 | 0.12879 |  | 0.12939 | 0.12558
0.152 | 0.10882 | 0.10804 | 0.11098 | 0.11151 | 0.11146 | 0.11105 | 0.11206 | 0.11215 | 0.11342 | 0.11309 |  | 0.11358 | 0.152 | 0.20641 | 0.20602 | 0.20749 | 0.20776 | 0.20773 | 0.20752 | 0.20803 | 0.20807 | 0.20871 | 0.20855 | 0.20879 | 0.20773 | 0.152 | 0.12105 | 0.12016 | 0.1256 | 0.12691 | 0.12681 | 0.12672 | 0.12924 | 0.12911 | 0.13197 | 0.13042 |  | 0.13102 | 0.12718
0.153 | 0.10963 | 0.10884 | 0.1118 | 0.11233 | 0.11228 | 0.11187 | 0.11288 | 0.11297 | 0.11424 | 0.11392 |  | 0.1144 | 0.153 | 0.20781 | 0.20742 | 0.2089 | 0.20916 | 0.20914 | 0.20893 | 0.20944 | 0.20949 | 0.21012 | 0.20996 | 0.2102 | 0.20914 | 0.153 | 0.12261 | 0.12172 | 0.1272 | 0.12853 | 0.12842 | 0.12833 | 0.13088 | 0.13074 | 0.13362 | 0.13206 |  | 0.13265 | 0.1288
0.154 | 0.11043 | 0.10964 | 0.11261 | 0.11315 | 0.1131 | 0.11268 | 0.11371 | 0.1138 | 0.11507 | 0.11475 |  | 0.11523 | 0.154 | 0.20922 | 0.20882 | 0.21031 | 0.21057 | 0.21055 | 0.21034 | 0.21085 | 0.2109 | 0.21154 | 0.21137 | 0.21162 | 0.21055 | 0.154 | 0.12419 | 0.12329 | 0.12881 | 0.13015 | 0.13004 | 0.12995 | 0.13251 | 0.13238 | 0.13528 | 0.1337 |  | 0.1343 | 0.13042
0.155 | 0.11123 | 0.11044 | 0.11343 | 0.11397 | 0.11392 | 0.1135 | 0.11453 | 0.11462 | 0.1159 | 0.11557 |  | 0.11606 | 0.155 | 0.21062 | 0.21022 | 0.21171 | 0.21198 | 0.21196 | 0.21175 | 0.21226 | 0.21231 | 0.21295 | 0.21279 | 0.21303 | 0.21196 | 0.155 | 0.12577 | 0.12486 | 0.13043 | 0.13178 | 0.13166 | 0.13158 | 0.13416 | 0.13403 | 0.13694 | 0.13535 |  | 0.13595 | 0.13205
0.156 | 0.11204 | 0.11125 | 0.11424 | 0.11479 | 0.11473 | 0.11432 | 0.11535 | 0.11544 | 0.11673 | 0.1164 |  | 0.11689 | 0.156 | 0.21202 | 0.21162 | 0.21312 | 0.21339 | 0.21337 | 0.21316 | 0.21368 | 0.21372 | 0.21436 | 0.2142 | 0.21445 | 0.21337 | 0.156 | 0.12736 | 0.12645 | 0.13205 | 0.13342 | 0.1333 | 0.13322 | 0.13582 | 0.13568 | 0.13861 | 0.13701 |  | 0.13761 | 0.13369
0.157 | 0.11284 | 0.11205 | 0.11506 | 0.11561 | 0.11555 | 0.11514 | 0.11618 | 0.11627 | 0.11756 | 0.11723 |  | 0.11772 | 0.157 | 0.21342 | 0.21302 | 0.21453 | 0.2148 | 0.21478 | 0.21457 | 0.21509 | 0.21513 | 0.21578 | 0.21562 | 0.21586 | 0.21478 | 0.157 | 0.12897 | 0.12805 | 0.13369 | 0.13507 | 0.13494 | 0.13486 | 0.13749 | 0.13734 | 0.14029 | 0.13868 |  | 0.13928 | 0.13533
0.158 | 0.11365 | 0.11285 | 0.11588 | 0.11643 | 0.11637 | 0.11596 | 0.117 | 0.11709 | 0.11839 | 0.11806 |  | 0.11855 | 0.158 | 0.21482 | 0.21443 | 0.21594 | 0.21621 | 0.21619 | 0.21598 | 0.2165 | 0.21655 | 0.21719 | 0.21703 | 0.21728 | 0.21619 | 0.158 | 0.13057 | 0.12965 | 0.13533 | 0.13673 | 0.1366 | 0.13652 | 0.13916 | 0.13902 | 0.14198 | 0.14036 |  | 0.14095 | 0.13699
0.159 | 0.11446 | 0.11366 | 0.11669 | 0.11725 | 0.11719 | 0.11678 | 0.11783 | 0.11792 | 0.11922 | 0.11889 |  | 0.11938 | 0.159 | 0.21623 | 0.21583 | 0.21735 | 0.21763 | 0.2176 | 0.21739 | 0.21791 | 0.21796 | 0.21861 | 0.21845 | 0.21869 | 0.2176 | 0.159 | 0.13219 | 0.13127 | 0.13699 | 0.1384 | 0.13826 | 0.13818 | 0.14084 | 0.1407 | 0.14368 | 0.14205 |  | 0.14264 | 0.13865
0.16 | 0.11526 | 0.11446 | 0.11751 | 0.11807 | 0.11801 | 0.1176 | 0.11866 | 0.11875 | 0.12005 | 0.11972 |  | 0.12021 | 0.16 | 0.21763 | 0.21723 | 0.21876 | 0.21904 | 0.21901 | 0.2188 | 0.21933 | 0.21937 | 0.22003 | 0.21986 | 0.22011 | 0.21901 | 0.16 | 0.13382 | 0.13289 | 0.13865 | 0.14007 | 0.13993 | 0.13985 | 0.14253 | 0.14239 | 0.14539 | 0.14374 |  | 0.14433 | 0.14033
0.161 | 0.11607 | 0.11527 | 0.11833 | 0.1189 | 0.11884 | 0.11842 | 0.11948 | 0.11957 | 0.12088 | 0.12055 |  | 0.12104 | 0.161 | 0.21904 | 0.21864 | 0.22017 | 0.22045 | 0.22042 | 0.22021 | 0.22074 | 0.22079 | 0.22144 | 0.22128 | 0.22152 | 0.22043 | 0.161 | 0.13546 | 0.13452 | 0.14032 | 0.14175 | 0.14161 | 0.14153 | 0.14423 | 0.14408 | 0.1471 | 0.14544 |  | 0.14604 | 0.14201
0.162 | 0.11688 | 0.11608 | 0.11915 | 0.11972 | 0.11966 | 0.11925 | 0.12031 | 0.1204 | 0.12171 | 0.12138 |  | 0.12187 | 0.162 | 0.22044 | 0.22004 | 0.22158 | 0.22186 | 0.22183 | 0.22162 | 0.22215 | 0.2222 | 0.22286 | 0.22269 | 0.22294 | 0.22184 | 0.162 | 0.1371 | 0.13616 | 0.142 | 0.14345 | 0.14329 | 0.14322 | 0.14594 | 0.14579 | 0.14883 | 0.14716 |  | 0.14775 | 0.1437
0.163 | 0.11769 | 0.11688 | 0.11997 | 0.12054 | 0.12048 | 0.12007 | 0.12114 | 0.12123 | 0.12254 | 0.12221 |  | 0.12271 | 0.163 | 0.22184 | 0.22144 | 0.22299 | 0.22327 | 0.22324 | 0.22303 | 0.22357 | 0.22361 | 0.22427 | 0.22411 | 0.22435 | 0.22325 | 0.163 | 0.13876 | 0.13781 | 0.14369 | 0.14515 | 0.14499 | 0.14492 | 0.14766 | 0.14751 | 0.15056 | 0.14888 |  | 0.14947 | 0.1454
0.164 | 0.1185 | 0.11769 | 0.12079 | 0.12137 | 0.1213 | 0.12089 | 0.12196 | 0.12206 | 0.12338 | 0.12304 |  | 0.12354 | 0.164 | 0.22325 | 0.22285 | 0.2244 | 0.22468 | 0.22465 | 0.22445 | 0.22498 | 0.22503 | 0.22569 | 0.22552 | 0.22577 | 0.22466 | 0.164 | 0.14042 | 0.13947 | 0.14539 | 0.14686 | 0.1467 | 0.14663 | 0.14939 | 0.14923 | 0.1523 | 0.15061 |  | 0.1512 | 0.14711
0.165 | 0.11931 | 0.1185 | 0.12161 | 0.12219 | 0.12213 | 0.12171 | 0.12279 | 0.12289 | 0.12421 | 0.12388 |  | 0.12437 | 0.165 | 0.22465 | 0.22425 | 0.22581 | 0.2261 | 0.22606 | 0.22586 | 0.2264 | 0.22644 | 0.2271 | 0.22694 | 0.22719 | 0.22607 | 0.165 | 0.14209 | 0.14114 | 0.14709 | 0.14858 | 0.14841 | 0.14834 | 0.15112 | 0.15096 | 0.15405 | 0.15234 |  | 0.15293 | 0.14882
0.166 | 0.12012 | 0.11931 | 0.12243 | 0.12302 | 0.12295 | 0.12254 | 0.12362 | 0.12371 | 0.12504 | 0.12471 |  | 0.1252 | 0.166 | 0.22606 | 0.22566 | 0.22722 | 0.22751 | 0.22747 | 0.22727 | 0.22781 | 0.22786 | 0.22852 | 0.22835 | 0.2286 | 0.22748 | 0.166 | 0.14377 | 0.14281 | 0.14881 | 0.15031 | 0.15013 | 0.15006 | 0.15287 | 0.1527 | 0.15581 | 0.15409 |  | 0.15468 | 0.15055
0.167 | 0.12093 | 0.12012 | 0.12325 | 0.12384 | 0.12377 | 0.12336 | 0.12445 | 0.12454 | 0.12588 | 0.12554 |  | 0.12604 | 0.167 | 0.22747 | 0.22706 | 0.22863 | 0.22892 | 0.22889 | 0.22868 | 0.22923 | 0.22927 | 0.22994 | 0.22977 | 0.23002 | 0.2289 | 0.167 | 0.14546 | 0.1445 | 0.15053 | 0.15204 | 0.15186 | 0.1518 | 0.15462 | 0.15445 | 0.15758 | 0.15585 |  | 0.15643 | 0.15228
0.168 | 0.12174 | 0.12093 | 0.12408 | 0.12467 | 0.1246 | 0.12419 | 0.12528 | 0.12537 | 0.12671 | 0.12638 |  | 0.12687 | 0.168 | 0.22887 | 0.22847 | 0.23004 | 0.23033 | 0.2303 | 0.23009 | 0.23064 | 0.23069 | 0.23136 | 0.23119 | 0.23144 | 0.23031 | 0.168 | 0.14716 | 0.14619 | 0.15226 | 0.15379 | 0.1536 | 0.15354 | 0.15638 | 0.15621 | 0.15935 | 0.15761 |  | 0.15819 | 0.15403
0.169 | 0.12256 | 0.12174 | 0.1249 | 0.1255 | 0.12542 | 0.12501 | 0.12611 | 0.1262 | 0.12755 | 0.12721 |  | 0.12771 | 0.169 | 0.23028 | 0.22987 | 0.23145 | 0.23175 | 0.23171 | 0.23151 | 0.23206 | 0.2321 | 0.23277 | 0.2326 | 0.23285 | 0.23172 | 0.169 | 0.14886 | 0.14789 | 0.154 | 0.15554 | 0.15535 | 0.15529 | 0.15815 | 0.15798 | 0.16113 | 0.15938 |  | 0.15996 | 0.15578
0.17 | 0.12337 | 0.12255 | 0.12572 | 0.12632 | 0.12625 | 0.12584 | 0.12694 | 0.12704 | 0.12838 | 0.12804 |  | 0.12854 | 0.17 | 0.23168 | 0.23128 | 0.23286 | 0.23316 | 0.23312 | 0.23292 | 0.23347 | 0.23352 | 0.23419 | 0.23402 | 0.23427 | 0.23314 | 0.17 | 0.15058 | 0.1496 | 0.15575 | 0.1573 | 0.15711 | 0.15705 | 0.15992 | 0.15975 | 0.16292 | 0.16116 |  | 0.16174 | 0.15754
0.171 | 0.12418 | 0.12337 | 0.12655 | 0.12715 | 0.12707 | 0.12666 | 0.12777 | 0.12787 | 0.12922 | 0.12888 |  | 0.12937 | 0.171 | 0.23309 | 0.23268 | 0.23427 | 0.23458 | 0.23454 | 0.23433 | 0.23489 | 0.23493 | 0.23561 | 0.23544 | 0.23569 | 0.23455 | 0.171 | 0.1523 | 0.15132 | 0.15751 | 0.15907 | 0.15887 | 0.15881 | 0.16171 | 0.16154 | 0.16472 | 0.16295 |  | 0.16353 | 0.1593
0.172 | 0.125 | 0.12418 | 0.12737 | 0.12798 | 0.1279 | 0.12749 | 0.12861 | 0.1287 | 0.13005 | 0.12971 |  | 0.13021 | 0.172 | 0.2345 | 0.23409 | 0.23569 | 0.23599 | 0.23595 | 0.23575 | 0.2363 | 0.23635 | 0.23703 | 0.23686 | 0.2371 | 0.23596 | 0.172 | 0.15404 | 0.15305 | 0.15927 | 0.16085 | 0.16064 | 0.16059 | 0.1635 | 0.16333 | 0.16653 | 0.16474 |  | 0.16532 | 0.16108
0.173 | 0.12581 | 0.12499 | 0.1282 | 0.12881 | 0.12873 | 0.12832 | 0.12944 | 0.12953 | 0.13089 | 0.13055 |  | 0.13105 | 0.173 | 0.23591 | 0.2355 | 0.2371 | 0.2374 | 0.23736 | 0.23716 | 0.23772 | 0.23777 | 0.23844 | 0.23827 | 0.23852 | 0.23738 | 0.173 | 0.15578 | 0.15479 | 0.16105 | 0.16264 | 0.16243 | 0.16237 | 0.16531 | 0.16513 | 0.16835 | 0.16655 |  | 0.16713 | 0.16286
0.174 | 0.12663 | 0.12581 | 0.12902 | 0.12964 | 0.12956 | 0.12915 | 0.13027 | 0.13036 | 0.13172 | 0.13138 |  | 0.13188 | 0.174 | 0.23731 | 0.2369 | 0.23851 | 0.23882 | 0.23878 | 0.23857 | 0.23914 | 0.23918 | 0.23986 | 0.23969 | 0.23994 | 0.23879 | 0.174 | 0.15753 | 0.15653 | 0.16283 | 0.16444 | 0.16422 | 0.16416 | 0.16712 | 0.16694 | 0.17018 | 0.16836 |  | 0.16894 | 0.16466
0.175 | 0.12745 | 0.12662 | 0.12985 | 0.13047 | 0.13038 | 0.12997 | 0.1311 | 0.1312 | 0.13256 | 0.13222 |  | 0.13272 | 0.175 | 0.23872 | 0.23831 | 0.23992 | 0.24023 | 0.24019 | 0.23999 | 0.24055 | 0.2406 | 0.24128 | 0.24111 | 0.24136 | 0.24021 | 0.175 | 0.15928 | 0.15829 | 0.16462 | 0.16624 | 0.16601 | 0.16596 | 0.16894 | 0.16875 | 0.17201 | 0.17018 |  | 0.17076 | 0.16646
0.176 | 0.12826 | 0.12744 | 0.13068 | 0.1313 | 0.13121 | 0.1308 | 0.13194 | 0.13203 | 0.1334 | 0.13306 |  | 0.13356 | 0.176 | 0.24013 | 0.23972 | 0.24134 | 0.24165 | 0.24161 | 0.2414 | 0.24197 | 0.24202 | 0.2427 | 0.24253 | 0.24278 | 0.24162 | 0.176 | 0.16105 | 0.16005 | 0.16642 | 0.16805 | 0.16782 | 0.16777 | 0.17077 | 0.17058 | 0.17385 | 0.17201 |  | 0.17259 | 0.16827
0.177 | 0.12908 | 0.12825 | 0.1315 | 0.13213 | 0.13204 | 0.13163 | 0.13277 | 0.13286 | 0.13424 | 0.13389 |  | 0.13439 | 0.177 | 0.24154 | 0.24113 | 0.24275 | 0.24307 | 0.24302 | 0.24282 | 0.24339 | 0.24343 | 0.24412 | 0.24395 | 0.2442 | 0.24304 | 0.177 | 0.16283 | 0.16182 | 0.16823 | 0.16987 | 0.16964 | 0.16959 | 0.1726 | 0.17241 | 0.1757 | 0.17385 |  | 0.17442 | 0.17009
0.178 | 0.1299 | 0.12907 | 0.13233 | 0.13296 | 0.13287 | 0.13246 | 0.13361 | 0.1337 | 0.13507 | 0.13473 |  | 0.13523 | 0.178 | 0.24295 | 0.24253 | 0.24417 | 0.24448 | 0.24444 | 0.24423 | 0.2448 | 0.24485 | 0.24554 | 0.24537 | 0.24562 | 0.24445 | 0.178 | 0.16461 | 0.1636 | 0.17004 | 0.1717 | 0.17146 | 0.17141 | 0.17445 | 0.17426 | 0.17756 | 0.1757 |  | 0.17627 | 0.17192
0.179 | 0.13072 | 0.12989 | 0.13316 | 0.13379 | 0.1337 | 0.13329 | 0.13444 | 0.13453 | 0.13591 | 0.13557 |  | 0.13607 | 0.179 | 0.24436 | 0.24394 | 0.24558 | 0.2459 | 0.24585 | 0.24565 | 0.24622 | 0.24627 | 0.24696 | 0.24678 | 0.24703 | 0.24587 | 0.179 | 0.1664 | 0.16539 | 0.17187 | 0.17354 | 0.17329 | 0.17325 | 0.1763 | 0.17611 | 0.17942 | 0.17755 |  | 0.17812 | 0.17375
0.18 | 0.13154 | 0.1307 | 0.13399 | 0.13463 | 0.13453 | 0.13412 | 0.13528 | 0.13537 | 0.13675 | 0.13641 |  | 0.13691 | 0.18 | 0.24577 | 0.24535 | 0.24699 | 0.24731 | 0.24727 | 0.24706 | 0.24764 | 0.24768 | 0.24838 | 0.2482 | 0.24845 | 0.24728 | 0.18 | 0.1682 | 0.16719 | 0.1737 | 0.17539 | 0.17513 | 0.17509 | 0.17816 | 0.17797 | 0.1813 | 0.17942 |  | 0.17998 | 0.17559
0.181 | 0.13236 | 0.13152 | 0.13482 | 0.13546 | 0.13536 | 0.13495 | 0.13611 | 0.13621 | 0.13759 | 0.13725 |  | 0.13775 | 0.181 | 0.24718 | 0.24676 | 0.24841 | 0.24873 | 0.24868 | 0.24848 | 0.24906 | 0.2491 | 0.2498 | 0.24962 | 0.24987 | 0.2487 | 0.181 | 0.17001 | 0.16899 | 0.17555 | 0.17725 | 0.17698 | 0.17694 | 0.18003 | 0.17983 | 0.18318 | 0.18129 |  | 0.18185 | 0.17745
0.182 | 0.13318 | 0.13234 | 0.13565 | 0.13629 | 0.1362 | 0.13579 | 0.13695 | 0.13704 | 0.13843 | 0.13808 |  | 0.13858 | 0.182 | 0.24859 | 0.24817 | 0.24982 | 0.25015 | 0.2501 | 0.24989 | 0.25047 | 0.25052 | 0.25122 | 0.25104 | 0.25129 | 0.25012 | 0.182 | 0.17183 | 0.1708 | 0.1774 | 0.17911 | 0.17884 | 0.1788 | 0.18191 | 0.18171 | 0.18507 | 0.18317 |  | 0.18373 | 0.17931
0.183 | 0.134 | 0.13316 | 0.13648 | 0.13713 | 0.13703 | 0.13662 | 0.13779 | 0.13788 | 0.13927 | 0.13892 |  | 0.13942 | 0.183 | 0.25 | 0.24958 | 0.25124 | 0.25156 | 0.25151 | 0.25131 | 0.25189 | 0.25194 | 0.25264 | 0.25246 | 0.25271 | 0.25153 | 0.183 | 0.17366 | 0.17263 | 0.17925 | 0.18098 | 0.18071 | 0.18067 | 0.1838 | 0.18359 | 0.18697 | 0.18506 |  | 0.18561 | 0.18118
0.184 | 0.13482 | 0.13398 | 0.13731 | 0.13796 | 0.13786 | 0.13745 | 0.13862 | 0.13872 | 0.14011 | 0.13976 |  | 0.14026 | 0.184 | 0.25141 | 0.25099 | 0.25265 | 0.25298 | 0.25293 | 0.25273 | 0.25331 | 0.25336 | 0.25406 | 0.25388 | 0.25413 | 0.25295 | 0.184 | 0.17549 | 0.17446 | 0.18112 | 0.18286 | 0.18258 | 0.18254 | 0.18569 | 0.18548 | 0.18888 | 0.18695 |  | 0.18751 | 0.18305
0.185 | 0.13564 | 0.1348 | 0.13814 | 0.1388 | 0.13869 | 0.13828 | 0.13946 | 0.13955 | 0.14095 | 0.1406 |  | 0.14111 | 0.185 | 0.25282 | 0.2524 | 0.25407 | 0.2544 | 0.25435 | 0.25414 | 0.25473 | 0.25478 | 0.25548 | 0.2553 | 0.25555 | 0.25437 | 0.185 | 0.17734 | 0.1763 | 0.183 | 0.18475 | 0.18446 | 0.18443 | 0.18759 | 0.18738 | 0.1908 | 0.18886 |  | 0.18941 | 0.18494
0.186 | 0.13647 | 0.13562 | 0.13897 | 0.13963 | 0.13953 | 0.13912 | 0.1403 | 0.14039 | 0.1418 | 0.14145 |  | 0.14195 | 0.186 | 0.25423 | 0.25381 | 0.25549 | 0.25582 | 0.25576 | 0.25556 | 0.25615 | 0.2562 | 0.2569 | 0.25672 | 0.25697 | 0.25578 | 0.186 | 0.17919 | 0.17814 | 0.18488 | 0.18665 | 0.18635 | 0.18632 | 0.18951 | 0.18929 | 0.19272 | 0.19077 |  | 0.19132 | 0.18683
0.187 | 0.13729 | 0.13644 | 0.1398 | 0.14047 | 0.14036 | 0.13995 | 0.14114 | 0.14123 | 0.14264 | 0.14229 |  | 0.14279 | 0.187 | 0.25564 | 0.25522 | 0.2569 | 0.25724 | 0.25718 | 0.25698 | 0.25757 | 0.25762 | 0.25832 | 0.25814 | 0.25839 | 0.2572 | 0.187 | 0.18105 | 0.18 | 0.18677 | 0.18855 | 0.18825 | 0.18822 | 0.19143 | 0.19121 | 0.19465 | 0.19269 |  | 0.19324 | 0.18873
0.188 | 0.13811 | 0.13727 | 0.14064 | 0.14131 | 0.1412 | 0.14079 | 0.14198 | 0.14207 | 0.14348 | 0.14313 |  | 0.14363 | 0.188 | 0.25706 | 0.25663 | 0.25832 | 0.25865 | 0.2586 | 0.25839 | 0.25899 | 0.25904 | 0.25974 | 0.25956 | 0.25981 | 0.25862 | 0.188 | 0.18292 | 0.18186 | 0.18867 | 0.19047 | 0.19016 | 0.19013 | 0.19335 | 0.19314 | 0.19659 | 0.19462 |  | 0.19516 | 0.19064
0.189 | 0.13894 | 0.13809 | 0.14147 | 0.14215 | 0.14203 | 0.14162 | 0.14282 | 0.14291 | 0.14432 | 0.14397 |  | 0.14447 | 0.189 | 0.25847 | 0.25805 | 0.25974 | 0.26007 | 0.26002 | 0.25981 | 0.26041 | 0.26046 | 0.26116 | 0.26099 | 0.26124 | 0.26004 | 0.189 | 0.18479 | 0.18374 | 0.19058 | 0.19239 | 0.19208 | 0.19205 | 0.19529 | 0.19507 | 0.19854 | 0.19655 |  | 0.1971 | 0.19256
0.19 | 0.13976 | 0.13891 | 0.14231 | 0.14298 | 0.14287 | 0.14246 | 0.14366 | 0.14375 | 0.14517 | 0.14481 |  | 0.14531 | 0.19 | 0.25988 | 0.25946 | 0.26115 | 0.26149 | 0.26143 | 0.26123 | 0.26183 | 0.26188 | 0.26258 | 0.26241 | 0.26266 | 0.26145 | 0.19 | 0.18668 | 0.18562 | 0.1925 | 0.19432 | 0.194 | 0.19397 | 0.19723 | 0.19701 | 0.2005 | 0.1985 |  | 0.19904 | 0.19449
0.191 | 0.14059 | 0.13974 | 0.14314 | 0.14382 | 0.1437 | 0.1433 | 0.1445 | 0.14459 | 0.14601 | 0.14566 |  | 0.14616 | 0.191 | 0.2613 | 0.26087 | 0.26257 | 0.26291 | 0.26285 | 0.26265 | 0.26325 | 0.2633 | 0.26401 | 0.26383 | 0.26408 | 0.26287 | 0.191 | 0.18857 | 0.18751 | 0.19443 | 0.19626 | 0.19593 | 0.19591 | 0.19919 | 0.19896 | 0.20246 | 0.20045 |  | 0.20099 | 0.19642
0.192 | 0.14142 | 0.14056 | 0.14398 | 0.14466 | 0.14454 | 0.14413 | 0.14534 | 0.14543 | 0.14686 | 0.1465 |  | 0.147 | 0.192 | 0.26271 | 0.26228 | 0.26399 | 0.26433 | 0.26427 | 0.26407 | 0.26467 | 0.26472 | 0.26543 | 0.26525 | 0.2655 | 0.26429 | 0.192 | 0.19048 | 0.18941 | 0.19636 | 0.19821 | 0.19787 | 0.19785 | 0.20115 | 0.20092 | 0.20443 | 0.20241 |  | 0.20295 | 0.19837
0.193 | 0.14224 | 0.14139 | 0.14481 | 0.1455 | 0.14538 | 0.14497 | 0.14618 | 0.14627 | 0.1477 | 0.14734 |  | 0.14784 | 0.193 | 0.26412 | 0.26369 | 0.26541 | 0.26575 | 0.26569 | 0.26548 | 0.26609 | 0.26614 | 0.26685 | 0.26667 | 0.26692 | 0.26571 | 0.193 | 0.19239 | 0.19131 | 0.1983 | 0.20016 | 0.19982 | 0.1998 | 0.20312 | 0.20288 | 0.20642 | 0.20438 |  | 0.20491 | 0.20032
0.194 | 0.14307 | 0.14221 | 0.14565 | 0.14634 | 0.14621 | 0.14581 | 0.14703 | 0.14712 | 0.14855 | 0.14819 |  | 0.14869 | 0.194 | 0.26554 | 0.26511 | 0.26682 | 0.26717 | 0.26711 | 0.2669 | 0.26751 | 0.26756 | 0.26827 | 0.26809 | 0.26834 | 0.26713 | 0.194 | 0.1943 | 0.19323 | 0.20025 | 0.20213 | 0.20178 | 0.20176 | 0.20509 | 0.20486 | 0.2084 | 0.20636 |  | 0.20689 | 0.20228
0.195 | 0.1439 | 0.14304 | 0.14648 | 0.14718 | 0.14705 | 0.14665 | 0.14787 | 0.14796 | 0.14939 | 0.14903 |  | 0.14953 | 0.195 | 0.26695 | 0.26652 | 0.26824 | 0.26859 | 0.26853 | 0.26832 | 0.26894 | 0.26898 | 0.2697 | 0.26952 | 0.26977 | 0.26855 | 0.195 | 0.19623 | 0.19515 | 0.20221 | 0.2041 | 0.20374 | 0.20372 | 0.20708 | 0.20684 | 0.2104 | 0.20834 |  | 0.20887 | 0.20424
0.196 | 0.14473 | 0.14387 | 0.14732 | 0.14802 | 0.14789 | 0.14748 | 0.14871 | 0.1488 | 0.15024 | 0.14988 |  | 0.15038 | 0.196 | 0.26836 | 0.26793 | 0.26966 | 0.27001 | 0.26995 | 0.26974 | 0.27036 | 0.2704 | 0.27112 | 0.27094 | 0.27119 | 0.26997 | 0.196 | 0.19817 | 0.19708 | 0.20418 | 0.20608 | 0.20572 | 0.2057 | 0.20907 | 0.20883 | 0.21241 | 0.21034 |  | 0.21086 | 0.20622
0.197 | 0.14556 | 0.1447 | 0.14816 | 0.14886 | 0.14873 | 0.14832 | 0.14956 | 0.14965 | 0.15108 | 0.15072 |  | 0.15122 | 0.197 | 0.26978 | 0.26935 | 0.27108 | 0.27143 | 0.27137 | 0.27116 | 0.27178 | 0.27182 | 0.27254 | 0.27236 | 0.27261 | 0.27139 | 0.197 | 0.20011 | 0.19902 | 0.20615 | 0.20807 | 0.2077 | 0.20768 | 0.21107 | 0.21083 | 0.21442 | 0.21234 |  | 0.21286 | 0.2082
0.198 | 0.14639 | 0.14552 | 0.149 | 0.14971 | 0.14957 | 0.14916 | 0.1504 | 0.15049 | 0.15193 | 0.15157 |  | 0.15207 | 0.198 | 0.27119 | 0.27076 | 0.2725 | 0.27285 | 0.27279 | 0.27258 | 0.2732 | 0.27324 | 0.27397 | 0.27378 | 0.27403 | 0.27281 | 0.198 | 0.20206 | 0.20097 | 0.20813 | 0.21006 | 0.20969 | 0.20967 | 0.21308 | 0.21283 | 0.21644 | 0.21435 |  | 0.21486 | 0.2102
0.199 | 0.14722 | 0.14635 | 0.14984 | 0.15055 | 0.15041 | 0.15 | 0.15125 | 0.15133 | 0.15278 | 0.15242 |  | 0.15292 | 0.199 | 0.27261 | 0.27218 | 0.27392 | 0.27428 | 0.27421 | 0.274 | 0.27462 | 0.27467 | 0.27539 | 0.27521 | 0.27546 | 0.27423 | 0.199 | 0.20402 | 0.20292 | 0.21012 | 0.21207 | 0.21168 | 0.21167 | 0.2151 | 0.21485 | 0.21847 | 0.21636 |  | 0.21688 | 0.2122
0.2 | 0.14805 | 0.14718 | 0.15068 | 0.15139 | 0.15125 | 0.15084 | 0.15209 | 0.15218 | 0.15363 | 0.15326 |  | 0.15376 | 0.2 | 0.27403 | 0.27359 | 0.27534 | 0.2757 | 0.27563 | 0.27542 | 0.27605 | 0.27609 | 0.27681 | 0.27663 | 0.27688 | 0.27565 | 0.2 | 0.20599 | 0.20489 | 0.21212 | 0.21408 | 0.21369 | 0.21368 | 0.21712 | 0.21687 | 0.2205 | 0.21839 |  | 0.2189 | 0.2142
0.201 | 0.14888 | 0.14801 | 0.15152 | 0.15224 | 0.15209 | 0.15169 | 0.15294 | 0.15302 | 0.15448 | 0.15411 |  | 0.15461 | 0.201 | 0.27544 | 0.27501 | 0.27676 | 0.27712 | 0.27705 | 0.27684 | 0.27747 | 0.27751 | 0.27824 | 0.27806 | 0.2783 | 0.27707 | 0.201 | 0.20797 | 0.20686 | 0.21413 | 0.2161 | 0.2157 | 0.21569 | 0.21916 | 0.2189 | 0.22255 | 0.22042 |  | 0.22093 | 0.21622
0.202 | 0.14972 | 0.14884 | 0.15236 | 0.15308 | 0.15294 | 0.15253 | 0.15379 | 0.15387 | 0.15533 | 0.15496 |  | 0.15546 | 0.202 | 0.27686 | 0.27642 | 0.27818 | 0.27854 | 0.27847 | 0.27826 | 0.27889 | 0.27894 | 0.27966 | 0.27948 | 0.27973 | 0.27849 | 0.202 | 0.20995 | 0.20884 | 0.21615 | 0.21813 | 0.21772 | 0.21772 | 0.2212 | 0.22094 | 0.2246 | 0.22246 |  | 0.22297 | 0.21824
0.203 | 0.15055 | 0.14968 | 0.1532 | 0.15393 | 0.15378 | 0.15337 | 0.15463 | 0.15472 | 0.15618 | 0.15581 |  | 0.15631 | 0.203 | 0.27827 | 0.27784 | 0.2796 | 0.27996 | 0.27989 | 0.27969 | 0.28032 | 0.28036 | 0.28109 | 0.2809 | 0.28115 | 0.27992 | 0.203 | 0.21195 | 0.21083 | 0.21817 | 0.22017 | 0.21975 | 0.21975 | 0.22325 | 0.22299 | 0.22666 | 0.22451 |  | 0.22501 | 0.22028
0.204 | 0.15138 | 0.15051 | 0.15404 | 0.15477 | 0.15462 | 0.15421 | 0.15548 | 0.15556 | 0.15703 | 0.15666 |  | 0.15715 | 0.204 | 0.27969 | 0.27925 | 0.28102 | 0.28139 | 0.28131 | 0.28111 | 0.28174 | 0.28178 | 0.28251 | 0.28233 | 0.28258 | 0.28134 | 0.204 | 0.21395 | 0.21283 | 0.2202 | 0.22221 | 0.22179 | 0.22179 | 0.22531 | 0.22504 | 0.22873 | 0.22657 |  | 0.22706 | 0.22232
0.205 | 0.15222 | 0.15134 | 0.15488 | 0.15562 | 0.15546 | 0.15506 | 0.15633 | 0.15641 | 0.15788 | 0.15751 |  | 0.158 | 0.205 | 0.28111 | 0.28067 | 0.28244 | 0.28281 | 0.28273 | 0.28253 | 0.28316 | 0.28321 | 0.28394 | 0.28375 | 0.284 | 0.28276 | 0.205 | 0.21596 | 0.21483 | 0.22224 | 0.22427 | 0.22384 | 0.22383 | 0.22737 | 0.2271 | 0.23081 | 0.22863 |  | 0.22913 | 0.22436
0.206 | 0.15305 | 0.15217 | 0.15573 | 0.15647 | 0.15631 | 0.1559 | 0.15718 | 0.15726 | 0.15873 | 0.15836 |  | 0.15885 | 0.206 | 0.28253 | 0.28209 | 0.28386 | 0.28423 | 0.28415 | 0.28395 | 0.28459 | 0.28463 | 0.28536 | 0.28518 | 0.28543 | 0.28418 | 0.206 | 0.21797 | 0.21684 | 0.22429 | 0.22633 | 0.22589 | 0.22589 | 0.22945 | 0.22917 | 0.23289 | 0.23071 |  | 0.23119 | 0.22642
0.207 | 0.15389 | 0.15301 | 0.15657 | 0.15731 | 0.15715 | 0.15675 | 0.15803 | 0.15811 | 0.15958 | 0.15921 |  | 0.1597 | 0.207 | 0.28394 | 0.2835 | 0.28529 | 0.28566 | 0.28558 | 0.28537 | 0.28601 | 0.28605 | 0.28679 | 0.2866 | 0.28685 | 0.2856 | 0.207 | 0.22 | 0.21887 | 0.22634 | 0.2284 | 0.22795 | 0.22795 | 0.23153 | 0.23125 | 0.23498 | 0.23279 |  | 0.23327 | 0.22848
0.208 | 0.15472 | 0.15384 | 0.15741 | 0.15816 | 0.158 | 0.15759 | 0.15888 | 0.15896 | 0.16043 | 0.16006 |  | 0.16055 | 0.208 | 0.28536 | 0.28492 | 0.28671 | 0.28708 | 0.287 | 0.2868 | 0.28744 | 0.28748 | 0.28822 | 0.28803 | 0.28828 | 0.28703 | 0.208 | 0.22203 | 0.2209 | 0.22841 | 0.23047 | 0.23002 | 0.23002 | 0.23362 | 0.23334 | 0.23708 | 0.23487 |  | 0.23536 | 0.23056
0.209 | 0.15556 | 0.15468 | 0.15826 | 0.15901 | 0.15884 | 0.15844 | 0.15973 | 0.15981 | 0.16128 | 0.16091 |  | 0.1614 | 0.209 | 0.28678 | 0.28634 | 0.28813 | 0.2885 | 0.28842 | 0.28822 | 0.28886 | 0.2889 | 0.28964 | 0.28945 | 0.2897 | 0.28845 | 0.209 | 0.22408 | 0.22293 | 0.23048 | 0.23256 | 0.2321 | 0.2321 | 0.23571 | 0.23543 | 0.23919 | 0.23697 |  | 0.23745 | 0.23264
0.21 | 0.1564 | 0.15551 | 0.1591 | 0.15986 | 0.15969 | 0.15928 | 0.16058 | 0.16066 | 0.16214 | 0.16176 |  | 0.16225 | 0.21 | 0.2882 | 0.28776 | 0.28955 | 0.28993 | 0.28985 | 0.28964 | 0.29029 | 0.29033 | 0.29107 | 0.29088 | 0.29113 | 0.28987 | 0.21 | 0.22613 | 0.22498 | 0.23256 | 0.23465 | 0.23419 | 0.23419 | 0.23782 | 0.23753 | 0.24131 | 0.23907 |  | 0.23955 | 0.23473
0.211 | 0.15724 | 0.15635 | 0.15995 | 0.16071 | 0.16054 | 0.16013 | 0.16143 | 0.16151 | 0.16299 | 0.16261 |  | 0.16311 | 0.211 | 0.28962 | 0.28917 | 0.29098 | 0.29135 | 0.29127 | 0.29107 | 0.29171 | 0.29175 | 0.29249 | 0.29231 | 0.29255 | 0.2913 | 0.211 | 0.22818 | 0.22703 | 0.23465 | 0.23676 | 0.23628 | 0.23628 | 0.23993 | 0.23965 | 0.24343 | 0.24119 |  | 0.24166 | 0.23682
0.212 | 0.15808 | 0.15718 | 0.1608 | 0.16156 | 0.16138 | 0.16098 | 0.16228 | 0.16236 | 0.16384 | 0.16346 |  | 0.16396 | 0.212 | 0.29104 | 0.29059 | 0.2924 | 0.29278 | 0.29269 | 0.29249 | 0.29314 | 0.29318 | 0.29392 | 0.29373 | 0.29398 | 0.29272 | 0.212 | 0.23025 | 0.22909 | 0.23674 | 0.23887 | 0.23838 | 0.23839 | 0.24206 | 0.24176 | 0.24556 | 0.24331 |  | 0.24377 | 0.23893
0.213 | 0.15892 | 0.15802 | 0.16164 | 0.16241 | 0.16223 | 0.16183 | 0.16313 | 0.16321 | 0.1647 | 0.16432 |  | 0.16481 | 0.213 | 0.29246 | 0.29201 | 0.29382 | 0.2942 | 0.29412 | 0.29391 | 0.29457 | 0.29461 | 0.29535 | 0.29516 | 0.29541 | 0.29415 | 0.213 | 0.23232 | 0.23117 | 0.23885 | 0.24098 | 0.24049 | 0.2405 | 0.24418 | 0.24389 | 0.2477 | 0.24543 |  | 0.24589 | 0.24104
0.214 | 0.15976 | 0.15886 | 0.16249 | 0.16326 | 0.16308 | 0.16267 | 0.16399 | 0.16406 | 0.16555 | 0.16517 |  | 0.16566 | 0.214 | 0.29388 | 0.29343 | 0.29525 | 0.29563 | 0.29554 | 0.29534 | 0.29599 | 0.29603 | 0.29678 | 0.29659 | 0.29683 | 0.29557 | 0.214 | 0.23441 | 0.23324 | 0.24096 | 0.24311 | 0.24261 | 0.24262 | 0.24632 | 0.24602 | 0.24985 | 0.24757 |  | 0.24803 | 0.24316
0.215 | 0.1606 | 0.1597 | 0.16334 | 0.16411 | 0.16393 | 0.16352 | 0.16484 | 0.16492 | 0.16641 | 0.16603 |  | 0.16652 | 0.215 | 0.2953 | 0.29485 | 0.29667 | 0.29706 | 0.29696 | 0.29676 | 0.29742 | 0.29746 | 0.2982 | 0.29801 | 0.29826 | 0.297 | 0.215 | 0.2365 | 0.23533 | 0.24308 | 0.24524 | 0.24473 | 0.24475 | 0.24847 | 0.24816 | 0.252 | 0.24971 |  | 0.25016 | 0.24529
0.216 | 0.16144 | 0.16054 | 0.16419 | 0.16497 | 0.16478 | 0.16437 | 0.16569 | 0.16577 | 0.16726 | 0.16688 |  | 0.16737 | 0.216 | 0.29672 | 0.29627 | 0.29809 | 0.29848 | 0.29839 | 0.29819 | 0.29885 | 0.29888 | 0.29963 | 0.29944 | 0.29969 | 0.29842 | 0.216 | 0.2386 | 0.23742 | 0.24521 | 0.24738 | 0.24687 | 0.24688 | 0.25062 | 0.25031 | 0.25417 | 0.25186 |  | 0.25231 | 0.24742
0.217 | 0.16228 | 0.16138 | 0.16504 | 0.16582 | 0.16563 | 0.16522 | 0.16655 | 0.16662 | 0.16812 | 0.16773 |  | 0.16823 | 0.217 | 0.29814 | 0.29769 | 0.29952 | 0.29991 | 0.29981 | 0.29961 | 0.30027 | 0.30031 | 0.30106 | 0.30087 | 0.30111 | 0.29985 | 0.217 | 0.2407 | 0.23953 | 0.24734 | 0.24953 | 0.24901 | 0.24902 | 0.25278 | 0.25247 | 0.25634 | 0.25402 |  | 0.25447 | 0.24956
0.218 | 0.16312 | 0.16222 | 0.16589 | 0.16667 | 0.16648 | 0.16607 | 0.1674 | 0.16748 | 0.16898 | 0.16859 |  | 0.16908 | 0.218 | 0.29956 | 0.29911 | 0.30094 | 0.30134 | 0.30124 | 0.30104 | 0.3017 | 0.30174 | 0.30249 | 0.3023 | 0.30254 | 0.30127 | 0.218 | 0.24282 | 0.24164 | 0.24949 | 0.25169 | 0.25116 | 0.25117 | 0.25495 | 0.25464 | 0.25851 | 0.25619 |  | 0.25663 | 0.25172
0.219 | 0.16397 | 0.16306 | 0.16674 | 0.16753 | 0.16733 | 0.16693 | 0.16826 | 0.16833 | 0.16983 | 0.16945 |  | 0.16994 | 0.219 | 0.30098 | 0.30053 | 0.30237 | 0.30276 | 0.30267 | 0.30246 | 0.30313 | 0.30317 | 0.30392 | 0.30372 | 0.30397 | 0.3027 | 0.219 | 0.24494 | 0.24375 | 0.25164 | 0.25386 | 0.25332 | 0.25333 | 0.25713 | 0.25681 | 0.2607 | 0.25836 |  | 0.2588 | 0.25388
0.22 | 0.16481 | 0.1639 | 0.16759 | 0.16838 | 0.16818 | 0.16778 | 0.16912 | 0.16919 | 0.17069 | 0.1703 |  | 0.17079 | 0.22 | 0.3024 | 0.30195 | 0.30379 | 0.30419 | 0.30409 | 0.30389 | 0.30456 | 0.30459 | 0.30535 | 0.30515 | 0.3054 | 0.30412 | 0.22 | 0.24707 | 0.24588 | 0.2538 | 0.25603 | 0.25548 | 0.2555 | 0.25931 | 0.25899 | 0.26289 | 0.26054 |  | 0.26097 | 0.25604
0.221 | 0.16565 | 0.16474 | 0.16844 | 0.16924 | 0.16904 | 0.16863 | 0.16997 | 0.17004 | 0.17155 | 0.17116 |  | 0.17165 | 0.221 | 0.30383 | 0.30337 | 0.30522 | 0.30562 | 0.30552 | 0.30531 | 0.30599 | 0.30602 | 0.30678 | 0.30658 | 0.30682 | 0.30555 | 0.221 | 0.24921 | 0.24802 | 0.25597 | 0.25821 | 0.25765 | 0.25767 | 0.2615 | 0.26118 | 0.2651 | 0.26273 |  | 0.26316 | 0.25822
0.222 | 0.1665 | 0.16559 | 0.16929 | 0.17009 | 0.16989 | 0.16948 | 0.17083 | 0.1709 | 0.17241 | 0.17202 |  | 0.1725 | 0.222 | 0.30525 | 0.30479 | 0.30665 | 0.30705 | 0.30694 | 0.30674 | 0.30742 | 0.30745 | 0.30821 | 0.30801 | 0.30825 | 0.30698 | 0.222 | 0.25135 | 0.25016 | 0.25814 | 0.2604 | 0.25983 | 0.25985 | 0.2637 | 0.26338 | 0.2673 | 0.26493 |  | 0.26535 | 0.2604
0.223 | 0.16734 | 0.16643 | 0.17015 | 0.17095 | 0.17074 | 0.17034 | 0.17169 | 0.17176 | 0.17327 | 0.17288 |  | 0.17336 | 0.223 | 0.30667 | 0.30621 | 0.30807 | 0.30847 | 0.30837 | 0.30817 | 0.30884 | 0.30888 | 0.30963 | 0.30944 | 0.30968 | 0.3084 | 0.223 | 0.25351 | 0.25231 | 0.26033 | 0.2626 | 0.26202 | 0.26204 | 0.26591 | 0.26558 | 0.26952 | 0.26714 |  | 0.26755 | 0.26259
0.224 | 0.16819 | 0.16727 | 0.171 | 0.17181 | 0.1716 | 0.17119 | 0.17255 | 0.17262 | 0.17413 | 0.17373 |  | 0.17422 | 0.224 | 0.3081 | 0.30764 | 0.3095 | 0.3099 | 0.3098 | 0.3096 | 0.31027 | 0.31031 | 0.31106 | 0.31087 | 0.31111 | 0.30983 | 0.224 | 0.25567 | 0.25447 | 0.26252 | 0.2648 | 0.26422 | 0.26424 | 0.26812 | 0.26779 | 0.27175 | 0.26935 |  | 0.26976 | 0.26479
0.225 | 0.16904 | 0.16812 | 0.17185 | 0.17266 | 0.17245 | 0.17204 | 0.17341 | 0.17347 | 0.17499 | 0.17459 |  | 0.17508 | 0.225 | 0.30952 | 0.30906 | 0.31093 | 0.31133 | 0.31123 | 0.31102 | 0.3117 | 0.31174 | 0.3125 | 0.3123 | 0.31254 | 0.31126 | 0.225 | 0.25784 | 0.25663 | 0.26472 | 0.26701 | 0.26642 | 0.26645 | 0.27035 | 0.27001 | 0.27398 | 0.27157 |  | 0.27198 | 0.267
0.226 | 0.16989 | 0.16896 | 0.17271 | 0.17352 | 0.17331 | 0.1729 | 0.17427 | 0.17433 | 0.17585 | 0.17545 |  | 0.17594 | 0.226 | 0.31094 | 0.31048 | 0.31235 | 0.31276 | 0.31265 | 0.31245 | 0.31313 | 0.31317 | 0.31393 | 0.31373 | 0.31397 | 0.31269 | 0.226 | 0.26002 | 0.25881 | 0.26692 | 0.26924 | 0.26864 | 0.26866 | 0.27258 | 0.27224 | 0.27622 | 0.2738 |  | 0.2742 | 0.26921
0.227 | 0.17073 | 0.16981 | 0.17356 | 0.17438 | 0.17416 | 0.17376 | 0.17513 | 0.17519 | 0.17671 | 0.17631 |  | 0.1768 | 0.227 | 0.31237 | 0.31191 | 0.31378 | 0.31419 | 0.31408 | 0.31388 | 0.31456 | 0.3146 | 0.31536 | 0.31516 | 0.3154 | 0.31412 | 0.227 | 0.26221 | 0.26099 | 0.26914 | 0.27146 | 0.27086 | 0.27088 | 0.27482 | 0.27447 | 0.27847 | 0.27603 |  | 0.27643 | 0.27143
0.228 | 0.17158 | 0.17066 | 0.17442 | 0.17524 | 0.17502 | 0.17461 | 0.17599 | 0.17605 | 0.17758 | 0.17717 |  | 0.17766 | 0.228 | 0.31379 | 0.31333 | 0.31521 | 0.31562 | 0.31551 | 0.31531 | 0.31599 | 0.31603 | 0.31679 | 0.31659 | 0.31683 | 0.31554 | 0.228 | 0.2644 | 0.26318 | 0.27136 | 0.2737 | 0.27308 | 0.27311 | 0.27706 | 0.27672 | 0.28072 | 0.27828 |  | 0.27867 | 0.27366
0.229 | 0.17243 | 0.1715 | 0.17528 | 0.1761 | 0.17588 | 0.17547 | 0.17685 | 0.17691 | 0.17844 | 0.17803 |  | 0.17852 | 0.229 | 0.31522 | 0.31475 | 0.31664 | 0.31705 | 0.31694 | 0.31673 | 0.31743 | 0.31746 | 0.31822 | 0.31802 | 0.31826 | 0.31697 | 0.229 | 0.2666 | 0.26538 | 0.27359 | 0.27594 | 0.27532 | 0.27535 | 0.27932 | 0.27897 | 0.28298 | 0.28053 |  | 0.28091 | 0.2759
0.23 | 0.17328 | 0.17235 | 0.17613 | 0.17696 | 0.17673 | 0.17633 | 0.17771 | 0.17777 | 0.1793 | 0.1789 |  | 0.17938 | 0.23 | 0.31664 | 0.31618 | 0.31807 | 0.31848 | 0.31837 | 0.31816 | 0.31886 | 0.31889 | 0.31965 | 0.31945 | 0.31969 | 0.3184 | 0.23 | 0.26881 | 0.26758 | 0.27583 | 0.2782 | 0.27756 | 0.27759 | 0.28158 | 0.28123 | 0.28525 | 0.28279 |  | 0.28317 | 0.27814
0.231 | 0.17413 | 0.1732 | 0.17699 | 0.17782 | 0.17759 | 0.17719 | 0.17858 | 0.17863 | 0.18017 | 0.17976 |  | 0.18024 | 0.231 | 0.31807 | 0.3176 | 0.3195 | 0.31991 | 0.3198 | 0.31959 | 0.32029 | 0.32032 | 0.32108 | 0.32088 | 0.32112 | 0.31983 | 0.231 | 0.27103 | 0.26979 | 0.27807 | 0.28046 | 0.27981 | 0.27984 | 0.28385 | 0.28349 | 0.28753 | 0.28505 |  | 0.28543 | 0.2804
0.232 | 0.17499 | 0.17405 | 0.17785 | 0.17869 | 0.17845 | 0.17804 | 0.17944 | 0.1795 | 0.18103 | 0.18062 |  | 0.1811 | 0.232 | 0.31949 | 0.31903 | 0.32093 | 0.32134 | 0.32123 | 0.32102 | 0.32172 | 0.32175 | 0.32252 | 0.32231 | 0.32255 | 0.32126 | 0.232 | 0.27326 | 0.27202 | 0.28033 | 0.28272 | 0.28207 | 0.2821 | 0.28613 | 0.28576 | 0.28982 | 0.28733 |  | 0.2877 | 0.28266
0.233 | 0.17584 | 0.1749 | 0.17871 | 0.17955 | 0.17931 | 0.1789 | 0.1803 | 0.18036 | 0.1819 | 0.18148 |  | 0.18196 | 0.233 | 0.32092 | 0.32045 | 0.32236 | 0.32278 | 0.32266 | 0.32245 | 0.32315 | 0.32318 | 0.32395 | 0.32374 | 0.32398 | 0.32269 | 0.233 | 0.27549 | 0.27424 | 0.28259 | 0.285 | 0.28434 | 0.28437 | 0.28841 | 0.28805 | 0.29211 | 0.28961 |  | 0.28997 | 0.28493
0.234 | 0.17669 | 0.17575 | 0.17957 | 0.18041 | 0.18017 | 0.17976 | 0.18117 | 0.18122 | 0.18276 | 0.18235 |  | 0.18282 | 0.234 | 0.32235 | 0.32188 | 0.32379 | 0.32421 | 0.32409 | 0.32388 | 0.32458 | 0.32461 | 0.32538 | 0.32517 | 0.32541 | 0.32412 | 0.234 | 0.27773 | 0.27648 | 0.28486 | 0.28728 | 0.28661 | 0.28665 | 0.29071 | 0.29033 | 0.29441 | 0.2919 |  | 0.29226 | 0.2872
0.235 | 0.17754 | 0.1766 | 0.18043 | 0.18128 | 0.18103 | 0.18062 | 0.18203 | 0.18209 | 0.18363 | 0.18321 |  | 0.18369 | 0.235 | 0.32377 | 0.3233 | 0.32522 | 0.32564 | 0.32552 | 0.32531 | 0.32602 | 0.32604 | 0.32681 | 0.32661 | 0.32684 | 0.32555 | 0.235 | 0.27998 | 0.27873 | 0.28714 | 0.28957 | 0.28889 | 0.28893 | 0.29301 | 0.29263 | 0.29672 | 0.29419 |  | 0.29455 | 0.28948
0.236 | 0.1784 | 0.17745 | 0.18129 | 0.18214 | 0.18189 | 0.18149 | 0.1829 | 0.18295 | 0.18449 | 0.18408 |  | 0.18455 | 0.236 | 0.3252 | 0.32473 | 0.32665 | 0.32707 | 0.32695 | 0.32674 | 0.32745 | 0.32748 | 0.32825 | 0.32804 | 0.32828 | 0.32698 | 0.236 | 0.28224 | 0.28098 | 0.28942 | 0.29187 | 0.29118 | 0.29122 | 0.29531 | 0.29494 | 0.29904 | 0.2965 |  | 0.29685 | 0.29178
0.237 | 0.17925 | 0.17831 | 0.18215 | 0.18301 | 0.18275 | 0.18235 | 0.18376 | 0.18381 | 0.18536 | 0.18494 |  | 0.18542 | 0.237 | 0.32663 | 0.32615 | 0.32808 | 0.3285 | 0.32838 | 0.32817 | 0.32888 | 0.32891 | 0.32968 | 0.32947 | 0.32971 | 0.32841 | 0.237 | 0.2845 | 0.28324 | 0.29171 | 0.29418 | 0.29348 | 0.29352 | 0.29763 | 0.29725 | 0.30136 | 0.29881 |  | 0.29915 | 0.29408
0.238 | 0.18011 | 0.17916 | 0.18302 | 0.18387 | 0.18362 | 0.18321 | 0.18463 | 0.18468 | 0.18623 | 0.18581 |  | 0.18628 | 0.238 | 0.32805 | 0.32758 | 0.32951 | 0.32994 | 0.32981 | 0.3296 | 0.33032 | 0.33034 | 0.33111 | 0.3309 | 0.33114 | 0.32985 | 0.238 | 0.28677 | 0.28551 | 0.29401 | 0.29649 | 0.29578 | 0.29582 | 0.29995 | 0.29957 | 0.30369 | 0.30113 |  | 0.30147 | 0.29638
0.239 | 0.18097 | 0.18001 | 0.18388 | 0.18474 | 0.18448 | 0.18407 | 0.1855 | 0.18555 | 0.1871 | 0.18668 |  | 0.18715 | 0.239 | 0.32948 | 0.32901 | 0.33094 | 0.33137 | 0.33124 | 0.33104 | 0.33175 | 0.33177 | 0.33255 | 0.33234 | 0.33257 | 0.33128 | 0.239 | 0.28905 | 0.28778 | 0.29632 | 0.29881 | 0.2981 | 0.29814 | 0.30228 | 0.30189 | 0.30603 | 0.30345 |  | 0.30379 | 0.2987
0.24 | 0.18182 | 0.18087 | 0.18474 | 0.18561 | 0.18534 | 0.18494 | 0.18637 | 0.18641 | 0.18797 | 0.18754 |  | 0.18801 | 0.24 | 0.33091 | 0.33043 | 0.33237 | 0.3328 | 0.33267 | 0.33247 | 0.33318 | 0.33321 | 0.33398 | 0.33377 | 0.33401 | 0.33271 | 0.24 | 0.29134 | 0.29007 | 0.29864 | 0.30114 | 0.30042 | 0.30046 | 0.30462 | 0.30423 | 0.30837 | 0.30579 |  | 0.30612 | 0.30102
0.241 | 0.18268 | 0.18172 | 0.18561 | 0.18648 | 0.18621 | 0.1858 | 0.18724 | 0.18728 | 0.18884 | 0.18841 |  | 0.18888 | 0.241 | 0.33234 | 0.33186 | 0.3338 | 0.33424 | 0.3341 | 0.3339 | 0.33462 | 0.33464 | 0.33542 | 0.33521 | 0.33544 | 0.33414 | 0.241 | 0.29364 | 0.29236 | 0.30096 | 0.30348 | 0.30274 | 0.30279 | 0.30697 | 0.30657 | 0.31073 | 0.30813 |  | 0.30845 | 0.30335
0.242 | 0.18354 | 0.18258 | 0.18647 | 0.18734 | 0.18707 | 0.18667 | 0.18811 | 0.18815 | 0.18971 | 0.18928 |  | 0.18974 | 0.242 | 0.33377 | 0.33329 | 0.33524 | 0.33567 | 0.33554 | 0.33533 | 0.33605 | 0.33607 | 0.33685 | 0.33664 | 0.33687 | 0.33558 | 0.242 | 0.29594 | 0.29466 | 0.30329 | 0.30582 | 0.30508 | 0.30512 | 0.30932 | 0.30892 | 0.31309 | 0.31048 |  | 0.3108 | 0.30568
0.243 | 0.1844 | 0.18344 | 0.18734 | 0.18821 | 0.18794 | 0.18753 | 0.18898 | 0.18902 | 0.19058 | 0.19015 |  | 0.19061 | 0.243 | 0.3352 | 0.33472 | 0.33667 | 0.33711 | 0.33697 | 0.33677 | 0.33749 | 0.33751 | 0.33829 | 0.33807 | 0.33831 | 0.33701 | 0.243 | 0.29825 | 0.29697 | 0.30563 | 0.30818 | 0.30742 | 0.30747 | 0.31168 | 0.31128 | 0.31546 | 0.31284 |  | 0.31315 | 0.30803
0.244 | 0.18526 | 0.18429 | 0.1882 | 0.18908 | 0.18881 | 0.1884 | 0.18985 | 0.18989 | 0.19145 | 0.19102 |  | 0.19148 | 0.244 | 0.33663 | 0.33615 | 0.3381 | 0.33854 | 0.3384 | 0.3382 | 0.33892 | 0.33894 | 0.33972 | 0.33951 | 0.33974 | 0.33844 | 0.244 | 0.30057 | 0.29928 | 0.30798 | 0.31054 | 0.30977 | 0.30982 | 0.31405 | 0.31364 | 0.31783 | 0.3152 |  | 0.3155 | 0.31038
0.245 | 0.18612 | 0.18515 | 0.18907 | 0.18995 | 0.18967 | 0.18926 | 0.19072 | 0.19076 | 0.19232 | 0.19189 |  | 0.19235 | 0.245 | 0.33806 | 0.33758 | 0.33954 | 0.33998 | 0.33984 | 0.33963 | 0.34036 | 0.34038 | 0.34116 | 0.34094 | 0.34117 | 0.33988 | 0.245 | 0.3029 | 0.3016 | 0.31033 | 0.3129 | 0.31213 | 0.31218 | 0.31643 | 0.31602 | 0.32022 | 0.31757 |  | 0.31787 | 0.31274
0.246 | 0.18698 | 0.18601 | 0.18994 | 0.19083 | 0.19054 | 0.19013 | 0.19159 | 0.19163 | 0.19319 | 0.19276 |  | 0.19322 | 0.246 | 0.33949 | 0.339 | 0.34097 | 0.34141 | 0.34127 | 0.34107 | 0.3418 | 0.34181 | 0.3426 | 0.34238 | 0.34261 | 0.34131 | 0.246 | 0.30523 | 0.30393 | 0.31269 | 0.31528 | 0.3145 | 0.31455 | 0.31881 | 0.3184 | 0.32261 | 0.31995 |  | 0.32024 | 0.31511
0.247 | 0.18784 | 0.18687 | 0.19081 | 0.1917 | 0.19141 | 0.191 | 0.19246 | 0.1925 | 0.19406 | 0.19363 |  | 0.19409 | 0.247 | 0.34092 | 0.34043 | 0.3424 | 0.34285 | 0.3427 | 0.3425 | 0.34323 | 0.34325 | 0.34403 | 0.34381 | 0.34404 | 0.34274 | 0.247 | 0.30758 | 0.30627 | 0.31506 | 0.31766 | 0.31687 | 0.31692 | 0.32121 | 0.32078 | 0.32501 | 0.32234 |  | 0.32262 | 0.31748
0.248 | 0.1887 | 0.18773 | 0.19168 | 0.19257 | 0.19228 | 0.19187 | 0.19334 | 0.19337 | 0.19494 | 0.1945 |  | 0.19496 | 0.248 | 0.34235 | 0.34186 | 0.34384 | 0.34429 | 0.34414 | 0.34393 | 0.34467 | 0.34468 | 0.34547 | 0.34525 | 0.34548 | 0.34418 | 0.248 | 0.30993 | 0.30862 | 0.31744 | 0.32005 | 0.31925 | 0.3193 | 0.3236 | 0.32318 | 0.32741 | 0.32473 |  | 0.32501 | 0.31987
0.249 | 0.18957 | 0.18859 | 0.19255 | 0.19344 | 0.19315 | 0.19274 | 0.19421 | 0.19424 | 0.19581 | 0.19537 |  | 0.19583 | 0.249 | 0.34378 | 0.34329 | 0.34527 | 0.34572 | 0.34557 | 0.34537 | 0.34611 | 0.34612 | 0.34691 | 0.34669 | 0.34691 | 0.34561 | 0.249 | 0.31228 | 0.31097 | 0.31982 | 0.32245 | 0.32164 | 0.32169 | 0.32601 | 0.32558 | 0.32983 | 0.32713 |  | 0.32741 | 0.32226
0.25 | 0.19043 | 0.18945 | 0.19342 | 0.19432 | 0.19402 | 0.19361 | 0.19509 | 0.19511 | 0.19669 | 0.19624 |  | 0.1967 | 0.25 | 0.34522 | 0.34473 | 0.34671 | 0.34716 | 0.34701 | 0.3468 | 0.34754 | 0.34756 | 0.34834 | 0.34812 | 0.34835 | 0.34705 | 0.25 | 0.31465 | 0.31333 | 0.32222 | 0.32486 | 0.32404 | 0.32409 | 0.32843 | 0.32799 | 0.33225 | 0.32954 |  | 0.32981 | 0.32465
0.251 | 0.1913 | 0.19031 | 0.19429 | 0.19519 | 0.19489 | 0.19448 | 0.19596 | 0.19599 | 0.19756 | 0.19712 |  | 0.19757 | 0.251 | 0.34665 | 0.34616 | 0.34814 | 0.3486 | 0.34844 | 0.34824 | 0.34898 | 0.34899 | 0.34978 | 0.34956 | 0.34979 | 0.34848 | 0.251 | 0.31702 | 0.3157 | 0.32462 | 0.32727 | 0.32644 | 0.32649 | 0.33085 | 0.33041 | 0.33467 | 0.33196 |  | 0.33222 | 0.32706
0.252 | 0.19216 | 0.19118 | 0.19516 | 0.19607 | 0.19576 | 0.19535 | 0.19684 | 0.19686 | 0.19844 | 0.19799 |  | 0.19844 | 0.252 | 0.34808 | 0.34759 | 0.34958 | 0.35003 | 0.34988 | 0.34968 | 0.35042 | 0.35043 | 0.35122 | 0.351 | 0.35122 | 0.34992 | 0.252 | 0.3194 | 0.31808 | 0.32702 | 0.32969 | 0.32885 | 0.32891 | 0.33328 | 0.33283 | 0.33711 | 0.33438 |  | 0.33464 | 0.32947
0.253 | 0.19303 | 0.19204 | 0.19603 | 0.19694 | 0.19663 | 0.19622 | 0.19771 | 0.19774 | 0.19932 | 0.19887 |  | 0.19932 | 0.253 | 0.34951 | 0.34902 | 0.35102 | 0.35147 | 0.35132 | 0.35111 | 0.35186 | 0.35187 | 0.35266 | 0.35243 | 0.35266 | 0.35136 | 0.253 | 0.32179 | 0.32046 | 0.32944 | 0.33212 | 0.33127 | 0.33133 | 0.33571 | 0.33527 | 0.33955 | 0.33682 |  | 0.33706 | 0.33189
0.254 | 0.1939 | 0.1929 | 0.1969 | 0.19782 | 0.19751 | 0.19709 | 0.19859 | 0.19861 | 0.20019 | 0.19974 |  | 0.20019 | 0.254 | 0.35095 | 0.35045 | 0.35245 | 0.35291 | 0.35275 | 0.35255 | 0.3533 | 0.35331 | 0.3541 | 0.35387 | 0.35409 | 0.35279 | 0.254 | 0.32419 | 0.32285 | 0.33186 | 0.33456 | 0.3337 | 0.33375 | 0.33816 | 0.33771 | 0.342 | 0.33925 |  | 0.33949 | 0.33432
0.255 | 0.19476 | 0.19377 | 0.19778 | 0.1987 | 0.19838 | 0.19797 | 0.19947 | 0.19949 | 0.20107 | 0.20062 |  | 0.20106 | 0.255 | 0.35238 | 0.35188 | 0.35389 | 0.35435 | 0.35419 | 0.35398 | 0.35473 | 0.35474 | 0.35554 | 0.35531 | 0.35553 | 0.35423 | 0.255 | 0.32659 | 0.32525 | 0.33429 | 0.337 | 0.33613 | 0.33619 | 0.34061 | 0.34015 | 0.34446 | 0.3417 |  | 0.34193 | 0.33676
0.256 | 0.19563 | 0.19463 | 0.19865 | 0.19958 | 0.19925 | 0.19884 | 0.20035 | 0.20036 | 0.20195 | 0.20149 |  | 0.20194 | 0.256 | 0.35382 | 0.35332 | 0.35533 | 0.35579 | 0.35563 | 0.35542 | 0.35617 | 0.35618 | 0.35697 | 0.35675 | 0.35697 | 0.35567 | 0.256 | 0.329 | 0.32766 | 0.33673 | 0.33945 | 0.33857 | 0.33863 | 0.34307 | 0.34261 | 0.34693 | 0.34415 |  | 0.34438 | 0.3392
0.257 | 0.1965 | 0.1955 | 0.19953 | 0.20045 | 0.20013 | 0.19972 | 0.20123 | 0.20124 | 0.20283 | 0.20237 |  | 0.20281 | 0.257 | 0.35525 | 0.35475 | 0.35676 | 0.35723 | 0.35706 | 0.35686 | 0.35761 | 0.35762 | 0.35841 | 0.35818 | 0.35841 | 0.3571 | 0.257 | 0.33142 | 0.33007 | 0.33917 | 0.34191 | 0.34102 | 0.34108 | 0.34553 | 0.34507 | 0.3494 | 0.34661 |  | 0.34683 | 0.34165
0.258 | 0.19737 | 0.19637 | 0.2004 | 0.20133 | 0.201 | 0.20059 | 0.20211 | 0.20212 | 0.20371 | 0.20325 |  | 0.20369 | 0.258 | 0.35669 | 0.35618 | 0.3582 | 0.35867 | 0.3585 | 0.3583 | 0.35905 | 0.35906 | 0.35985 | 0.35962 | 0.35984 | 0.35854 | 0.258 | 0.33385 | 0.33249 | 0.34163 | 0.34438 | 0.34348 | 0.34354 | 0.34801 | 0.34754 | 0.35188 | 0.34908 |  | 0.3493 | 0.34411
0.259 | 0.19824 | 0.19723 | 0.20128 | 0.20221 | 0.20188 | 0.20147 | 0.20299 | 0.203 | 0.20459 | 0.20412 |  | 0.20457 | 0.259 | 0.35812 | 0.35762 | 0.35964 | 0.36011 | 0.35994 | 0.35973 | 0.36049 | 0.3605 | 0.36129 | 0.36106 | 0.36128 | 0.35998 | 0.259 | 0.33628 | 0.33492 | 0.34409 | 0.34685 | 0.34594 | 0.346 | 0.35049 | 0.35002 | 0.35437 | 0.35156 |  | 0.35176 | 0.34657
0.26 | 0.19911 | 0.1981 | 0.20216 | 0.2031 | 0.20276 | 0.20234 | 0.20387 | 0.20388 | 0.20547 | 0.205 |  | 0.20544 | 0.26 | 0.35956 | 0.35905 | 0.36108 | 0.36155 | 0.36138 | 0.36117 | 0.36193 | 0.36194 | 0.36274 | 0.3625 | 0.36272 | 0.36142 | 0.26 | 0.33873 | 0.33736 | 0.34655 | 0.34933 | 0.34841 | 0.34848 | 0.35298 | 0.3525 | 0.35686 | 0.35404 |  | 0.35424 | 0.34904
0.261 | 0.19998 | 0.19897 | 0.20304 | 0.20398 | 0.20363 | 0.20322 | 0.20475 | 0.20476 | 0.20635 | 0.20588 |  | 0.20632 | 0.261 | 0.36099 | 0.36049 | 0.36252 | 0.36299 | 0.36282 | 0.36261 | 0.36338 | 0.36338 | 0.36418 | 0.36394 | 0.36416 | 0.36286 | 0.261 | 0.34117 | 0.33981 | 0.34903 | 0.35182 | 0.35089 | 0.35095 | 0.35548 | 0.35499 | 0.35936 | 0.35653 |  | 0.35672 | 0.35152
0.262 | 0.20086 | 0.19984 | 0.20391 | 0.20486 | 0.20451 | 0.2041 | 0.20563 | 0.20564 | 0.20723 | 0.20676 |  | 0.2072 | 0.262 | 0.36243 | 0.36192 | 0.36396 | 0.36443 | 0.36426 | 0.36405 | 0.36482 | 0.36482 | 0.36562 | 0.36538 | 0.3656 | 0.3643 | 0.262 | 0.34363 | 0.34226 | 0.35151 | 0.35432 | 0.35338 | 0.35344 | 0.35798 | 0.35749 | 0.36187 | 0.35903 |  | 0.35921 | 0.35401
0.263 | 0.20173 | 0.20071 | 0.20479 | 0.20574 | 0.20539 | 0.20498 | 0.20652 | 0.20652 | 0.20812 | 0.20764 |  | 0.20808 | 0.263 | 0.36387 | 0.36336 | 0.3654 | 0.36587 | 0.3657 | 0.36549 | 0.36626 | 0.36626 | 0.36706 | 0.36682 | 0.36704 | 0.36574 | 0.263 | 0.3461 | 0.34472 | 0.354 | 0.35682 | 0.35587 | 0.35594 | 0.36049 | 0.36 | 0.36439 | 0.36153 |  | 0.36171 | 0.35651
0.264 | 0.20261 | 0.20158 | 0.20567 | 0.20663 | 0.20627 | 0.20586 | 0.2074 | 0.2074 | 0.209 | 0.20852 |  | 0.20896 | 0.264 | 0.3653 | 0.36479 | 0.36684 | 0.36731 | 0.36714 | 0.36693 | 0.3677 | 0.3677 | 0.3685 | 0.36826 | 0.36848 | 0.36718 | 0.264 | 0.34857 | 0.34718 | 0.3565 | 0.35933 | 0.35837 | 0.35844 | 0.36301 | 0.36251 | 0.36691 | 0.36404 |  | 0.36422 | 0.35901
0.265 | 0.20348 | 0.20245 | 0.20656 | 0.20751 | 0.20715 | 0.20674 | 0.20829 | 0.20828 | 0.20989 | 0.2094 |  | 0.20984 | 0.265 | 0.36674 | 0.36623 | 0.36828 | 0.36876 | 0.36858 | 0.36837 | 0.36914 | 0.36914 | 0.36994 | 0.3697 | 0.36992 | 0.36862 | 0.265 | 0.35105 | 0.34966 | 0.35901 | 0.36185 | 0.36088 | 0.36095 | 0.36553 | 0.36504 | 0.36944 | 0.36656 |  | 0.36673 | 0.36152
0.266 | 0.20436 | 0.20333 | 0.20744 | 0.2084 | 0.20803 | 0.20762 | 0.20917 | 0.20917 | 0.21077 | 0.21029 |  | 0.21072 | 0.266 | 0.36818 | 0.36766 | 0.36972 | 0.3702 | 0.37002 | 0.36981 | 0.37059 | 0.37058 | 0.37139 | 0.37114 | 0.37136 | 0.37006 | 0.266 | 0.35354 | 0.35214 | 0.36152 | 0.36438 | 0.3634 | 0.36346 | 0.36807 | 0.36756 | 0.37198 | 0.36909 |  | 0.36925 | 0.36404
0.267 | 0.20523 | 0.2042 | 0.20832 | 0.20928 | 0.20891 | 0.2085 | 0.21006 | 0.21005 | 0.21166 | 0.21117 |  | 0.2116 | 0.267 | 0.36962 | 0.3691 | 0.37116 | 0.37164 | 0.37146 | 0.37125 | 0.37203 | 0.37203 | 0.37283 | 0.37259 | 0.3728 | 0.3715 | 0.267 | 0.35603 | 0.35463 | 0.36404 | 0.36691 | 0.36592 | 0.36599 | 0.37061 | 0.3701 | 0.37453 | 0.37162 |  | 0.37177 | 0.36656
0.268 | 0.20611 | 0.20507 | 0.2092 | 0.21017 | 0.2098 | 0.20938 | 0.21094 | 0.21094 | 0.21254 | 0.21205 |  | 0.21248 | 0.268 | 0.37106 | 0.37054 | 0.3726 | 0.37308 | 0.3729 | 0.37269 | 0.37347 | 0.37347 | 0.37427 | 0.37403 | 0.37424 | 0.37294 | 0.268 | 0.35853 | 0.35713 | 0.36657 | 0.36945 | 0.36845 | 0.36852 | 0.37316 | 0.37264 | 0.37708 | 0.37417 |  | 0.37431 | 0.36909
0.269 | 0.20699 | 0.20595 | 0.21009 | 0.21106 | 0.21068 | 0.21027 | 0.21183 | 0.21182 | 0.21343 | 0.21294 |  | 0.21336 | 0.269 | 0.37249 | 0.37197 | 0.37404 | 0.37453 | 0.37434 | 0.37413 | 0.37492 | 0.37491 | 0.37571 | 0.37547 | 0.37568 | 0.37438 | 0.269 | 0.36104 | 0.35963 | 0.3691 | 0.372 | 0.37099 | 0.37106 | 0.37571 | 0.37519 | 0.37964 | 0.37671 |  | 0.37685 | 0.37163
0.27 | 0.20787 | 0.20683 | 0.21097 | 0.21195 | 0.21156 | 0.21115 | 0.21272 | 0.21271 | 0.21432 | 0.21382 |  | 0.21424 | 0.27 | 0.37393 | 0.37341 | 0.37549 | 0.37597 | 0.37578 | 0.37558 | 0.37636 | 0.37635 | 0.37716 | 0.37691 | 0.37712 | 0.37582 | 0.27 | 0.36356 | 0.36215 | 0.37164 | 0.37456 | 0.37353 | 0.37361 | 0.37827 | 0.37775 | 0.38221 | 0.37927 |  | 0.3794 | 0.37418
0.271 | 0.20875 | 0.2077 | 0.21186 | 0.21283 | 0.21245 | 0.21203 | 0.21361 | 0.21359 | 0.21521 | 0.21471 |  | 0.21513 | 0.271 | 0.37537 | 0.37485 | 0.37693 | 0.37742 | 0.37722 | 0.37702 | 0.3778 | 0.3778 | 0.3786 | 0.37835 | 0.37856 | 0.37727 | 0.271 | 0.36608 | 0.36467 | 0.37419 | 0.37712 | 0.37609 | 0.37616 | 0.38084 | 0.38032 | 0.38478 | 0.38183 |  | 0.38195 | 0.37673
0.272 | 0.20963 | 0.20858 | 0.21274 | 0.21372 | 0.21333 | 0.21292 | 0.2145 | 0.21448 | 0.21609 | 0.21559 |  | 0.21601 | 0.272 | 0.37681 | 0.37629 | 0.37837 | 0.37886 | 0.37867 | 0.37846 | 0.37925 | 0.37924 | 0.38005 | 0.3798 | 0.38001 | 0.37871 | 0.272 | 0.36862 | 0.36719 | 0.37675 | 0.37969 | 0.37865 | 0.37872 | 0.38342 | 0.38289 | 0.38736 | 0.3844 |  | 0.38451 | 0.37929
0.273 | 0.21051 | 0.20946 | 0.21363 | 0.21462 | 0.21422 | 0.21381 | 0.21539 | 0.21537 | 0.21698 | 0.21648 |  | 0.2169 | 0.273 | 0.37825 | 0.37773 | 0.37982 | 0.38031 | 0.38011 | 0.3799 | 0.3807 | 0.38068 | 0.38149 | 0.38124 | 0.38145 | 0.38015 | 0.273 | 0.37116 | 0.36973 | 0.37932 | 0.38227 | 0.38122 | 0.38129 | 0.38601 | 0.38547 | 0.38995 | 0.38698 |  | 0.38708 | 0.38186
0.274 | 0.21139 | 0.21034 | 0.21452 | 0.21551 | 0.21511 | 0.21469 | 0.21628 | 0.21626 | 0.21787 | 0.21737 |  | 0.21778 | 0.274 | 0.3797 | 0.37917 | 0.38126 | 0.38175 | 0.38155 | 0.38135 | 0.38214 | 0.38213 | 0.38294 | 0.38268 | 0.38289 | 0.3816 | 0.274 | 0.3737 | 0.37227 | 0.38189 | 0.38486 | 0.38379 | 0.38386 | 0.3886 | 0.38806 | 0.39255 | 0.38956 |  | 0.38966 | 0.38444
0.275 | 0.21227 | 0.21122 | 0.21541 | 0.2164 | 0.216 | 0.21558 | 0.21717 | 0.21715 | 0.21877 | 0.21826 |  | 0.21867 | 0.275 | 0.38114 | 0.38061 | 0.3827 | 0.3832 | 0.383 | 0.38279 | 0.38359 | 0.38357 | 0.38438 | 0.38413 | 0.38433 | 0.38304 | 0.275 | 0.37626 | 0.37482 | 0.38447 | 0.38745 | 0.38637 | 0.38645 | 0.3912 | 0.39065 | 0.39515 | 0.39216 |  | 0.39225 | 0.38702
0.276 | 0.21316 | 0.2121 | 0.2163 | 0.21729 | 0.21688 | 0.21647 | 0.21807 | 0.21804 | 0.21966 | 0.21915 |  | 0.21955 | 0.276 | 0.38258 | 0.38205 | 0.38415 | 0.38465 | 0.38444 | 0.38423 | 0.38503 | 0.38502 | 0.38583 | 0.38557 | 0.38578 | 0.38448 | 0.276 | 0.37882 | 0.37738 | 0.38705 | 0.39005 | 0.38896 | 0.38904 | 0.39381 | 0.39325 | 0.39777 | 0.39476 |  | 0.39484 | 0.38961
0.277 | 0.21404 | 0.21298 | 0.21719 | 0.21819 | 0.21777 | 0.21736 | 0.21896 | 0.21893 | 0.22055 | 0.22003 |  | 0.22044 | 0.277 | 0.38402 | 0.38349 | 0.38559 | 0.38609 | 0.38589 | 0.38568 | 0.38648 | 0.38646 | 0.38727 | 0.38702 | 0.38722 | 0.38593 | 0.277 | 0.38139 | 0.37994 | 0.38965 | 0.39266 | 0.39156 | 0.39163 | 0.39642 | 0.39586 | 0.40038 | 0.39736 |  | 0.39743 | 0.39221
0.278 | 0.21493 | 0.21386 | 0.21808 | 0.21908 | 0.21866 | 0.21825 | 0.21985 | 0.21982 | 0.22144 | 0.22092 |  | 0.22133 | 0.278 | 0.38546 | 0.38493 | 0.38704 | 0.38754 | 0.38733 | 0.38712 | 0.38793 | 0.38791 | 0.38872 | 0.38846 | 0.38866 | 0.38737 | 0.278 | 0.38397 | 0.38252 | 0.39225 | 0.39527 | 0.39416 | 0.39424 | 0.39904 | 0.39848 | 0.40301 | 0.39998 |  | 0.40004 | 0.39481
0.279 | 0.21581 | 0.21474 | 0.21897 | 0.21998 | 0.21955 | 0.21914 | 0.22075 | 0.22071 | 0.22234 | 0.22182 |  | 0.22222 | 0.279 | 0.38691 | 0.38637 | 0.38848 | 0.38899 | 0.38878 | 0.38857 | 0.38937 | 0.38936 | 0.39017 | 0.38991 | 0.39011 | 0.38882 | 0.279 | 0.38655 | 0.3851 | 0.39486 | 0.3979 | 0.39678 | 0.39685 | 0.40167 | 0.4011 | 0.40564 | 0.4026 |  | 0.40265 | 0.39743
0.28 | 0.2167 | 0.21562 | 0.21986 | 0.22087 | 0.22045 | 0.22003 | 0.22165 | 0.2216 | 0.22323 | 0.22271 |  | 0.22311 | 0.28 | 0.38835 | 0.38781 | 0.38993 | 0.39044 | 0.39022 | 0.39001 | 0.39082 | 0.3908 | 0.39162 | 0.39135 | 0.39155 | 0.39026 | 0.28 | 0.38914 | 0.38768 | 0.39748 | 0.40053 | 0.3994 | 0.39947 | 0.4043 | 0.40373 | 0.40828 | 0.40522 |  | 0.40527 | 0.40005
0.281 | 0.21759 | 0.21651 | 0.22075 | 0.22177 | 0.22134 | 0.22092 | 0.22254 | 0.2225 | 0.22413 | 0.2236 |  | 0.224 | 0.281 | 0.38979 | 0.38925 | 0.39138 | 0.39188 | 0.39167 | 0.39146 | 0.39227 | 0.39225 | 0.39306 | 0.3928 | 0.393 | 0.39171 | 0.281 | 0.39174 | 0.39028 | 0.4001 | 0.40316 | 0.40202 | 0.4021 | 0.40695 | 0.40637 | 0.41093 | 0.40786 |  | 0.4079 | 0.40267
0.282 | 0.21848 | 0.21739 | 0.22165 | 0.22267 | 0.22223 | 0.22181 | 0.22344 | 0.22339 | 0.22502 | 0.22449 |  | 0.22489 | 0.282 | 0.39124 | 0.3907 | 0.39282 | 0.39333 | 0.39312 | 0.39291 | 0.39372 | 0.3937 | 0.39451 | 0.39425 | 0.39444 | 0.39316 | 0.282 | 0.39435 | 0.39288 | 0.40273 | 0.40581 | 0.40466 | 0.40473 | 0.4096 | 0.40902 | 0.41358 | 0.4105 |  | 0.41053 | 0.40531
0.283 | 0.21937 | 0.21828 | 0.22254 | 0.22356 | 0.22312 | 0.22271 | 0.22434 | 0.22429 | 0.22592 | 0.22538 |  | 0.22578 | 0.283 | 0.39268 | 0.39214 | 0.39427 | 0.39478 | 0.39456 | 0.39435 | 0.39517 | 0.39514 | 0.39596 | 0.39569 | 0.39589 | 0.3946 | 0.283 | 0.39696 | 0.39549 | 0.40537 | 0.40846 | 0.4073 | 0.40737 | 0.41226 | 0.41167 | 0.41624 | 0.41315 |  | 0.41317 | 0.40795
0.284 | 0.22026 | 0.21917 | 0.22344 | 0.22446 | 0.22402 | 0.2236 | 0.22524 | 0.22518 | 0.22682 | 0.22628 |  | 0.22667 | 0.284 | 0.39413 | 0.39358 | 0.39572 | 0.39623 | 0.39601 | 0.3958 | 0.39662 | 0.39659 | 0.39741 | 0.39714 | 0.39733 | 0.39605 | 0.284 | 0.39958 | 0.39811 | 0.40801 | 0.41112 | 0.40994 | 0.41002 | 0.41492 | 0.41433 | 0.41891 | 0.41581 |  | 0.41582 | 0.4106
0.285 | 0.22115 | 0.22005 | 0.22434 | 0.22536 | 0.22491 | 0.22449 | 0.22614 | 0.22608 | 0.22771 | 0.22717 |  | 0.22756 | 0.285 | 0.39557 | 0.39503 | 0.39717 | 0.39768 | 0.39746 | 0.39725 | 0.39807 | 0.39804 | 0.39886 | 0.39859 | 0.39878 | 0.3975 | 0.285 | 0.40221 | 0.40073 | 0.41067 | 0.41379 | 0.4126 | 0.41268 | 0.41759 | 0.417 | 0.42159 | 0.41847 |  | 0.41848 | 0.41325
0.286 | 0.22204 | 0.22094 | 0.22523 | 0.22626 | 0.22581 | 0.22539 | 0.22704 | 0.22698 | 0.22861 | 0.22807 |  | 0.22845 | 0.286 | 0.39702 | 0.39647 | 0.39862 | 0.39913 | 0.3989 | 0.39869 | 0.39952 | 0.39949 | 0.40031 | 0.40003 | 0.40023 | 0.39895 | 0.286 | 0.40485 | 0.40336 | 0.41333 | 0.41646 | 0.41526 | 0.41534 | 0.42027 | 0.41967 | 0.42427 | 0.42114 |  | 0.42114 | 0.41592
0.287 | 0.22293 | 0.22183 | 0.22613 | 0.22717 | 0.22671 | 0.22629 | 0.22794 | 0.22788 | 0.22951 | 0.22897 |  | 0.22935 | 0.287 | 0.39847 | 0.39792 | 0.40007 | 0.40058 | 0.40035 | 0.40014 | 0.40097 | 0.40094 | 0.40176 | 0.40148 | 0.40167 | 0.4004 | 0.287 | 0.40749 | 0.406 | 0.416 | 0.41914 | 0.41793 | 0.41801 | 0.42296 | 0.42235 | 0.42696 | 0.42382 |  | 0.42381 | 0.41859
0.288 | 0.22383 | 0.22272 | 0.22703 | 0.22807 | 0.2276 | 0.22718 | 0.22884 | 0.22878 | 0.23041 | 0.22986 |  | 0.23024 | 0.288 | 0.39991 | 0.39936 | 0.40152 | 0.40203 | 0.4018 | 0.40159 | 0.40242 | 0.40239 | 0.40321 | 0.40293 | 0.40312 | 0.40184 | 0.288 | 0.41014 | 0.40865 | 0.41867 | 0.42183 | 0.42061 | 0.42069 | 0.42565 | 0.42504 | 0.42966 | 0.4265 |  | 0.42649 | 0.42127
0.289 | 0.22472 | 0.22361 | 0.22793 | 0.22897 | 0.2285 | 0.22808 | 0.22974 | 0.22968 | 0.23132 | 0.23076 |  | 0.23114 | 0.289 | 0.40136 | 0.40081 | 0.40297 | 0.40349 | 0.40325 | 0.40304 | 0.40387 | 0.40384 | 0.40466 | 0.40438 | 0.40457 | 0.40329 | 0.289 | 0.4128 | 0.4113 | 0.42135 | 0.42453 | 0.42329 | 0.42338 | 0.42835 | 0.42774 | 0.43236 | 0.42919 |  | 0.42917 | 0.42395
0.29 | 0.22562 | 0.2245 | 0.22883 | 0.22988 | 0.2294 | 0.22898 | 0.23065 | 0.23058 | 0.23222 | 0.23166 |  | 0.23203 | 0.29 | 0.40281 | 0.40225 | 0.40442 | 0.40494 | 0.4047 | 0.40449 | 0.40532 | 0.40529 | 0.40611 | 0.40583 | 0.40602 | 0.40474 | 0.29 | 0.41547 | 0.41396 | 0.42404 | 0.42723 | 0.42599 | 0.42607 | 0.43106 | 0.43044 | 0.43507 | 0.43189 |  | 0.43186 | 0.42664
0.291 | 0.22651 | 0.22539 | 0.22973 | 0.23078 | 0.2303 | 0.22988 | 0.23155 | 0.23148 | 0.23312 | 0.23256 |  | 0.23293 | 0.291 | 0.40426 | 0.4037 | 0.40587 | 0.40639 | 0.40615 | 0.40594 | 0.40678 | 0.40674 | 0.40756 | 0.40728 | 0.40746 | 0.40619 | 0.291 | 0.41814 | 0.41663 | 0.42674 | 0.42994 | 0.42869 | 0.42877 | 0.43378 | 0.43315 | 0.43779 | 0.4346 |  | 0.43456 | 0.42934
0.292 | 0.22741 | 0.22629 | 0.23064 | 0.23169 | 0.2312 | 0.23078 | 0.23246 | 0.23238 | 0.23402 | 0.23346 |  | 0.23383 | 0.292 | 0.40571 | 0.40514 | 0.40732 | 0.40784 | 0.4076 | 0.40739 | 0.40823 | 0.40819 | 0.40901 | 0.40873 | 0.40891 | 0.40764 | 0.292 | 0.42082 | 0.4193 | 0.42944 | 0.43266 | 0.43139 | 0.43147 | 0.4365 | 0.43587 | 0.44051 | 0.43731 |  | 0.43726 | 0.43205
0.293 | 0.22831 | 0.22718 | 0.23154 | 0.23259 | 0.2321 | 0.23168 | 0.23336 | 0.23328 | 0.23493 | 0.23436 |  | 0.23472 | 0.293 | 0.40715 | 0.40659 | 0.40877 | 0.4093 | 0.40905 | 0.40884 | 0.40968 | 0.40964 | 0.41046 | 0.41018 | 0.41036 | 0.40909 | 0.293 | 0.42351 | 0.42199 | 0.43215 | 0.43538 | 0.4341 | 0.43419 | 0.43923 | 0.43859 | 0.44325 | 0.44003 |  | 0.43997 | 0.43476
0.294 | 0.22921 | 0.22808 | 0.23244 | 0.2335 | 0.23301 | 0.23258 | 0.23427 | 0.23419 | 0.23583 | 0.23526 |  | 0.23562 | 0.294 | 0.4086 | 0.40804 | 0.41022 | 0.41075 | 0.4105 | 0.41029 | 0.41114 | 0.41109 | 0.41192 | 0.41163 | 0.41181 | 0.41055 | 0.294 | 0.42621 | 0.42468 | 0.43487 | 0.43812 | 0.43683 | 0.43691 | 0.44196 | 0.44132 | 0.44598 | 0.44276 |  | 0.44269 | 0.43748
0.295 | 0.23011 | 0.22897 | 0.23335 | 0.23441 | 0.23391 | 0.23349 | 0.23518 | 0.23509 | 0.23674 | 0.23616 |  | 0.23652 | 0.295 | 0.41005 | 0.40949 | 0.41167 | 0.41221 | 0.41196 | 0.41174 | 0.41259 | 0.41255 | 0.41337 | 0.41308 | 0.41326 | 0.412 | 0.295 | 0.42891 | 0.42737 | 0.4376 | 0.44086 | 0.43955 | 0.43964 | 0.44471 | 0.44406 | 0.44873 | 0.4455 |  | 0.44542 | 0.44021
0.296 | 0.23101 | 0.22987 | 0.23425 | 0.23532 | 0.23481 | 0.23439 | 0.23609 | 0.236 | 0.23764 | 0.23706 |  | 0.23742 | 0.296 | 0.4115 | 0.41093 | 0.41313 | 0.41366 | 0.41341 | 0.4132 | 0.41404 | 0.414 | 0.41482 | 0.41453 | 0.41471 | 0.41345 | 0.296 | 0.43162 | 0.43008 | 0.44033 | 0.4436 | 0.44229 | 0.44237 | 0.44746 | 0.44681 | 0.45148 | 0.44824 |  | 0.44815 | 0.44295
0.297 | 0.23191 | 0.23077 | 0.23516 | 0.23623 | 0.23572 | 0.2353 | 0.237 | 0.2369 | 0.23855 | 0.23797 |  | 0.23832 | 0.297 | 0.41296 | 0.41238 | 0.41458 | 0.41511 | 0.41486 | 0.41465 | 0.4155 | 0.41545 | 0.41628 | 0.41598 | 0.41616 | 0.4149 | 0.297 | 0.43434 | 0.43279 | 0.44307 | 0.44636 | 0.44503 | 0.44511 | 0.45022 | 0.44956 | 0.45425 | 0.45099 |  | 0.45089 | 0.44569
0.298 | 0.23281 | 0.23166 | 0.23607 | 0.23714 | 0.23663 | 0.2362 | 0.23791 | 0.23781 | 0.23946 | 0.23887 |  | 0.23922 | 0.298 | 0.41441 | 0.41383 | 0.41603 | 0.41657 | 0.41631 | 0.4161 | 0.41695 | 0.4169 | 0.41773 | 0.41744 | 0.41761 | 0.41635 | 0.298 | 0.43706 | 0.43551 | 0.44582 | 0.44912 | 0.44778 | 0.44786 | 0.45298 | 0.45232 | 0.45701 | 0.45374 |  | 0.45364 | 0.44844
0.299 | 0.23372 | 0.23256 | 0.23698 | 0.23805 | 0.23753 | 0.23711 | 0.23882 | 0.23872 | 0.24037 | 0.23978 |  | 0.24013 | 0.299 | 0.41586 | 0.41528 | 0.41749 | 0.41803 | 0.41777 | 0.41755 | 0.41841 | 0.41836 | 0.41918 | 0.41889 | 0.41906 | 0.41781 | 0.299 | 0.43979 | 0.43824 | 0.44857 | 0.45189 | 0.45054 | 0.45062 | 0.45576 | 0.45509 | 0.45979 | 0.4565 |  | 0.45639 | 0.4512
0.3 | 0.23462 | 0.23346 | 0.23789 | 0.23897 | 0.23844 | 0.23801 | 0.23973 | 0.23962 | 0.24128 | 0.24068 |  | 0.24103 | 0.3 | 0.41731 | 0.41673 | 0.41894 | 0.41948 | 0.41922 | 0.41901 | 0.41987 | 0.41981 | 0.42064 | 0.42034 | 0.42051 | 0.41926 | 0.3 | 0.44253 | 0.44097 | 0.45134 | 0.45466 | 0.4533 | 0.45338 | 0.45853 | 0.45786 | 0.46257 | 0.45927 |  | 0.45915 | 0.45396
0.301 | 0.23553 | 0.23436 | 0.2388 | 0.23988 | 0.23935 | 0.23892 | 0.24064 | 0.24053 | 0.24219 | 0.24159 |  | 0.24193 | 0.301 | 0.41876 | 0.41818 | 0.4204 | 0.42094 | 0.42067 | 0.42046 | 0.42132 | 0.42127 | 0.42209 | 0.42179 | 0.42197 | 0.42071 | 0.301 | 0.44528 | 0.44371 | 0.45411 | 0.45745 | 0.45607 | 0.45615 | 0.46132 | 0.46064 | 0.46536 | 0.46205 |  | 0.46192 | 0.45673
0.302 | 0.23643 | 0.23527 | 0.23971 | 0.24079 | 0.24026 | 0.23983 | 0.24156 | 0.24144 | 0.2431 | 0.24249 |  | 0.24284 | 0.302 | 0.42022 | 0.41963 | 0.42185 | 0.4224 | 0.42213 | 0.42192 | 0.42278 | 0.42272 | 0.42355 | 0.42325 | 0.42342 | 0.42217 | 0.302 | 0.44803 | 0.44646 | 0.45688 | 0.46024 | 0.45885 | 0.45893 | 0.46412 | 0.46343 | 0.46815 | 0.46483 |  | 0.46469 | 0.45951
0.303 | 0.23734 | 0.23617 | 0.24062 | 0.24171 | 0.24117 | 0.24074 | 0.24247 | 0.24235 | 0.24401 | 0.2434 |  | 0.24374 | 0.303 | 0.42167 | 0.42108 | 0.42331 | 0.42385 | 0.42358 | 0.42337 | 0.42424 | 0.42418 | 0.42501 | 0.4247 | 0.42487 | 0.42362 | 0.303 | 0.45079 | 0.44921 | 0.45967 | 0.46303 | 0.46163 | 0.46172 | 0.46692 | 0.46623 | 0.47096 | 0.46762 |  | 0.46747 | 0.4623
0.304 | 0.23825 | 0.23707 | 0.24153 | 0.24263 | 0.24208 | 0.24165 | 0.24339 | 0.24327 | 0.24492 | 0.24431 |  | 0.24465 | 0.304 | 0.42312 | 0.42254 | 0.42477 | 0.42531 | 0.42504 | 0.42483 | 0.42569 | 0.42563 | 0.42646 | 0.42616 | 0.42632 | 0.42508 | 0.304 | 0.45356 | 0.45198 | 0.46246 | 0.46584 | 0.46443 | 0.46451 | 0.46972 | 0.46903 | 0.47377 | 0.47042 |  | 0.47026 | 0.46509
0.305 | 0.23916 | 0.23798 | 0.24244 | 0.24354 | 0.24299 | 0.24256 | 0.2443 | 0.24418 | 0.24584 | 0.24522 |  | 0.24555 | 0.305 | 0.42458 | 0.42399 | 0.42622 | 0.42677 | 0.4265 | 0.42628 | 0.42715 | 0.42709 | 0.42792 | 0.42761 | 0.42778 | 0.42653 | 0.305 | 0.45633 | 0.45475 | 0.46525 | 0.46865 | 0.46723 | 0.46731 | 0.47254 | 0.47184 | 0.47658 | 0.47323 |  | 0.47306 | 0.46789
0.306 | 0.24007 | 0.23888 | 0.24336 | 0.24446 | 0.2439 | 0.24347 | 0.24522 | 0.24509 | 0.24675 | 0.24613 |  | 0.24646 | 0.306 | 0.42603 | 0.42544 | 0.42768 | 0.42823 | 0.42795 | 0.42774 | 0.42861 | 0.42855 | 0.42938 | 0.42906 | 0.42923 | 0.42799 | 0.306 | 0.45912 | 0.45752 | 0.46806 | 0.47147 | 0.47003 | 0.47012 | 0.47536 | 0.47466 | 0.47941 | 0.47604 |  | 0.47586 | 0.47069
0.307 | 0.24098 | 0.23979 | 0.24428 | 0.24538 | 0.24482 | 0.24439 | 0.24614 | 0.24601 | 0.24767 | 0.24704 |  | 0.24737 | 0.307 | 0.42749 | 0.42689 | 0.42914 | 0.42969 | 0.42941 | 0.42919 | 0.43007 | 0.43 | 0.43083 | 0.43052 | 0.43068 | 0.42945 | 0.307 | 0.46191 | 0.46031 | 0.47087 | 0.47429 | 0.47285 | 0.47293 | 0.47819 | 0.47748 | 0.48224 | 0.47886 |  | 0.47867 | 0.47351
0.308 | 0.24189 | 0.2407 | 0.24519 | 0.2463 | 0.24573 | 0.2453 | 0.24706 | 0.24692 | 0.24858 | 0.24795 |  | 0.24828 | 0.308 | 0.42894 | 0.42835 | 0.4306 | 0.43115 | 0.43087 | 0.43065 | 0.43153 | 0.43146 | 0.43229 | 0.43198 | 0.43214 | 0.4309 | 0.308 | 0.4647 | 0.4631 | 0.47369 | 0.47713 | 0.47567 | 0.47575 | 0.48103 | 0.48031 | 0.48508 | 0.48168 |  | 0.48149 | 0.47633
0.309 | 0.2428 | 0.2416 | 0.24611 | 0.24722 | 0.24665 | 0.24622 | 0.24798 | 0.24784 | 0.2495 | 0.24887 |  | 0.24919 | 0.309 | 0.4304 | 0.4298 | 0.43205 | 0.43261 | 0.43232 | 0.43211 | 0.43299 | 0.43292 | 0.43375 | 0.43343 | 0.43359 | 0.43236 | 0.309 | 0.46751 | 0.4659 | 0.47652 | 0.47997 | 0.4785 | 0.47858 | 0.48387 | 0.48315 | 0.48792 | 0.48452 |  | 0.48431 | 0.47916
0.31 | 0.24371 | 0.24251 | 0.24703 | 0.24814 | 0.24756 | 0.24713 | 0.2489 | 0.24875 | 0.25042 | 0.24978 |  | 0.2501 | 0.31 | 0.43186 | 0.43126 | 0.43351 | 0.43407 | 0.43378 | 0.43357 | 0.43445 | 0.43438 | 0.43521 | 0.43489 | 0.43505 | 0.43382 | 0.31 | 0.47032 | 0.46871 | 0.47935 | 0.48281 | 0.48133 | 0.48142 | 0.48672 | 0.486 | 0.49077 | 0.48735 |  | 0.48714 | 0.48199
0.311 | 0.24463 | 0.24342 | 0.24795 | 0.24907 | 0.24848 | 0.24805 | 0.24982 | 0.24967 | 0.25134 | 0.25069 |  | 0.25101 | 0.311 | 0.43331 | 0.43271 | 0.43497 | 0.43553 | 0.43524 | 0.43502 | 0.43591 | 0.43584 | 0.43667 | 0.43635 | 0.4365 | 0.43528 | 0.311 | 0.47314 | 0.47152 | 0.48219 | 0.48567 | 0.48417 | 0.48426 | 0.48958 | 0.48885 | 0.49363 | 0.4902 |  | 0.48997 | 0.48483
0.312 | 0.24554 | 0.24433 | 0.24887 | 0.24999 | 0.2494 | 0.24897 | 0.25074 | 0.25059 | 0.25226 | 0.25161 |  | 0.25192 | 0.312 | 0.43477 | 0.43417 | 0.43643 | 0.437 | 0.4367 | 0.43648 | 0.43737 | 0.4373 | 0.43813 | 0.4378 | 0.43796 | 0.43674 | 0.312 | 0.47596 | 0.47434 | 0.48504 | 0.48853 | 0.48702 | 0.48711 | 0.49244 | 0.49171 | 0.4965 | 0.49305 |  | 0.49282 | 0.48768
0.313 | 0.24646 | 0.24524 | 0.24979 | 0.25092 | 0.25032 | 0.24988 | 0.25167 | 0.25151 | 0.25318 | 0.25252 |  | 0.25283 | 0.313 | 0.43623 | 0.43562 | 0.43789 | 0.43846 | 0.43816 | 0.43794 | 0.43883 | 0.43875 | 0.43959 | 0.43926 | 0.43942 | 0.4382 | 0.313 | 0.4788 | 0.47717 | 0.4879 | 0.4914 | 0.48988 | 0.48996 | 0.49532 | 0.49457 | 0.49937 | 0.49592 |  | 0.49567 | 0.49054
0.314 | 0.24738 | 0.24616 | 0.25071 | 0.25184 | 0.25124 | 0.2508 | 0.25259 | 0.25243 | 0.2541 | 0.25344 |  | 0.25374 | 0.314 | 0.43769 | 0.43708 | 0.43936 | 0.43992 | 0.43962 | 0.4394 | 0.4403 | 0.44021 | 0.44105 | 0.44072 | 0.44087 | 0.43966 | 0.314 | 0.48164 | 0.48 | 0.49076 | 0.49428 | 0.49274 | 0.49283 | 0.49819 | 0.49744 | 0.50225 | 0.49878 |  | 0.49853 | 0.4934
0.315 | 0.2483 | 0.24707 | 0.25163 | 0.25277 | 0.25216 | 0.25172 | 0.25352 | 0.25335 | 0.25502 | 0.25436 |  | 0.25466 | 0.315 | 0.43915 | 0.43854 | 0.44082 | 0.44138 | 0.44108 | 0.44086 | 0.44176 | 0.44168 | 0.44251 | 0.44218 | 0.44233 | 0.44112 | 0.315 | 0.48448 | 0.48284 | 0.49363 | 0.49716 | 0.49561 | 0.4957 | 0.50108 | 0.50032 | 0.50513 | 0.50166 |  | 0.50139 | 0.49627
0.316 | 0.24922 | 0.24799 | 0.25256 | 0.2537 | 0.25308 | 0.25264 | 0.25444 | 0.25427 | 0.25594 | 0.25527 |  | 0.25557 | 0.316 | 0.44061 | 0.43999 | 0.44228 | 0.44285 | 0.44254 | 0.44232 | 0.44322 | 0.44314 | 0.44397 | 0.44364 | 0.44379 | 0.44258 | 0.316 | 0.48734 | 0.48569 | 0.4965 | 0.50005 | 0.49849 | 0.49857 | 0.50397 | 0.50321 | 0.50803 | 0.50454 |  | 0.50426 | 0.49915
0.317 | 0.25014 | 0.2489 | 0.25348 | 0.25462 | 0.254 | 0.25357 | 0.25537 | 0.2552 | 0.25687 | 0.25619 |  | 0.25649 | 0.317 | 0.44207 | 0.44145 | 0.44374 | 0.44431 | 0.444 | 0.44378 | 0.44469 | 0.4446 | 0.44543 | 0.4451 | 0.44524 | 0.44404 | 0.317 | 0.4902 | 0.48855 | 0.49939 | 0.50295 | 0.50137 | 0.50146 | 0.50687 | 0.50611 | 0.51093 | 0.50743 |  | 0.50714 | 0.50204
0.318 | 0.25106 | 0.24982 | 0.25441 | 0.25555 | 0.25493 | 0.25449 | 0.2563 | 0.25612 | 0.25779 | 0.25711 |  | 0.2574 | 0.318 | 0.44353 | 0.44291 | 0.4452 | 0.44578 | 0.44546 | 0.44524 | 0.44615 | 0.44606 | 0.4469 | 0.44656 | 0.4467 | 0.4455 | 0.318 | 0.49307 | 0.49141 | 0.50228 | 0.50585 | 0.50427 | 0.50435 | 0.50978 | 0.50901 | 0.51384 | 0.51032 |  | 0.51003 | 0.50493
0.319 | 0.25198 | 0.25073 | 0.25534 | 0.25648 | 0.25585 | 0.25541 | 0.25723 | 0.25704 | 0.25872 | 0.25803 |  | 0.25832 | 0.319 | 0.44499 | 0.44437 | 0.44667 | 0.44724 | 0.44693 | 0.44671 | 0.44761 | 0.44752 | 0.44836 | 0.44802 | 0.44816 | 0.44696 | 0.319 | 0.49595 | 0.49428 | 0.50518 | 0.50876 | 0.50717 | 0.50725 | 0.51269 | 0.51191 | 0.51675 | 0.51322 |  | 0.51292 | 0.50783
0.32 | 0.2529 | 0.25165 | 0.25626 | 0.25742 | 0.25678 | 0.25634 | 0.25816 | 0.25797 | 0.25964 | 0.25895 |  | 0.25924 | 0.32 | 0.44645 | 0.44583 | 0.44813 | 0.44871 | 0.44839 | 0.44817 | 0.44908 | 0.44898 | 0.44982 | 0.44948 | 0.44962 | 0.44842 | 0.32 | 0.49883 | 0.49716 | 0.50808 | 0.51168 | 0.51007 | 0.51015 | 0.51561 | 0.51483 | 0.51967 | 0.51613 |  | 0.51582 | 0.51073
0.321 | 0.25383 | 0.25257 | 0.25719 | 0.25835 | 0.2577 | 0.25726 | 0.25909 | 0.2589 | 0.26057 | 0.25988 |  | 0.26016 | 0.321 | 0.44791 | 0.44729 | 0.4496 | 0.45017 | 0.44985 | 0.44963 | 0.45055 | 0.45045 | 0.45129 | 0.45094 | 0.45108 | 0.44989 | 0.321 | 0.50172 | 0.50005 | 0.51099 | 0.51461 | 0.51298 | 0.51307 | 0.51854 | 0.51775 | 0.5226 | 0.51905 |  | 0.51872 | 0.51364
0.322 | 0.25476 | 0.25349 | 0.25812 | 0.25928 | 0.25863 | 0.25819 | 0.26002 | 0.25982 | 0.2615 | 0.2608 |  | 0.26108 | 0.322 | 0.44938 | 0.44875 | 0.45106 | 0.45164 | 0.45131 | 0.45109 | 0.45201 | 0.45191 | 0.45275 | 0.4524 | 0.45254 | 0.45135 | 0.322 | 0.50462 | 0.50294 | 0.51391 | 0.51754 | 0.5159 | 0.51599 | 0.52148 | 0.52068 | 0.52553 | 0.52197 |  | 0.52163 | 0.51656
0.323 | 0.25568 | 0.25441 | 0.25905 | 0.26022 | 0.25956 | 0.25912 | 0.26096 | 0.26075 | 0.26243 | 0.26172 |  | 0.262 | 0.323 | 0.45084 | 0.45021 | 0.45253 | 0.45311 | 0.45278 | 0.45256 | 0.45348 | 0.45338 | 0.45421 | 0.45386 | 0.454 | 0.45281 | 0.323 | 0.50752 | 0.50584 | 0.51684 | 0.52048 | 0.51883 | 0.51891 | 0.52442 | 0.52362 | 0.52848 | 0.5249 |  | 0.52455 | 0.51949
0.324 | 0.25661 | 0.25534 | 0.25999 | 0.26115 | 0.26049 | 0.26005 | 0.26189 | 0.26168 | 0.26336 | 0.26265 |  | 0.26292 | 0.324 | 0.4523 | 0.45167 | 0.45399 | 0.45458 | 0.45424 | 0.45402 | 0.45494 | 0.45484 | 0.45568 | 0.45532 | 0.45546 | 0.45428 | 0.324 | 0.51043 | 0.50874 | 0.51977 | 0.52343 | 0.52177 | 0.52185 | 0.52737 | 0.52656 | 0.53142 | 0.52784 |  | 0.52748 | 0.52242
0.325 | 0.25754 | 0.25626 | 0.26092 | 0.26209 | 0.26142 | 0.26098 | 0.26283 | 0.26261 | 0.26429 | 0.26357 |  | 0.26384 | 0.325 | 0.45377 | 0.45313 | 0.45546 | 0.45604 | 0.45571 | 0.45549 | 0.45641 | 0.45631 | 0.45714 | 0.45679 | 0.45692 | 0.45574 | 0.325 | 0.51335 | 0.51166 | 0.52271 | 0.52638 | 0.52471 | 0.52479 | 0.53032 | 0.52951 | 0.53438 | 0.53078 |  | 0.53041 | 0.52536
0.326 | 0.25847 | 0.25718 | 0.26185 | 0.26303 | 0.26235 | 0.26191 | 0.26376 | 0.26354 | 0.26522 | 0.2645 |  | 0.26476 | 0.326 | 0.45523 | 0.45459 | 0.45693 | 0.45751 | 0.45717 | 0.45695 | 0.45788 | 0.45777 | 0.45861 | 0.45825 | 0.45838 | 0.45721 | 0.326 | 0.51628 | 0.51458 | 0.52566 | 0.52934 | 0.52765 | 0.52774 | 0.53329 | 0.53247 | 0.53734 | 0.53373 |  | 0.53335 | 0.52831
0.327 | 0.2594 | 0.25811 | 0.26279 | 0.26396 | 0.26328 | 0.26284 | 0.2647 | 0.26447 | 0.26615 | 0.26543 |  | 0.26569 | 0.327 | 0.4567 | 0.45605 | 0.45839 | 0.45898 | 0.45864 | 0.45842 | 0.45935 | 0.45924 | 0.46008 | 0.45971 | 0.45984 | 0.45867 | 0.327 | 0.51921 | 0.5175 | 0.52862 | 0.53231 | 0.53061 | 0.53069 | 0.53626 | 0.53543 | 0.54031 | 0.53669 |  | 0.5363 | 0.53127
0.328 | 0.26033 | 0.25903 | 0.26372 | 0.2649 | 0.26421 | 0.26377 | 0.26564 | 0.26541 | 0.26709 | 0.26636 |  | 0.26661 | 0.328 | 0.45817 | 0.45752 | 0.45986 | 0.46045 | 0.46011 | 0.45989 | 0.46082 | 0.4607 | 0.46154 | 0.46118 | 0.46131 | 0.46014 | 0.328 | 0.52215 | 0.52044 | 0.53158 | 0.53528 | 0.53357 | 0.53365 | 0.53923 | 0.5384 | 0.54329 | 0.53965 |  | 0.53925 | 0.53423
0.329 | 0.26126 | 0.25996 | 0.26466 | 0.26584 | 0.26515 | 0.2647 | 0.26658 | 0.26634 | 0.26802 | 0.26729 |  | 0.26754 | 0.329 | 0.45963 | 0.45898 | 0.46133 | 0.46192 | 0.46157 | 0.46135 | 0.46229 | 0.46217 | 0.46301 | 0.46264 | 0.46277 | 0.46161 | 0.329 | 0.5251 | 0.52338 | 0.53455 | 0.53827 | 0.53654 | 0.53662 | 0.54222 | 0.54138 | 0.54627 | 0.54262 |  | 0.54221 | 0.5372
0.33 | 0.2622 | 0.26089 | 0.2656 | 0.26679 | 0.26608 | 0.26564 | 0.26752 | 0.26728 | 0.26896 | 0.26822 |  | 0.26846 | 0.33 | 0.4611 | 0.46045 | 0.4628 | 0.46339 | 0.46304 | 0.46282 | 0.46376 | 0.46364 | 0.46448 | 0.46411 | 0.46423 | 0.46307 | 0.33 | 0.52806 | 0.52633 | 0.53752 | 0.54126 | 0.53952 | 0.5396 | 0.54521 | 0.54436 | 0.54926 | 0.5456 |  | 0.54518 | 0.54017
0.331 | 0.26313 | 0.26182 | 0.26654 | 0.26773 | 0.26702 | 0.26657 | 0.26846 | 0.26821 | 0.26989 | 0.26915 |  | 0.26939 | 0.331 | 0.46257 | 0.46191 | 0.46427 | 0.46486 | 0.46451 | 0.46429 | 0.46523 | 0.46511 | 0.46595 | 0.46557 | 0.46569 | 0.46454 | 0.331 | 0.53102 | 0.52929 | 0.5405 | 0.54425 | 0.5425 | 0.54258 | 0.5482 | 0.54735 | 0.55226 | 0.54858 |  | 0.54815 | 0.54315
0.332 | 0.26407 | 0.26275 | 0.26748 | 0.26867 | 0.26796 | 0.26751 | 0.2694 | 0.26915 | 0.27083 | 0.27008 |  | 0.27032 | 0.332 | 0.46403 | 0.46338 | 0.46574 | 0.46634 | 0.46598 | 0.46575 | 0.4667 | 0.46657 | 0.46742 | 0.46704 | 0.46716 | 0.46601 | 0.332 | 0.53399 | 0.53225 | 0.54349 | 0.54726 | 0.54549 | 0.54557 | 0.55121 | 0.55035 | 0.55526 | 0.55157 |  | 0.55113 | 0.54614
0.333 | 0.26501 | 0.26368 | 0.26842 | 0.26962 | 0.26889 | 0.26845 | 0.27034 | 0.27009 | 0.27177 | 0.27101 |  | 0.27124 | 0.333 | 0.4655 | 0.46484 | 0.46721 | 0.46781 | 0.46745 | 0.46722 | 0.46817 | 0.46804 | 0.46889 | 0.46851 | 0.46862 | 0.46748 | 0.333 | 0.53696 | 0.53522 | 0.54649 | 0.55027 | 0.54849 | 0.54857 | 0.55422 | 0.55336 | 0.55827 | 0.55457 |  | 0.55412 | 0.54914
0.334 | 0.26594 | 0.26461 | 0.26936 | 0.27056 | 0.26983 | 0.26939 | 0.27129 | 0.27102 | 0.27271 | 0.27194 |  | 0.27217 | 0.334 | 0.46697 | 0.46631 | 0.46868 | 0.46928 | 0.46892 | 0.46869 | 0.46964 | 0.46951 | 0.47035 | 0.46997 | 0.47009 | 0.46895 | 0.334 | 0.53995 | 0.5382 | 0.5495 | 0.55328 | 0.55149 | 0.55157 | 0.55724 | 0.55637 | 0.56129 | 0.55758 |  | 0.55711 | 0.55214
0.335 | 0.26688 | 0.26555 | 0.27031 | 0.27151 | 0.27077 | 0.27033 | 0.27223 | 0.27196 | 0.27365 | 0.27288 |  | 0.2731 | 0.335 | 0.46844 | 0.46777 | 0.47015 | 0.47076 | 0.47039 | 0.47016 | 0.47112 | 0.47098 | 0.47182 | 0.47144 | 0.47155 | 0.47042 | 0.335 | 0.54294 | 0.54118 | 0.55251 | 0.55631 | 0.5545 | 0.55458 | 0.56026 | 0.55939 | 0.56431 | 0.56059 |  | 0.56011 | 0.55515
0.336 | 0.26782 | 0.26648 | 0.27125 | 0.27246 | 0.27172 | 0.27127 | 0.27318 | 0.27291 | 0.27459 | 0.27381 |  | 0.27404 | 0.336 | 0.46991 | 0.46924 | 0.47162 | 0.47223 | 0.47186 | 0.47163 | 0.47259 | 0.47245 | 0.4733 | 0.47291 | 0.47302 | 0.47189 | 0.336 | 0.54593 | 0.54417 | 0.55552 | 0.55934 | 0.55752 | 0.5576 | 0.5633 | 0.56241 | 0.56734 | 0.56361 |  | 0.56312 | 0.55817
0.337 | 0.26876 | 0.26742 | 0.2722 | 0.27341 | 0.27266 | 0.27221 | 0.27412 | 0.27385 | 0.27553 | 0.27475 |  | 0.27497 | 0.337 | 0.47138 | 0.47071 | 0.4731 | 0.4737 | 0.47333 | 0.4731 | 0.47406 | 0.47392 | 0.47477 | 0.47437 | 0.47448 | 0.47336 | 0.337 | 0.54894 | 0.54717 | 0.55855 | 0.56238 | 0.56054 | 0.56062 | 0.56633 | 0.56545 | 0.57038 | 0.56663 |  | 0.56614 | 0.56119
0.338 | 0.26971 | 0.26835 | 0.27314 | 0.27436 | 0.2736 | 0.27315 | 0.27507 | 0.27479 | 0.27648 | 0.27569 |  | 0.2759 | 0.338 | 0.47285 | 0.47218 | 0.47457 | 0.47518 | 0.4748 | 0.47457 | 0.47554 | 0.47539 | 0.47624 | 0.47584 | 0.47595 | 0.47483 | 0.338 | 0.55195 | 0.55018 | 0.56158 | 0.56542 | 0.56358 | 0.56365 | 0.56938 | 0.56849 | 0.57343 | 0.56967 |  | 0.56916 | 0.56423
0.339 | 0.27065 | 0.26929 | 0.27409 | 0.27531 | 0.27455 | 0.27409 | 0.27602 | 0.27573 | 0.27742 | 0.27662 |  | 0.27683 | 0.339 | 0.47433 | 0.47365 | 0.47605 | 0.47665 | 0.47627 | 0.47605 | 0.47701 | 0.47687 | 0.47771 | 0.47731 | 0.47742 | 0.4763 | 0.339 | 0.55497 | 0.55319 | 0.56462 | 0.56848 | 0.56662 | 0.56669 | 0.57243 | 0.57153 | 0.57648 | 0.5727 |  | 0.57218 | 0.56726
0.34 | 0.2716 | 0.27023 | 0.27504 | 0.27626 | 0.27549 | 0.27504 | 0.27697 | 0.27668 | 0.27837 | 0.27756 |  | 0.27777 | 0.34 | 0.4758 | 0.47512 | 0.47752 | 0.47813 | 0.47775 | 0.47752 | 0.47849 | 0.47834 | 0.47918 | 0.47878 | 0.47888 | 0.47777 | 0.34 | 0.55799 | 0.55621 | 0.56767 | 0.57154 | 0.56966 | 0.56974 | 0.57549 | 0.57459 | 0.57954 | 0.57575 |  | 0.57522 | 0.57031
0.341 | 0.27254 | 0.27117 | 0.27599 | 0.27722 | 0.27644 | 0.27598 | 0.27792 | 0.27762 | 0.27931 | 0.2785 |  | 0.2787 | 0.341 | 0.47727 | 0.47659 | 0.47899 | 0.47961 | 0.47922 | 0.47899 | 0.47996 | 0.47981 | 0.48066 | 0.48025 | 0.48035 | 0.47925 | 0.341 | 0.56103 | 0.55923 | 0.57072 | 0.5746 | 0.57271 | 0.57279 | 0.57856 | 0.57765 | 0.5826 | 0.5788 |  | 0.57826 | 0.57336
0.342 | 0.27349 | 0.27211 | 0.27694 | 0.27817 | 0.27739 | 0.27693 | 0.27888 | 0.27857 | 0.28026 | 0.27944 |  | 0.27964 | 0.342 | 0.47874 | 0.47806 | 0.48047 | 0.48109 | 0.48069 | 0.48047 | 0.48144 | 0.48129 | 0.48213 | 0.48172 | 0.48182 | 0.48072 | 0.342 | 0.56407 | 0.56227 | 0.57378 | 0.57768 | 0.57577 | 0.57585 | 0.58163 | 0.58071 | 0.58567 | 0.58186 |  | 0.58131 | 0.57642
0.343 | 0.27444 | 0.27305 | 0.27789 | 0.27913 | 0.27833 | 0.27788 | 0.27983 | 0.27952 | 0.28121 | 0.28039 |  | 0.28058 | 0.343 | 0.48022 | 0.47953 | 0.48195 | 0.48256 | 0.48217 | 0.48194 | 0.48292 | 0.48276 | 0.4836 | 0.48319 | 0.48329 | 0.48219 | 0.343 | 0.56711 | 0.56531 | 0.57685 | 0.58076 | 0.57884 | 0.57891 | 0.58471 | 0.58379 | 0.58875 | 0.58493 |  | 0.58436 | 0.57948
0.344 | 0.27539 | 0.274 | 0.27885 | 0.28008 | 0.27928 | 0.27883 | 0.28079 | 0.28047 | 0.28216 | 0.28133 |  | 0.28152 | 0.344 | 0.48169 | 0.481 | 0.48342 | 0.48404 | 0.48364 | 0.48341 | 0.48439 | 0.48423 | 0.48508 | 0.48466 | 0.48476 | 0.48367 | 0.344 | 0.57017 | 0.56836 | 0.57992 | 0.58384 | 0.58191 | 0.58199 | 0.5878 | 0.58687 | 0.59184 | 0.588 |  | 0.58742 | 0.58256
0.345 | 0.27634 | 0.27494 | 0.2798 | 0.28104 | 0.28023 | 0.27978 | 0.28174 | 0.28142 | 0.28311 | 0.28227 |  | 0.28245 | 0.345 | 0.48317 | 0.48247 | 0.4849 | 0.48552 | 0.48512 | 0.48489 | 0.48587 | 0.48571 | 0.48655 | 0.48614 | 0.48623 | 0.48514 | 0.345 | 0.57323 | 0.57141 | 0.583 | 0.58694 | 0.58499 | 0.58507 | 0.5909 | 0.58996 | 0.59493 | 0.59108 |  | 0.59049 | 0.58564
0.346 | 0.27729 | 0.27589 | 0.28076 | 0.282 | 0.28119 | 0.28073 | 0.2827 | 0.28237 | 0.28406 | 0.28322 |  | 0.28339 | 0.346 | 0.48464 | 0.48394 | 0.48638 | 0.487 | 0.48659 | 0.48636 | 0.48735 | 0.48718 | 0.48803 | 0.48761 | 0.4877 | 0.48662 | 0.346 | 0.5763 | 0.57447 | 0.58609 | 0.59004 | 0.58808 | 0.58815 | 0.594 | 0.59305 | 0.59803 | 0.59417 |  | 0.59357 | 0.58872
0.347 | 0.27824 | 0.27683 | 0.28171 | 0.28296 | 0.28214 | 0.28168 | 0.28366 | 0.28332 | 0.28501 | 0.28416 |  | 0.28434 | 0.347 | 0.48612 | 0.48542 | 0.48786 | 0.48848 | 0.48807 | 0.48784 | 0.48883 | 0.48866 | 0.48951 | 0.48908 | 0.48917 | 0.48809 | 0.347 | 0.57937 | 0.57754 | 0.58918 | 0.59315 | 0.59118 | 0.59125 | 0.59711 | 0.59615 | 0.60113 | 0.59726 |  | 0.59665 | 0.59182
0.348 | 0.2792 | 0.27778 | 0.28267 | 0.28392 | 0.28309 | 0.28263 | 0.28462 | 0.28427 | 0.28596 | 0.28511 |  | 0.28528 | 0.348 | 0.4876 | 0.48689 | 0.48934 | 0.48996 | 0.48955 | 0.48932 | 0.49031 | 0.49014 | 0.49098 | 0.49055 | 0.49064 | 0.48957 | 0.348 | 0.58245 | 0.58062 | 0.59229 | 0.59626 | 0.59428 | 0.59435 | 0.60022 | 0.59926 | 0.60425 | 0.60036 |  | 0.59974 | 0.59492
0.349 | 0.28015 | 0.27873 | 0.28363 | 0.28488 | 0.28405 | 0.28359 | 0.28558 | 0.28523 | 0.28692 | 0.28606 |  | 0.28622 | 0.349 | 0.48908 | 0.48836 | 0.49081 | 0.49144 | 0.49102 | 0.49079 | 0.49179 | 0.49161 | 0.49246 | 0.49203 | 0.49211 | 0.49105 | 0.349 | 0.58554 | 0.5837 | 0.59539 | 0.59939 | 0.59739 | 0.59745 | 0.60334 | 0.60238 | 0.60737 | 0.60347 |  | 0.60283 | 0.59802
0.35 | 0.28111 | 0.27968 | 0.28459 | 0.28585 | 0.28501 | 0.28454 | 0.28654 | 0.28618 | 0.28787 | 0.287 |  | 0.28716 | 0.35 | 0.49055 | 0.48984 | 0.49229 | 0.49292 | 0.4925 | 0.49227 | 0.49327 | 0.49309 | 0.49394 | 0.4935 | 0.49358 | 0.49252 | 0.35 | 0.58864 | 0.58679 | 0.59851 | 0.60252 | 0.6005 | 0.60057 | 0.60647 | 0.6055 | 0.61049 | 0.60658 |  | 0.60593 | 0.60114
0.351 | 0.28207 | 0.28063 | 0.28555 | 0.28681 | 0.28596 | 0.2855 | 0.2875 | 0.28714 | 0.28883 | 0.28795 |  | 0.28811 | 0.351 | 0.49203 | 0.49131 | 0.49378 | 0.49441 | 0.49398 | 0.49375 | 0.49475 | 0.49457 | 0.49541 | 0.49498 | 0.49505 | 0.494 | 0.351 | 0.59174 | 0.58989 | 0.60163 | 0.60565 | 0.60362 | 0.60369 | 0.60961 | 0.60863 | 0.61363 | 0.6097 |  | 0.60904 | 0.60426
0.352 | 0.28303 | 0.28158 | 0.28651 | 0.28778 | 0.28692 | 0.28646 | 0.28846 | 0.28809 | 0.28979 | 0.2889 |  | 0.28905 | 0.352 | 0.49351 | 0.49279 | 0.49526 | 0.49589 | 0.49546 | 0.49523 | 0.49623 | 0.49605 | 0.49689 | 0.49645 | 0.49653 | 0.49548 | 0.352 | 0.59485 | 0.59299 | 0.60476 | 0.6088 | 0.60675 | 0.60682 | 0.61275 | 0.61176 | 0.61677 | 0.61283 |  | 0.61216 | 0.60738
0.353 | 0.28399 | 0.28253 | 0.28748 | 0.28875 | 0.28788 | 0.28742 | 0.28943 | 0.28905 | 0.29075 | 0.28986 |  | 0.29 | 0.353 | 0.49499 | 0.49427 | 0.49674 | 0.49737 | 0.49694 | 0.49671 | 0.49771 | 0.49753 | 0.49837 | 0.49793 | 0.498 | 0.49696 | 0.353 | 0.59797 | 0.5961 | 0.6079 | 0.61195 | 0.60989 | 0.60995 | 0.6159 | 0.6149 | 0.61991 | 0.61596 |  | 0.61528 | 0.61052
0.354 | 0.28495 | 0.28349 | 0.28844 | 0.28972 | 0.28884 | 0.28838 | 0.29039 | 0.29001 | 0.29171 | 0.29081 |  | 0.29095 | 0.354 | 0.49647 | 0.49574 | 0.49822 | 0.49886 | 0.49842 | 0.49819 | 0.4992 | 0.49901 | 0.49985 | 0.4994 | 0.49947 | 0.49844 | 0.354 | 0.60109 | 0.59922 | 0.61104 | 0.6151 | 0.61303 | 0.61309 | 0.61906 | 0.61805 | 0.62307 | 0.6191 |  | 0.61841 | 0.61366
0.355 | 0.28591 | 0.28445 | 0.28941 | 0.29069 | 0.2898 | 0.28934 | 0.29136 | 0.29097 | 0.29267 | 0.29176 |  | 0.2919 | 0.355 | 0.49796 | 0.49722 | 0.4997 | 0.50034 | 0.4999 | 0.49967 | 0.50068 | 0.50049 | 0.50133 | 0.50088 | 0.50095 | 0.49992 | 0.355 | 0.60422 | 0.60234 | 0.61419 | 0.61827 | 0.61618 | 0.61624 | 0.62222 | 0.62121 | 0.62623 | 0.62225 |  | 0.62154 | 0.61681
0.356 | 0.28687 | 0.2854 | 0.29038 | 0.29166 | 0.29077 | 0.2903 | 0.29233 | 0.29193 | 0.29363 | 0.29272 |  | 0.29285 | 0.356 | 0.49944 | 0.4987 | 0.50119 | 0.50183 | 0.50138 | 0.50115 | 0.50217 | 0.50197 | 0.50281 | 0.50236 | 0.50242 | 0.5014 | 0.356 | 0.60736 | 0.60547 | 0.61735 | 0.62144 | 0.61934 | 0.6194 | 0.62539 | 0.62437 | 0.62939 | 0.6254 |  | 0.62468 | 0.61996
0.357 | 0.28784 | 0.28636 | 0.29135 | 0.29263 | 0.29173 | 0.29126 | 0.2933 | 0.2929 | 0.29459 | 0.29367 |  | 0.2938 | 0.357 | 0.50092 | 0.50018 | 0.50267 | 0.50331 | 0.50287 | 0.50263 | 0.50365 | 0.50345 | 0.5043 | 0.50384 | 0.5039 | 0.50288 | 0.357 | 0.61051 | 0.60861 | 0.62051 | 0.62462 | 0.6225 | 0.62256 | 0.62857 | 0.62754 | 0.63257 | 0.62856 |  | 0.62783 | 0.62313
0.358 | 0.28881 | 0.28732 | 0.29232 | 0.2936 | 0.2927 | 0.29223 | 0.29427 | 0.29386 | 0.29556 | 0.29463 |  | 0.29475 | 0.358 | 0.5024 | 0.50166 | 0.50416 | 0.5048 | 0.50435 | 0.50411 | 0.50514 | 0.50493 | 0.50578 | 0.50531 | 0.50537 | 0.50437 | 0.358 | 0.61366 | 0.61176 | 0.62369 | 0.6278 | 0.62567 | 0.62573 | 0.63175 | 0.63072 | 0.63575 | 0.63173 |  | 0.63099 | 0.62629
0.359 | 0.28977 | 0.28828 | 0.29329 | 0.29458 | 0.29366 | 0.29319 | 0.29524 | 0.29483 | 0.29652 | 0.29559 |  | 0.2957 | 0.359 | 0.50389 | 0.50314 | 0.50564 | 0.50629 | 0.50583 | 0.5056 | 0.50662 | 0.50641 | 0.50726 | 0.50679 | 0.50685 | 0.50585 | 0.359 | 0.61682 | 0.61491 | 0.62686 | 0.63099 | 0.62885 | 0.62891 | 0.63494 | 0.6339 | 0.63893 | 0.63491 |  | 0.63415 | 0.62947
0.36 | 0.29074 | 0.28924 | 0.29426 | 0.29555 | 0.29463 | 0.29416 | 0.29622 | 0.29579 | 0.29749 | 0.29654 |  | 0.29665 | 0.36 | 0.50537 | 0.50462 | 0.50713 | 0.50778 | 0.50732 | 0.50708 | 0.50811 | 0.5079 | 0.50874 | 0.50827 | 0.50833 | 0.50733 | 0.36 | 0.61999 | 0.61807 | 0.63005 | 0.63419 | 0.63203 | 0.63209 | 0.63814 | 0.63709 | 0.64213 | 0.63809 |  | 0.63732 | 0.63265
0.361 | 0.29171 | 0.2902 | 0.29523 | 0.29653 | 0.2956 | 0.29513 | 0.29719 | 0.29676 | 0.29845 | 0.2975 |  | 0.29761 | 0.361 | 0.50686 | 0.5061 | 0.50862 | 0.50927 | 0.5088 | 0.50856 | 0.5096 | 0.50938 | 0.51023 | 0.50975 | 0.5098 | 0.50881 | 0.361 | 0.62316 | 0.62124 | 0.63324 | 0.6374 | 0.63522 | 0.63528 | 0.64134 | 0.64029 | 0.64533 | 0.64127 |  | 0.64049 | 0.63584
0.362 | 0.29268 | 0.29117 | 0.29621 | 0.29751 | 0.29657 | 0.2961 | 0.29817 | 0.29773 | 0.29942 | 0.29846 |  | 0.29856 | 0.362 | 0.50834 | 0.50758 | 0.5101 | 0.51075 | 0.51029 | 0.51005 | 0.51108 | 0.51086 | 0.51171 | 0.51123 | 0.51128 | 0.5103 | 0.362 | 0.62634 | 0.62441 | 0.63644 | 0.64061 | 0.63842 | 0.63848 | 0.64455 | 0.64349 | 0.64853 | 0.64447 |  | 0.64367 | 0.63904
0.363 | 0.29366 | 0.29213 | 0.29718 | 0.29849 | 0.29754 | 0.29707 | 0.29914 | 0.2987 | 0.30039 | 0.29943 |  | 0.29952 | 0.363 | 0.50983 | 0.50907 | 0.51159 | 0.51224 | 0.51177 | 0.51153 | 0.51257 | 0.51235 | 0.5132 | 0.51271 | 0.51276 | 0.51178 | 0.363 | 0.62953 | 0.62759 | 0.63965 | 0.64383 | 0.64162 | 0.64168 | 0.64777 | 0.6467 | 0.65175 | 0.64767 |  | 0.64686 | 0.64224
0.364 | 0.29463 | 0.2931 | 0.29816 | 0.29947 | 0.29852 | 0.29804 | 0.30012 | 0.29967 | 0.30136 | 0.30039 |  | 0.30048 | 0.364 | 0.51132 | 0.51055 | 0.51308 | 0.51373 | 0.51326 | 0.51302 | 0.51406 | 0.51383 | 0.51468 | 0.51419 | 0.51424 | 0.51327 | 0.364 | 0.63272 | 0.63078 | 0.64286 | 0.64706 | 0.64484 | 0.64489 | 0.651 | 0.64992 | 0.65497 | 0.65088 |  | 0.65006 | 0.64545
0.365 | 0.29561 | 0.29407 | 0.29914 | 0.30045 | 0.29949 | 0.29901 | 0.3011 | 0.30064 | 0.30233 | 0.30135 |  | 0.30144 | 0.365 | 0.5128 | 0.51203 | 0.51457 | 0.51523 | 0.51474 | 0.51451 | 0.51555 | 0.51532 | 0.51617 | 0.51568 | 0.51572 | 0.51476 | 0.365 | 0.63592 | 0.63397 | 0.64608 | 0.65029 | 0.64805 | 0.64811 | 0.65423 | 0.65315 | 0.6582 | 0.65409 |  | 0.65326 | 0.64867
0.366 | 0.29658 | 0.29504 | 0.30012 | 0.30144 | 0.30046 | 0.29999 | 0.30208 | 0.30161 | 0.30331 | 0.30232 |  | 0.30239 | 0.366 | 0.51429 | 0.51352 | 0.51606 | 0.51672 | 0.51623 | 0.51599 | 0.51704 | 0.51681 | 0.51765 | 0.51716 | 0.5172 | 0.51624 | 0.366 | 0.63913 | 0.63717 | 0.64931 | 0.65353 | 0.65128 | 0.65133 | 0.65747 | 0.65638 | 0.66143 | 0.65731 |  | 0.65647 | 0.65189
0.367 | 0.29756 | 0.29601 | 0.3011 | 0.30242 | 0.30144 | 0.30096 | 0.30306 | 0.30259 | 0.30428 | 0.30328 |  | 0.30335 | 0.367 | 0.51578 | 0.515 | 0.51755 | 0.51821 | 0.51772 | 0.51748 | 0.51853 | 0.51829 | 0.51914 | 0.51864 | 0.51868 | 0.51773 | 0.367 | 0.64235 | 0.64038 | 0.65254 | 0.65678 | 0.65451 | 0.65456 | 0.66071 | 0.65961 | 0.66467 | 0.66054 |  | 0.65968 | 0.65512
0.368 | 0.29854 | 0.29698 | 0.30208 | 0.30341 | 0.30242 | 0.30194 | 0.30405 | 0.30356 | 0.30526 | 0.30425 |  | 0.30432 | 0.368 | 0.51727 | 0.51649 | 0.51904 | 0.5197 | 0.51921 | 0.51897 | 0.52002 | 0.51978 | 0.52063 | 0.52013 | 0.52016 | 0.51922 | 0.368 | 0.64557 | 0.6436 | 0.65578 | 0.66003 | 0.65775 | 0.6578 | 0.66396 | 0.66286 | 0.66792 | 0.66377 |  | 0.6629 | 0.65836
0.369 | 0.29952 | 0.29795 | 0.30307 | 0.30439 | 0.3034 | 0.30292 | 0.30503 | 0.30454 | 0.30623 | 0.30522 |  | 0.30528 | 0.369 | 0.51876 | 0.51798 | 0.52053 | 0.5212 | 0.5207 | 0.52046 | 0.52152 | 0.52127 | 0.52212 | 0.52161 | 0.52164 | 0.52071 | 0.369 | 0.6488 | 0.64682 | 0.65903 | 0.66329 | 0.661 | 0.66105 | 0.66722 | 0.66611 | 0.67117 | 0.66702 |  | 0.66613 | 0.6616
0.37 | 0.3005 | 0.29893 | 0.30405 | 0.30538 | 0.30438 | 0.3039 | 0.30602 | 0.30552 | 0.30721 | 0.30619 |  | 0.30624 | 0.37 | 0.52025 | 0.51946 | 0.52203 | 0.52269 | 0.52219 | 0.52195 | 0.52301 | 0.52276 | 0.52361 | 0.52309 | 0.52312 | 0.5222 | 0.37 | 0.65203 | 0.65005 | 0.66228 | 0.66656 | 0.66425 | 0.6643 | 0.67049 | 0.66937 | 0.67443 | 0.67026 |  | 0.66937 | 0.66485
0.371 | 0.30149 | 0.2999 | 0.30504 | 0.30637 | 0.30536 | 0.30488 | 0.307 | 0.3065 | 0.30819 | 0.30716 |  | 0.30721 | 0.371 | 0.52174 | 0.52095 | 0.52352 | 0.52419 | 0.52368 | 0.52344 | 0.5245 | 0.52425 | 0.5251 | 0.52458 | 0.5246 | 0.52369 | 0.371 | 0.65528 | 0.65328 | 0.66554 | 0.66983 | 0.66751 | 0.66755 | 0.67376 | 0.67263 | 0.6777 | 0.67352 |  | 0.67261 | 0.66811
0.372 | 0.30247 | 0.30088 | 0.30603 | 0.30736 | 0.30634 | 0.30586 | 0.30799 | 0.30748 | 0.30917 | 0.30813 |  | 0.30817 | 0.372 | 0.52324 | 0.52244 | 0.52501 | 0.52568 | 0.52517 | 0.52493 | 0.526 | 0.52574 | 0.52659 | 0.52606 | 0.52609 | 0.52518 | 0.372 | 0.65853 | 0.65653 | 0.66881 | 0.67312 | 0.67077 | 0.67082 | 0.67704 | 0.6759 | 0.68098 | 0.67678 |  | 0.67585 | 0.67138
0.373 | 0.30346 | 0.30186 | 0.30702 | 0.30836 | 0.30733 | 0.30684 | 0.30898 | 0.30846 | 0.31015 | 0.3091 |  | 0.30914 | 0.373 | 0.52473 | 0.52393 | 0.52651 | 0.52718 | 0.52666 | 0.52642 | 0.52749 | 0.52723 | 0.52808 | 0.52755 | 0.52757 | 0.52667 | 0.373 | 0.66178 | 0.65978 | 0.67209 | 0.67641 | 0.67405 | 0.67409 | 0.68032 | 0.67918 | 0.68426 | 0.68005 |  | 0.67911 | 0.67465
0.374 | 0.30445 | 0.30283 | 0.30801 | 0.30935 | 0.30831 | 0.30782 | 0.30997 | 0.30944 | 0.31113 | 0.31008 |  | 0.31011 | 0.374 | 0.52622 | 0.52542 | 0.528 | 0.52868 | 0.52816 | 0.52791 | 0.52899 | 0.52872 | 0.52957 | 0.52904 | 0.52905 | 0.52816 | 0.374 | 0.66505 | 0.66303 | 0.67537 | 0.6797 | 0.67733 | 0.67737 | 0.68362 | 0.68247 | 0.68755 | 0.68332 |  | 0.68237 | 0.67792
0.375 | 0.30544 | 0.30382 | 0.309 | 0.31035 | 0.3093 | 0.30881 | 0.31097 | 0.31042 | 0.31212 | 0.31105 |  | 0.31108 | 0.375 | 0.52772 | 0.52691 | 0.5295 | 0.53017 | 0.52965 | 0.5294 | 0.53048 | 0.53021 | 0.53106 | 0.53053 | 0.53054 | 0.52965 | 0.375 | 0.66832 | 0.6663 | 0.67866 | 0.683 | 0.68061 | 0.68066 | 0.68692 | 0.68576 | 0.69084 | 0.6866 |  | 0.68564 | 0.68121
0.376 | 0.30643 | 0.3048 | 0.30999 | 0.31134 | 0.31029 | 0.3098 | 0.31196 | 0.31141 | 0.3131 | 0.31203 |  | 0.31205 | 0.376 | 0.52921 | 0.5284 | 0.531 | 0.53167 | 0.53114 | 0.5309 | 0.53198 | 0.5317 | 0.53255 | 0.53201 | 0.53202 | 0.53114 | 0.376 | 0.6716 | 0.66957 | 0.68195 | 0.68631 | 0.68391 | 0.68395 | 0.69022 | 0.68906 | 0.69414 | 0.68989 |  | 0.68891 | 0.6845
0.377 | 0.30742 | 0.30578 | 0.31099 | 0.31234 | 0.31127 | 0.31078 | 0.31295 | 0.3124 | 0.31409 | 0.313 |  | 0.31302 | 0.377 | 0.53071 | 0.52989 | 0.53249 | 0.53317 | 0.53264 | 0.53239 | 0.53348 | 0.5332 | 0.53404 | 0.5335 | 0.53351 | 0.53264 | 0.377 | 0.67488 | 0.67284 | 0.68526 | 0.68963 | 0.68721 | 0.68725 | 0.69354 | 0.69236 | 0.69745 | 0.69319 |  | 0.69219 | 0.6878
0.378 | 0.30841 | 0.30677 | 0.31198 | 0.31334 | 0.31227 | 0.31177 | 0.31395 | 0.31338 | 0.31508 | 0.31398 |  | 0.31399 | 0.378 | 0.53221 | 0.53138 | 0.53399 | 0.53467 | 0.53413 | 0.53389 | 0.53498 | 0.53469 | 0.53554 | 0.53499 | 0.53499 | 0.53413 | 0.378 | 0.67817 | 0.67613 | 0.68857 | 0.69295 | 0.69052 | 0.69055 | 0.69686 | 0.69568 | 0.70076 | 0.69649 |  | 0.69548 | 0.6911
0.379 | 0.30941 | 0.30775 | 0.31298 | 0.31434 | 0.31326 | 0.31276 | 0.31495 | 0.31437 | 0.31607 | 0.31496 |  | 0.31496 | 0.379 | 0.5337 | 0.53288 | 0.53549 | 0.53617 | 0.53563 | 0.53538 | 0.53647 | 0.53619 | 0.53703 | 0.53648 | 0.53648 | 0.53563 | 0.379 | 0.68147 | 0.67942 | 0.69188 | 0.69628 | 0.69383 | 0.69387 | 0.70018 | 0.69899 | 0.70409 | 0.69979 |  | 0.69877 | 0.69442
0.38 | 0.3104 | 0.30874 | 0.31398 | 0.31535 | 0.31425 | 0.31376 | 0.31595 | 0.31536 | 0.31706 | 0.31594 |  | 0.31594 | 0.38 | 0.5352 | 0.53437 | 0.53699 | 0.53767 | 0.53713 | 0.53688 | 0.53797 | 0.53768 | 0.53853 | 0.53797 | 0.53797 | 0.53712 | 0.38 | 0.68478 | 0.68272 | 0.69521 | 0.69962 | 0.69715 | 0.69719 | 0.70352 | 0.70232 | 0.70741 | 0.70311 |  | 0.70208 | 0.69774
0.381 | 0.3114 | 0.30973 | 0.31498 | 0.31635 | 0.31524 | 0.31475 | 0.31695 | 0.31635 | 0.31805 | 0.31692 |  | 0.31691 | 0.381 | 0.5367 | 0.53586 | 0.53849 | 0.53917 | 0.53862 | 0.53837 | 0.53947 | 0.53918 | 0.54002 | 0.53946 | 0.53946 | 0.53862 | 0.381 | 0.68809 | 0.68602 | 0.69854 | 0.70296 | 0.70048 | 0.70051 | 0.70686 | 0.70565 | 0.71075 | 0.70643 |  | 0.70538 | 0.70106
0.382 | 0.3124 | 0.31072 | 0.31598 | 0.31736 | 0.31624 | 0.31574 | 0.31795 | 0.31735 | 0.31904 | 0.31791 |  | 0.31789 | 0.382 | 0.5382 | 0.53736 | 0.53999 | 0.54068 | 0.54012 | 0.53987 | 0.54097 | 0.54067 | 0.54152 | 0.54095 | 0.54094 | 0.54012 | 0.382 | 0.69141 | 0.68933 | 0.70187 | 0.70631 | 0.70381 | 0.70385 | 0.71021 | 0.70899 | 0.71409 | 0.70976 |  | 0.7087 | 0.70439
0.383 | 0.3134 | 0.31171 | 0.31698 | 0.31836 | 0.31724 | 0.31674 | 0.31895 | 0.31834 | 0.32003 | 0.31889 |  | 0.31886 | 0.383 | 0.5397 | 0.53885 | 0.54149 | 0.54218 | 0.54162 | 0.54137 | 0.54248 | 0.54217 | 0.54302 | 0.54245 | 0.54243 | 0.54161 | 0.383 | 0.69474 | 0.69265 | 0.70522 | 0.70967 | 0.70716 | 0.70719 | 0.71356 | 0.71234 | 0.71744 | 0.71309 |  | 0.71202 | 0.70773
0.384 | 0.3144 | 0.3127 | 0.31799 | 0.31937 | 0.31824 | 0.31774 | 0.31996 | 0.31934 | 0.32103 | 0.31988 |  | 0.31984 | 0.384 | 0.5412 | 0.54035 | 0.54299 | 0.54369 | 0.54312 | 0.54287 | 0.54398 | 0.54367 | 0.54451 | 0.54394 | 0.54392 | 0.54311 | 0.384 | 0.69807 | 0.69598 | 0.70857 | 0.71304 | 0.7105 | 0.71053 | 0.71692 | 0.71569 | 0.72079 | 0.71643 |  | 0.71534 | 0.71108
0.385 | 0.3154 | 0.3137 | 0.31899 | 0.32038 | 0.31924 | 0.31874 | 0.32096 | 0.32033 | 0.32202 | 0.32086 |  | 0.32082 | 0.385 | 0.5427 | 0.54185 | 0.5445 | 0.54519 | 0.54462 | 0.54437 | 0.54548 | 0.54517 | 0.54601 | 0.54543 | 0.54541 | 0.54461 | 0.385 | 0.70141 | 0.69931 | 0.71193 | 0.71641 | 0.71386 | 0.71389 | 0.72029 | 0.71905 | 0.72415 | 0.71978 |  | 0.71868 | 0.71443
0.386 | 0.31641 | 0.31469 | 0.32 | 0.32139 | 0.32024 | 0.31974 | 0.32197 | 0.32133 | 0.32302 | 0.32185 |  | 0.3218 | 0.386 | 0.5442 | 0.54335 | 0.546 | 0.5467 | 0.54612 | 0.54587 | 0.54698 | 0.54667 | 0.54751 | 0.54693 | 0.5469 | 0.54611 | 0.386 | 0.70476 | 0.70265 | 0.71529 | 0.71979 | 0.71722 | 0.71725 | 0.72366 | 0.72241 | 0.72752 | 0.72313 |  | 0.72202 | 0.71779
0.387 | 0.31742 | 0.31569 | 0.32101 | 0.3224 | 0.32124 | 0.32074 | 0.32298 | 0.32233 | 0.32402 | 0.32284 |  | 0.32279 | 0.387 | 0.54571 | 0.54484 | 0.54751 | 0.5482 | 0.54762 | 0.54737 | 0.54849 | 0.54817 | 0.54901 | 0.54842 | 0.54839 | 0.54761 | 0.387 | 0.70811 | 0.706 | 0.71866 | 0.72317 | 0.72059 | 0.72061 | 0.72704 | 0.72579 | 0.7309 | 0.7265 |  | 0.72537 | 0.72116
0.388 | 0.31842 | 0.31669 | 0.32202 | 0.32342 | 0.32225 | 0.32174 | 0.32399 | 0.32333 | 0.32502 | 0.32383 |  | 0.32377 | 0.388 | 0.54721 | 0.54634 | 0.54901 | 0.54971 | 0.54912 | 0.54887 | 0.54999 | 0.54967 | 0.55051 | 0.54991 | 0.54988 | 0.54911 | 0.388 | 0.71148 | 0.70935 | 0.72204 | 0.72656 | 0.72397 | 0.72399 | 0.73043 | 0.72917 | 0.73428 | 0.72986 |  | 0.72872 | 0.72453
0.389 | 0.31943 | 0.31769 | 0.32303 | 0.32443 | 0.32325 | 0.32274 | 0.325 | 0.32433 | 0.32602 | 0.32482 |  | 0.32475 | 0.389 | 0.54872 | 0.54784 | 0.55052 | 0.55122 | 0.55063 | 0.55037 | 0.5515 | 0.55117 | 0.55201 | 0.55141 | 0.55138 | 0.55061 | 0.389 | 0.71484 | 0.71271 | 0.72543 | 0.72996 | 0.72735 | 0.72737 | 0.73383 | 0.73255 | 0.73767 | 0.73324 |  | 0.73208 | 0.72791
0.39 | 0.32044 | 0.31869 | 0.32405 | 0.32545 | 0.32426 | 0.32375 | 0.32601 | 0.32534 | 0.32702 | 0.32581 |  | 0.32574 | 0.39 | 0.55022 | 0.54934 | 0.55202 | 0.55273 | 0.55213 | 0.55188 | 0.55301 | 0.55267 | 0.55351 | 0.55291 | 0.55287 | 0.55212 | 0.39 | 0.71822 | 0.71608 | 0.72882 | 0.73337 | 0.73074 | 0.73076 | 0.73723 | 0.73595 | 0.74106 | 0.73662 |  | 0.73544 | 0.7313
0.391 | 0.32146 | 0.31969 | 0.32506 | 0.32647 | 0.32527 | 0.32476 | 0.32703 | 0.32634 | 0.32803 | 0.32681 |  | 0.32673 | 0.391 | 0.55173 | 0.55085 | 0.55353 | 0.55423 | 0.55363 | 0.55338 | 0.55451 | 0.55417 | 0.55501 | 0.5544 | 0.55436 | 0.55362 | 0.391 | 0.7216 | 0.71945 | 0.73222 | 0.73678 | 0.73413 | 0.73415 | 0.74064 | 0.73935 | 0.74446 | 0.74001 |  | 0.73882 | 0.73469
0.392 | 0.32247 | 0.3207 | 0.32608 | 0.32749 | 0.32628 | 0.32577 | 0.32804 | 0.32735 | 0.32903 | 0.3278 |  | 0.32771 | 0.392 | 0.55324 | 0.55235 | 0.55504 | 0.55574 | 0.55514 | 0.55488 | 0.55602 | 0.55567 | 0.55652 | 0.5559 | 0.55586 | 0.55512 | 0.392 | 0.72499 | 0.72283 | 0.73563 | 0.7402 | 0.73754 | 0.73755 | 0.74405 | 0.74275 | 0.74787 | 0.7434 |  | 0.7422 | 0.73809
0.393 | 0.32349 | 0.3217 | 0.3271 | 0.32851 | 0.32729 | 0.32678 | 0.32906 | 0.32836 | 0.33004 | 0.3288 |  | 0.3287 | 0.393 | 0.55474 | 0.55385 | 0.55655 | 0.55726 | 0.55664 | 0.55639 | 0.55753 | 0.55718 | 0.55802 | 0.5574 | 0.55735 | 0.55663 | 0.393 | 0.72839 | 0.72622 | 0.73904 | 0.74363 | 0.74095 | 0.74096 | 0.74747 | 0.74617 | 0.75128 | 0.7468 |  | 0.74558 | 0.7415
0.394 | 0.3245 | 0.32271 | 0.32812 | 0.32953 | 0.3283 | 0.32779 | 0.33008 | 0.32936 | 0.33105 | 0.3298 |  | 0.32969 | 0.394 | 0.55625 | 0.55535 | 0.55806 | 0.55877 | 0.55815 | 0.55789 | 0.55904 | 0.55868 | 0.55952 | 0.5589 | 0.55885 | 0.55813 | 0.394 | 0.73179 | 0.72962 | 0.74246 | 0.74706 | 0.74436 | 0.74438 | 0.7509 | 0.74959 | 0.75471 | 0.75021 |  | 0.74898 | 0.74491
0.395 | 0.32552 | 0.32372 | 0.32914 | 0.33056 | 0.32931 | 0.3288 | 0.3311 | 0.33038 | 0.33206 | 0.33079 |  | 0.33069 | 0.395 | 0.55776 | 0.55686 | 0.55957 | 0.56028 | 0.55966 | 0.5594 | 0.56055 | 0.56019 | 0.56103 | 0.5604 | 0.56034 | 0.55964 | 0.395 | 0.7352 | 0.73302 | 0.74589 | 0.7505 | 0.74779 | 0.7478 | 0.75434 | 0.75301 | 0.75813 | 0.75362 |  | 0.75238 | 0.74833
0.396 | 0.32654 | 0.32473 | 0.33016 | 0.33159 | 0.33033 | 0.32981 | 0.33212 | 0.33139 | 0.33307 | 0.33179 |  | 0.33168 | 0.396 | 0.55927 | 0.55836 | 0.56108 | 0.56179 | 0.56117 | 0.56091 | 0.56206 | 0.56169 | 0.56254 | 0.5619 | 0.56184 | 0.56115 | 0.396 | 0.73862 | 0.73643 | 0.74932 | 0.75395 | 0.75122 | 0.75123 | 0.75778 | 0.75645 | 0.76157 | 0.75704 |  | 0.75578 | 0.75176
0.397 | 0.32756 | 0.32574 | 0.33118 | 0.33261 | 0.33135 | 0.33083 | 0.33315 | 0.3324 | 0.33408 | 0.3328 |  | 0.33267 | 0.397 | 0.56078 | 0.55987 | 0.56259 | 0.56331 | 0.56267 | 0.56242 | 0.56357 | 0.5632 | 0.56404 | 0.5634 | 0.56334 | 0.56265 | 0.397 | 0.74204 | 0.73984 | 0.75276 | 0.7574 | 0.75465 | 0.75466 | 0.76123 | 0.75989 | 0.76501 | 0.76047 |  | 0.75919 | 0.7552
0.398 | 0.32859 | 0.32675 | 0.33221 | 0.33364 | 0.33237 | 0.33185 | 0.33417 | 0.33341 | 0.3351 | 0.3338 |  | 0.33367 | 0.398 | 0.56229 | 0.56138 | 0.5641 | 0.56482 | 0.56418 | 0.56392 | 0.56509 | 0.56471 | 0.56555 | 0.5649 | 0.56483 | 0.56416 | 0.398 | 0.74547 | 0.74327 | 0.75621 | 0.76086 | 0.7581 | 0.7581 | 0.76469 | 0.76333 | 0.76846 | 0.7639 |  | 0.76261 | 0.75864
0.399 | 0.32961 | 0.32777 | 0.33324 | 0.33467 | 0.33339 | 0.33287 | 0.3352 | 0.33443 | 0.33611 | 0.3348 |  | 0.33466 | 0.399 | 0.56381 | 0.56288 | 0.56562 | 0.56634 | 0.56569 | 0.56543 | 0.5666 | 0.56622 | 0.56706 | 0.5664 | 0.56633 | 0.56567 | 0.399 | 0.74891 | 0.7467 | 0.75966 | 0.76433 | 0.76155 | 0.76155 | 0.76815 | 0.76679 | 0.77191 | 0.76734 |  | 0.76604 | 0.76209
0.4 | 0.33064 | 0.32878 | 0.33427 | 0.33571 | 0.33441 | 0.33389 | 0.33623 | 0.33545 | 0.33713 | 0.33581 |  | 0.33566 | 0.4 | 0.56532 | 0.56439 | 0.56713 | 0.56785 | 0.5672 | 0.56694 | 0.56811 | 0.56772 | 0.56856 | 0.5679 | 0.56783 | 0.56718 | 0.4 | 0.75236 | 0.75013 | 0.76312 | 0.76781 | 0.76501 | 0.76501 | 0.77162 | 0.77025 | 0.77537 | 0.77079 |  | 0.76947 | 0.76554
0.401 | 0.33167 | 0.3298 | 0.3353 | 0.33674 | 0.33543 | 0.33491 | 0.33726 | 0.33647 | 0.33815 | 0.33681 |  | 0.33666 | 0.401 | 0.56683 | 0.5659 | 0.56865 | 0.56937 | 0.56872 | 0.56845 | 0.56963 | 0.56923 | 0.57007 | 0.56941 | 0.56933 | 0.56869 | 0.401 | 0.75581 | 0.75358 | 0.76659 | 0.77129 | 0.76847 | 0.76847 | 0.7751 | 0.77371 | 0.77884 | 0.77425 |  | 0.77291 | 0.769
0.402 | 0.3327 | 0.33082 | 0.33633 | 0.33778 | 0.33646 | 0.33593 | 0.33829 | 0.33749 | 0.33917 | 0.33782 |  | 0.33766 | 0.402 | 0.56835 | 0.56741 | 0.57016 | 0.57089 | 0.57023 | 0.56997 | 0.57114 | 0.57074 | 0.57158 | 0.57091 | 0.57083 | 0.5702 | 0.402 | 0.75927 | 0.75703 | 0.77007 | 0.77478 | 0.77194 | 0.77194 | 0.77858 | 0.77719 | 0.78232 | 0.77771 |  | 0.77635 | 0.77247
0.403 | 0.33373 | 0.33184 | 0.33736 | 0.33881 | 0.33748 | 0.33696 | 0.33932 | 0.33851 | 0.34019 | 0.33883 |  | 0.33866 | 0.403 | 0.56987 | 0.56892 | 0.57168 | 0.57241 | 0.57174 | 0.57148 | 0.57266 | 0.57225 | 0.57309 | 0.57242 | 0.57233 | 0.57171 | 0.403 | 0.76273 | 0.76048 | 0.77355 | 0.77827 | 0.77542 | 0.77542 | 0.78207 | 0.78067 | 0.7858 | 0.78117 |  | 0.77981 | 0.77594
0.404 | 0.33476 | 0.33287 | 0.3384 | 0.33985 | 0.33851 | 0.33798 | 0.34036 | 0.33953 | 0.34121 | 0.33984 |  | 0.33966 | 0.404 | 0.57138 | 0.57043 | 0.5732 | 0.57393 | 0.57326 | 0.57299 | 0.57418 | 0.57377 | 0.5746 | 0.57392 | 0.57383 | 0.57323 | 0.404 | 0.76621 | 0.76395 | 0.77704 | 0.78178 | 0.77891 | 0.7789 | 0.78557 | 0.78416 | 0.78929 | 0.78465 |  | 0.78326 | 0.77943
0.405 | 0.3358 | 0.33389 | 0.33944 | 0.34089 | 0.33954 | 0.33901 | 0.34139 | 0.34056 | 0.34223 | 0.34085 |  | 0.34067 | 0.405 | 0.5729 | 0.57195 | 0.57472 | 0.57545 | 0.57477 | 0.57451 | 0.5757 | 0.57528 | 0.57612 | 0.57543 | 0.57533 | 0.57474 | 0.405 | 0.76969 | 0.76742 | 0.78053 | 0.78528 | 0.7824 | 0.78239 | 0.78907 | 0.78765 | 0.79278 | 0.78813 |  | 0.78673 | 0.78291
0.406 | 0.33684 | 0.33492 | 0.34047 | 0.34194 | 0.34057 | 0.34004 | 0.34243 | 0.34158 | 0.34326 | 0.34187 |  | 0.34167 | 0.406 | 0.57442 | 0.57346 | 0.57624 | 0.57697 | 0.57629 | 0.57602 | 0.57722 | 0.57679 | 0.57763 | 0.57693 | 0.57684 | 0.57625 | 0.406 | 0.77317 | 0.7709 | 0.78404 | 0.7888 | 0.7859 | 0.78588 | 0.79258 | 0.79115 | 0.79628 | 0.79161 |  | 0.7902 | 0.78641
0.407 | 0.33787 | 0.33594 | 0.34151 | 0.34298 | 0.3416 | 0.34107 | 0.34347 | 0.34261 | 0.34429 | 0.34288 |  | 0.34268 | 0.407 | 0.57594 | 0.57497 | 0.57776 | 0.57849 | 0.5778 | 0.57754 | 0.57873 | 0.57831 | 0.57914 | 0.57844 | 0.57834 | 0.57777 | 0.407 | 0.77667 | 0.77438 | 0.78755 | 0.79232 | 0.7894 | 0.78939 | 0.7961 | 0.79466 | 0.79979 | 0.79511 |  | 0.79368 | 0.78991
0.408 | 0.33892 | 0.33697 | 0.34256 | 0.34403 | 0.34264 | 0.34211 | 0.34451 | 0.34364 | 0.34531 | 0.3439 |  | 0.34369 | 0.408 | 0.57746 | 0.57649 | 0.57928 | 0.58001 | 0.57932 | 0.57905 | 0.58026 | 0.57982 | 0.58066 | 0.57995 | 0.57984 | 0.57928 | 0.408 | 0.78017 | 0.77787 | 0.79106 | 0.79585 | 0.79291 | 0.7929 | 0.79962 | 0.79817 | 0.80331 | 0.79861 |  | 0.79716 | 0.79342
0.409 | 0.33996 | 0.338 | 0.3436 | 0.34508 | 0.34367 | 0.34314 | 0.34555 | 0.34467 | 0.34634 | 0.34492 |  | 0.3447 | 0.409 | 0.57898 | 0.578 | 0.5808 | 0.58154 | 0.58084 | 0.58057 | 0.58178 | 0.58134 | 0.58217 | 0.58146 | 0.58135 | 0.5808 | 0.409 | 0.78367 | 0.78137 | 0.79459 | 0.79939 | 0.79643 | 0.79641 | 0.80315 | 0.80169 | 0.80683 | 0.80211 |  | 0.80065 | 0.79694
0.41 | 0.341 | 0.33904 | 0.34465 | 0.34612 | 0.34471 | 0.34418 | 0.3466 | 0.3457 | 0.34738 | 0.34593 |  | 0.34571 | 0.41 | 0.5805 | 0.57952 | 0.58232 | 0.58306 | 0.58236 | 0.58209 | 0.5833 | 0.58285 | 0.58369 | 0.58297 | 0.58285 | 0.58232 | 0.41 | 0.78719 | 0.78488 | 0.79812 | 0.80294 | 0.79996 | 0.79994 | 0.80669 | 0.80522 | 0.81036 | 0.80563 |  | 0.80415 | 0.80046
0.411 | 0.34205 | 0.34007 | 0.34569 | 0.34718 | 0.34575 | 0.34521 | 0.34764 | 0.34674 | 0.34841 | 0.34695 |  | 0.34672 | 0.411 | 0.58202 | 0.58104 | 0.58385 | 0.58459 | 0.58388 | 0.58361 | 0.58482 | 0.58437 | 0.5852 | 0.58448 | 0.58436 | 0.58384 | 0.411 | 0.79071 | 0.78839 | 0.80165 | 0.80649 | 0.80349 | 0.80347 | 0.81023 | 0.80876 | 0.81389 | 0.80915 |  | 0.80766 | 0.80399
0.412 | 0.34309 | 0.34111 | 0.34674 | 0.34823 | 0.34679 | 0.34625 | 0.34869 | 0.34777 | 0.34944 | 0.34798 |  | 0.34773 | 0.412 | 0.58355 | 0.58255 | 0.58537 | 0.58611 | 0.5854 | 0.58513 | 0.58635 | 0.58589 | 0.58672 | 0.58599 | 0.58587 | 0.58536 | 0.412 | 0.79424 | 0.79191 | 0.8052 | 0.81004 | 0.80703 | 0.80701 | 0.81379 | 0.8123 | 0.81743 | 0.81267 |  | 0.81117 | 0.80753
0.413 | 0.34414 | 0.34214 | 0.34779 | 0.34928 | 0.34783 | 0.34729 | 0.34974 | 0.34881 | 0.35048 | 0.349 |  | 0.34875 | 0.413 | 0.58507 | 0.58407 | 0.5869 | 0.58764 | 0.58692 | 0.58665 | 0.58787 | 0.58741 | 0.58824 | 0.5875 | 0.58737 | 0.58688 | 0.413 | 0.79778 | 0.79543 | 0.80875 | 0.81361 | 0.81058 | 0.81055 | 0.81734 | 0.81585 | 0.82098 | 0.81621 |  | 0.81468 | 0.81107
0.414 | 0.34519 | 0.34318 | 0.34885 | 0.35034 | 0.34888 | 0.34834 | 0.35079 | 0.34985 | 0.35152 | 0.35002 |  | 0.34976 | 0.414 | 0.5866 | 0.58559 | 0.58842 | 0.58917 | 0.58844 | 0.58817 | 0.5894 | 0.58893 | 0.58976 | 0.58901 | 0.58888 | 0.5884 | 0.414 | 0.80132 | 0.79897 | 0.81231 | 0.81718 | 0.81413 | 0.8141 | 0.82091 | 0.8194 | 0.82454 | 0.81975 |  | 0.81821 | 0.81462
0.415 | 0.34625 | 0.34422 | 0.3499 | 0.3514 | 0.34992 | 0.34938 | 0.35184 | 0.35089 | 0.35256 | 0.35105 |  | 0.35078 | 0.415 | 0.58812 | 0.58711 | 0.58995 | 0.5907 | 0.58996 | 0.58969 | 0.59092 | 0.59045 | 0.59128 | 0.59052 | 0.59039 | 0.58992 | 0.415 | 0.80487 | 0.80251 | 0.81587 | 0.82076 | 0.81769 | 0.81766 | 0.82448 | 0.82296 | 0.8281 | 0.82329 |  | 0.82174 | 0.81817
0.416 | 0.3473 | 0.34527 | 0.35096 | 0.35246 | 0.35097 | 0.35043 | 0.3529 | 0.35193 | 0.3536 | 0.35208 |  | 0.3518 | 0.416 | 0.58965 | 0.58863 | 0.59148 | 0.59223 | 0.59149 | 0.59121 | 0.59245 | 0.59197 | 0.5928 | 0.59204 | 0.5919 | 0.59144 | 0.416 | 0.80842 | 0.80605 | 0.81944 | 0.82434 | 0.82126 | 0.82122 | 0.82806 | 0.82653 | 0.83167 | 0.82685 |  | 0.82527 | 0.82174
0.417 | 0.34836 | 0.34631 | 0.35201 | 0.35352 | 0.35202 | 0.35147 | 0.35396 | 0.35298 | 0.35464 | 0.35311 |  | 0.35282 | 0.417 | 0.59118 | 0.59016 | 0.59301 | 0.59376 | 0.59301 | 0.59274 | 0.59398 | 0.59349 | 0.59432 | 0.59355 | 0.59341 | 0.59296 | 0.417 | 0.81199 | 0.80961 | 0.82302 | 0.82794 | 0.82483 | 0.82479 | 0.83164 | 0.8301 | 0.83524 | 0.83041 |  | 0.82882 | 0.82531
0.418 | 0.34942 | 0.34736 | 0.35307 | 0.35458 | 0.35307 | 0.35252 | 0.35501 | 0.35402 | 0.35568 | 0.35414 |  | 0.35384 | 0.418 | 0.59271 | 0.59168 | 0.59454 | 0.59529 | 0.59454 | 0.59426 | 0.59551 | 0.59501 | 0.59584 | 0.59507 | 0.59492 | 0.59449 | 0.418 | 0.81556 | 0.81317 | 0.82661 | 0.83154 | 0.82841 | 0.82837 | 0.83524 | 0.83369 | 0.83882 | 0.83397 |  | 0.83237 | 0.82889
0.419 | 0.35048 | 0.3484 | 0.35413 | 0.35565 | 0.35413 | 0.35357 | 0.35607 | 0.35507 | 0.35673 | 0.35517 |  | 0.35486 | 0.419 | 0.59424 | 0.5932 | 0.59607 | 0.59682 | 0.59606 | 0.59579 | 0.59704 | 0.59653 | 0.59736 | 0.59658 | 0.59643 | 0.59601 | 0.419 | 0.81914 | 0.81674 | 0.8302 | 0.83514 | 0.832 | 0.83196 | 0.83884 | 0.83727 | 0.84241 | 0.83755 |  | 0.83592 | 0.83247
0.42 | 0.35154 | 0.34945 | 0.3552 | 0.35672 | 0.35518 | 0.35463 | 0.35713 | 0.35612 | 0.35777 | 0.3562 |  | 0.35589 | 0.42 | 0.59577 | 0.59473 | 0.5976 | 0.59836 | 0.59759 | 0.59731 | 0.59857 | 0.59806 | 0.59889 | 0.5981 | 0.59794 | 0.59754 | 0.42 | 0.82272 | 0.82031 | 0.8338 | 0.83875 | 0.83559 | 0.83555 | 0.84244 | 0.84087 | 0.84601 | 0.84112 |  | 0.83949 | 0.83606
0.421 | 0.3526 | 0.35051 | 0.35626 | 0.35778 | 0.35624 | 0.35568 | 0.3582 | 0.35717 | 0.35882 | 0.35723 |  | 0.35691 | 0.421 | 0.5973 | 0.59625 | 0.59913 | 0.59989 | 0.59912 | 0.59884 | 0.6001 | 0.59958 | 0.60041 | 0.59962 | 0.59946 | 0.59906 | 0.421 | 0.82631 | 0.82389 | 0.83741 | 0.84237 | 0.83919 | 0.83915 | 0.84605 | 0.84447 | 0.84961 | 0.84471 |  | 0.84306 | 0.83966
0.422 | 0.35367 | 0.35156 | 0.35733 | 0.35886 | 0.35729 | 0.35674 | 0.35926 | 0.35822 | 0.35987 | 0.35827 |  | 0.35794 | 0.422 | 0.59883 | 0.59778 | 0.60066 | 0.60143 | 0.60065 | 0.60037 | 0.60163 | 0.60111 | 0.60194 | 0.60114 | 0.60097 | 0.60059 | 0.422 | 0.82991 | 0.82748 | 0.84102 | 0.846 | 0.8428 | 0.84275 | 0.84967 | 0.84808 | 0.85322 | 0.8483 |  | 0.84663 | 0.84326
0.423 | 0.35474 | 0.35261 | 0.3584 | 0.35993 | 0.35835 | 0.35779 | 0.36033 | 0.35927 | 0.36093 | 0.35931 |  | 0.35897 | 0.423 | 0.60037 | 0.59931 | 0.6022 | 0.60296 | 0.60218 | 0.6019 | 0.60317 | 0.60264 | 0.60346 | 0.60265 | 0.60248 | 0.60212 | 0.423 | 0.83352 | 0.83108 | 0.84464 | 0.84964 | 0.84642 | 0.84637 | 0.8533 | 0.8517 | 0.85683 | 0.8519 |  | 0.85021 | 0.84687
0.424 | 0.35581 | 0.35367 | 0.35947 | 0.361 | 0.35941 | 0.35885 | 0.3614 | 0.36033 | 0.36198 | 0.36035 |  | 0.36 | 0.424 | 0.6019 | 0.60084 | 0.60373 | 0.6045 | 0.60371 | 0.60343 | 0.6047 | 0.60416 | 0.60499 | 0.60417 | 0.604 | 0.60365 | 0.424 | 0.83713 | 0.83468 | 0.84827 | 0.85328 | 0.85004 | 0.84999 | 0.85693 | 0.85532 | 0.86045 | 0.85551 |  | 0.8538 | 0.85049
0.425 | 0.35688 | 0.35473 | 0.36054 | 0.36208 | 0.36048 | 0.35992 | 0.36247 | 0.36138 | 0.36303 | 0.36139 |  | 0.36103 | 0.425 | 0.60344 | 0.60236 | 0.60527 | 0.60604 | 0.60524 | 0.60496 | 0.60624 | 0.60569 | 0.60652 | 0.60569 | 0.60551 | 0.60518 | 0.425 | 0.84075 | 0.83829 | 0.8519 | 0.85692 | 0.85367 | 0.85361 | 0.86057 | 0.85895 | 0.86408 | 0.85912 |  | 0.8574 | 0.85411
0.426 | 0.35795 | 0.35579 | 0.36162 | 0.36316 | 0.36154 | 0.36098 | 0.36354 | 0.36244 | 0.36409 | 0.36243 |  | 0.36206 | 0.426 | 0.60497 | 0.60389 | 0.60681 | 0.60758 | 0.60677 | 0.60649 | 0.60777 | 0.60722 | 0.60805 | 0.60722 | 0.60703 | 0.60671 | 0.426 | 0.84437 | 0.84191 | 0.85554 | 0.86058 | 0.8573 | 0.85724 | 0.86422 | 0.86258 | 0.86772 | 0.86274 |  | 0.861 | 0.85775
0.427 | 0.35902 | 0.35685 | 0.36269 | 0.36424 | 0.36261 | 0.36204 | 0.36462 | 0.3635 | 0.36515 | 0.36347 |  | 0.3631 | 0.427 | 0.60651 | 0.60543 | 0.60835 | 0.60912 | 0.6083 | 0.60802 | 0.60931 | 0.60875 | 0.60958 | 0.60874 | 0.60855 | 0.60824 | 0.427 | 0.848 | 0.84553 | 0.85919 | 0.86424 | 0.86095 | 0.86088 | 0.86787 | 0.86623 | 0.87136 | 0.86637 |  | 0.86461 | 0.86138
0.428 | 0.3601 | 0.35792 | 0.36377 | 0.36532 | 0.36368 | 0.36311 | 0.36569 | 0.36457 | 0.36621 | 0.36452 |  | 0.36413 | 0.428 | 0.60805 | 0.60696 | 0.60989 | 0.61066 | 0.60984 | 0.60956 | 0.61085 | 0.61028 | 0.61111 | 0.61026 | 0.61007 | 0.60977 | 0.428 | 0.85163 | 0.84916 | 0.86285 | 0.86791 | 0.86459 | 0.86453 | 0.87153 | 0.86987 | 0.87501 | 0.87 |  | 0.86822 | 0.86503
0.429 | 0.36117 | 0.35898 | 0.36485 | 0.3664 | 0.36475 | 0.36418 | 0.36677 | 0.36563 | 0.36727 | 0.36557 |  | 0.36517 | 0.429 | 0.60959 | 0.60849 | 0.61143 | 0.6122 | 0.61137 | 0.61109 | 0.61239 | 0.61181 | 0.61264 | 0.61178 | 0.61158 | 0.61131 | 0.429 | 0.85527 | 0.8528 | 0.86651 | 0.87159 | 0.86825 | 0.86818 | 0.8752 | 0.87353 | 0.87866 | 0.87364 |  | 0.87185 | 0.86868
0.43 | 0.36225 | 0.36005 | 0.36593 | 0.36749 | 0.36582 | 0.36525 | 0.36785 | 0.36669 | 0.36834 | 0.36662 |  | 0.36621 | 0.43 | 0.61112 | 0.61003 | 0.61297 | 0.61375 | 0.61291 | 0.61263 | 0.61393 | 0.61335 | 0.61417 | 0.61331 | 0.6131 | 0.61284 | 0.43 | 0.85891 | 0.85644 | 0.87018 | 0.87527 | 0.87191 | 0.87184 | 0.87888 | 0.87719 | 0.88232 | 0.87728 |  | 0.87548 | 0.87234
0.431 | 0.36332 | 0.36112 | 0.36702 | 0.36858 | 0.3669 | 0.36632 | 0.36893 | 0.36776 | 0.3694 | 0.36767 |  | 0.36725 | 0.431 | 0.61266 | 0.61156 | 0.61451 | 0.61529 | 0.61445 | 0.61416 | 0.61547 | 0.61488 | 0.6157 | 0.61483 | 0.61462 | 0.61438 | 0.431 | 0.86256 | 0.86009 | 0.87385 | 0.87896 | 0.87558 | 0.87551 | 0.88256 | 0.88086 | 0.88599 | 0.88094 |  | 0.87911 | 0.876
0.432 | 0.3644 | 0.36219 | 0.3681 | 0.36967 | 0.36797 | 0.3674 | 0.37002 | 0.36883 | 0.37047 | 0.36872 |  | 0.36829 | 0.432 | 0.6142 | 0.6131 | 0.61605 | 0.61683 | 0.61599 | 0.6157 | 0.61701 | 0.61642 | 0.61723 | 0.61636 | 0.61614 | 0.61591 | 0.432 | 0.86622 | 0.86375 | 0.87754 | 0.88266 | 0.87926 | 0.87919 | 0.88625 | 0.88454 | 0.88967 | 0.8846 |  | 0.88275 | 0.87967
0.433 | 0.36548 | 0.36327 | 0.36919 | 0.37076 | 0.36905 | 0.36847 | 0.3711 | 0.3699 | 0.37154 | 0.36977 |  | 0.36933 | 0.433 | 0.61574 | 0.61463 | 0.6176 | 0.61838 | 0.61752 | 0.61724 | 0.61855 | 0.61795 | 0.61877 | 0.61789 | 0.61767 | 0.61745 | 0.433 | 0.86988 | 0.86742 | 0.88123 | 0.88636 | 0.88294 | 0.88287 | 0.88994 | 0.88822 | 0.89335 | 0.88826 |  | 0.8864 | 0.88335
0.434 | 0.36656 | 0.36434 | 0.37028 | 0.37186 | 0.37013 | 0.36955 | 0.37219 | 0.37098 | 0.37261 | 0.37083 |  | 0.37038 | 0.434 | 0.61728 | 0.61617 | 0.61914 | 0.61993 | 0.61906 | 0.61878 | 0.6201 | 0.61949 | 0.6203 | 0.61941 | 0.61919 | 0.61899 | 0.434 | 0.87355 | 0.87109 | 0.88492 | 0.89007 | 0.88663 | 0.88655 | 0.89364 | 0.89191 | 0.89704 | 0.89193 |  | 0.89005 | 0.88704
0.435 | 0.36764 | 0.36542 | 0.37138 | 0.37295 | 0.37121 | 0.37063 | 0.37328 | 0.37205 | 0.37368 | 0.37188 |  | 0.37142 | 0.435 | 0.61882 | 0.61771 | 0.62069 | 0.62148 | 0.62061 | 0.62032 | 0.62164 | 0.62102 | 0.62184 | 0.62094 | 0.62071 | 0.62053 | 0.435 | 0.87722 | 0.87477 | 0.88863 | 0.89379 | 0.89033 | 0.89025 | 0.89735 | 0.89561 | 0.90073 | 0.89561 |  | 0.89371 | 0.89073
0.436 | 0.36873 | 0.3665 | 0.37247 | 0.37405 | 0.3723 | 0.37171 | 0.37437 | 0.37313 | 0.37476 | 0.37294 |  | 0.37247 | 0.436 | 0.62036 | 0.61925 | 0.62224 | 0.62303 | 0.62215 | 0.62186 | 0.62319 | 0.62256 | 0.62338 | 0.62247 | 0.62223 | 0.62206 | 0.436 | 0.8809 | 0.87845 | 0.89234 | 0.89751 | 0.89404 | 0.89395 | 0.90107 | 0.89931 | 0.90444 | 0.8993 |  | 0.89738 | 0.89443
0.437 | 0.36981 | 0.36758 | 0.37357 | 0.37515 | 0.37338 | 0.3728 | 0.37547 | 0.3742 | 0.37583 | 0.374 |  | 0.37352 | 0.437 | 0.62191 | 0.62079 | 0.62378 | 0.62458 | 0.62369 | 0.6234 | 0.62473 | 0.6241 | 0.62492 | 0.624 | 0.62376 | 0.62361 | 0.437 | 0.88459 | 0.88215 | 0.89606 | 0.90124 | 0.89775 | 0.89766 | 0.90479 | 0.90302 | 0.90814 | 0.90299 |  | 0.90106 | 0.89813
0.438 | 0.37089 | 0.36866 | 0.37466 | 0.37625 | 0.37447 | 0.37388 | 0.37656 | 0.37528 | 0.37691 | 0.37506 |  | 0.37457 | 0.438 | 0.62345 | 0.62233 | 0.62533 | 0.62613 | 0.62523 | 0.62494 | 0.62628 | 0.62564 | 0.62646 | 0.62553 | 0.62528 | 0.62515 | 0.438 | 0.88828 | 0.88585 | 0.89978 | 0.90498 | 0.90147 | 0.90137 | 0.90852 | 0.90674 | 0.91186 | 0.90669 |  | 0.90474 | 0.90184
0.439 | 0.37198 | 0.36975 | 0.37576 | 0.37736 | 0.37556 | 0.37497 | 0.37766 | 0.37637 | 0.37799 | 0.37613 |  | 0.37562 | 0.439 | 0.62499 | 0.62387 | 0.62688 | 0.62768 | 0.62678 | 0.62649 | 0.62783 | 0.62718 | 0.628 | 0.62706 | 0.62681 | 0.62669 | 0.439 | 0.89198 | 0.88955 | 0.9035 | 0.90873 | 0.90519 | 0.9051 | 0.91226 | 0.91046 | 0.91558 | 0.91039 |  | 0.90842 | 0.90556
0.44 | 0.37307 | 0.37084 | 0.37686 | 0.37847 | 0.37665 | 0.37606 | 0.37876 | 0.37745 | 0.37907 | 0.37719 |  | 0.37668 | 0.44 | 0.62653 | 0.62542 | 0.62843 | 0.62923 | 0.62832 | 0.62803 | 0.62938 | 0.62873 | 0.62954 | 0.6286 | 0.62834 | 0.62823 | 0.44 | 0.89568 | 0.89327 | 0.90723 | 0.91248 | 0.90892 | 0.90883 | 0.916 | 0.9142 | 0.91931 | 0.91411 |  | 0.91212 | 0.90929
0.441 | 0.37416 | 0.37193 | 0.37796 | 0.37957 | 0.37774 | 0.37715 | 0.37986 | 0.37854 | 0.38016 | 0.37826 |  | 0.37773 | 0.441 | 0.62808 | 0.62696 | 0.62998 | 0.63079 | 0.62987 | 0.62958 | 0.63093 | 0.63027 | 0.63108 | 0.63013 | 0.62987 | 0.62978 | 0.441 | 0.89939 | 0.89699 | 0.91096 | 0.91624 | 0.91266 | 0.91256 | 0.91975 | 0.91793 | 0.92305 | 0.91783 |  | 0.91582 | 0.91302
0.442 | 0.37525 | 0.37302 | 0.37906 | 0.38068 | 0.37884 | 0.37825 | 0.38097 | 0.37962 | 0.38124 | 0.37933 |  | 0.37879 | 0.442 | 0.62962 | 0.62851 | 0.63153 | 0.63234 | 0.63142 | 0.63112 | 0.63248 | 0.63181 | 0.63262 | 0.63166 | 0.63139 | 0.63132 | 0.442 | 0.90311 | 0.90072 | 0.9147 | 0.92 | 0.91641 | 0.91631 | 0.92351 | 0.92168 | 0.92679 | 0.92155 |  | 0.91953 | 0.91675
0.443 | 0.37634 | 0.37411 | 0.38016 | 0.38179 | 0.37994 | 0.37934 | 0.38207 | 0.38071 | 0.38233 | 0.3804 |  | 0.37985 | 0.443 | 0.63117 | 0.63006 | 0.63308 | 0.6339 | 0.63297 | 0.63267 | 0.63404 | 0.63336 | 0.63416 | 0.6332 | 0.63292 | 0.63287 | 0.443 | 0.90683 | 0.90445 | 0.91844 | 0.92376 | 0.92016 | 0.92006 | 0.92727 | 0.92543 | 0.93054 | 0.92528 |  | 0.92324 | 0.9205
0.444 | 0.37743 | 0.37521 | 0.38127 | 0.3829 | 0.38104 | 0.38044 | 0.38318 | 0.38181 | 0.38342 | 0.38147 |  | 0.38091 | 0.444 | 0.63271 | 0.6316 | 0.63463 | 0.63545 | 0.63452 | 0.63422 | 0.63559 | 0.6349 | 0.63571 | 0.63473 | 0.63445 | 0.63441 | 0.444 | 0.91056 | 0.90819 | 0.92219 | 0.92753 | 0.92392 | 0.92381 | 0.93104 | 0.92919 | 0.9343 | 0.92902 |  | 0.92696 | 0.92425
0.445 | 0.37852 | 0.37631 | 0.38237 | 0.38401 | 0.38214 | 0.38154 | 0.38429 | 0.3829 | 0.38451 | 0.38254 |  | 0.38197 | 0.445 | 0.63426 | 0.63315 | 0.63618 | 0.63701 | 0.63607 | 0.63577 | 0.63715 | 0.63645 | 0.63726 | 0.63627 | 0.63599 | 0.63596 | 0.445 | 0.91429 | 0.91194 | 0.92595 | 0.9313 | 0.92769 | 0.92758 | 0.93482 | 0.93295 | 0.93806 | 0.93277 |  | 0.93069 | 0.928
0.446 | 0.37962 | 0.37741 | 0.38348 | 0.38513 | 0.38324 | 0.38264 | 0.3854 | 0.38399 | 0.3856 | 0.38362 |  | 0.38303 | 0.446 | 0.63581 | 0.6347 | 0.63774 | 0.63856 | 0.63762 | 0.63732 | 0.6387 | 0.638 | 0.6388 | 0.63781 | 0.63752 | 0.63751 | 0.446 | 0.91803 | 0.9157 | 0.92971 | 0.93507 | 0.93146 | 0.93135 | 0.93861 | 0.93672 | 0.94183 | 0.93652 |  | 0.93442 | 0.93177
0.447 | 0.38071 | 0.37851 | 0.38458 | 0.38624 | 0.38435 | 0.38375 | 0.38652 | 0.38509 | 0.3867 | 0.38469 |  | 0.3841 | 0.447 | 0.63736 | 0.63625 | 0.63929 | 0.64012 | 0.63917 | 0.63887 | 0.64026 | 0.63955 | 0.64035 | 0.63935 | 0.63905 | 0.63906 | 0.447 | 0.92177 | 0.91946 | 0.93348 | 0.93885 | 0.93524 | 0.93512 | 0.9424 | 0.9405 | 0.94561 | 0.94028 |  | 0.93816 | 0.93554
0.448 | 0.38181 | 0.37961 | 0.38569 | 0.38735 | 0.38546 | 0.38485 | 0.38764 | 0.38619 | 0.3878 | 0.38577 |  | 0.38517 | 0.448 | 0.6389 | 0.63781 | 0.64085 | 0.64168 | 0.64073 | 0.64043 | 0.64182 | 0.6411 | 0.6419 | 0.64089 | 0.64058 | 0.64061 | 0.448 | 0.92553 | 0.92323 | 0.93726 | 0.94264 | 0.93903 | 0.93891 | 0.9462 | 0.94429 | 0.94939 | 0.94404 |  | 0.94191 | 0.93931
0.449 | 0.38291 | 0.38072 | 0.3868 | 0.38847 | 0.38657 | 0.38596 | 0.38876 | 0.38729 | 0.38889 | 0.38685 |  | 0.38623 | 0.449 | 0.64045 | 0.63936 | 0.6424 | 0.64323 | 0.64228 | 0.64198 | 0.64338 | 0.64265 | 0.64345 | 0.64243 | 0.64212 | 0.64216 | 0.449 | 0.92928 | 0.92701 | 0.94104 | 0.94643 | 0.94283 | 0.9427 | 0.95 | 0.94808 | 0.95318 | 0.94782 |  | 0.94566 | 0.94309
0.45 | 0.38401 | 0.38183 | 0.38791 | 0.38959 | 0.38768 | 0.38707 | 0.38988 | 0.3884 | 0.39 | 0.38793 |  | 0.38731 | 0.45 | 0.642 | 0.64091 | 0.64396 | 0.64479 | 0.64384 | 0.64353 | 0.64494 | 0.6442 | 0.645 | 0.64397 | 0.64365 | 0.64371 | 0.45 | 0.93305 | 0.9308 | 0.94482 | 0.95023 | 0.94663 | 0.9465 | 0.95382 | 0.95188 | 0.95698 | 0.9516 |  | 0.94942 | 0.94688
0.451 | 0.38511 | 0.38294 | 0.38902 | 0.3907 | 0.38879 | 0.38818 | 0.391 | 0.3895 | 0.3911 | 0.38902 |  | 0.38838 | 0.451 | 0.64355 | 0.64247 | 0.64551 | 0.64635 | 0.6454 | 0.64509 | 0.6465 | 0.64575 | 0.64655 | 0.64551 | 0.64519 | 0.64526 | 0.451 | 0.93682 | 0.93459 | 0.94861 | 0.95404 | 0.95044 | 0.9503 | 0.95764 | 0.95569 | 0.96078 | 0.95538 |  | 0.95318 | 0.95068
0.452 | 0.38621 | 0.38405 | 0.39013 | 0.39182 | 0.38991 | 0.3893 | 0.39213 | 0.39061 | 0.3922 | 0.3901 |  | 0.38945 | 0.452 | 0.6451 | 0.64403 | 0.64707 | 0.64791 | 0.64696 | 0.64665 | 0.64806 | 0.64731 | 0.6481 | 0.64705 | 0.64673 | 0.64681 | 0.452 | 0.94059 | 0.93839 | 0.95241 | 0.95785 | 0.95425 | 0.95412 | 0.96146 | 0.9595 | 0.96459 | 0.95917 |  | 0.95696 | 0.95448
0.453 | 0.38731 | 0.38517 | 0.39125 | 0.39295 | 0.39103 | 0.39041 | 0.39325 | 0.39172 | 0.39331 | 0.39119 |  | 0.39053 | 0.453 | 0.64666 | 0.64558 | 0.64862 | 0.64947 | 0.64852 | 0.64821 | 0.64963 | 0.64886 | 0.64966 | 0.6486 | 0.64826 | 0.64837 | 0.453 | 0.94437 | 0.94219 | 0.95621 | 0.96167 | 0.95807 | 0.95794 | 0.9653 | 0.96332 | 0.96841 | 0.96297 |  | 0.96074 | 0.95829
0.454 | 0.38842 | 0.38629 | 0.39236 | 0.39407 | 0.39215 | 0.39153 | 0.39439 | 0.39283 | 0.39442 | 0.39228 |  | 0.3916 | 0.454 | 0.64821 | 0.64714 | 0.65018 | 0.65103 | 0.65008 | 0.64977 | 0.65119 | 0.65042 | 0.65121 | 0.65014 | 0.6498 | 0.64992 | 0.454 | 0.94816 | 0.94601 | 0.96002 | 0.96549 | 0.9619 | 0.96176 | 0.96914 | 0.96715 | 0.97223 | 0.96678 |  | 0.96452 | 0.96211
0.455 | 0.38952 | 0.38741 | 0.39348 | 0.39519 | 0.39327 | 0.39265 | 0.39552 | 0.39395 | 0.39553 | 0.39337 |  | 0.39268 | 0.455 | 0.64976 | 0.6487 | 0.65174 | 0.6526 | 0.65164 | 0.65133 | 0.65276 | 0.65197 | 0.65277 | 0.65169 | 0.65134 | 0.65148 | 0.455 | 0.95195 | 0.94983 | 0.96384 | 0.96932 | 0.96574 | 0.9656 | 0.97299 | 0.97098 | 0.97607 | 0.97059 |  | 0.96832 | 0.96593
0.456 | 0.39063 | 0.38853 | 0.3946 | 0.39632 | 0.3944 | 0.39378 | 0.39665 | 0.39506 | 0.39664 | 0.39447 |  | 0.39376 | 0.456 | 0.65131 | 0.65026 | 0.6533 | 0.65416 | 0.6532 | 0.65289 | 0.65433 | 0.65353 | 0.65432 | 0.65323 | 0.65288 | 0.65304 | 0.456 | 0.95575 | 0.95366 | 0.96766 | 0.97315 | 0.96958 | 0.96944 | 0.97684 | 0.97482 | 0.9799 | 0.97441 |  | 0.97212 | 0.96976
0.457 | 0.39174 | 0.38965 | 0.39572 | 0.39744 | 0.39553 | 0.3949 | 0.39779 | 0.39618 | 0.39776 | 0.39556 |  | 0.39485 | 0.457 | 0.65287 | 0.65183 | 0.65486 | 0.65572 | 0.65476 | 0.65445 | 0.6559 | 0.65509 | 0.65588 | 0.65478 | 0.65442 | 0.6546 | 0.457 | 0.95955 | 0.95749 | 0.97149 | 0.97699 | 0.97344 | 0.97328 | 0.98071 | 0.97867 | 0.98375 | 0.97824 |  | 0.97592 | 0.97359
0.458 | 0.39285 | 0.39077 | 0.39684 | 0.39857 | 0.39666 | 0.39603 | 0.39893 | 0.3973 | 0.39888 | 0.39666 |  | 0.39593 | 0.458 | 0.65442 | 0.65339 | 0.65642 | 0.65728 | 0.65633 | 0.65602 | 0.65747 | 0.65665 | 0.65744 | 0.65633 | 0.65597 | 0.65616 | 0.458 | 0.96336 | 0.96133 | 0.97532 | 0.98084 | 0.97729 | 0.97714 | 0.98458 | 0.98252 | 0.9876 | 0.98207 |  | 0.97973 | 0.97744
0.459 | 0.39396 | 0.3919 | 0.39796 | 0.3997 | 0.39779 | 0.39716 | 0.40007 | 0.39842 | 0.4 | 0.39776 |  | 0.39702 | 0.459 | 0.65598 | 0.65495 | 0.65798 | 0.65885 | 0.6579 | 0.65758 | 0.65904 | 0.65821 | 0.659 | 0.65788 | 0.65751 | 0.65772 | 0.459 | 0.96718 | 0.96518 | 0.97916 | 0.98469 | 0.98116 | 0.981 | 0.98846 | 0.98639 | 0.99146 | 0.98591 |  | 0.98355 | 0.98128
0.46 | 0.39507 | 0.39303 | 0.39909 | 0.40083 | 0.39893 | 0.39829 | 0.40122 | 0.39955 | 0.40112 | 0.39886 |  | 0.3981 | 0.46 | 0.65754 | 0.65651 | 0.65954 | 0.66041 | 0.65946 | 0.65915 | 0.66061 | 0.65977 | 0.66056 | 0.65943 | 0.65905 | 0.65928 | 0.46 | 0.971 | 0.96903 | 0.983 | 0.98855 | 0.98503 | 0.98487 | 0.99234 | 0.99025 | 0.99532 | 0.98976 |  | 0.98738 | 0.98514
0.461 | 0.39618 | 0.39415 | 0.40021 | 0.40196 | 0.40006 | 0.39943 | 0.40236 | 0.40067 | 0.40224 | 0.39996 |  | 0.39919 | 0.461 | 0.65909 | 0.65808 | 0.66111 | 0.66198 | 0.66103 | 0.66071 | 0.66218 | 0.66134 | 0.66212 | 0.66098 | 0.6606 | 0.66084 | 0.461 | 0.97483 | 0.97289 | 0.98685 | 0.99241 | 0.98891 | 0.98875 | 0.99623 | 0.99413 | 0.9992 | 0.99361 |  | 0.99121 | 0.989
0.462 | 0.3973 | 0.39528 | 0.40134 | 0.40309 | 0.4012 | 0.40057 | 0.40351 | 0.4018 | 0.40337 | 0.40107 |  | 0.40029 | 0.462 | 0.66065 | 0.65964 | 0.66267 | 0.66355 | 0.6626 | 0.66228 | 0.66375 | 0.6629 | 0.66368 | 0.66253 | 0.66214 | 0.6624 | 0.462 | 0.97867 | 0.97676 | 0.99071 | 0.99628 | 0.99279 | 0.99263 | 1.0001 | 0.99801 | 1.0031 | 0.99747 |  | 0.99505 | 0.99287
0.463 | 0.39841 | 0.39641 | 0.40246 | 0.40423 | 0.40234 | 0.40171 | 0.40466 | 0.40294 | 0.4045 | 0.40218 |  | 0.40138 | 0.463 | 0.66221 | 0.66121 | 0.66423 | 0.66511 | 0.66417 | 0.66385 | 0.66533 | 0.66447 | 0.66525 | 0.66409 | 0.66369 | 0.66396 | 0.463 | 0.98251 | 0.98063 | 0.99457 | 1.0002 | 0.99668 | 0.99652 | 1.004 | 1.0019 | 1.007 | 1.0013 |  | 0.9989 | 0.99674
0.464 | 0.39953 | 0.39755 | 0.40359 | 0.40536 | 0.40348 | 0.40285 | 0.40581 | 0.40407 | 0.40563 | 0.40328 |  | 0.40247 | 0.464 | 0.66377 | 0.66277 | 0.6658 | 0.66668 | 0.66574 | 0.66542 | 0.6669 | 0.66603 | 0.66681 | 0.66564 | 0.66524 | 0.66553 | 0.464 | 0.98635 | 0.9845 | 0.99844 | 1.004 | 1.0006 | 1.0004 | 1.0079 | 1.0058 | 1.0109 | 1.0052 |  | 1.0027 | 1.0006
0.465 | 0.40065 | 0.39868 | 0.40472 | 0.4065 | 0.40462 | 0.40399 | 0.40696 | 0.40521 | 0.40676 | 0.4044 |  | 0.40357 | 0.465 | 0.66533 | 0.66434 | 0.66736 | 0.66825 | 0.66731 | 0.667 | 0.66848 | 0.6676 | 0.66838 | 0.6672 | 0.66679 | 0.66709 | 0.465 | 0.9902 | 0.98838 | 1.0023 | 1.0079 | 1.0045 | 1.0043 | 1.0119 | 1.0097 | 1.0148 | 1.0091 |  | 1.0066 | 1.0045
0.466 | 0.40177 | 0.39981 | 0.40586 | 0.40764 | 0.40577 | 0.40514 | 0.40811 | 0.40634 | 0.4079 | 0.40551 |  | 0.40467 | 0.466 | 0.66689 | 0.66591 | 0.66893 | 0.66982 | 0.66888 | 0.66857 | 0.67005 | 0.66917 | 0.66995 | 0.66875 | 0.66834 | 0.66866 | 0.466 | 0.99406 | 0.99227 | 1.0062 | 1.0118 | 1.0084 | 1.0082 | 1.0158 | 1.0136 | 1.0187 | 1.013 |  | 1.0105 | 1.0084
0.467 | 0.40289 | 0.40095 | 0.40699 | 0.40878 | 0.40691 | 0.40629 | 0.40926 | 0.40748 | 0.40903 | 0.40662 |  | 0.40577 | 0.467 | 0.66845 | 0.66748 | 0.67049 | 0.67139 | 0.67046 | 0.67014 | 0.67163 | 0.67074 | 0.67152 | 0.67031 | 0.66989 | 0.67023 | 0.467 | 0.99793 | 0.99616 | 1.0101 | 1.0157 | 1.0123 | 1.0121 | 1.0197 | 1.0175 | 1.0226 | 1.0169 |  | 1.0143 | 1.0123
0.468 | 0.40402 | 0.40209 | 0.40812 | 0.40992 | 0.40806 | 0.40744 | 0.41042 | 0.40863 | 0.41017 | 0.40774 |  | 0.40687 | 0.468 | 0.67001 | 0.66904 | 0.67206 | 0.67296 | 0.67203 | 0.67172 | 0.67321 | 0.67231 | 0.67309 | 0.67187 | 0.67144 | 0.67179 | 0.468 | 1.0018 | 1.0001 | 1.014 | 1.0196 | 1.0162 | 1.0161 | 1.0236 | 1.0215 | 1.0265 | 1.0208 |  | 1.0182 | 1.0162
0.469 | 0.40514 | 0.40323 | 0.40926 | 0.41106 | 0.40921 | 0.40859 | 0.41157 | 0.40977 | 0.41131 | 0.40886 |  | 0.40798 | 0.469 | 0.67157 | 0.67061 | 0.67363 | 0.67453 | 0.6736 | 0.6733 | 0.67479 | 0.67389 | 0.67466 | 0.67343 | 0.67299 | 0.67336 | 0.469 | 1.0057 | 1.004 | 1.0179 | 1.0235 | 1.0201 | 1.02 | 1.0276 | 1.0254 | 1.0304 | 1.0247 |  | 1.0221 | 1.0201
0.47 | 0.40627 | 0.40437 | 0.4104 | 0.4122 | 0.41035 | 0.40975 | 0.41273 | 0.41092 | 0.41246 | 0.40998 |  | 0.40909 | 0.47 | 0.67313 | 0.67218 | 0.6752 | 0.6761 | 0.67518 | 0.67487 | 0.67637 | 0.67546 | 0.67623 | 0.67499 | 0.67454 | 0.67493 | 0.47 | 1.0096 | 1.0079 | 1.0218 | 1.0274 | 1.024 | 1.024 | 1.0315 | 1.0293 | 1.0344 | 1.0286 |  | 1.026 | 1.024
0.471 | 0.40739 | 0.40551 | 0.41153 | 0.41335 | 0.41151 | 0.41091 | 0.41389 | 0.41207 | 0.4136 | 0.4111 |  | 0.4102 | 0.471 | 0.6747 | 0.67375 | 0.67677 | 0.67767 | 0.67675 | 0.67645 | 0.67795 | 0.67703 | 0.6778 | 0.67655 | 0.6761 | 0.6765 | 0.471 | 1.0134 | 1.0118 | 1.0257 | 1.0314 | 1.028 | 1.0279 | 1.0355 | 1.0333 | 1.0383 | 1.0325 |  | 1.0299 | 1.028
0.472 | 0.40852 | 0.40665 | 0.41267 | 0.4145 | 0.41266 | 0.41206 | 0.41505 | 0.41322 | 0.41475 | 0.41223 |  | 0.41131 | 0.472 | 0.67626 | 0.67533 | 0.67834 | 0.67925 | 0.67833 | 0.67803 | 0.67953 | 0.67861 | 0.67938 | 0.67811 | 0.67765 | 0.67807 | 0.472 | 1.0173 | 1.0157 | 1.0296 | 1.0353 | 1.0319 | 1.0319 | 1.0394 | 1.0372 | 1.0422 | 1.0364 |  | 1.0338 | 1.0319
0.473 | 0.40965 | 0.4078 | 0.41382 | 0.41564 | 0.41381 | 0.41322 | 0.41622 | 0.41438 | 0.4159 | 0.41336 |  | 0.41242 | 0.473 | 0.67783 | 0.6769 | 0.67991 | 0.68082 | 0.67991 | 0.67961 | 0.68111 | 0.68019 | 0.68095 | 0.67968 | 0.67921 | 0.67965 | 0.473 | 1.0212 | 1.0197 | 1.0335 | 1.0392 | 1.0359 | 1.0358 | 1.0434 | 1.0412 | 1.0462 | 1.0404 |  | 1.0377 | 1.0358
0.474 | 0.41078 | 0.40894 | 0.41496 | 0.41679 | 0.41497 | 0.41439 | 0.41738 | 0.41553 | 0.41706 | 0.41449 |  | 0.41353 | 0.474 | 0.67939 | 0.67847 | 0.68148 | 0.6824 | 0.68148 | 0.68119 | 0.68269 | 0.68177 | 0.68253 | 0.68124 | 0.68077 | 0.68122 | 0.474 | 1.0251 | 1.0236 | 1.0374 | 1.0432 | 1.0398 | 1.0398 | 1.0474 | 1.0451 | 1.0502 | 1.0443 |  | 1.0416 | 1.0398
0.475 | 0.41191 | 0.41009 | 0.4161 | 0.41795 | 0.41612 | 0.41555 | 0.41854 | 0.41669 | 0.41821 | 0.41562 |  | 0.41465 | 0.475 | 0.68096 | 0.68004 | 0.68305 | 0.68397 | 0.68306 | 0.68277 | 0.68427 | 0.68335 | 0.68411 | 0.68281 | 0.68232 | 0.68279 | 0.475 | 1.029 | 1.0275 | 1.0414 | 1.0471 | 1.0438 | 1.0437 | 1.0513 | 1.0491 | 1.0541 | 1.0483 |  | 1.0456 | 1.0437
0.476 | 0.41305 | 0.41124 | 0.41725 | 0.4191 | 0.41728 | 0.41671 | 0.41971 | 0.41786 | 0.41937 | 0.41675 |  | 0.41577 | 0.476 | 0.68252 | 0.68162 | 0.68462 | 0.68555 | 0.68464 | 0.68436 | 0.68586 | 0.68493 | 0.68569 | 0.68438 | 0.68388 | 0.68437 | 0.476 | 1.033 | 1.0315 | 1.0453 | 1.0511 | 1.0477 | 1.0477 | 1.0553 | 1.0531 | 1.0581 | 1.0522 |  | 1.0495 | 1.0477
0.477 | 0.41418 | 0.41239 | 0.4184 | 0.42025 | 0.41844 | 0.41788 | 0.42088 | 0.41902 | 0.42053 | 0.41789 |  | 0.41689 | 0.477 | 0.68409 | 0.68319 | 0.6862 | 0.68713 | 0.68622 | 0.68594 | 0.68744 | 0.68651 | 0.68727 | 0.68594 | 0.68544 | 0.68594 | 0.477 | 1.0369 | 1.0354 | 1.0493 | 1.055 | 1.0517 | 1.0517 | 1.0593 | 1.0571 | 1.0621 | 1.0562 |  | 1.0534 | 1.0516
0.478 | 0.41532 | 0.41354 | 0.41955 | 0.42141 | 0.4196 | 0.41905 | 0.42205 | 0.42019 | 0.4217 | 0.41903 |  | 0.41801 | 0.478 | 0.68566 | 0.68477 | 0.68777 | 0.6887 | 0.6878 | 0.68752 | 0.68902 | 0.68809 | 0.68885 | 0.68751 | 0.68701 | 0.68752 | 0.478 | 1.0408 | 1.0394 | 1.0532 | 1.059 | 1.0557 | 1.0557 | 1.0633 | 1.0611 | 1.0661 | 1.0601 |  | 1.0574 | 1.0556
0.479 | 0.41646 | 0.41469 | 0.4207 | 0.42256 | 0.42076 | 0.42022 | 0.42322 | 0.42136 | 0.42286 | 0.42017 |  | 0.41914 | 0.479 | 0.68723 | 0.68635 | 0.68935 | 0.69028 | 0.68938 | 0.68911 | 0.69061 | 0.68968 | 0.69043 | 0.68908 | 0.68857 | 0.6891 | 0.479 | 1.0448 | 1.0433 | 1.0572 | 1.063 | 1.0597 | 1.0597 | 1.0673 | 1.0651 | 1.0701 | 1.0641 |  | 1.0613 | 1.0596
0.48 | 0.4176 | 0.41585 | 0.42185 | 0.42372 | 0.42193 | 0.42139 | 0.42439 | 0.42253 | 0.42403 | 0.42131 |  | 0.42026 | 0.48 | 0.6888 | 0.68792 | 0.69092 | 0.69186 | 0.69096 | 0.69069 | 0.6922 | 0.69126 | 0.69201 | 0.69066 | 0.69013 | 0.69068 | 0.48 | 1.0487 | 1.0473 | 1.0611 | 1.0669 | 1.0636 | 1.0637 | 1.0713 | 1.0691 | 1.0741 | 1.0681 |  | 1.0653 | 1.0636
0.481 | 0.41874 | 0.417 | 0.423 | 0.42488 | 0.42309 | 0.42256 | 0.42557 | 0.4237 | 0.4252 | 0.42246 |  | 0.42139 | 0.481 | 0.69037 | 0.6895 | 0.6925 | 0.69344 | 0.69255 | 0.69228 | 0.69378 | 0.69285 | 0.6936 | 0.69223 | 0.6917 | 0.69225 | 0.481 | 1.0526 | 1.0513 | 1.0651 | 1.0709 | 1.0676 | 1.0677 | 1.0753 | 1.0731 | 1.0781 | 1.0721 |  | 1.0693 | 1.0676
0.482 | 0.41988 | 0.41816 | 0.42415 | 0.42604 | 0.42426 | 0.42373 | 0.42674 | 0.42488 | 0.42637 | 0.4236 |  | 0.42252 | 0.482 | 0.69194 | 0.69108 | 0.69408 | 0.69502 | 0.69413 | 0.69387 | 0.69537 | 0.69444 | 0.69519 | 0.6938 | 0.69326 | 0.69383 | 0.482 | 1.0566 | 1.0553 | 1.0691 | 1.0749 | 1.0716 | 1.0717 | 1.0793 | 1.0771 | 1.0821 | 1.0761 |  | 1.0732 | 1.0716
0.483 | 0.42103 | 0.41932 | 0.42531 | 0.42721 | 0.42543 | 0.42491 | 0.42792 | 0.42606 | 0.42755 | 0.42475 |  | 0.42366 | 0.483 | 0.69351 | 0.69266 | 0.69566 | 0.6966 | 0.69571 | 0.69545 | 0.69696 | 0.69603 | 0.69677 | 0.69538 | 0.69483 | 0.69542 | 0.483 | 1.0605 | 1.0593 | 1.0731 | 1.0789 | 1.0756 | 1.0757 | 1.0833 | 1.0812 | 1.0861 | 1.0801 |  | 1.0772 | 1.0756
0.484 | 0.42218 | 0.42048 | 0.42647 | 0.42837 | 0.4266 | 0.42608 | 0.4291 | 0.42724 | 0.42873 | 0.42591 |  | 0.42479 | 0.484 | 0.69509 | 0.69424 | 0.69723 | 0.69819 | 0.6973 | 0.69704 | 0.69855 | 0.69762 | 0.69836 | 0.69695 | 0.6964 | 0.697 | 0.484 | 1.0645 | 1.0633 | 1.077 | 1.0829 | 1.0796 | 1.0797 | 1.0874 | 1.0852 | 1.0902 | 1.0841 |  | 1.0812 | 1.0796
0.485 | 0.42332 | 0.42164 | 0.42763 | 0.42954 | 0.42777 | 0.42726 | 0.43028 | 0.42843 | 0.42991 | 0.42706 |  | 0.42593 | 0.485 | 0.69666 | 0.69582 | 0.69881 | 0.69977 | 0.69888 | 0.69863 | 0.70014 | 0.69921 | 0.69995 | 0.69853 | 0.69796 | 0.69858 | 0.485 | 1.0685 | 1.0673 | 1.081 | 1.0869 | 1.0837 | 1.0838 | 1.0914 | 1.0893 | 1.0942 | 1.0881 |  | 1.0852 | 1.0836
0.486 | 0.42447 | 0.42281 | 0.42879 | 0.43071 | 0.42894 | 0.42844 | 0.43146 | 0.42962 | 0.43109 | 0.42822 |  | 0.42707 | 0.486 | 0.69824 | 0.6974 | 0.70039 | 0.70135 | 0.70047 | 0.70022 | 0.70173 | 0.70081 | 0.70155 | 0.70011 | 0.69953 | 0.70016 | 0.486 | 1.0725 | 1.0713 | 1.085 | 1.0909 | 1.0877 | 1.0878 | 1.0954 | 1.0933 | 1.0983 | 1.0921 |  | 1.0892 | 1.0876
0.487 | 0.42562 | 0.42397 | 0.42995 | 0.43188 | 0.43011 | 0.42962 | 0.43264 | 0.43081 | 0.43228 | 0.42938 |  | 0.42821 | 0.487 | 0.69981 | 0.69899 | 0.70198 | 0.70294 | 0.70206 | 0.70181 | 0.70332 | 0.7024 | 0.70314 | 0.70169 | 0.70111 | 0.70175 | 0.487 | 1.0764 | 1.0753 | 1.089 | 1.0949 | 1.0917 | 1.0918 | 1.0995 | 1.0974 | 1.1023 | 1.0962 |  | 1.0932 | 1.0916
0.488 | 0.42677 | 0.42514 | 0.43112 | 0.43305 | 0.43129 | 0.43081 | 0.43383 | 0.432 | 0.43347 | 0.43054 |  | 0.42935 | 0.488 | 0.70139 | 0.70057 | 0.70356 | 0.70452 | 0.70364 | 0.7034 | 0.70491 | 0.704 | 0.70473 | 0.70327 | 0.70268 | 0.70333 | 0.488 | 1.0804 | 1.0793 | 1.093 | 1.0989 | 1.0957 | 1.0959 | 1.1035 | 1.1014 | 1.1064 | 1.1002 |  | 1.0972 | 1.0956
0.489 | 0.42793 | 0.42631 | 0.43228 | 0.43422 | 0.43247 | 0.43199 | 0.43502 | 0.4332 | 0.43466 | 0.4317 |  | 0.4305 | 0.489 | 0.70296 | 0.70215 | 0.70514 | 0.70611 | 0.70523 | 0.705 | 0.70651 | 0.7056 | 0.70633 | 0.70485 | 0.70425 | 0.70492 | 0.489 | 1.0844 | 1.0833 | 1.0971 | 1.103 | 1.0998 | 1.0999 | 1.1076 | 1.1055 | 1.1105 | 1.1043 |  | 1.1012 | 1.0997
0.49 | 0.42908 | 0.42748 | 0.43345 | 0.43539 | 0.43365 | 0.43318 | 0.4362 | 0.4344 | 0.43585 | 0.43287 |  | 0.43165 | 0.49 | 0.70454 | 0.70374 | 0.70672 | 0.7077 | 0.70682 | 0.70659 | 0.7081 | 0.7072 | 0.70793 | 0.70643 | 0.70582 | 0.70651 | 0.49 | 1.0884 | 1.0873 | 1.1011 | 1.107 | 1.1038 | 1.104 | 1.1116 | 1.1096 | 1.1145 | 1.1083 |  | 1.1053 | 1.1037
0.491 | 0.43024 | 0.42865 | 0.43462 | 0.43657 | 0.43483 | 0.43436 | 0.43739 | 0.4356 | 0.43705 | 0.43403 |  | 0.4328 | 0.491 | 0.70612 | 0.70532 | 0.70831 | 0.70928 | 0.70841 | 0.70818 | 0.7097 | 0.7088 | 0.70952 | 0.70802 | 0.7074 | 0.7081 | 0.491 | 1.0924 | 1.0914 | 1.1051 | 1.111 | 1.1079 | 1.1081 | 1.1157 | 1.1137 | 1.1186 | 1.1124 |  | 1.1093 | 1.1078
0.492 | 0.4314 | 0.42982 | 0.43579 | 0.43775 | 0.43601 | 0.43555 | 0.43859 | 0.4368 | 0.43825 | 0.43521 |  | 0.43395 | 0.492 | 0.7077 | 0.70691 | 0.70989 | 0.71087 | 0.71 | 0.70978 | 0.71129 | 0.7104 | 0.71112 | 0.7096 | 0.70898 | 0.70969 | 0.492 | 1.0964 | 1.0954 | 1.1091 | 1.1151 | 1.1119 | 1.1121 | 1.1198 | 1.1178 | 1.1227 | 1.1164 |  | 1.1133 | 1.1118
0.493 | 0.43256 | 0.431 | 0.43696 | 0.43892 | 0.43719 | 0.43674 | 0.43978 | 0.43801 | 0.43945 | 0.43638 |  | 0.43511 | 0.493 | 0.70928 | 0.7085 | 0.71148 | 0.71246 | 0.7116 | 0.71137 | 0.71289 | 0.712 | 0.71273 | 0.71119 | 0.71055 | 0.71128 | 0.493 | 1.1005 | 1.0995 | 1.1132 | 1.1191 | 1.116 | 1.1162 | 1.1238 | 1.1219 | 1.1268 | 1.1205 |  | 1.1174 | 1.1159
0.494 | 0.43372 | 0.43217 | 0.43813 | 0.44011 | 0.43838 | 0.43794 | 0.44097 | 0.43921 | 0.44066 | 0.43756 |  | 0.43627 | 0.494 | 0.71086 | 0.71009 | 0.71307 | 0.71405 | 0.71319 | 0.71297 | 0.71449 | 0.71361 | 0.71433 | 0.71278 | 0.71213 | 0.71287 | 0.494 | 1.1045 | 1.1035 | 1.1172 | 1.1232 | 1.1201 | 1.1203 | 1.1279 | 1.126 | 1.1309 | 1.1246 |  | 1.1214 | 1.12
0.495 | 0.43488 | 0.43335 | 0.43931 | 0.44129 | 0.43957 | 0.43913 | 0.44217 | 0.44042 | 0.44187 | 0.43873 |  | 0.43743 | 0.495 | 0.71244 | 0.71167 | 0.71465 | 0.71564 | 0.71478 | 0.71457 | 0.71609 | 0.71521 | 0.71593 | 0.71437 | 0.71371 | 0.71446 | 0.495 | 1.1085 | 1.1076 | 1.1213 | 1.1273 | 1.1241 | 1.1244 | 1.132 | 1.1301 | 1.135 | 1.1287 |  | 1.1255 | 1.124
0.496 | 0.43605 | 0.43453 | 0.44048 | 0.44247 | 0.44076 | 0.44033 | 0.44337 | 0.44163 | 0.44308 | 0.43991 |  | 0.43859 | 0.496 | 0.71402 | 0.71326 | 0.71624 | 0.71724 | 0.71638 | 0.71616 | 0.71768 | 0.71682 | 0.71754 | 0.71596 | 0.71529 | 0.71605 | 0.496 | 1.1125 | 1.1117 | 1.1253 | 1.1313 | 1.1282 | 1.1285 | 1.1361 | 1.1342 | 1.1391 | 1.1328 |  | 1.1296 | 1.1281
0.497 | 0.43721 | 0.43571 | 0.44166 | 0.44366 | 0.44195 | 0.44152 | 0.44457 | 0.44284 | 0.44429 | 0.4411 |  | 0.43975 | 0.497 | 0.71561 | 0.71486 | 0.71783 | 0.71883 | 0.71797 | 0.71776 | 0.71928 | 0.71842 | 0.71914 | 0.71755 | 0.71688 | 0.71765 | 0.497 | 1.1166 | 1.1157 | 1.1294 | 1.1354 | 1.1323 | 1.1326 | 1.1402 | 1.1384 | 1.1433 | 1.1369 |  | 1.1336 | 1.1322
0.498 | 0.43838 | 0.43689 | 0.44284 | 0.44484 | 0.44314 | 0.44272 | 0.44577 | 0.44406 | 0.44551 | 0.44228 |  | 0.44092 | 0.498 | 0.71719 | 0.71645 | 0.71942 | 0.72042 | 0.71957 | 0.71936 | 0.72089 | 0.72003 | 0.72075 | 0.71914 | 0.71846 | 0.71924 | 0.498 | 1.1206 | 1.1198 | 1.1335 | 1.1395 | 1.1364 | 1.1367 | 1.1443 | 1.1425 | 1.1474 | 1.141 |  | 1.1377 | 1.1363
0.499 | 0.43955 | 0.43808 | 0.44403 | 0.44603 | 0.44433 | 0.44392 | 0.44697 | 0.44527 | 0.44673 | 0.44347 |  | 0.44209 | 0.499 | 0.71878 | 0.71804 | 0.72101 | 0.72202 | 0.72117 | 0.72096 | 0.72249 | 0.72164 | 0.72236 | 0.72074 | 0.72004 | 0.72084 | 0.499 | 1.1247 | 1.1239 | 1.1375 | 1.1436 | 1.1405 | 1.1408 | 1.1484 | 1.1466 | 1.1515 | 1.1451 |  | 1.1418 | 1.1404
0.5 | 0.44072 | 0.43926 | 0.44521 | 0.44722 | 0.44553 | 0.44513 | 0.44818 | 0.44649 | 0.44795 | 0.44466 |  | 0.44326 | 0.5 | 0.72036 | 0.71963 | 0.7226 | 0.72361 | 0.72276 | 0.72256 | 0.72409 | 0.72324 | 0.72397 | 0.72233 | 0.72163 | 0.72244 | 0.5 | 1.1287 | 1.128 | 1.1416 | 1.1477 | 1.1446 | 1.1449 | 1.1526 | 1.1508 | 1.1557 | 1.1492 |  | 1.1459 | 1.1445
0.501 | 0.4419 | 0.44045 | 0.44639 | 0.44842 | 0.44673 | 0.44633 | 0.44938 | 0.44771 | 0.44918 | 0.44586 |  | 0.44444 | 0.501 | 0.72195 | 0.72123 | 0.7242 | 0.72521 | 0.72436 | 0.72417 | 0.72569 | 0.72485 | 0.72559 | 0.72393 | 0.72322 | 0.72404 | 0.501 | 1.1328 | 1.1321 | 1.1457 | 1.1517 | 1.1487 | 1.149 | 1.1567 | 1.1549 | 1.1599 | 1.1534 |  | 1.15 | 1.1486
0.502 | 0.44307 | 0.44164 | 0.44758 | 0.44961 | 0.44792 | 0.44754 | 0.45059 | 0.44893 | 0.4504 | 0.44706 |  | 0.44561 | 0.502 | 0.72354 | 0.72282 | 0.72579 | 0.7268 | 0.72596 | 0.72577 | 0.7273 | 0.72646 | 0.7272 | 0.72553 | 0.72481 | 0.72563 | 0.502 | 1.1369 | 1.1362 | 1.1498 | 1.1559 | 1.1528 | 1.1532 | 1.1608 | 1.1591 | 1.164 | 1.1575 |  | 1.1541 | 1.1527
0.503 | 0.44425 | 0.44283 | 0.44877 | 0.4508 | 0.44913 | 0.44874 | 0.4518 | 0.45015 | 0.45163 | 0.44825 |  | 0.44679 | 0.503 | 0.72512 | 0.72442 | 0.72738 | 0.7284 | 0.72756 | 0.72737 | 0.7289 | 0.72807 | 0.72882 | 0.72713 | 0.7264 | 0.72723 | 0.503 | 1.141 | 1.1403 | 1.1539 | 1.16 | 1.1569 | 1.1573 | 1.165 | 1.1632 | 1.1682 | 1.1616 |  | 1.1582 | 1.1569
0.504 | 0.44543 | 0.44403 | 0.44996 | 0.452 | 0.45033 | 0.44995 | 0.45302 | 0.45137 | 0.45287 | 0.44946 |  | 0.44797 | 0.504 | 0.72671 | 0.72601 | 0.72898 | 0.73 | 0.72916 | 0.72898 | 0.73051 | 0.72969 | 0.73043 | 0.72873 | 0.72799 | 0.72884 | 0.504 | 1.145 | 1.1444 | 1.158 | 1.1641 | 1.1611 | 1.1614 | 1.1691 | 1.1674 | 1.1724 | 1.1658 |  | 1.1624 | 1.161
0.505 | 0.44661 | 0.44522 | 0.45115 | 0.4532 | 0.45153 | 0.45116 | 0.45423 | 0.4526 | 0.4541 | 0.45066 |  | 0.44916 | 0.505 | 0.7283 | 0.72761 | 0.73058 | 0.7316 | 0.73077 | 0.73058 | 0.73211 | 0.7313 | 0.73205 | 0.73033 | 0.72958 | 0.73044 | 0.505 | 1.1491 | 1.1485 | 1.1621 | 1.1682 | 1.1652 | 1.1656 | 1.1732 | 1.1716 | 1.1766 | 1.1699 |  | 1.1665 | 1.1651
0.506 | 0.44779 | 0.44642 | 0.45235 | 0.4544 | 0.45274 | 0.45238 | 0.45544 | 0.45382 | 0.45533 | 0.45187 |  | 0.45034 | 0.506 | 0.72989 | 0.72921 | 0.73217 | 0.7332 | 0.73237 | 0.73219 | 0.73372 | 0.73291 | 0.73367 | 0.73193 | 0.73117 | 0.73204 | 0.506 | 1.1532 | 1.1526 | 1.1662 | 1.1723 | 1.1693 | 1.1697 | 1.1774 | 1.1758 | 1.1808 | 1.1741 |  | 1.1706 | 1.1693
0.507 | 0.44897 | 0.44761 | 0.45354 | 0.4556 | 0.45395 | 0.45359 | 0.45666 | 0.45505 | 0.45657 | 0.45308 |  | 0.45153 | 0.507 | 0.73149 | 0.73081 | 0.73377 | 0.7348 | 0.73397 | 0.7338 | 0.73533 | 0.73453 | 0.73529 | 0.73354 | 0.73277 | 0.73364 | 0.507 | 1.1573 | 1.1568 | 1.1703 | 1.1765 | 1.1735 | 1.1739 | 1.1816 | 1.1799 | 1.185 | 1.1783 |  | 1.1748 | 1.1734
0.508 | 0.45016 | 0.44881 | 0.45474 | 0.45681 | 0.45516 | 0.45481 | 0.45788 | 0.45628 | 0.45781 | 0.45429 |  | 0.45273 | 0.508 | 0.73308 | 0.73241 | 0.73537 | 0.7364 | 0.73558 | 0.7354 | 0.73694 | 0.73614 | 0.73691 | 0.73515 | 0.73436 | 0.73525 | 0.508 | 1.1614 | 1.1609 | 1.1745 | 1.1806 | 1.1776 | 1.178 | 1.1857 | 1.1841 | 1.1892 | 1.1825 |  | 1.1789 | 1.1776
0.509 | 0.45134 | 0.45002 | 0.45594 | 0.45801 | 0.45637 | 0.45603 | 0.4591 | 0.45752 | 0.45905 | 0.45551 |  | 0.45392 | 0.509 | 0.73467 | 0.73401 | 0.73697 | 0.73801 | 0.73718 | 0.73701 | 0.73855 | 0.73776 | 0.73853 | 0.73675 | 0.73596 | 0.73685 | 0.509 | 1.1656 | 1.165 | 1.1786 | 1.1847 | 1.1818 | 1.1822 | 1.1899 | 1.1883 | 1.1934 | 1.1867 |  | 1.1831 | 1.1818
0.51 | 0.45253 | 0.45122 | 0.45714 | 0.45922 | 0.45758 | 0.45725 | 0.46032 | 0.45875 | 0.46029 | 0.45673 |  | 0.45512 | 0.51 | 0.73627 | 0.73561 | 0.73857 | 0.73961 | 0.73879 | 0.73862 | 0.74016 | 0.73938 | 0.74015 | 0.73836 | 0.73756 | 0.73846 | 0.51 | 1.1697 | 1.1692 | 1.1827 | 1.1889 | 1.1859 | 1.1864 | 1.1941 | 1.1925 | 1.1976 | 1.1908 |  | 1.1873 | 1.1859
0.511 | 0.45372 | 0.45242 | 0.45834 | 0.46043 | 0.45879 | 0.45847 | 0.46155 | 0.45999 | 0.46154 | 0.45795 |  | 0.45632 | 0.511 | 0.73786 | 0.73721 | 0.74017 | 0.74122 | 0.7404 | 0.74023 | 0.74177 | 0.74099 | 0.74177 | 0.73997 | 0.73916 | 0.74007 | 0.511 | 1.1738 | 1.1733 | 1.1869 | 1.193 | 1.1901 | 1.1906 | 1.1983 | 1.1967 | 1.2018 | 1.195 |  | 1.1914 | 1.1901
0.512 | 0.45491 | 0.45363 | 0.45954 | 0.46164 | 0.46001 | 0.45969 | 0.46277 | 0.46123 | 0.46278 | 0.45917 |  | 0.45752 | 0.512 | 0.73946 | 0.73882 | 0.74177 | 0.74282 | 0.74201 | 0.74185 | 0.74339 | 0.74261 | 0.74339 | 0.74159 | 0.74076 | 0.74168 | 0.512 | 1.1779 | 1.1775 | 1.191 | 1.1972 | 1.1943 | 1.1948 | 1.2024 | 1.2009 | 1.2061 | 1.1993 |  | 1.1956 | 1.1943
0.513 | 0.45611 | 0.45484 | 0.46075 | 0.46286 | 0.46123 | 0.46092 | 0.464 | 0.46247 | 0.46403 | 0.4604 |  | 0.45872 | 0.513 | 0.74105 | 0.74042 | 0.74338 | 0.74443 | 0.74361 | 0.74346 | 0.745 | 0.74423 | 0.74502 | 0.7432 | 0.74236 | 0.74329 | 0.513 | 1.1821 | 1.1817 | 1.1952 | 1.2014 | 1.1985 | 1.199 | 1.2066 | 1.2052 | 1.2103 | 1.2035 |  | 1.1998 | 1.1985
0.514 | 0.4573 | 0.45605 | 0.46196 | 0.46407 | 0.46245 | 0.46214 | 0.46523 | 0.46371 | 0.46528 | 0.46163 |  | 0.45993 | 0.514 | 0.74265 | 0.74202 | 0.74498 | 0.74604 | 0.74523 | 0.74507 | 0.74662 | 0.74585 | 0.74664 | 0.74481 | 0.74397 | 0.7449 | 0.514 | 1.1862 | 1.1858 | 1.1993 | 1.2056 | 1.2026 | 1.2032 | 1.2108 | 1.2094 | 1.2145 | 1.2077 |  | 1.204 | 1.2027
0.515 | 0.4585 | 0.45726 | 0.46317 | 0.46529 | 0.46367 | 0.46337 | 0.46646 | 0.46495 | 0.46653 | 0.46286 |  | 0.46114 | 0.515 | 0.74425 | 0.74363 | 0.74658 | 0.74764 | 0.74684 | 0.74669 | 0.74823 | 0.74748 | 0.74827 | 0.74643 | 0.74557 | 0.74651 | 0.515 | 1.1904 | 1.19 | 1.2035 | 1.2097 | 1.2068 | 1.2074 | 1.215 | 1.2136 | 1.2188 | 1.2119 |  | 1.2082 | 1.2069
0.516 | 0.4597 | 0.45848 | 0.46438 | 0.46651 | 0.4649 | 0.4646 | 0.4677 | 0.4662 | 0.46779 | 0.4641 |  | 0.46235 | 0.516 | 0.74585 | 0.74524 | 0.74819 | 0.74925 | 0.74845 | 0.7483 | 0.74985 | 0.7491 | 0.74989 | 0.74805 | 0.74718 | 0.74812 | 0.516 | 1.1945 | 1.1942 | 1.2077 | 1.2139 | 1.211 | 1.2116 | 1.2193 | 1.2179 | 1.223 | 1.2162 |  | 1.2124 | 1.2111
0.517 | 0.4609 | 0.45969 | 0.46559 | 0.46773 | 0.46612 | 0.46584 | 0.46893 | 0.46744 | 0.46904 | 0.46534 |  | 0.46357 | 0.517 | 0.74745 | 0.74685 | 0.7498 | 0.75086 | 0.75006 | 0.74992 | 0.75147 | 0.75072 | 0.75152 | 0.74967 | 0.74879 | 0.74974 | 0.517 | 1.1987 | 1.1984 | 1.2119 | 1.2181 | 1.2152 | 1.2158 | 1.2235 | 1.2221 | 1.2273 | 1.2204 |  | 1.2166 | 1.2153
0.518 | 0.4621 | 0.46091 | 0.46681 | 0.46895 | 0.46735 | 0.46707 | 0.47017 | 0.46869 | 0.4703 | 0.46658 |  | 0.46479 | 0.518 | 0.74905 | 0.74845 | 0.7514 | 0.75248 | 0.75167 | 0.75154 | 0.75308 | 0.75235 | 0.75315 | 0.75129 | 0.75039 | 0.75135 | 0.518 | 1.2028 | 1.2026 | 1.216 | 1.2223 | 1.2195 | 1.22 | 1.2277 | 1.2264 | 1.2315 | 1.2247 |  | 1.2209 | 1.2195
0.519 | 0.46331 | 0.46213 | 0.46803 | 0.47018 | 0.46858 | 0.46831 | 0.47141 | 0.46994 | 0.47156 | 0.46782 |  | 0.46601 | 0.519 | 0.75065 | 0.75006 | 0.75301 | 0.75409 | 0.75329 | 0.75315 | 0.7547 | 0.75397 | 0.75478 | 0.75291 | 0.752 | 0.75297 | 0.519 | 1.207 | 1.2068 | 1.2202 | 1.2265 | 1.2237 | 1.2242 | 1.2319 | 1.2306 | 1.2358 | 1.2289 |  | 1.2251 | 1.2237
0.52 | 0.46452 | 0.46335 | 0.46925 | 0.4714 | 0.46981 | 0.46955 | 0.47265 | 0.4712 | 0.47282 | 0.46907 |  | 0.46723 | 0.52 | 0.75226 | 0.75168 | 0.75462 | 0.7557 | 0.75491 | 0.75477 | 0.75632 | 0.7556 | 0.75641 | 0.75454 | 0.75362 | 0.75458 | 0.52 | 1.2112 | 1.211 | 1.2244 | 1.2307 | 1.2279 | 1.2285 | 1.2362 | 1.2349 | 1.2401 | 1.2332 |  | 1.2293 | 1.2279
0.521 | 0.46572 | 0.46457 | 0.47047 | 0.47263 | 0.47104 | 0.47079 | 0.47389 | 0.47245 | 0.47409 | 0.47032 |  | 0.46846 | 0.521 | 0.75386 | 0.75329 | 0.75623 | 0.75732 | 0.75652 | 0.75639 | 0.75795 | 0.75723 | 0.75804 | 0.75616 | 0.75523 | 0.7562 | 0.521 | 1.2154 | 1.2152 | 1.2286 | 1.2349 | 1.2321 | 1.2327 | 1.2404 | 1.2391 | 1.2444 | 1.2375 |  | 1.2336 | 1.2322
0.522 | 0.46693 | 0.4658 | 0.47169 | 0.47386 | 0.47228 | 0.47203 | 0.47514 | 0.47371 | 0.47535 | 0.47158 |  | 0.46969 | 0.522 | 0.75547 | 0.7549 | 0.75785 | 0.75893 | 0.75814 | 0.75802 | 0.75957 | 0.75885 | 0.75968 | 0.75779 | 0.75685 | 0.75782 | 0.522 | 1.2196 | 1.2194 | 1.2329 | 1.2392 | 1.2363 | 1.237 | 1.2447 | 1.2434 | 1.2487 | 1.2418 |  | 1.2378 | 1.2364
0.523 | 0.46815 | 0.46703 | 0.47291 | 0.47509 | 0.47352 | 0.47327 | 0.47638 | 0.47497 | 0.47662 | 0.47283 |  | 0.47092 | 0.523 | 0.75707 | 0.75651 | 0.75946 | 0.76055 | 0.75976 | 0.75964 | 0.76119 | 0.76048 | 0.76131 | 0.75942 | 0.75846 | 0.75944 | 0.523 | 1.2238 | 1.2237 | 1.2371 | 1.2434 | 1.2406 | 1.2412 | 1.2489 | 1.2477 | 1.2529 | 1.2461 |  | 1.2421 | 1.2407
0.524 | 0.46936 | 0.46826 | 0.47414 | 0.47633 | 0.47476 | 0.47452 | 0.47763 | 0.47623 | 0.47789 | 0.4741 |  | 0.47216 | 0.524 | 0.75868 | 0.75813 | 0.76107 | 0.76216 | 0.76138 | 0.76126 | 0.76282 | 0.76211 | 0.76294 | 0.76105 | 0.76008 | 0.76106 | 0.524 | 1.228 | 1.2279 | 1.2413 | 1.2476 | 1.2448 | 1.2455 | 1.2532 | 1.252 | 1.2572 | 1.2504 |  | 1.2463 | 1.2449
0.525 | 0.47058 | 0.46949 | 0.47537 | 0.47756 | 0.476 | 0.47577 | 0.47888 | 0.47749 | 0.47916 | 0.47536 |  | 0.4734 | 0.525 | 0.76029 | 0.75974 | 0.76269 | 0.76378 | 0.763 | 0.76288 | 0.76444 | 0.76375 | 0.76458 | 0.76268 | 0.7617 | 0.76268 | 0.525 | 1.2322 | 1.2321 | 1.2455 | 1.2519 | 1.2491 | 1.2497 | 1.2574 | 1.2563 | 1.2616 | 1.2547 |  | 1.2506 | 1.2492
0.526 | 0.47179 | 0.47072 | 0.4766 | 0.4788 | 0.47724 | 0.47702 | 0.48014 | 0.47876 | 0.48043 | 0.47663 |  | 0.47464 | 0.526 | 0.7619 | 0.76136 | 0.7643 | 0.7654 | 0.76462 | 0.76451 | 0.76607 | 0.76538 | 0.76622 | 0.76431 | 0.76332 | 0.76431 | 0.526 | 1.2364 | 1.2364 | 1.2498 | 1.2561 | 1.2533 | 1.254 | 1.2617 | 1.2606 | 1.2659 | 1.259 |  | 1.2549 | 1.2535
0.527 | 0.47301 | 0.47195 | 0.47783 | 0.48004 | 0.47849 | 0.47827 | 0.48139 | 0.48002 | 0.48171 | 0.4779 |  | 0.47588 | 0.527 | 0.76351 | 0.76298 | 0.76592 | 0.76702 | 0.76624 | 0.76614 | 0.7677 | 0.76701 | 0.76785 | 0.76595 | 0.76494 | 0.76593 | 0.527 | 1.2406 | 1.2406 | 1.254 | 1.2604 | 1.2576 | 1.2583 | 1.266 | 1.2649 | 1.2702 | 1.2633 |  | 1.2592 | 1.2577
0.528 | 0.47424 | 0.47319 | 0.47907 | 0.48128 | 0.47973 | 0.47953 | 0.48265 | 0.48129 | 0.48298 | 0.47917 |  | 0.47713 | 0.528 | 0.76512 | 0.7646 | 0.76753 | 0.76864 | 0.76787 | 0.76776 | 0.76932 | 0.76865 | 0.76949 | 0.76759 | 0.76657 | 0.76756 | 0.528 | 1.2448 | 1.2449 | 1.2582 | 1.2646 | 1.2619 | 1.2626 | 1.2703 | 1.2692 | 1.2745 | 1.2676 |  | 1.2635 | 1.262
0.529 | 0.47546 | 0.47443 | 0.48031 | 0.48253 | 0.48098 | 0.48078 | 0.48391 | 0.48256 | 0.48426 | 0.48045 |  | 0.47838 | 0.529 | 0.76673 | 0.76622 | 0.76915 | 0.77026 | 0.76949 | 0.76939 | 0.77095 | 0.77028 | 0.77113 | 0.76922 | 0.76819 | 0.76918 | 0.529 | 1.2491 | 1.2491 | 1.2625 | 1.2689 | 1.2661 | 1.2669 | 1.2746 | 1.2735 | 1.2788 | 1.272 |  | 1.2678 | 1.2663
0.53 | 0.47669 | 0.47567 | 0.48154 | 0.48377 | 0.48223 | 0.48204 | 0.48517 | 0.48384 | 0.48554 | 0.48173 |  | 0.47964 | 0.53 | 0.76834 | 0.76784 | 0.77077 | 0.77189 | 0.77112 | 0.77102 | 0.77258 | 0.77192 | 0.77277 | 0.77086 | 0.76982 | 0.77081 | 0.53 | 1.2533 | 1.2534 | 1.2668 | 1.2732 | 1.2704 | 1.2711 | 1.2789 | 1.2778 | 1.2832 | 1.2763 |  | 1.2721 | 1.2706
0.531 | 0.47791 | 0.47691 | 0.48278 | 0.48502 | 0.48349 | 0.4833 | 0.48643 | 0.48511 | 0.48683 | 0.48301 |  | 0.48089 | 0.531 | 0.76996 | 0.76946 | 0.77239 | 0.77351 | 0.77274 | 0.77265 | 0.77422 | 0.77356 | 0.77441 | 0.77251 | 0.77145 | 0.77244 | 0.531 | 1.2576 | 1.2577 | 1.271 | 1.2774 | 1.2747 | 1.2755 | 1.2832 | 1.2821 | 1.2875 | 1.2807 |  | 1.2764 | 1.2749
0.532 | 0.47914 | 0.47816 | 0.48403 | 0.48627 | 0.48474 | 0.48456 | 0.4877 | 0.48639 | 0.48811 | 0.4843 |  | 0.48215 | 0.532 | 0.77157 | 0.77108 | 0.77401 | 0.77514 | 0.77437 | 0.77428 | 0.77585 | 0.77519 | 0.77606 | 0.77415 | 0.77308 | 0.77407 | 0.532 | 1.2618 | 1.262 | 1.2753 | 1.2817 | 1.279 | 1.2798 | 1.2875 | 1.2865 | 1.2919 | 1.285 |  | 1.2808 | 1.2792
0.533 | 0.48038 | 0.47941 | 0.48527 | 0.48752 | 0.486 | 0.48583 | 0.48896 | 0.48767 | 0.4894 | 0.48559 |  | 0.48342 | 0.533 | 0.77319 | 0.7727 | 0.77564 | 0.77676 | 0.776 | 0.77591 | 0.77748 | 0.77683 | 0.7777 | 0.7758 | 0.77471 | 0.7757 | 0.533 | 1.2661 | 1.2663 | 1.2796 | 1.286 | 1.2833 | 1.2841 | 1.2918 | 1.2908 | 1.2962 | 1.2894 |  | 1.2851 | 1.2835
0.534 | 0.48161 | 0.48066 | 0.48652 | 0.48878 | 0.48726 | 0.48709 | 0.49023 | 0.48895 | 0.49069 | 0.48688 |  | 0.48468 | 0.534 | 0.77481 | 0.77433 | 0.77726 | 0.77839 | 0.77763 | 0.77755 | 0.77912 | 0.77848 | 0.77935 | 0.77744 | 0.77634 | 0.77733 | 0.534 | 1.2703 | 1.2705 | 1.2838 | 1.2903 | 1.2876 | 1.2884 | 1.2961 | 1.2951 | 1.3006 | 1.2938 |  | 1.2894 | 1.2878
0.535 | 0.48285 | 0.48191 | 0.48777 | 0.49003 | 0.48852 | 0.48836 | 0.4915 | 0.49023 | 0.49198 | 0.48818 |  | 0.48595 | 0.535 | 0.77642 | 0.77595 | 0.77888 | 0.78002 | 0.77926 | 0.77918 | 0.78075 | 0.78012 | 0.78099 | 0.77909 | 0.77798 | 0.77897 | 0.535 | 1.2746 | 1.2748 | 1.2881 | 1.2946 | 1.2919 | 1.2927 | 1.3004 | 1.2995 | 1.3049 | 1.2981 |  | 1.2938 | 1.2921
0.536 | 0.48408 | 0.48316 | 0.48902 | 0.49129 | 0.48978 | 0.48963 | 0.49278 | 0.49152 | 0.49328 | 0.48948 |  | 0.48722 | 0.536 | 0.77804 | 0.77758 | 0.78051 | 0.78165 | 0.78089 | 0.78082 | 0.78239 | 0.78176 | 0.78264 | 0.78074 | 0.77961 | 0.7806 | 0.536 | 1.2789 | 1.2791 | 1.2924 | 1.2989 | 1.2962 | 1.297 | 1.3048 | 1.3039 | 1.3093 | 1.3025 |  | 1.2981 | 1.2965
0.537 | 0.48532 | 0.48441 | 0.49027 | 0.49255 | 0.49105 | 0.49091 | 0.49405 | 0.49281 | 0.49457 | 0.49079 |  | 0.4885 | 0.537 | 0.77966 | 0.77921 | 0.78214 | 0.78328 | 0.78252 | 0.78245 | 0.78403 | 0.7834 | 0.78429 | 0.78239 | 0.78125 | 0.78224 | 0.537 | 1.2832 | 1.2835 | 1.2967 | 1.3032 | 1.3006 | 1.3014 | 1.3091 | 1.3082 | 1.3137 | 1.3069 |  | 1.3025 | 1.3008
0.538 | 0.48657 | 0.48567 | 0.49153 | 0.49382 | 0.49232 | 0.49218 | 0.49533 | 0.4941 | 0.49587 | 0.4921 |  | 0.48978 | 0.538 | 0.78128 | 0.78084 | 0.78376 | 0.78491 | 0.78416 | 0.78409 | 0.78567 | 0.78505 | 0.78594 | 0.78405 | 0.78289 | 0.78388 | 0.538 | 1.2874 | 1.2878 | 1.301 | 1.3075 | 1.3049 | 1.3057 | 1.3135 | 1.3126 | 1.3181 | 1.3113 |  | 1.3069 | 1.3052
0.539 | 0.48781 | 0.48693 | 0.49278 | 0.49508 | 0.49359 | 0.49346 | 0.49661 | 0.49539 | 0.49717 | 0.49341 |  | 0.49106 | 0.539 | 0.78291 | 0.78247 | 0.78539 | 0.78654 | 0.78579 | 0.78573 | 0.78731 | 0.78669 | 0.78759 | 0.7857 | 0.78453 | 0.78551 | 0.539 | 1.2917 | 1.2921 | 1.3053 | 1.3118 | 1.3092 | 1.3101 | 1.3178 | 1.317 | 1.3224 | 1.3158 |  | 1.3113 | 1.3095
0.54 | 0.48906 | 0.48819 | 0.49404 | 0.49635 | 0.49486 | 0.49474 | 0.49789 | 0.49668 | 0.49847 | 0.49472 |  | 0.49235 | 0.54 | 0.78453 | 0.7841 | 0.78702 | 0.78817 | 0.78743 | 0.78737 | 0.78895 | 0.78834 | 0.78924 | 0.78736 | 0.78617 | 0.78715 | 0.54 | 1.296 | 1.2964 | 1.3097 | 1.3162 | 1.3136 | 1.3144 | 1.3222 | 1.3213 | 1.3268 | 1.3202 |  | 1.3156 | 1.3139
0.541 | 0.49031 | 0.48946 | 0.49531 | 0.49762 | 0.49613 | 0.49602 | 0.49918 | 0.49798 | 0.49978 | 0.49604 |  | 0.49364 | 0.541 | 0.78615 | 0.78573 | 0.78865 | 0.78981 | 0.78907 | 0.78901 | 0.79059 | 0.78999 | 0.79089 | 0.78902 | 0.78782 | 0.78879 | 0.541 | 1.3003 | 1.3008 | 1.314 | 1.3205 | 1.3179 | 1.3188 | 1.3265 | 1.3257 | 1.3312 | 1.3246 |  | 1.32 | 1.3182
0.542 | 0.49156 | 0.49072 | 0.49657 | 0.49889 | 0.49741 | 0.4973 | 0.50046 | 0.49928 | 0.50109 | 0.49736 |  | 0.49493 | 0.542 | 0.78778 | 0.78736 | 0.79028 | 0.79144 | 0.7907 | 0.79065 | 0.79223 | 0.79164 | 0.79254 | 0.79068 | 0.78947 | 0.79043 | 0.542 | 1.3047 | 1.3051 | 1.3183 | 1.3249 | 1.3223 | 1.3232 | 1.3309 | 1.3301 | 1.3356 | 1.329 |  | 1.3244 | 1.3226
0.543 | 0.49281 | 0.49199 | 0.49783 | 0.50016 | 0.49869 | 0.49859 | 0.50175 | 0.50058 | 0.5024 | 0.49868 |  | 0.49623 | 0.543 | 0.7894 | 0.78899 | 0.79192 | 0.79308 | 0.79234 | 0.79229 | 0.79388 | 0.79329 | 0.7942 | 0.79234 | 0.79111 | 0.79208 | 0.543 | 1.309 | 1.3094 | 1.3227 | 1.3292 | 1.3266 | 1.3275 | 1.3353 | 1.3345 | 1.3401 | 1.3335 |  | 1.3288 | 1.327
0.544 | 0.49406 | 0.49326 | 0.4991 | 0.50144 | 0.49997 | 0.49987 | 0.50304 | 0.50188 | 0.50371 | 0.5 |  | 0.49753 | 0.544 | 0.79103 | 0.79063 | 0.79355 | 0.79472 | 0.79398 | 0.79394 | 0.79552 | 0.79494 | 0.79585 | 0.794 | 0.79276 | 0.79372 | 0.544 | 1.3133 | 1.3138 | 1.327 | 1.3336 | 1.331 | 1.3319 | 1.3396 | 1.3389 | 1.3445 | 1.3379 |  | 1.3333 | 1.3313
0.545 | 0.49532 | 0.49453 | 0.50037 | 0.50271 | 0.50125 | 0.50116 | 0.50434 | 0.50319 | 0.50502 | 0.50133 |  | 0.49883 | 0.545 | 0.79266 | 0.79227 | 0.79519 | 0.79636 | 0.79563 | 0.79558 | 0.79717 | 0.79659 | 0.79751 | 0.79566 | 0.79441 | 0.79537 | 0.545 | 1.3176 | 1.3182 | 1.3313 | 1.3379 | 1.3354 | 1.3363 | 1.344 | 1.3433 | 1.3489 | 1.3424 |  | 1.3377 | 1.3357
0.546 | 0.49658 | 0.49581 | 0.50165 | 0.50399 | 0.50254 | 0.50246 | 0.50563 | 0.50449 | 0.50634 | 0.50266 |  | 0.50014 | 0.546 | 0.79429 | 0.7939 | 0.79682 | 0.798 | 0.79727 | 0.79723 | 0.79882 | 0.79825 | 0.79917 | 0.79733 | 0.79607 | 0.79701 | 0.546 | 1.322 | 1.3225 | 1.3357 | 1.3423 | 1.3397 | 1.3407 | 1.3484 | 1.3477 | 1.3533 | 1.3468 |  | 1.3421 | 1.3401
0.547 | 0.49784 | 0.49708 | 0.50292 | 0.50528 | 0.50382 | 0.50375 | 0.50693 | 0.5058 | 0.50766 | 0.50399 |  | 0.50145 | 0.547 | 0.79592 | 0.79554 | 0.79846 | 0.79964 | 0.79891 | 0.79888 | 0.80046 | 0.7999 | 0.80083 | 0.79899 | 0.79772 | 0.79866 | 0.547 | 1.3263 | 1.3269 | 1.3401 | 1.3467 | 1.3441 | 1.3451 | 1.3528 | 1.3522 | 1.3578 | 1.3513 |  | 1.3466 | 1.3445
0.548 | 0.49911 | 0.49836 | 0.5042 | 0.50656 | 0.50511 | 0.50505 | 0.50823 | 0.50712 | 0.50898 | 0.50532 |  | 0.50276 | 0.548 | 0.79755 | 0.79718 | 0.8001 | 0.80128 | 0.80056 | 0.80052 | 0.80211 | 0.80156 | 0.80249 | 0.80066 | 0.79938 | 0.80031 | 0.548 | 1.3307 | 1.3313 | 1.3444 | 1.351 | 1.3485 | 1.3495 | 1.3572 | 1.3566 | 1.3622 | 1.3558 |  | 1.351 | 1.3489
0.549 | 0.50037 | 0.49964 | 0.50548 | 0.50785 | 0.50641 | 0.50635 | 0.50953 | 0.50843 | 0.5103 | 0.50666 |  | 0.50408 | 0.549 | 0.79919 | 0.79882 | 0.80174 | 0.80292 | 0.8022 | 0.80217 | 0.80377 | 0.80322 | 0.80415 | 0.80233 | 0.80104 | 0.80196 | 0.549 | 1.335 | 1.3357 | 1.3488 | 1.3554 | 1.3529 | 1.3539 | 1.3616 | 1.361 | 1.3667 | 1.3602 |  | 1.3555 | 1.3533
0.55 | 0.50164 | 0.50093 | 0.50676 | 0.50914 | 0.5077 | 0.50765 | 0.51083 | 0.50975 | 0.51162 | 0.50799 |  | 0.5054 | 0.55 | 0.80082 | 0.80046 | 0.80338 | 0.80457 | 0.80385 | 0.80382 | 0.80542 | 0.80487 | 0.80581 | 0.804 | 0.8027 | 0.80361 | 0.55 | 1.3394 | 1.34 | 1.3532 | 1.3598 | 1.3573 | 1.3583 | 1.3661 | 1.3655 | 1.3711 | 1.3647 |  | 1.3599 | 1.3578
0.551 | 0.50291 | 0.50221 | 0.50804 | 0.51043 | 0.509 | 0.50895 | 0.51214 | 0.51107 | 0.51295 | 0.50933 |  | 0.50672 | 0.551 | 0.80246 | 0.80211 | 0.80502 | 0.80621 | 0.8055 | 0.80548 | 0.80707 | 0.80653 | 0.80748 | 0.80567 | 0.80436 | 0.80526 | 0.551 | 1.3437 | 1.3444 | 1.3576 | 1.3642 | 1.3617 | 1.3627 | 1.3705 | 1.3699 | 1.3756 | 1.3692 |  | 1.3644 | 1.3622
0.552 | 0.50418 | 0.5035 | 0.50933 | 0.51172 | 0.5103 | 0.51026 | 0.51345 | 0.51239 | 0.51428 | 0.51068 |  | 0.50805 | 0.552 | 0.80409 | 0.80375 | 0.80666 | 0.80786 | 0.80715 | 0.80713 | 0.80873 | 0.80819 | 0.80914 | 0.80734 | 0.80603 | 0.80692 | 0.552 | 1.3481 | 1.3488 | 1.362 | 1.3686 | 1.3661 | 1.3671 | 1.3749 | 1.3744 | 1.38 | 1.3737 |  | 1.3689 | 1.3666
0.553 | 0.50546 | 0.50479 | 0.51062 | 0.51302 | 0.5116 | 0.51157 | 0.51476 | 0.51371 | 0.51561 | 0.51202 |  | 0.50938 | 0.553 | 0.80573 | 0.80539 | 0.80831 | 0.80951 | 0.8088 | 0.80878 | 0.81038 | 0.80986 | 0.81081 | 0.80901 | 0.80769 | 0.80857 | 0.553 | 1.3525 | 1.3533 | 1.3664 | 1.373 | 1.3706 | 1.3716 | 1.3793 | 1.3788 | 1.3845 | 1.3782 |  | 1.3734 | 1.371
0.554 | 0.50674 | 0.50608 | 0.51191 | 0.51432 | 0.5129 | 0.51288 | 0.51607 | 0.51504 | 0.51695 | 0.51337 |  | 0.51072 | 0.554 | 0.80737 | 0.80704 | 0.80995 | 0.81116 | 0.81045 | 0.81044 | 0.81204 | 0.81152 | 0.81247 | 0.81068 | 0.80936 | 0.81023 | 0.554 | 1.3569 | 1.3577 | 1.3708 | 1.3774 | 1.375 | 1.376 | 1.3838 | 1.3833 | 1.389 | 1.3827 |  | 1.3779 | 1.3755
0.555 | 0.50802 | 0.50738 | 0.5132 | 0.51562 | 0.51421 | 0.51419 | 0.51739 | 0.51637 | 0.51829 | 0.51472 |  | 0.51206 | 0.555 | 0.80901 | 0.80869 | 0.8116 | 0.81281 | 0.8121 | 0.8121 | 0.8137 | 0.81318 | 0.81414 | 0.81236 | 0.81103 | 0.81188 | 0.555 | 1.3613 | 1.3621 | 1.3752 | 1.3819 | 1.3794 | 1.3805 | 1.3882 | 1.3878 | 1.3935 | 1.3872 |  | 1.3824 | 1.3799
0.556 | 0.5093 | 0.50867 | 0.51449 | 0.51692 | 0.51551 | 0.51551 | 0.51871 | 0.5177 | 0.51963 | 0.51607 |  | 0.5134 | 0.556 | 0.81065 | 0.81034 | 0.81325 | 0.81446 | 0.81376 | 0.81375 | 0.81535 | 0.81485 | 0.81581 | 0.81403 | 0.8127 | 0.81354 | 0.556 | 1.3657 | 1.3665 | 1.3796 | 1.3863 | 1.3839 | 1.3849 | 1.3927 | 1.3922 | 1.398 | 1.3917 |  | 1.3869 | 1.3844
0.557 | 0.51058 | 0.50997 | 0.51579 | 0.51822 | 0.51682 | 0.51682 | 0.52003 | 0.51903 | 0.52097 | 0.51742 |  | 0.51475 | 0.557 | 0.81229 | 0.81199 | 0.8149 | 0.81611 | 0.81541 | 0.81541 | 0.81702 | 0.81651 | 0.81748 | 0.81571 | 0.81438 | 0.8152 | 0.557 | 1.3701 | 1.371 | 1.384 | 1.3907 | 1.3883 | 1.3894 | 1.3971 | 1.3967 | 1.4025 | 1.3963 |  | 1.3914 | 1.3889
0.558 | 0.51187 | 0.51128 | 0.51709 | 0.51953 | 0.51814 | 0.51814 | 0.52135 | 0.52037 | 0.52231 | 0.51878 |  | 0.5161 | 0.558 | 0.81393 | 0.81364 | 0.81655 | 0.81777 | 0.81707 | 0.81707 | 0.81868 | 0.81818 | 0.81916 | 0.81739 | 0.81605 | 0.81686 | 0.558 | 1.3745 | 1.3754 | 1.3884 | 1.3952 | 1.3927 | 1.3938 | 1.4016 | 1.4012 | 1.407 | 1.4008 |  | 1.3959 | 1.3933
0.559 | 0.51316 | 0.51258 | 0.51839 | 0.52084 | 0.51945 | 0.51947 | 0.52268 | 0.5217 | 0.52366 | 0.52014 |  | 0.51746 | 0.559 | 0.81558 | 0.81529 | 0.8182 | 0.81942 | 0.81873 | 0.81873 | 0.82034 | 0.81985 | 0.82083 | 0.81907 | 0.81773 | 0.81852 | 0.559 | 1.3789 | 1.3798 | 1.3929 | 1.3996 | 1.3972 | 1.3983 | 1.4061 | 1.4057 | 1.4115 | 1.4053 |  | 1.4005 | 1.3978
0.56 | 0.51445 | 0.51389 | 0.5197 | 0.52215 | 0.52077 | 0.52079 | 0.52401 | 0.52304 | 0.52501 | 0.5215 |  | 0.51882 | 0.56 | 0.81722 | 0.81694 | 0.81985 | 0.82108 | 0.82039 | 0.8204 | 0.822 | 0.82152 | 0.8225 | 0.82075 | 0.81941 | 0.82019 | 0.56 | 1.3833 | 1.3843 | 1.3973 | 1.4041 | 1.4017 | 1.4028 | 1.4106 | 1.4102 | 1.416 | 1.4099 |  | 1.405 | 1.4023
0.561 | 0.51574 | 0.5152 | 0.52101 | 0.52347 | 0.52209 | 0.52212 | 0.52534 | 0.52439 | 0.52636 | 0.52286 |  | 0.52018 | 0.561 | 0.81887 | 0.8186 | 0.8215 | 0.82273 | 0.82205 | 0.82206 | 0.82367 | 0.82319 | 0.82418 | 0.82243 | 0.82109 | 0.82185 | 0.561 | 1.3878 | 1.3887 | 1.4018 | 1.4085 | 1.4061 | 1.4073 | 1.415 | 1.4147 | 1.4205 | 1.4144 |  | 1.4096 | 1.4068
0.562 | 0.51704 | 0.51651 | 0.52232 | 0.52479 | 0.52341 | 0.52345 | 0.52667 | 0.52573 | 0.52772 | 0.52423 |  | 0.52155 | 0.562 | 0.82052 | 0.82025 | 0.82316 | 0.82439 | 0.82371 | 0.82372 | 0.82534 | 0.82487 | 0.82586 | 0.82411 | 0.82277 | 0.82352 | 0.562 | 1.3922 | 1.3932 | 1.4062 | 1.413 | 1.4106 | 1.4118 | 1.4195 | 1.4192 | 1.425 | 1.419 |  | 1.4141 | 1.4113
0.563 | 0.51834 | 0.51782 | 0.52363 | 0.52611 | 0.52474 | 0.52478 | 0.52801 | 0.52708 | 0.52907 | 0.5256 |  | 0.52292 | 0.563 | 0.82217 | 0.82191 | 0.82481 | 0.82605 | 0.82537 | 0.82539 | 0.827 | 0.82654 | 0.82754 | 0.8258 | 0.82446 | 0.82519 | 0.563 | 1.3966 | 1.3977 | 1.4107 | 1.4174 | 1.4151 | 1.4163 | 1.424 | 1.4238 | 1.4296 | 1.4235 |  | 1.4187 | 1.4158
0.564 | 0.51964 | 0.51914 | 0.52494 | 0.52743 | 0.52607 | 0.52612 | 0.52934 | 0.52843 | 0.53043 | 0.52697 |  | 0.5243 | 0.564 | 0.82382 | 0.82357 | 0.82647 | 0.82771 | 0.82703 | 0.82706 | 0.82867 | 0.82822 | 0.82922 | 0.82749 | 0.82615 | 0.82685 | 0.564 | 1.4011 | 1.4022 | 1.4151 | 1.4219 | 1.4196 | 1.4208 | 1.4285 | 1.4283 | 1.4341 | 1.4281 |  | 1.4233 | 1.4203
0.565 | 0.52094 | 0.52046 | 0.52626 | 0.52875 | 0.5274 | 0.52745 | 0.53068 | 0.52978 | 0.53179 | 0.52834 |  | 0.52568 | 0.565 | 0.82547 | 0.82523 | 0.82813 | 0.82938 | 0.8287 | 0.82873 | 0.83034 | 0.82989 | 0.8309 | 0.82917 | 0.82784 | 0.82852 | 0.565 | 1.4055 | 1.4066 | 1.4196 | 1.4264 | 1.4241 | 1.4253 | 1.433 | 1.4328 | 1.4387 | 1.4327 |  | 1.4279 | 1.4248
0.566 | 0.52225 | 0.52178 | 0.52758 | 0.53008 | 0.52873 | 0.52879 | 0.53203 | 0.53114 | 0.53316 | 0.52972 |  | 0.52706 | 0.566 | 0.82712 | 0.82689 | 0.82979 | 0.83104 | 0.83036 | 0.8304 | 0.83201 | 0.83157 | 0.83258 | 0.83086 | 0.82953 | 0.8302 | 0.566 | 1.41 | 1.4111 | 1.4241 | 1.4309 | 1.4286 | 1.4298 | 1.4376 | 1.4374 | 1.4432 | 1.4373 |  | 1.4325 | 1.4293
0.567 | 0.52356 | 0.5231 | 0.5289 | 0.53141 | 0.53006 | 0.53014 | 0.53337 | 0.5325 | 0.53453 | 0.5311 |  | 0.52845 | 0.567 | 0.82878 | 0.82855 | 0.83145 | 0.83271 | 0.83203 | 0.83207 | 0.83369 | 0.83325 | 0.83426 | 0.83255 | 0.83122 | 0.83187 | 0.567 | 1.4145 | 1.4156 | 1.4286 | 1.4354 | 1.4331 | 1.4343 | 1.4421 | 1.4419 | 1.4478 | 1.4418 |  | 1.4371 | 1.4338
0.568 | 0.52487 | 0.52443 | 0.53023 | 0.53274 | 0.5314 | 0.53148 | 0.53472 | 0.53386 | 0.53589 | 0.53248 |  | 0.52984 | 0.568 | 0.83043 | 0.83021 | 0.83311 | 0.83437 | 0.8337 | 0.83374 | 0.83536 | 0.83493 | 0.83595 | 0.83424 | 0.83292 | 0.83354 | 0.568 | 1.4189 | 1.4201 | 1.4331 | 1.4399 | 1.4376 | 1.4388 | 1.4466 | 1.4465 | 1.4523 | 1.4464 |  | 1.4417 | 1.4384
0.569 | 0.52618 | 0.52576 | 0.53155 | 0.53408 | 0.53274 | 0.53283 | 0.53607 | 0.53522 | 0.53727 | 0.53387 |  | 0.53123 | 0.569 | 0.83209 | 0.83188 | 0.83478 | 0.83604 | 0.83537 | 0.83541 | 0.83704 | 0.83661 | 0.83763 | 0.83593 | 0.83462 | 0.83522 | 0.569 | 1.4234 | 1.4246 | 1.4376 | 1.4444 | 1.4421 | 1.4434 | 1.4511 | 1.451 | 1.4569 | 1.451 |  | 1.4463 | 1.4429
0.57 | 0.5275 | 0.52709 | 0.53288 | 0.53542 | 0.53408 | 0.53418 | 0.53743 | 0.53659 | 0.53864 | 0.53525 |  | 0.53263 | 0.57 | 0.83375 | 0.83354 | 0.83644 | 0.83771 | 0.83704 | 0.83709 | 0.83871 | 0.83829 | 0.83932 | 0.83763 | 0.83631 | 0.83689 | 0.57 | 1.4279 | 1.4292 | 1.4421 | 1.4489 | 1.4466 | 1.4479 | 1.4557 | 1.4556 | 1.4615 | 1.4556 |  | 1.4509 | 1.4474
0.571 | 0.52881 | 0.52842 | 0.53422 | 0.53676 | 0.53543 | 0.53553 | 0.53878 | 0.53796 | 0.54002 | 0.53664 |  | 0.53403 | 0.571 | 0.83541 | 0.83521 | 0.83811 | 0.83938 | 0.83872 | 0.83877 | 0.84039 | 0.83998 | 0.84101 | 0.83932 | 0.83801 | 0.83857 | 0.571 | 1.4324 | 1.4337 | 1.4466 | 1.4534 | 1.4512 | 1.4524 | 1.4602 | 1.4601 | 1.4661 | 1.4602 |  | 1.4556 | 1.452
0.572 | 0.53014 | 0.52976 | 0.53555 | 0.5381 | 0.53678 | 0.53689 | 0.54014 | 0.53933 | 0.5414 | 0.53804 |  | 0.53543 | 0.572 | 0.83707 | 0.83688 | 0.83978 | 0.84105 | 0.84039 | 0.84044 | 0.84207 | 0.84166 | 0.8427 | 0.84102 | 0.83971 | 0.84025 | 0.572 | 1.4369 | 1.4382 | 1.4511 | 1.458 | 1.4557 | 1.457 | 1.4648 | 1.4647 | 1.4707 | 1.4649 |  | 1.4602 | 1.4566
0.573 | 0.53146 | 0.5311 | 0.53689 | 0.53945 | 0.53813 | 0.53824 | 0.5415 | 0.5407 | 0.54278 | 0.53943 |  | 0.53683 | 0.573 | 0.83873 | 0.83855 | 0.84144 | 0.84272 | 0.84206 | 0.84212 | 0.84375 | 0.84335 | 0.84439 | 0.84272 | 0.84142 | 0.84193 | 0.573 | 1.4414 | 1.4427 | 1.4556 | 1.4625 | 1.4603 | 1.4616 | 1.4693 | 1.4693 | 1.4752 | 1.4695 |  | 1.4648 | 1.4611
0.574 | 0.53279 | 0.53244 | 0.53823 | 0.54079 | 0.53948 | 0.53961 | 0.54287 | 0.54208 | 0.54417 | 0.54083 |  | 0.53824 | 0.574 | 0.84039 | 0.84022 | 0.84311 | 0.8444 | 0.84374 | 0.8438 | 0.84543 | 0.84504 | 0.84608 | 0.84442 | 0.84312 | 0.84361 | 0.574 | 1.4459 | 1.4473 | 1.4602 | 1.467 | 1.4648 | 1.4661 | 1.4739 | 1.4739 | 1.4798 | 1.4741 |  | 1.4695 | 1.4657
0.575 | 0.53411 | 0.53378 | 0.53957 | 0.54214 | 0.54084 | 0.54097 | 0.54423 | 0.54346 | 0.54556 | 0.54223 |  | 0.53965 | 0.575 | 0.84206 | 0.84189 | 0.84479 | 0.84607 | 0.84542 | 0.84548 | 0.84712 | 0.84673 | 0.84778 | 0.84612 | 0.84482 | 0.8453 | 0.575 | 1.4504 | 1.4518 | 1.4647 | 1.4716 | 1.4694 | 1.4707 | 1.4785 | 1.4785 | 1.4845 | 1.4788 |  | 1.4742 | 1.4703
0.576 | 0.53545 | 0.53513 | 0.54092 | 0.5435 | 0.5422 | 0.54233 | 0.5456 | 0.54484 | 0.54695 | 0.54363 |  | 0.54106 | 0.576 | 0.84372 | 0.84356 | 0.84646 | 0.84775 | 0.8471 | 0.84717 | 0.8488 | 0.84842 | 0.84947 | 0.84782 | 0.84653 | 0.84698 | 0.576 | 1.455 | 1.4564 | 1.4692 | 1.4761 | 1.4739 | 1.4753 | 1.483 | 1.4831 | 1.4891 | 1.4834 |  | 1.4788 | 1.4748
0.577 | 0.53678 | 0.53648 | 0.54226 | 0.54485 | 0.54356 | 0.5437 | 0.54697 | 0.54622 | 0.54834 | 0.54504 |  | 0.54247 | 0.577 | 0.84539 | 0.84524 | 0.84813 | 0.84943 | 0.84878 | 0.84885 | 0.85049 | 0.85011 | 0.85117 | 0.84952 | 0.84824 | 0.84867 | 0.577 | 1.4595 | 1.4609 | 1.4738 | 1.4807 | 1.4785 | 1.4798 | 1.4876 | 1.4877 | 1.4937 | 1.488 |  | 1.4835 | 1.4794
0.578 | 0.53812 | 0.53783 | 0.54362 | 0.54621 | 0.54492 | 0.54508 | 0.54835 | 0.54761 | 0.54974 | 0.54645 |  | 0.54389 | 0.578 | 0.84706 | 0.84692 | 0.84981 | 0.85111 | 0.85046 | 0.85054 | 0.85217 | 0.85181 | 0.85287 | 0.85122 | 0.84994 | 0.85036 | 0.578 | 1.464 | 1.4655 | 1.4783 | 1.4853 | 1.4831 | 1.4844 | 1.4922 | 1.4923 | 1.4983 | 1.4927 |  | 1.4882 | 1.484
0.579 | 0.53946 | 0.53919 | 0.54497 | 0.54757 | 0.54629 | 0.54645 | 0.54973 | 0.549 | 0.55114 | 0.54786 |  | 0.54531 | 0.579 | 0.84873 | 0.84859 | 0.85148 | 0.85279 | 0.85214 | 0.85222 | 0.85386 | 0.8535 | 0.85457 | 0.85293 | 0.85165 | 0.85204 | 0.579 | 1.4686 | 1.4701 | 1.4829 | 1.4898 | 1.4877 | 1.489 | 1.4968 | 1.4969 | 1.503 | 1.4974 |  | 1.4928 | 1.4886
0.58 | 0.5408 | 0.54054 | 0.54633 | 0.54894 | 0.54766 | 0.54783 | 0.55111 | 0.55039 | 0.55254 | 0.54928 |  | 0.54673 | 0.58 | 0.8504 | 0.85027 | 0.85316 | 0.85447 | 0.85383 | 0.85391 | 0.85555 | 0.8552 | 0.85627 | 0.85464 | 0.85337 | 0.85373 | 0.58 | 1.4731 | 1.4747 | 1.4875 | 1.4944 | 1.4923 | 1.4936 | 1.5014 | 1.5016 | 1.5076 | 1.502 |  | 1.4975 | 1.4932
0.581 | 0.54214 | 0.54191 | 0.54768 | 0.55031 | 0.54903 | 0.54921 | 0.55249 | 0.55179 | 0.55395 | 0.55069 |  | 0.54816 | 0.581 | 0.85207 | 0.85195 | 0.85484 | 0.85615 | 0.85552 | 0.8556 | 0.85724 | 0.8569 | 0.85797 | 0.85635 | 0.85508 | 0.85543 | 0.581 | 1.4777 | 1.4792 | 1.492 | 1.499 | 1.4968 | 1.4982 | 1.506 | 1.5062 | 1.5122 | 1.5067 |  | 1.5022 | 1.4979
0.582 | 0.54349 | 0.54327 | 0.54905 | 0.55168 | 0.55041 | 0.55059 | 0.55388 | 0.55319 | 0.55535 | 0.55211 |  | 0.54959 | 0.582 | 0.85375 | 0.85363 | 0.85652 | 0.85784 | 0.8572 | 0.85729 | 0.85894 | 0.85859 | 0.85968 | 0.85806 | 0.85679 | 0.85712 | 0.582 | 1.4822 | 1.4838 | 1.4966 | 1.5036 | 1.5015 | 1.5029 | 1.5106 | 1.5108 | 1.5169 | 1.5114 |  | 1.5069 | 1.5025
0.583 | 0.54484 | 0.54463 | 0.55041 | 0.55305 | 0.55178 | 0.55197 | 0.55526 | 0.55459 | 0.55676 | 0.55354 |  | 0.55102 | 0.583 | 0.85542 | 0.85532 | 0.85821 | 0.85952 | 0.85889 | 0.85899 | 0.86063 | 0.8603 | 0.86138 | 0.85977 | 0.85851 | 0.85881 | 0.583 | 1.4868 | 1.4884 | 1.5012 | 1.5082 | 1.5061 | 1.5075 | 1.5153 | 1.5155 | 1.5216 | 1.5161 |  | 1.5116 | 1.5071
0.584 | 0.5462 | 0.546 | 0.55178 | 0.55442 | 0.55317 | 0.55336 | 0.55666 | 0.556 | 0.55818 | 0.55496 |  | 0.55245 | 0.584 | 0.8571 | 0.857 | 0.85989 | 0.86121 | 0.86058 | 0.86068 | 0.86233 | 0.862 | 0.86309 | 0.86148 | 0.86023 | 0.86051 | 0.584 | 1.4914 | 1.493 | 1.5058 | 1.5128 | 1.5107 | 1.5121 | 1.5199 | 1.5201 | 1.5262 | 1.5208 |  | 1.5163 | 1.5117
0.585 | 0.54755 | 0.54737 | 0.55315 | 0.5558 | 0.55455 | 0.55475 | 0.55805 | 0.5574 | 0.55959 | 0.55639 |  | 0.55389 | 0.585 | 0.85878 | 0.85869 | 0.86157 | 0.8629 | 0.86227 | 0.86238 | 0.86403 | 0.8637 | 0.8648 | 0.8632 | 0.86195 | 0.8622 | 0.585 | 1.496 | 1.4976 | 1.5104 | 1.5174 | 1.5153 | 1.5167 | 1.5245 | 1.5248 | 1.5309 | 1.5255 |  | 1.521 | 1.5164
0.586 | 0.54891 | 0.54875 | 0.55452 | 0.55718 | 0.55594 | 0.55615 | 0.55945 | 0.55881 | 0.56101 | 0.55782 |  | 0.55533 | 0.586 | 0.86046 | 0.86037 | 0.86326 | 0.86459 | 0.86397 | 0.86407 | 0.86572 | 0.86541 | 0.86651 | 0.86491 | 0.86367 | 0.8639 | 0.586 | 1.5006 | 1.5023 | 1.515 | 1.522 | 1.5199 | 1.5214 | 1.5292 | 1.5295 | 1.5356 | 1.5302 |  | 1.5258 | 1.521
0.587 | 0.55027 | 0.55013 | 0.5559 | 0.55857 | 0.55732 | 0.55754 | 0.56085 | 0.56023 | 0.56244 | 0.55926 |  | 0.55677 | 0.587 | 0.86214 | 0.86206 | 0.86495 | 0.86628 | 0.86566 | 0.86577 | 0.86742 | 0.86711 | 0.86822 | 0.86663 | 0.86539 | 0.8656 | 0.587 | 1.5052 | 1.5069 | 1.5196 | 1.5266 | 1.5246 | 1.526 | 1.5338 | 1.5341 | 1.5403 | 1.5349 |  | 1.5305 | 1.5257
0.588 | 0.55164 | 0.55151 | 0.55728 | 0.55996 | 0.55872 | 0.55894 | 0.56225 | 0.56164 | 0.56386 | 0.5607 |  | 0.55822 | 0.588 | 0.86382 | 0.86375 | 0.86664 | 0.86798 | 0.86736 | 0.86747 | 0.86913 | 0.86882 | 0.86993 | 0.86835 | 0.86711 | 0.8673 | 0.588 | 1.5098 | 1.5115 | 1.5242 | 1.5313 | 1.5292 | 1.5307 | 1.5385 | 1.5388 | 1.5449 | 1.5396 |  | 1.5352 | 1.5303
0.589 | 0.553 | 0.55289 | 0.55866 | 0.56134 | 0.56011 | 0.56035 | 0.56366 | 0.56306 | 0.56529 | 0.56214 |  | 0.55967 | 0.589 | 0.8655 | 0.86544 | 0.86833 | 0.86967 | 0.86906 | 0.86917 | 0.87083 | 0.87053 | 0.87164 | 0.87007 | 0.86883 | 0.86901 | 0.589 | 1.5144 | 1.5162 | 1.5289 | 1.5359 | 1.5338 | 1.5353 | 1.5431 | 1.5435 | 1.5496 | 1.5443 |  | 1.54 | 1.535
0.59 | 0.55437 | 0.55428 | 0.56004 | 0.56274 | 0.56151 | 0.56175 | 0.56507 | 0.56448 | 0.56672 | 0.56358 |  | 0.56112 | 0.59 | 0.86719 | 0.86714 | 0.87002 | 0.87137 | 0.87076 | 0.87088 | 0.87253 | 0.87224 | 0.87336 | 0.87179 | 0.87056 | 0.87071 | 0.59 | 1.519 | 1.5208 | 1.5335 | 1.5406 | 1.5385 | 1.54 | 1.5478 | 1.5482 | 1.5544 | 1.5491 |  | 1.5447 | 1.5397
0.591 | 0.55575 | 0.55566 | 0.56143 | 0.56413 | 0.56291 | 0.56316 | 0.56648 | 0.56591 | 0.56816 | 0.56503 |  | 0.56258 | 0.591 | 0.86887 | 0.86883 | 0.87172 | 0.87307 | 0.87246 | 0.87258 | 0.87424 | 0.87395 | 0.87508 | 0.87351 | 0.87229 | 0.87242 | 0.591 | 1.5236 | 1.5255 | 1.5381 | 1.5452 | 1.5432 | 1.5447 | 1.5525 | 1.5529 | 1.5591 | 1.5538 |  | 1.5495 | 1.5444
0.592 | 0.55712 | 0.55706 | 0.56282 | 0.56553 | 0.56432 | 0.56457 | 0.56789 | 0.56734 | 0.56959 | 0.56648 |  | 0.56404 | 0.592 | 0.87056 | 0.87053 | 0.87341 | 0.87477 | 0.87416 | 0.87429 | 0.87595 | 0.87567 | 0.8768 | 0.87524 | 0.87402 | 0.87413 | 0.592 | 1.5282 | 1.5301 | 1.5428 | 1.5499 | 1.5478 | 1.5494 | 1.5572 | 1.5576 | 1.5638 | 1.5585 |  | 1.5543 | 1.549
0.593 | 0.5585 | 0.55845 | 0.56421 | 0.56693 | 0.56572 | 0.56599 | 0.56931 | 0.56877 | 0.57103 | 0.56793 |  | 0.5655 | 0.593 | 0.87225 | 0.87223 | 0.87511 | 0.87647 | 0.87586 | 0.87599 | 0.87766 | 0.87738 | 0.87852 | 0.87697 | 0.87575 | 0.87583 | 0.593 | 1.5329 | 1.5348 | 1.5474 | 1.5545 | 1.5525 | 1.5541 | 1.5619 | 1.5623 | 1.5685 | 1.5633 |  | 1.559 | 1.5537
0.594 | 0.55988 | 0.55985 | 0.56561 | 0.56834 | 0.56713 | 0.5674 | 0.57073 | 0.5702 | 0.57248 | 0.56939 |  | 0.56696 | 0.594 | 0.87394 | 0.87392 | 0.87681 | 0.87817 | 0.87757 | 0.8777 | 0.87937 | 0.8791 | 0.88024 | 0.87869 | 0.87748 | 0.87754 | 0.594 | 1.5375 | 1.5394 | 1.5521 | 1.5592 | 1.5572 | 1.5587 | 1.5665 | 1.567 | 1.5732 | 1.568 |  | 1.5638 | 1.5584
0.595 | 0.56127 | 0.56125 | 0.56701 | 0.56975 | 0.56855 | 0.56883 | 0.57216 | 0.57164 | 0.57392 | 0.57085 |  | 0.56843 | 0.595 | 0.87563 | 0.87562 | 0.87851 | 0.87987 | 0.87927 | 0.87941 | 0.88108 | 0.88082 | 0.88196 | 0.88042 | 0.87921 | 0.87926 | 0.595 | 1.5422 | 1.5441 | 1.5568 | 1.5639 | 1.5619 | 1.5634 | 1.5712 | 1.5717 | 1.578 | 1.5728 |  | 1.5686 | 1.5631
0.596 | 0.56266 | 0.56265 | 0.56841 | 0.57116 | 0.56996 | 0.57025 | 0.57358 | 0.57308 | 0.57537 | 0.57231 |  | 0.5699 | 0.596 | 0.87733 | 0.87733 | 0.88021 | 0.88158 | 0.88098 | 0.88112 | 0.88279 | 0.88254 | 0.88369 | 0.88215 | 0.88095 | 0.88097 | 0.596 | 1.5468 | 1.5488 | 1.5614 | 1.5685 | 1.5666 | 1.5682 | 1.576 | 1.5765 | 1.5827 | 1.5776 |  | 1.5734 | 1.5679
0.597 | 0.56405 | 0.56406 | 0.56982 | 0.57257 | 0.57138 | 0.57168 | 0.57501 | 0.57452 | 0.57683 | 0.57377 |  | 0.57137 | 0.597 | 0.87902 | 0.87903 | 0.88191 | 0.88329 | 0.88269 | 0.88284 | 0.88451 | 0.88426 | 0.88541 | 0.88389 | 0.88269 | 0.88268 | 0.597 | 1.5515 | 1.5535 | 1.5661 | 1.5732 | 1.5713 | 1.5729 | 1.5807 | 1.5812 | 1.5875 | 1.5824 |  | 1.5782 | 1.5726
0.598 | 0.56544 | 0.56547 | 0.57123 | 0.57399 | 0.5728 | 0.57311 | 0.57645 | 0.57597 | 0.57828 | 0.57524 |  | 0.57285 | 0.598 | 0.88072 | 0.88073 | 0.88361 | 0.88499 | 0.8844 | 0.88455 | 0.88622 | 0.88598 | 0.88714 | 0.88562 | 0.88443 | 0.8844 | 0.598 | 1.5562 | 1.5582 | 1.5708 | 1.5779 | 1.576 | 1.5776 | 1.5854 | 1.586 | 1.5922 | 1.5871 |  | 1.583 | 1.5773
0.599 | 0.56684 | 0.56688 | 0.57264 | 0.57541 | 0.57423 | 0.57454 | 0.57788 | 0.57742 | 0.57974 | 0.57671 |  | 0.57433 | 0.599 | 0.88242 | 0.88244 | 0.88532 | 0.8867 | 0.88611 | 0.88627 | 0.88794 | 0.88771 | 0.88887 | 0.88736 | 0.88617 | 0.88612 | 0.599 | 1.5608 | 1.5629 | 1.5755 | 1.5826 | 1.5807 | 1.5823 | 1.5901 | 1.5907 | 1.597 | 1.5919 |  | 1.5878 | 1.582
0.6 | 0.56824 | 0.5683 | 0.57405 | 0.57683 | 0.57566 | 0.57598 | 0.57932 | 0.57887 | 0.5812 | 0.57819 |  | 0.57581 | 0.6 | 0.88412 | 0.88415 | 0.88703 | 0.88842 | 0.88783 | 0.88799 | 0.88966 | 0.88944 | 0.8906 | 0.88909 | 0.88791 | 0.88784 | 0.6 | 1.5655 | 1.5676 | 1.5802 | 1.5873 | 1.5854 | 1.587 | 1.5948 | 1.5955 | 1.6018 | 1.5967 |  | 1.5926 | 1.5868
0.601 | 0.56964 | 0.56972 | 0.57547 | 0.57826 | 0.57709 | 0.57741 | 0.58077 | 0.58033 | 0.58267 | 0.57967 |  | 0.5773 | 0.601 | 0.88582 | 0.88586 | 0.88874 | 0.89013 | 0.88954 | 0.88971 | 0.89138 | 0.89116 | 0.89233 | 0.89083 | 0.88965 | 0.88956 | 0.601 | 1.5702 | 1.5723 | 1.5849 | 1.5921 | 1.5901 | 1.5918 | 1.5996 | 1.6002 | 1.6065 | 1.6015 |  | 1.5974 | 1.5915
0.602 | 0.57105 | 0.57114 | 0.57689 | 0.57969 | 0.57852 | 0.57886 | 0.58221 | 0.58179 | 0.58414 | 0.58115 |  | 0.57879 | 0.602 | 0.88752 | 0.88757 | 0.89045 | 0.89184 | 0.89126 | 0.89143 | 0.89311 | 0.89289 | 0.89407 | 0.89257 | 0.8914 | 0.89128 | 0.602 | 1.5749 | 1.577 | 1.5896 | 1.5968 | 1.5949 | 1.5965 | 1.6043 | 1.605 | 1.6113 | 1.6063 |  | 1.6023 | 1.5963
0.603 | 0.57246 | 0.57257 | 0.57832 | 0.58112 | 0.57996 | 0.5803 | 0.58366 | 0.58325 | 0.58561 | 0.58263 |  | 0.58028 | 0.603 | 0.88923 | 0.88928 | 0.89216 | 0.89356 | 0.89298 | 0.89315 | 0.89483 | 0.89462 | 0.89581 | 0.89432 | 0.89314 | 0.89301 | 0.603 | 1.5796 | 1.5818 | 1.5943 | 1.6015 | 1.5996 | 1.6013 | 1.6091 | 1.6098 | 1.6161 | 1.6112 |  | 1.6071 | 1.601
0.604 | 0.57387 | 0.57399 | 0.57975 | 0.58256 | 0.5814 | 0.58175 | 0.58512 | 0.58471 | 0.58709 | 0.58412 |  | 0.58178 | 0.604 | 0.89094 | 0.891 | 0.89387 | 0.89528 | 0.8947 | 0.89488 | 0.89656 | 0.89636 | 0.89754 | 0.89606 | 0.89489 | 0.89473 | 0.604 | 1.5843 | 1.5865 | 1.5991 | 1.6062 | 1.6044 | 1.606 | 1.6138 | 1.6146 | 1.6209 | 1.616 |  | 1.6119 | 1.6058
0.605 | 0.57529 | 0.57543 | 0.58118 | 0.584 | 0.58285 | 0.5832 | 0.58657 | 0.58618 | 0.58856 | 0.58561 |  | 0.58328 | 0.605 | 0.89264 | 0.89271 | 0.89559 | 0.897 | 0.89642 | 0.8966 | 0.89829 | 0.89809 | 0.89928 | 0.89781 | 0.89664 | 0.89646 | 0.605 | 1.589 | 1.5913 | 1.6038 | 1.611 | 1.6091 | 1.6108 | 1.6186 | 1.6193 | 1.6257 | 1.6208 |  | 1.6168 | 1.6106
0.606 | 0.57671 | 0.57686 | 0.58261 | 0.58544 | 0.5843 | 0.58466 | 0.58803 | 0.58766 | 0.59005 | 0.58711 |  | 0.58478 | 0.606 | 0.89435 | 0.89443 | 0.8973 | 0.89872 | 0.89815 | 0.89833 | 0.90002 | 0.89983 | 0.90102 | 0.89955 | 0.89839 | 0.89819 | 0.606 | 1.5938 | 1.596 | 1.6085 | 1.6157 | 1.6139 | 1.6156 | 1.6234 | 1.6241 | 1.6305 | 1.6257 |  | 1.6216 | 1.6153
0.607 | 0.57813 | 0.5783 | 0.58405 | 0.58688 | 0.58575 | 0.58612 | 0.58949 | 0.58913 | 0.59153 | 0.58861 |  | 0.58629 | 0.607 | 0.89606 | 0.89615 | 0.89902 | 0.90044 | 0.89987 | 0.90006 | 0.90175 | 0.90157 | 0.90277 | 0.9013 | 0.90015 | 0.89992 | 0.607 | 1.5985 | 1.6008 | 1.6133 | 1.6205 | 1.6186 | 1.6204 | 1.6282 | 1.6289 | 1.6353 | 1.6305 |  | 1.6265 | 1.6201
0.608 | 0.57955 | 0.57974 | 0.58549 | 0.58833 | 0.5872 | 0.58758 | 0.59096 | 0.59061 | 0.59302 | 0.59011 |  | 0.5878 | 0.608 | 0.89778 | 0.89787 | 0.90074 | 0.90217 | 0.9016 | 0.90179 | 0.90348 | 0.90331 | 0.90451 | 0.90305 | 0.9019 | 0.90165 | 0.608 | 1.6032 | 1.6055 | 1.618 | 1.6253 | 1.6234 | 1.6251 | 1.633 | 1.6338 | 1.6402 | 1.6353 |  | 1.6314 | 1.6249
0.609 | 0.58098 | 0.58119 | 0.58693 | 0.58979 | 0.58866 | 0.58905 | 0.59243 | 0.59209 | 0.59451 | 0.59161 |  | 0.58931 | 0.609 | 0.89949 | 0.89959 | 0.90247 | 0.90389 | 0.90333 | 0.90352 | 0.90521 | 0.90505 | 0.90626 | 0.90481 | 0.90366 | 0.90339 | 0.609 | 1.608 | 1.6103 | 1.6228 | 1.63 | 1.6282 | 1.6299 | 1.6378 | 1.6386 | 1.645 | 1.6402 |  | 1.6363 | 1.6297
0.61 | 0.58242 | 0.58263 | 0.58838 | 0.59124 | 0.59012 | 0.59051 | 0.5939 | 0.59358 | 0.59601 | 0.59312 |  | 0.59083 | 0.61 | 0.90121 | 0.90132 | 0.90419 | 0.90562 | 0.90506 | 0.90526 | 0.90695 | 0.90679 | 0.908 | 0.90656 | 0.90542 | 0.90512 | 0.61 | 1.6127 | 1.6151 | 1.6276 | 1.6348 | 1.633 | 1.6347 | 1.6426 | 1.6434 | 1.6498 | 1.6451 |  | 1.6411 | 1.6345
0.611 | 0.58385 | 0.58409 | 0.58983 | 0.5927 | 0.59158 | 0.59199 | 0.59538 | 0.59507 | 0.59751 | 0.59463 |  | 0.59235 | 0.611 | 0.90293 | 0.90304 | 0.90591 | 0.90735 | 0.90679 | 0.90699 | 0.90869 | 0.90853 | 0.90975 | 0.90832 | 0.90718 | 0.90686 | 0.611 | 1.6175 | 1.6199 | 1.6323 | 1.6396 | 1.6378 | 1.6396 | 1.6474 | 1.6482 | 1.6547 | 1.6499 |  | 1.646 | 1.6393
0.612 | 0.58529 | 0.58554 | 0.59128 | 0.59416 | 0.59305 | 0.59346 | 0.59686 | 0.59656 | 0.59901 | 0.59615 |  | 0.59388 | 0.612 | 0.90464 | 0.90477 | 0.90764 | 0.90908 | 0.90853 | 0.90873 | 0.91043 | 0.91028 | 0.91151 | 0.91007 | 0.90894 | 0.9086 | 0.612 | 1.6222 | 1.6247 | 1.6371 | 1.6444 | 1.6426 | 1.6444 | 1.6522 | 1.6531 | 1.6595 | 1.6548 |  | 1.6509 | 1.6442
0.613 | 0.58673 | 0.587 | 0.59274 | 0.59563 | 0.59452 | 0.59494 | 0.59834 | 0.59806 | 0.60052 | 0.59767 |  | 0.5954 | 0.613 | 0.90637 | 0.9065 | 0.90937 | 0.91082 | 0.91026 | 0.91047 | 0.91217 | 0.91203 | 0.91326 | 0.91183 | 0.9107 | 0.91034 | 0.613 | 1.627 | 1.6295 | 1.6419 | 1.6492 | 1.6474 | 1.6492 | 1.657 | 1.6579 | 1.6644 | 1.6597 |  | 1.6558 | 1.649
0.614 | 0.58818 | 0.58846 | 0.5942 | 0.5971 | 0.596 | 0.59642 | 0.59983 | 0.59956 | 0.60203 | 0.59919 |  | 0.59693 | 0.614 | 0.90809 | 0.90823 | 0.9111 | 0.91255 | 0.912 | 0.91221 | 0.91391 | 0.91378 | 0.91501 | 0.91359 | 0.91247 | 0.91209 | 0.614 | 1.6318 | 1.6343 | 1.6467 | 1.654 | 1.6522 | 1.654 | 1.6618 | 1.6628 | 1.6692 | 1.6646 |  | 1.6607 | 1.6538
0.615 | 0.58963 | 0.58993 | 0.59567 | 0.59857 | 0.59748 | 0.59791 | 0.60132 | 0.60106 | 0.60354 | 0.60071 |  | 0.59847 | 0.615 | 0.90981 | 0.90996 | 0.91283 | 0.91429 | 0.91374 | 0.91396 | 0.91566 | 0.91553 | 0.91677 | 0.91536 | 0.91423 | 0.91383 | 0.615 | 1.6366 | 1.6391 | 1.6515 | 1.6588 | 1.657 | 1.6588 | 1.6667 | 1.6676 | 1.6741 | 1.6695 |  | 1.6657 | 1.6587
0.616 | 0.59108 | 0.59139 | 0.59713 | 0.60005 | 0.59896 | 0.5994 | 0.60281 | 0.60257 | 0.60506 | 0.60224 |  | 0.60001 | 0.616 | 0.91154 | 0.9117 | 0.91457 | 0.91602 | 0.91548 | 0.9157 | 0.9174 | 0.91728 | 0.91853 | 0.91712 | 0.916 | 0.91558 | 0.616 | 1.6414 | 1.6439 | 1.6563 | 1.6636 | 1.6618 | 1.6637 | 1.6715 | 1.6725 | 1.679 | 1.6744 |  | 1.6706 | 1.6635
0.617 | 0.59253 | 0.59287 | 0.5986 | 0.60153 | 0.60044 | 0.60089 | 0.60431 | 0.60408 | 0.60658 | 0.60378 |  | 0.60155 | 0.617 | 0.91327 | 0.91343 | 0.9163 | 0.91776 | 0.91722 | 0.91745 | 0.91915 | 0.91904 | 0.92029 | 0.91889 | 0.91777 | 0.91733 | 0.617 | 1.6462 | 1.6487 | 1.6611 | 1.6684 | 1.6667 | 1.6685 | 1.6764 | 1.6774 | 1.6839 | 1.6793 |  | 1.6755 | 1.6684
0.618 | 0.59399 | 0.59434 | 0.60008 | 0.60301 | 0.60193 | 0.60239 | 0.60581 | 0.60559 | 0.6081 | 0.60531 |  | 0.60309 | 0.618 | 0.915 | 0.91517 | 0.91804 | 0.91951 | 0.91897 | 0.91919 | 0.9209 | 0.9208 | 0.92205 | 0.92066 | 0.91955 | 0.91908 | 0.618 | 1.651 | 1.6536 | 1.6659 | 1.6733 | 1.6715 | 1.6734 | 1.6812 | 1.6822 | 1.6888 | 1.6842 |  | 1.6804 | 1.6732
0.619 | 0.59546 | 0.59582 | 0.60156 | 0.6045 | 0.60343 | 0.60389 | 0.60731 | 0.60711 | 0.60963 | 0.60685 |  | 0.60464 | 0.619 | 0.91673 | 0.91691 | 0.91978 | 0.92125 | 0.92071 | 0.92095 | 0.92266 | 0.92255 | 0.92381 | 0.92243 | 0.92132 | 0.92083 | 0.619 | 1.6558 | 1.6584 | 1.6708 | 1.6781 | 1.6764 | 1.6783 | 1.6861 | 1.6871 | 1.6937 | 1.6892 |  | 1.6854 | 1.6781
0.62 | 0.59692 | 0.5973 | 0.60304 | 0.60599 | 0.60492 | 0.60539 | 0.60882 | 0.60863 | 0.61116 | 0.6084 |  | 0.6062 | 0.62 | 0.91846 | 0.91865 | 0.92152 | 0.923 | 0.92246 | 0.9227 | 0.92441 | 0.92431 | 0.92558 | 0.9242 | 0.9231 | 0.92258 | 0.62 | 1.6606 | 1.6632 | 1.6756 | 1.683 | 1.6812 | 1.6831 | 1.6909 | 1.692 | 1.6986 | 1.6941 |  | 1.6903 | 1.683
0.621 | 0.59839 | 0.59879 | 0.60453 | 0.60748 | 0.60642 | 0.6069 | 0.61033 | 0.61015 | 0.61269 | 0.60995 |  | 0.60775 | 0.621 | 0.9202 | 0.92039 | 0.92326 | 0.92474 | 0.92421 | 0.92445 | 0.92617 | 0.92608 | 0.92735 | 0.92597 | 0.92488 | 0.92434 | 0.621 | 1.6654 | 1.6681 | 1.6804 | 1.6878 | 1.6861 | 1.688 | 1.6958 | 1.6969 | 1.7035 | 1.699 |  | 1.6953 | 1.6879
0.622 | 0.59987 | 0.60028 | 0.60601 | 0.60898 | 0.60792 | 0.60841 | 0.61185 | 0.61168 | 0.61423 | 0.6115 |  | 0.60931 | 0.622 | 0.92193 | 0.92214 | 0.92501 | 0.92649 | 0.92596 | 0.92621 | 0.92792 | 0.92784 | 0.92912 | 0.92775 | 0.92666 | 0.92609 | 0.622 | 1.6703 | 1.673 | 1.6853 | 1.6927 | 1.691 | 1.6929 | 1.7007 | 1.7018 | 1.7084 | 1.704 |  | 1.7003 | 1.6927
0.623 | 0.60134 | 0.60177 | 0.60751 | 0.61048 | 0.60943 | 0.60993 | 0.61336 | 0.61321 | 0.61577 | 0.61305 |  | 0.61088 | 0.623 | 0.92367 | 0.92389 | 0.92675 | 0.92824 | 0.92772 | 0.92796 | 0.92968 | 0.92961 | 0.93089 | 0.92953 | 0.92844 | 0.92785 | 0.623 | 1.6751 | 1.6778 | 1.6902 | 1.6975 | 1.6958 | 1.6978 | 1.7056 | 1.7067 | 1.7133 | 1.7089 |  | 1.7052 | 1.6976
0.624 | 0.60282 | 0.60327 | 0.609 | 0.61199 | 0.61094 | 0.61145 | 0.61489 | 0.61475 | 0.61732 | 0.61461 |  | 0.61244 | 0.624 | 0.92541 | 0.92563 | 0.9285 | 0.92999 | 0.92947 | 0.92972 | 0.93144 | 0.93138 | 0.93266 | 0.93131 | 0.93022 | 0.92961 | 0.624 | 1.68 | 1.6827 | 1.695 | 1.7024 | 1.7007 | 1.7027 | 1.7105 | 1.7117 | 1.7183 | 1.7139 |  | 1.7102 | 1.7025
0.625 | 0.60431 | 0.60477 | 0.6105 | 0.6135 | 0.61246 | 0.61297 | 0.61641 | 0.61629 | 0.61887 | 0.61617 |  | 0.61401 | 0.625 | 0.92715 | 0.92738 | 0.93025 | 0.93175 | 0.93123 | 0.93148 | 0.93321 | 0.93315 | 0.93444 | 0.93309 | 0.93201 | 0.93138 | 0.625 | 1.6848 | 1.6876 | 1.6999 | 1.7073 | 1.7056 | 1.7076 | 1.7154 | 1.7166 | 1.7232 | 1.7189 |  | 1.7152 | 1.7075
0.626 | 0.6058 | 0.60627 | 0.61201 | 0.61501 | 0.61397 | 0.61449 | 0.61794 | 0.61783 | 0.62042 | 0.61774 |  | 0.61559 | 0.626 | 0.9289 | 0.92914 | 0.932 | 0.93351 | 0.93299 | 0.93325 | 0.93497 | 0.93492 | 0.93621 | 0.93487 | 0.9338 | 0.93314 | 0.626 | 1.6897 | 1.6925 | 1.7048 | 1.7122 | 1.7105 | 1.7125 | 1.7203 | 1.7215 | 1.7282 | 1.7238 |  | 1.7202 | 1.7124
0.627 | 0.60729 | 0.60778 | 0.61352 | 0.61653 | 0.6155 | 0.61602 | 0.61948 | 0.61938 | 0.62198 | 0.61931 |  | 0.61717 | 0.627 | 0.93064 | 0.93089 | 0.93376 | 0.93526 | 0.93475 | 0.93501 | 0.93674 | 0.93669 | 0.93799 | 0.93666 | 0.93558 | 0.93491 | 0.627 | 1.6945 | 1.6974 | 1.7097 | 1.7171 | 1.7154 | 1.7174 | 1.7252 | 1.7265 | 1.7331 | 1.7288 |  | 1.7252 | 1.7173
0.628 | 0.60878 | 0.60929 | 0.61503 | 0.61805 | 0.61702 | 0.61756 | 0.62101 | 0.62093 | 0.62354 | 0.62089 |  | 0.61875 | 0.628 | 0.93239 | 0.93265 | 0.93551 | 0.93702 | 0.93651 | 0.93678 | 0.93851 | 0.93847 | 0.93977 | 0.93844 | 0.93738 | 0.93668 | 0.628 | 1.6994 | 1.7023 | 1.7145 | 1.722 | 1.7203 | 1.7223 | 1.7302 | 1.7314 | 1.7381 | 1.7338 |  | 1.7302 | 1.7222
0.629 | 0.61028 | 0.61081 | 0.61654 | 0.61957 | 0.61855 | 0.6191 | 0.62256 | 0.62249 | 0.62511 | 0.62246 |  | 0.62034 | 0.629 | 0.93414 | 0.93441 | 0.93727 | 0.93879 | 0.93828 | 0.93855 | 0.94028 | 0.94024 | 0.94155 | 0.94023 | 0.93917 | 0.93845 | 0.629 | 1.7043 | 1.7072 | 1.7194 | 1.7269 | 1.7253 | 1.7273 | 1.7351 | 1.7364 | 1.743 | 1.7388 |  | 1.7352 | 1.7272
0.63 | 0.61179 | 0.61233 | 0.61806 | 0.6211 | 0.62008 | 0.62064 | 0.6241 | 0.62405 | 0.62668 | 0.62405 |  | 0.62193 | 0.63 | 0.93589 | 0.93616 | 0.93903 | 0.94055 | 0.94004 | 0.94032 | 0.94205 | 0.94202 | 0.94334 | 0.94202 | 0.94097 | 0.94022 | 0.63 | 1.7092 | 1.7121 | 1.7244 | 1.7318 | 1.7302 | 1.7322 | 1.74 | 1.7413 | 1.748 | 1.7438 |  | 1.7403 | 1.7321
0.631 | 0.61329 | 0.61385 | 0.61958 | 0.62263 | 0.62162 | 0.62218 | 0.62565 | 0.62561 | 0.62825 | 0.62563 |  | 0.62353 | 0.631 | 0.93765 | 0.93793 | 0.94079 | 0.94232 | 0.94181 | 0.94209 | 0.94383 | 0.9438 | 0.94513 | 0.94382 | 0.94276 | 0.94199 | 0.631 | 1.7141 | 1.717 | 1.7293 | 1.7367 | 1.7351 | 1.7372 | 1.745 | 1.7463 | 1.753 | 1.7488 |  | 1.7453 | 1.7371
0.632 | 0.6148 | 0.61538 | 0.62111 | 0.62417 | 0.62316 | 0.62373 | 0.6272 | 0.62718 | 0.62983 | 0.62722 |  | 0.62512 | 0.632 | 0.9394 | 0.93969 | 0.94256 | 0.94408 | 0.94358 | 0.94387 | 0.9456 | 0.94559 | 0.94691 | 0.94561 | 0.94456 | 0.94377 | 0.632 | 1.719 | 1.722 | 1.7342 | 1.7417 | 1.7401 | 1.7421 | 1.7499 | 1.7513 | 1.758 | 1.7538 |  | 1.7503 | 1.742
0.633 | 0.61632 | 0.61691 | 0.62264 | 0.62571 | 0.62471 | 0.62528 | 0.62876 | 0.62875 | 0.63141 | 0.62882 |  | 0.62673 | 0.633 | 0.94116 | 0.94146 | 0.94432 | 0.94585 | 0.94535 | 0.94564 | 0.94738 | 0.94737 | 0.9487 | 0.94741 | 0.94636 | 0.94555 | 0.633 | 1.7239 | 1.7269 | 1.7391 | 1.7466 | 1.745 | 1.7471 | 1.7549 | 1.7563 | 1.763 | 1.7589 |  | 1.7554 | 1.747
0.634 | 0.61784 | 0.61845 | 0.62418 | 0.62725 | 0.62626 | 0.62684 | 0.63032 | 0.63032 | 0.63299 | 0.63042 |  | 0.62834 | 0.634 | 0.94292 | 0.94322 | 0.94609 | 0.94763 | 0.94713 | 0.94742 | 0.94916 | 0.94916 | 0.9505 | 0.94921 | 0.94817 | 0.94733 | 0.634 | 1.7288 | 1.7319 | 1.7441 | 1.7515 | 1.75 | 1.7521 | 1.7599 | 1.7613 | 1.768 | 1.7639 |  | 1.7604 | 1.752
0.635 | 0.61936 | 0.61999 | 0.62571 | 0.6288 | 0.62781 | 0.6284 | 0.63189 | 0.6319 | 0.63458 | 0.63202 |  | 0.62995 | 0.635 | 0.94468 | 0.94499 | 0.94786 | 0.9494 | 0.94891 | 0.9492 | 0.95094 | 0.95095 | 0.95229 | 0.95101 | 0.94997 | 0.94911 | 0.635 | 1.7338 | 1.7368 | 1.749 | 1.7565 | 1.7549 | 1.757 | 1.7649 | 1.7663 | 1.773 | 1.7689 |  | 1.7655 | 1.757
0.636 | 0.62089 | 0.62153 | 0.62726 | 0.63035 | 0.62937 | 0.62997 | 0.63346 | 0.63348 | 0.63618 | 0.63362 |  | 0.63156 | 0.636 | 0.94644 | 0.94676 | 0.94963 | 0.95118 | 0.95068 | 0.95098 | 0.95273 | 0.95274 | 0.95409 | 0.95281 | 0.95178 | 0.95089 | 0.636 | 1.7387 | 1.7418 | 1.754 | 1.7615 | 1.7599 | 1.762 | 1.7698 | 1.7713 | 1.778 | 1.774 |  | 1.7706 | 1.762
0.637 | 0.62242 | 0.62308 | 0.6288 | 0.63191 | 0.63093 | 0.63154 | 0.63503 | 0.63507 | 0.63778 | 0.63524 |  | 0.63318 | 0.637 | 0.94821 | 0.94854 | 0.9514 | 0.95295 | 0.95246 | 0.95277 | 0.95452 | 0.95454 | 0.95589 | 0.95462 | 0.95359 | 0.95268 | 0.637 | 1.7437 | 1.7467 | 1.7589 | 1.7664 | 1.7649 | 1.767 | 1.7748 | 1.7763 | 1.7831 | 1.779 |  | 1.7756 | 1.767
0.638 | 0.62395 | 0.62463 | 0.63035 | 0.63347 | 0.63249 | 0.63311 | 0.63661 | 0.63666 | 0.63938 | 0.63685 |  | 0.63481 | 0.638 | 0.94998 | 0.95031 | 0.95318 | 0.95473 | 0.95425 | 0.95456 | 0.9563 | 0.95633 | 0.95769 | 0.95643 | 0.9554 | 0.95447 | 0.638 | 1.7486 | 1.7517 | 1.7639 | 1.7714 | 1.7699 | 1.772 | 1.7798 | 1.7813 | 1.7881 | 1.7841 |  | 1.7807 | 1.772
0.639 | 0.62549 | 0.62618 | 0.63191 | 0.63503 | 0.63406 | 0.63469 | 0.63819 | 0.63826 | 0.64098 | 0.63847 |  | 0.63643 | 0.639 | 0.95174 | 0.95209 | 0.95495 | 0.95652 | 0.95603 | 0.95634 | 0.9581 | 0.95813 | 0.95949 | 0.95823 | 0.95722 | 0.95626 | 0.639 | 1.7536 | 1.7567 | 1.7689 | 1.7764 | 1.7749 | 1.777 | 1.7848 | 1.7864 | 1.7931 | 1.7892 |  | 1.7858 | 1.777
0.64 | 0.62703 | 0.62774 | 0.63347 | 0.6366 | 0.63564 | 0.63627 | 0.63978 | 0.63986 | 0.64259 | 0.64009 |  | 0.63807 | 0.64 | 0.95352 | 0.95387 | 0.95673 | 0.9583 | 0.95782 | 0.95813 | 0.95989 | 0.95993 | 0.9613 | 0.96005 | 0.95903 | 0.95805 | 0.64 | 1.7585 | 1.7617 | 1.7738 | 1.7814 | 1.7799 | 1.782 | 1.7899 | 1.7914 | 1.7982 | 1.7943 |  | 1.7909 | 1.782
0.641 | 0.62858 | 0.6293 | 0.63503 | 0.63817 | 0.63721 | 0.63785 | 0.64137 | 0.64146 | 0.64421 | 0.64172 |  | 0.6397 | 0.641 | 0.95529 | 0.95565 | 0.95852 | 0.96009 | 0.95961 | 0.95993 | 0.96168 | 0.96173 | 0.9631 | 0.96186 | 0.96085 | 0.95985 | 0.641 | 1.7635 | 1.7667 | 1.7788 | 1.7864 | 1.7849 | 1.7871 | 1.7949 | 1.7964 | 1.8033 | 1.7993 |  | 1.796 | 1.787
0.642 | 0.63013 | 0.63087 | 0.6366 | 0.63975 | 0.6388 | 0.63945 | 0.64296 | 0.64307 | 0.64583 | 0.64335 |  | 0.64134 | 0.642 | 0.95706 | 0.95744 | 0.9603 | 0.96187 | 0.9614 | 0.96172 | 0.96348 | 0.96354 | 0.96491 | 0.96368 | 0.96267 | 0.96164 | 0.642 | 1.7685 | 1.7717 | 1.7838 | 1.7914 | 1.7899 | 1.7921 | 1.7999 | 1.8015 | 1.8083 | 1.8044 |  | 1.8011 | 1.7921
0.643 | 0.63168 | 0.63244 | 0.63817 | 0.64133 | 0.64038 | 0.64104 | 0.64456 | 0.64468 | 0.64745 | 0.64499 |  | 0.64299 | 0.643 | 0.95884 | 0.95922 | 0.96208 | 0.96366 | 0.96319 | 0.96352 | 0.96528 | 0.96534 | 0.96673 | 0.96549 | 0.96449 | 0.96344 | 0.643 | 1.7735 | 1.7767 | 1.7888 | 1.7964 | 1.7949 | 1.7971 | 1.8049 | 1.8066 | 1.8134 | 1.8095 |  | 1.8062 | 1.7971
0.644 | 0.63324 | 0.63402 | 0.63974 | 0.64291 | 0.64197 | 0.64264 | 0.64616 | 0.6463 | 0.64908 | 0.64663 |  | 0.64464 | 0.644 | 0.96062 | 0.96101 | 0.96387 | 0.96546 | 0.96499 | 0.96532 | 0.96708 | 0.96715 | 0.96854 | 0.96731 | 0.96632 | 0.96524 | 0.644 | 1.7785 | 1.7818 | 1.7938 | 1.8014 | 1.8 | 1.8022 | 1.81 | 1.8116 | 1.8185 | 1.8146 |  | 1.8114 | 1.8022
0.645 | 0.63481 | 0.6356 | 0.64132 | 0.6445 | 0.64357 | 0.64424 | 0.64777 | 0.64792 | 0.65071 | 0.64827 |  | 0.64629 | 0.645 | 0.9624 | 0.9628 | 0.96566 | 0.96725 | 0.96678 | 0.96712 | 0.96889 | 0.96896 | 0.97035 | 0.96914 | 0.96815 | 0.96705 | 0.645 | 1.7835 | 1.7868 | 1.7989 | 1.8065 | 1.805 | 1.8072 | 1.815 | 1.8167 | 1.8236 | 1.8198 |  | 1.8165 | 1.8072
0.646 | 0.63637 | 0.63718 | 0.64291 | 0.6461 | 0.64517 | 0.64585 | 0.64938 | 0.64955 | 0.65235 | 0.64992 |  | 0.64795 | 0.646 | 0.96419 | 0.96459 | 0.96745 | 0.96905 | 0.96858 | 0.96892 | 0.97069 | 0.97077 | 0.97217 | 0.97096 | 0.96997 | 0.96885 | 0.646 | 1.7885 | 1.7918 | 1.8039 | 1.8115 | 1.8101 | 1.8123 | 1.8201 | 1.8218 | 1.8287 | 1.8249 |  | 1.8216 | 1.8123
0.647 | 0.63795 | 0.63877 | 0.6445 | 0.64769 | 0.64677 | 0.64746 | 0.651 | 0.65118 | 0.65399 | 0.65158 |  | 0.64961 | 0.647 | 0.96597 | 0.96639 | 0.96925 | 0.97085 | 0.97038 | 0.97073 | 0.9725 | 0.97259 | 0.97399 | 0.97279 | 0.97181 | 0.97066 | 0.647 | 1.7935 | 1.7969 | 1.8089 | 1.8165 | 1.8151 | 1.8173 | 1.8252 | 1.8269 | 1.8338 | 1.83 |  | 1.8268 | 1.8174
0.648 | 0.63952 | 0.64036 | 0.64609 | 0.6493 | 0.64838 | 0.64908 | 0.65262 | 0.65281 | 0.65563 | 0.65324 |  | 0.65128 | 0.648 | 0.96776 | 0.96818 | 0.97105 | 0.97265 | 0.97219 | 0.97254 | 0.97431 | 0.97441 | 0.97582 | 0.97462 | 0.97364 | 0.97247 | 0.648 | 1.7985 | 1.8019 | 1.814 | 1.8216 | 1.8202 | 1.8224 | 1.8303 | 1.832 | 1.8389 | 1.8351 |  | 1.8319 | 1.8224
0.649 | 0.6411 | 0.64196 | 0.64769 | 0.6509 | 0.64999 | 0.6507 | 0.65424 | 0.65445 | 0.65728 | 0.6549 |  | 0.65295 | 0.649 | 0.96955 | 0.96998 | 0.97284 | 0.97445 | 0.97399 | 0.97435 | 0.97612 | 0.97623 | 0.97764 | 0.97645 | 0.97548 | 0.97428 | 0.649 | 1.8036 | 1.807 | 1.819 | 1.8266 | 1.8252 | 1.8275 | 1.8353 | 1.8371 | 1.844 | 1.8403 |  | 1.8371 | 1.8275
0.65 | 0.64269 | 0.64356 | 0.64929 | 0.65251 | 0.65161 | 0.65232 | 0.65587 | 0.65609 | 0.65894 | 0.65657 |  | 0.65463 | 0.65 | 0.97134 | 0.97178 | 0.97464 | 0.97626 | 0.9758 | 0.97616 | 0.97794 | 0.97805 | 0.97947 | 0.97828 | 0.97731 | 0.97609 | 0.65 | 1.8086 | 1.8121 | 1.8241 | 1.8317 | 1.8303 | 1.8326 | 1.8404 | 1.8422 | 1.8491 | 1.8454 |  | 1.8423 | 1.8326
0.651 | 0.64428 | 0.64517 | 0.6509 | 0.65413 | 0.65323 | 0.65395 | 0.65751 | 0.65774 | 0.66059 | 0.65824 |  | 0.65631 | 0.651 | 0.97314 | 0.97359 | 0.97645 | 0.97807 | 0.97761 | 0.97798 | 0.97975 | 0.97987 | 0.9813 | 0.98012 | 0.97915 | 0.97791 | 0.651 | 1.8137 | 1.8171 | 1.8291 | 1.8368 | 1.8354 | 1.8377 | 1.8455 | 1.8473 | 1.8543 | 1.8506 |  | 1.8475 | 1.8377
0.652 | 0.64587 | 0.64678 | 0.65251 | 0.65575 | 0.65485 | 0.65558 | 0.65915 | 0.65939 | 0.66226 | 0.65992 |  | 0.658 | 0.652 | 0.97494 | 0.97539 | 0.97825 | 0.97988 | 0.97943 | 0.97979 | 0.98157 | 0.9817 | 0.98313 | 0.98196 | 0.981 | 0.97973 | 0.652 | 1.8187 | 1.8222 | 1.8342 | 1.8419 | 1.8405 | 1.8428 | 1.8506 | 1.8524 | 1.8594 | 1.8558 |  | 1.8526 | 1.8428
0.653 | 0.64747 | 0.6484 | 0.65412 | 0.65738 | 0.65648 | 0.65722 | 0.66079 | 0.66105 | 0.66393 | 0.6616 |  | 0.65969 | 0.653 | 0.97673 | 0.9772 | 0.98006 | 0.98169 | 0.98124 | 0.98161 | 0.98339 | 0.98353 | 0.98496 | 0.9838 | 0.98284 | 0.98155 | 0.653 | 1.8238 | 1.8273 | 1.8393 | 1.847 | 1.8456 | 1.8479 | 1.8557 | 1.8576 | 1.8645 | 1.861 |  | 1.8578 | 1.848
0.654 | 0.64907 | 0.65002 | 0.65574 | 0.659 | 0.65812 | 0.65887 | 0.66244 | 0.66271 | 0.6656 | 0.66328 |  | 0.66138 | 0.654 | 0.97854 | 0.97901 | 0.98187 | 0.9835 | 0.98306 | 0.98343 | 0.98522 | 0.98536 | 0.9868 | 0.98564 | 0.98469 | 0.98337 | 0.654 | 1.8289 | 1.8324 | 1.8444 | 1.8521 | 1.8507 | 1.853 | 1.8609 | 1.8627 | 1.8697 | 1.8661 |  | 1.863 | 1.8531
0.655 | 0.65068 | 0.65164 | 0.65737 | 0.66064 | 0.65976 | 0.66051 | 0.66409 | 0.66438 | 0.66728 | 0.66497 |  | 0.66308 | 0.655 | 0.98034 | 0.98082 | 0.98368 | 0.98532 | 0.98488 | 0.98526 | 0.98704 | 0.98719 | 0.98864 | 0.98749 | 0.98654 | 0.9852 | 0.655 | 1.834 | 1.8375 | 1.8495 | 1.8572 | 1.8558 | 1.8582 | 1.866 | 1.8679 | 1.8749 | 1.8713 |  | 1.8683 | 1.8582
0.656 | 0.65229 | 0.65327 | 0.65899 | 0.66228 | 0.6614 | 0.66217 | 0.66575 | 0.66605 | 0.66896 | 0.66667 |  | 0.66479 | 0.656 | 0.98215 | 0.98263 | 0.9855 | 0.98714 | 0.9867 | 0.98708 | 0.98887 | 0.98903 | 0.99048 | 0.98934 | 0.98839 | 0.98703 | 0.656 | 1.839 | 1.8426 | 1.8546 | 1.8623 | 1.861 | 1.8633 | 1.8711 | 1.873 | 1.88 | 1.8765 |  | 1.8735 | 1.8634
0.657 | 0.65391 | 0.6549 | 0.66063 | 0.66392 | 0.66305 | 0.66382 | 0.66741 | 0.66773 | 0.67065 | 0.66837 |  | 0.6665 | 0.657 | 0.98395 | 0.98445 | 0.98731 | 0.98896 | 0.98853 | 0.98891 | 0.9907 | 0.99086 | 0.99232 | 0.99119 | 0.99025 | 0.98886 | 0.657 | 1.8441 | 1.8478 | 1.8597 | 1.8674 | 1.8661 | 1.8685 | 1.8763 | 1.8782 | 1.8852 | 1.8817 |  | 1.8787 | 1.8685
0.658 | 0.65553 | 0.65654 | 0.66227 | 0.66557 | 0.6647 | 0.66549 | 0.66907 | 0.66941 | 0.67234 | 0.67008 |  | 0.66821 | 0.658 | 0.98576 | 0.98627 | 0.98913 | 0.99078 | 0.99035 | 0.99074 | 0.99254 | 0.9927 | 0.99417 | 0.99304 | 0.99211 | 0.99069 | 0.658 | 1.8492 | 1.8529 | 1.8648 | 1.8725 | 1.8712 | 1.8736 | 1.8814 | 1.8834 | 1.8904 | 1.887 |  | 1.8839 | 1.8737
0.659 | 0.65715 | 0.65818 | 0.66391 | 0.66722 | 0.66636 | 0.66715 | 0.67075 | 0.67109 | 0.67404 | 0.67179 |  | 0.66993 | 0.659 | 0.98758 | 0.98809 | 0.99095 | 0.99261 | 0.99218 | 0.99258 | 0.99437 | 0.99455 | 0.99602 | 0.99489 | 0.99396 | 0.99253 | 0.659 | 1.8544 | 1.858 | 1.87 | 1.8777 | 1.8764 | 1.8788 | 1.8866 | 1.8886 | 1.8956 | 1.8922 |  | 1.8892 | 1.8789
0.66 | 0.65878 | 0.65983 | 0.66556 | 0.66888 | 0.66803 | 0.66882 | 0.67242 | 0.67278 | 0.67574 | 0.6735 |  | 0.67165 | 0.66 | 0.98939 | 0.98992 | 0.99278 | 0.99444 | 0.99401 | 0.99441 | 0.99621 | 0.99639 | 0.99787 | 0.99675 | 0.99583 | 0.99436 | 0.66 | 1.8595 | 1.8632 | 1.8751 | 1.8828 | 1.8815 | 1.8839 | 1.8918 | 1.8938 | 1.9008 | 1.8974 |  | 1.8944 | 1.884
0.661 | 0.66042 | 0.66148 | 0.66721 | 0.67054 | 0.66969 | 0.6705 | 0.6741 | 0.67448 | 0.67744 | 0.67522 |  | 0.67338 | 0.661 | 0.99121 | 0.99174 | 0.99461 | 0.99627 | 0.99585 | 0.99625 | 0.99805 | 0.99824 | 0.99972 | 0.99861 | 0.99769 | 0.9962 | 0.661 | 1.8646 | 1.8684 | 1.8802 | 1.888 | 1.8867 | 1.8891 | 1.897 | 1.899 | 1.906 | 1.9027 |  | 1.8997 | 1.8892
0.662 | 0.66206 | 0.66314 | 0.66887 | 0.67221 | 0.67137 | 0.67218 | 0.67579 | 0.67618 | 0.67916 | 0.67695 |  | 0.67512 | 0.662 | 0.99303 | 0.99357 | 0.99643 | 0.9981 | 0.99768 | 0.99809 | 0.9999 | 1.0001 | 1.0016 | 1.0005 | 0.99956 | 0.99805 | 0.662 | 1.8698 | 1.8735 | 1.8854 | 1.8932 | 1.8919 | 1.8943 | 1.9021 | 1.9042 | 1.9113 | 1.9079 |  | 1.905 | 1.8944
0.663 | 0.6637 | 0.6648 | 0.67053 | 0.67388 | 0.67305 | 0.67387 | 0.67748 | 0.67789 | 0.68087 | 0.67868 |  | 0.67686 | 0.663 | 0.99485 | 0.9954 | 0.99827 | 0.99994 | 0.99952 | 0.99993 | 1.0017 | 1.0019 | 1.0034 | 1.0023 | 1.0014 | 0.99989 | 0.663 | 1.8749 | 1.8787 | 1.8906 | 1.8983 | 1.8971 | 1.8995 | 1.9073 | 1.9094 | 1.9165 | 1.9132 |  | 1.9102 | 1.8996
0.664 | 0.66535 | 0.66647 | 0.6722 | 0.67556 | 0.67473 | 0.67556 | 0.67918 | 0.6796 | 0.68259 | 0.68041 |  | 0.6786 | 0.664 | 0.99668 | 0.99724 | 1.0001 | 1.0018 | 1.0014 | 1.0018 | 1.0036 | 1.0038 | 1.0053 | 1.0042 | 1.0033 | 1.0017 | 0.664 | 1.8801 | 1.8839 | 1.8957 | 1.9035 | 1.9023 | 1.9047 | 1.9125 | 1.9146 | 1.9217 | 1.9184 |  | 1.9155 | 1.9048
0.665 | 0.66701 | 0.66814 | 0.67387 | 0.67724 | 0.67642 | 0.67726 | 0.68088 | 0.68131 | 0.68432 | 0.68215 |  | 0.68035 | 0.665 | 0.9985 | 0.99907 | 1.0019 | 1.0036 | 1.0032 | 1.0036 | 1.0054 | 1.0057 | 1.0072 | 1.0061 | 1.0052 | 1.0036 | 0.665 | 1.8852 | 1.8891 | 1.9009 | 1.9087 | 1.9075 | 1.9099 | 1.9178 | 1.9199 | 1.927 | 1.9237 |  | 1.9208 | 1.91
0.666 | 0.66867 | 0.66982 | 0.67555 | 0.67893 | 0.67811 | 0.67896 | 0.68258 | 0.68303 | 0.68605 | 0.6839 |  | 0.68211 | 0.666 | 1.0003 | 1.0009 | 1.0038 | 1.0055 | 1.0051 | 1.0055 | 1.0073 | 1.0075 | 1.009 | 1.0079 | 1.0071 | 1.0054 | 0.666 | 1.8904 | 1.8943 | 1.9061 | 1.9139 | 1.9127 | 1.9151 | 1.923 | 1.9251 | 1.9322 | 1.929 |  | 1.9261 | 1.9153
0.667 | 0.67033 | 0.6715 | 0.67723 | 0.68062 | 0.67981 | 0.68066 | 0.6843 | 0.68476 | 0.68779 | 0.68565 |  | 0.68387 | 0.667 | 1.0022 | 1.0028 | 1.0056 | 1.0073 | 1.0069 | 1.0073 | 1.0091 | 1.0094 | 1.0109 | 1.0098 | 1.0089 | 1.0073 | 0.667 | 1.8956 | 1.8995 | 1.9113 | 1.9191 | 1.9179 | 1.9204 | 1.9282 | 1.9304 | 1.9375 | 1.9343 |  | 1.9314 | 1.9205
0.668 | 0.672 | 0.67319 | 0.67892 | 0.68232 | 0.68151 | 0.68238 | 0.68601 | 0.68649 | 0.68953 | 0.68741 |  | 0.68563 | 0.668 | 1.004 | 1.0046 | 1.0075 | 1.0092 | 1.0088 | 1.0092 | 1.011 | 1.0112 | 1.0128 | 1.0117 | 1.0108 | 1.0092 | 0.668 | 1.9008 | 1.9047 | 1.9165 | 1.9243 | 1.9231 | 1.9256 | 1.9334 | 1.9356 | 1.9428 | 1.9396 |  | 1.9367 | 1.9257
0.669 | 0.67368 | 0.67488 | 0.68061 | 0.68402 | 0.68322 | 0.68409 | 0.68773 | 0.68823 | 0.69128 | 0.68917 |  | 0.6874 | 0.669 | 1.0058 | 1.0064 | 1.0093 | 1.011 | 1.0106 | 1.011 | 1.0129 | 1.0131 | 1.0146 | 1.0136 | 1.0127 | 1.011 | 0.669 | 1.906 | 1.9099 | 1.9217 | 1.9295 | 1.9283 | 1.9308 | 1.9387 | 1.9409 | 1.948 | 1.9449 |  | 1.9421 | 1.931
0.67 | 0.67536 | 0.67658 | 0.68231 | 0.68573 | 0.68493 | 0.68581 | 0.68946 | 0.68997 | 0.69303 | 0.69093 |  | 0.68918 | 0.67 | 1.0077 | 1.0083 | 1.0112 | 1.0129 | 1.0125 | 1.0129 | 1.0147 | 1.015 | 1.0165 | 1.0155 | 1.0146 | 1.0129 | 0.67 | 1.9112 | 1.9151 | 1.9269 | 1.9348 | 1.9336 | 1.9361 | 1.9439 | 1.9462 | 1.9533 | 1.9502 |  | 1.9474 | 1.9362
0.671 | 0.67704 | 0.67828 | 0.68401 | 0.68744 | 0.68665 | 0.68754 | 0.69119 | 0.69171 | 0.69479 | 0.6927 |  | 0.69096 | 0.671 | 1.0095 | 1.0101 | 1.013 | 1.0147 | 1.0143 | 1.0148 | 1.0166 | 1.0169 | 1.0184 | 1.0174 | 1.0165 | 1.0147 | 0.671 | 1.9164 | 1.9204 | 1.9322 | 1.94 | 1.9388 | 1.9414 | 1.9492 | 1.9514 | 1.9586 | 1.9555 |  | 1.9527 | 1.9415
0.672 | 0.67873 | 0.67999 | 0.68572 | 0.68916 | 0.68837 | 0.68927 | 0.69293 | 0.69347 | 0.69656 | 0.69448 |  | 0.69274 | 0.672 | 1.0114 | 1.012 | 1.0149 | 1.0166 | 1.0162 | 1.0166 | 1.0185 | 1.0187 | 1.0203 | 1.0192 | 1.0184 | 1.0166 | 0.672 | 1.9216 | 1.9256 | 1.9374 | 1.9452 | 1.9441 | 1.9466 | 1.9545 | 1.9567 | 1.9639 | 1.9609 |  | 1.9581 | 1.9468
0.673 | 0.68043 | 0.6817 | 0.68743 | 0.69088 | 0.6901 | 0.69101 | 0.69467 | 0.69522 | 0.69832 | 0.69627 |  | 0.69454 | 0.673 | 1.0132 | 1.0139 | 1.0167 | 1.0184 | 1.0181 | 1.0185 | 1.0203 | 1.0206 | 1.0222 | 1.0211 | 1.0203 | 1.0185 | 0.673 | 1.9268 | 1.9309 | 1.9426 | 1.9505 | 1.9494 | 1.9519 | 1.9597 | 1.962 | 1.9692 | 1.9662 |  | 1.9635 | 1.9521
0.674 | 0.68213 | 0.68342 | 0.68915 | 0.69261 | 0.69184 | 0.69276 | 0.69642 | 0.69699 | 0.7001 | 0.69805 |  | 0.69633 | 0.674 | 1.0151 | 1.0157 | 1.0186 | 1.0203 | 1.0199 | 1.0204 | 1.0222 | 1.0225 | 1.024 | 1.023 | 1.0222 | 1.0204 | 0.674 | 1.9321 | 1.9362 | 1.9479 | 1.9558 | 1.9546 | 1.9572 | 1.965 | 1.9674 | 1.9746 | 1.9715 |  | 1.9688 | 1.9574
0.675 | 0.68384 | 0.68515 | 0.69088 | 0.69435 | 0.69358 | 0.6945 | 0.69818 | 0.69876 | 0.70188 | 0.69985 |  | 0.69814 | 0.675 | 1.0169 | 1.0176 | 1.0204 | 1.0222 | 1.0218 | 1.0223 | 1.0241 | 1.0244 | 1.0259 | 1.0249 | 1.0241 | 1.0222 | 0.675 | 1.9373 | 1.9414 | 1.9532 | 1.961 | 1.9599 | 1.9625 | 1.9703 | 1.9727 | 1.9799 | 1.9769 |  | 1.9742 | 1.9627
0.676 | 0.68555 | 0.68687 | 0.69261 | 0.69609 | 0.69532 | 0.69626 | 0.69994 | 0.70053 | 0.70366 | 0.70165 |  | 0.69995 | 0.676 | 1.0188 | 1.0194 | 1.0223 | 1.024 | 1.0237 | 1.0241 | 1.026 | 1.0263 | 1.0278 | 1.0268 | 1.026 | 1.0241 | 0.676 | 1.9426 | 1.9467 | 1.9584 | 1.9663 | 1.9652 | 1.9678 | 1.9756 | 1.978 | 1.9852 | 1.9823 |  | 1.9796 | 1.968
0.677 | 0.68726 | 0.68861 | 0.69434 | 0.69783 | 0.69707 | 0.69802 | 0.7017 | 0.70231 | 0.70546 | 0.70345 |  | 0.70176 | 0.677 | 1.0206 | 1.0213 | 1.0242 | 1.0259 | 1.0255 | 1.026 | 1.0279 | 1.0282 | 1.0297 | 1.0287 | 1.0279 | 1.026 | 0.677 | 1.9479 | 1.952 | 1.9637 | 1.9716 | 1.9705 | 1.9731 | 1.981 | 1.9833 | 1.9906 | 1.9876 |  | 1.985 | 1.9733
0.678 | 0.68899 | 0.69035 | 0.69608 | 0.69958 | 0.69883 | 0.69978 | 0.70347 | 0.70409 | 0.70725 | 0.70526 |  | 0.70358 | 0.678 | 1.0225 | 1.0232 | 1.026 | 1.0278 | 1.0274 | 1.0279 | 1.0297 | 1.03 | 1.0316 | 1.0306 | 1.0298 | 1.0279 | 0.678 | 1.9531 | 1.9573 | 1.969 | 1.9769 | 1.9758 | 1.9784 | 1.9863 | 1.9887 | 1.9959 | 1.993 |  | 1.9904 | 1.9786
0.679 | 0.69071 | 0.69209 | 0.69783 | 0.70134 | 0.70059 | 0.70156 | 0.70525 | 0.70589 | 0.70906 | 0.70708 |  | 0.70541 | 0.679 | 1.0244 | 1.025 | 1.0279 | 1.0297 | 1.0293 | 1.0298 | 1.0316 | 1.0319 | 1.0335 | 1.0325 | 1.0317 | 1.0298 | 0.679 | 1.9584 | 1.9626 | 1.9743 | 1.9822 | 1.9811 | 1.9838 | 1.9916 | 1.994 | 2.0013 | 1.9984 |  | 1.9958 | 1.984
0.68 | 0.69245 | 0.69385 | 0.69958 | 0.7031 | 0.70236 | 0.70333 | 0.70703 | 0.70768 | 0.71086 | 0.7089 |  | 0.70724 | 0.68 | 1.0262 | 1.0269 | 1.0298 | 1.0316 | 1.0312 | 1.0317 | 1.0335 | 1.0338 | 1.0354 | 1.0345 | 1.0336 | 1.0317 | 0.68 | 1.9637 | 1.9679 | 1.9796 | 1.9875 | 1.9865 | 1.9891 | 1.9969 | 1.9994 | 2.0067 | 2.0038 |  | 2.0012 | 1.9893
0.681 | 0.69418 | 0.6956 | 0.70134 | 0.70487 | 0.70413 | 0.70511 | 0.70882 | 0.70948 | 0.71268 | 0.71073 |  | 0.70908 | 0.681 | 1.0281 | 1.0288 | 1.0317 | 1.0334 | 1.0331 | 1.0336 | 1.0354 | 1.0357 | 1.0373 | 1.0364 | 1.0355 | 1.0335 | 0.681 | 1.969 | 1.9733 | 1.9849 | 1.9929 | 1.9918 | 1.9945 | 2.0023 | 2.0048 | 2.0121 | 2.0092 |  | 2.0066 | 1.9947
0.682 | 0.69593 | 0.69736 | 0.7031 | 0.70664 | 0.70591 | 0.7069 | 0.71061 | 0.71129 | 0.7145 | 0.71256 |  | 0.71092 | 0.682 | 1.03 | 1.0307 | 1.0335 | 1.0353 | 1.035 | 1.0355 | 1.0373 | 1.0376 | 1.0392 | 1.0383 | 1.0375 | 1.0354 | 0.682 | 1.9743 | 1.9786 | 1.9903 | 1.9982 | 1.9972 | 1.9998 | 2.0077 | 2.0101 | 2.0175 | 2.0146 |  | 2.0121 | 2
0.683 | 0.69768 | 0.69913 | 0.70487 | 0.70842 | 0.7077 | 0.7087 | 0.71241 | 0.71311 | 0.71632 | 0.7144 |  | 0.71277 | 0.683 | 1.0318 | 1.0326 | 1.0354 | 1.0372 | 1.0368 | 1.0373 | 1.0392 | 1.0396 | 1.0412 | 1.0402 | 1.0394 | 1.0373 | 0.683 | 1.9796 | 1.984 | 1.9956 | 2.0035 | 2.0025 | 2.0052 | 2.013 | 2.0155 | 2.0229 | 2.0201 |  | 2.0175 | 2.0054
0.684 | 0.69944 | 0.70091 | 0.70664 | 0.71021 | 0.70949 | 0.7105 | 0.71421 | 0.71493 | 0.71816 | 0.71625 |  | 0.71462 | 0.684 | 1.0337 | 1.0345 | 1.0373 | 1.0391 | 1.0387 | 1.0392 | 1.0411 | 1.0415 | 1.0431 | 1.0421 | 1.0413 | 1.0392 | 0.684 | 1.985 | 1.9893 | 2.0009 | 2.0089 | 2.0079 | 2.0106 | 2.0184 | 2.0209 | 2.0283 | 2.0255 |  | 2.023 | 2.0108
0.685 | 0.7012 | 0.70269 | 0.70842 | 0.712 | 0.71129 | 0.7123 | 0.71603 | 0.71675 | 0.71999 | 0.7181 |  | 0.71648 | 0.685 | 1.0356 | 1.0363 | 1.0392 | 1.041 | 1.0406 | 1.0412 | 1.043 | 1.0434 | 1.045 | 1.0441 | 1.0432 | 1.0411 | 0.685 | 1.9903 | 1.9947 | 2.0063 | 2.0143 | 2.0132 | 2.0159 | 2.0238 | 2.0263 | 2.0337 | 2.031 |  | 2.0285 | 2.0162
0.686 | 0.70296 | 0.70447 | 0.71021 | 0.7138 | 0.71309 | 0.71411 | 0.71784 | 0.71858 | 0.72184 | 0.71996 |  | 0.71835 | 0.686 | 1.0375 | 1.0382 | 1.0411 | 1.0429 | 1.0425 | 1.0431 | 1.0449 | 1.0453 | 1.0469 | 1.046 | 1.0452 | 1.0431 | 0.686 | 1.9957 | 2 | 2.0116 | 2.0196 | 2.0186 | 2.0213 | 2.0292 | 2.0318 | 2.0391 | 2.0364 |  | 2.0339 | 2.0216
0.687 | 0.70474 | 0.70626 | 0.712 | 0.7156 | 0.7149 | 0.71593 | 0.71966 | 0.72042 | 0.72369 | 0.72182 |  | 0.72022 | 0.687 | 1.0394 | 1.0401 | 1.043 | 1.0448 | 1.0444 | 1.045 | 1.0468 | 1.0472 | 1.0488 | 1.0479 | 1.0471 | 1.045 | 0.687 | 2.001 | 2.0054 | 2.017 | 2.025 | 2.024 | 2.0267 | 2.0346 | 2.0372 | 2.0446 | 2.0419 |  | 2.0394 | 2.027
0.688 | 0.70652 | 0.70806 | 0.7138 | 0.71741 | 0.71671 | 0.71775 | 0.72149 | 0.72227 | 0.72554 | 0.72369 |  | 0.7221 | 0.688 | 1.0413 | 1.042 | 1.0449 | 1.0467 | 1.0464 | 1.0469 | 1.0487 | 1.0491 | 1.0508 | 1.0498 | 1.0491 | 1.0469 | 0.688 | 2.0064 | 2.0108 | 2.0224 | 2.0304 | 2.0294 | 2.0321 | 2.04 | 2.0426 | 2.05 | 2.0474 |  | 2.0449 | 2.0324
0.689 | 0.7083 | 0.70986 | 0.7156 | 0.71922 | 0.71853 | 0.71958 | 0.72333 | 0.72412 | 0.72741 | 0.72557 |  | 0.72399 | 0.689 | 1.0432 | 1.0439 | 1.0468 | 1.0486 | 1.0483 | 1.0488 | 1.0507 | 1.0511 | 1.0527 | 1.0518 | 1.051 | 1.0488 | 0.689 | 2.0117 | 2.0162 | 2.0278 | 2.0358 | 2.0348 | 2.0376 | 2.0454 | 2.0481 | 2.0555 | 2.0528 |  | 2.0504 | 2.0378
0.69 | 0.71009 | 0.71167 | 0.71741 | 0.72104 | 0.72036 | 0.72142 | 0.72517 | 0.72597 | 0.72927 | 0.72745 |  | 0.72588 | 0.69 | 1.045 | 1.0458 | 1.0487 | 1.0505 | 1.0502 | 1.0507 | 1.0526 | 1.053 | 1.0546 | 1.0537 | 1.0529 | 1.0507 | 0.69 | 2.0171 | 2.0216 | 2.0332 | 2.0412 | 2.0402 | 2.043 | 2.0508 | 2.0535 | 2.0609 | 2.0583 |  | 2.0559 | 2.0433
0.691 | 0.71189 | 0.71349 | 0.71923 | 0.72287 | 0.72219 | 0.72326 | 0.72702 | 0.72784 | 0.73115 | 0.72934 |  | 0.72778 | 0.691 | 1.0469 | 1.0477 | 1.0506 | 1.0524 | 1.0521 | 1.0526 | 1.0545 | 1.0549 | 1.0566 | 1.0557 | 1.0549 | 1.0526 | 0.691 | 2.0225 | 2.027 | 2.0386 | 2.0466 | 2.0457 | 2.0484 | 2.0563 | 2.059 | 2.0664 | 2.0638 |  | 2.0614 | 2.0487
0.692 | 0.71369 | 0.71531 | 0.72105 | 0.72471 | 0.72403 | 0.72511 | 0.72887 | 0.7297 | 0.73303 | 0.73124 |  | 0.72969 | 0.692 | 1.0488 | 1.0497 | 1.0525 | 1.0544 | 1.054 | 1.0546 | 1.0564 | 1.0569 | 1.0585 | 1.0576 | 1.0568 | 1.0546 | 0.692 | 2.0279 | 2.0325 | 2.044 | 2.052 | 2.0511 | 2.0539 | 2.0617 | 2.0645 | 2.0719 | 2.0693 |  | 2.067 | 2.0542
0.693 | 0.7155 | 0.71714 | 0.72288 | 0.72655 | 0.72588 | 0.72696 | 0.73073 | 0.73158 | 0.73492 | 0.73314 |  | 0.7316 | 0.693 | 1.0508 | 1.0516 | 1.0544 | 1.0563 | 1.0559 | 1.0565 | 1.0584 | 1.0588 | 1.0605 | 1.0596 | 1.0588 | 1.0565 | 0.693 | 2.0333 | 2.0379 | 2.0494 | 2.0575 | 2.0566 | 2.0593 | 2.0672 | 2.0699 | 2.0774 | 2.0749 |  | 2.0725 | 2.0596
0.694 | 0.71732 | 0.71897 | 0.72472 | 0.72839 | 0.72773 | 0.72882 | 0.7326 | 0.73346 | 0.73681 | 0.73504 |  | 0.73351 | 0.694 | 1.0527 | 1.0535 | 1.0564 | 1.0582 | 1.0579 | 1.0584 | 1.0603 | 1.0607 | 1.0624 | 1.0615 | 1.0608 | 1.0584 | 0.694 | 2.0388 | 2.0434 | 2.0549 | 2.0629 | 2.062 | 2.0648 | 2.0727 | 2.0754 | 2.0829 | 2.0804 |  | 2.0781 | 2.0651
0.695 | 0.71914 | 0.72081 | 0.72656 | 0.73024 | 0.72959 | 0.73069 | 0.73447 | 0.73535 | 0.73871 | 0.73696 |  | 0.73544 | 0.695 | 1.0546 | 1.0554 | 1.0583 | 1.0601 | 1.0598 | 1.0603 | 1.0622 | 1.0627 | 1.0644 | 1.0635 | 1.0627 | 1.0604 | 0.695 | 2.0442 | 2.0488 | 2.0603 | 2.0684 | 2.0675 | 2.0703 | 2.0781 | 2.0809 | 2.0884 | 2.0859 |  | 2.0836 | 2.0706
0.696 | 0.72097 | 0.72266 | 0.72841 | 0.7321 | 0.73145 | 0.73256 | 0.73635 | 0.73724 | 0.74062 | 0.73888 |  | 0.73737 | 0.696 | 1.0565 | 1.0573 | 1.0602 | 1.0621 | 1.0617 | 1.0623 | 1.0642 | 1.0646 | 1.0663 | 1.0654 | 1.0647 | 1.0623 | 0.696 | 2.0496 | 2.0543 | 2.0658 | 2.0738 | 2.073 | 2.0758 | 2.0836 | 2.0864 | 2.0939 | 2.0915 |  | 2.0892 | 2.0761
0.697 | 0.7228 | 0.72451 | 0.73026 | 0.73397 | 0.73332 | 0.73444 | 0.73823 | 0.73914 | 0.74253 | 0.74081 |  | 0.73931 | 0.697 | 1.0584 | 1.0593 | 1.0621 | 1.064 | 1.0637 | 1.0642 | 1.0661 | 1.0666 | 1.0683 | 1.0674 | 1.0667 | 1.0642 | 0.697 | 2.0551 | 2.0598 | 2.0712 | 2.0793 | 2.0784 | 2.0813 | 2.0891 | 2.092 | 2.0995 | 2.097 |  | 2.0948 | 2.0816
0.698 | 0.72464 | 0.72637 | 0.73212 | 0.73584 | 0.7352 | 0.73633 | 0.74013 | 0.74105 | 0.74445 | 0.74274 |  | 0.74125 | 0.698 | 1.0603 | 1.0612 | 1.0641 | 1.0659 | 1.0656 | 1.0662 | 1.0681 | 1.0685 | 1.0702 | 1.0694 | 1.0686 | 1.0662 | 0.698 | 2.0605 | 2.0652 | 2.0767 | 2.0848 | 2.0839 | 2.0868 | 2.0946 | 2.0975 | 2.105 | 2.1026 |  | 2.1004 | 2.0871
0.699 | 0.72649 | 0.72824 | 0.73399 | 0.73772 | 0.73708 | 0.73822 | 0.74203 | 0.74297 | 0.74638 | 0.74468 |  | 0.7432 | 0.699 | 1.0622 | 1.0631 | 1.066 | 1.0679 | 1.0675 | 1.0681 | 1.07 | 1.0705 | 1.0722 | 1.0713 | 1.0706 | 1.0681 | 0.699 | 2.066 | 2.0707 | 2.0822 | 2.0903 | 2.0894 | 2.0923 | 2.1002 | 2.103 | 2.1106 | 2.1082 |  | 2.1059 | 2.0926
0.7 | 0.72834 | 0.73011 | 0.73586 | 0.7396 | 0.73897 | 0.74012 | 0.74393 | 0.74489 | 0.74831 | 0.74663 |  | 0.74516 | 0.7 | 1.0642 | 1.0651 | 1.0679 | 1.0698 | 1.0695 | 1.0701 | 1.072 | 1.0724 | 1.0742 | 1.0733 | 1.0726 | 1.0701 | 0.7 | 2.0715 | 2.0763 | 2.0877 | 2.0958 | 2.095 | 2.0978 | 2.1057 | 2.1086 | 2.1161 | 2.1138 |  | 2.1116 | 2.0982
0.701 | 0.7302 | 0.73199 | 0.73774 | 0.74149 | 0.74087 | 0.74203 | 0.74584 | 0.74682 | 0.75026 | 0.74859 |  | 0.74712 | 0.701 | 1.0661 | 1.067 | 1.0699 | 1.0717 | 1.0714 | 1.072 | 1.0739 | 1.0744 | 1.0761 | 1.0753 | 1.0746 | 1.072 | 0.701 | 2.077 | 2.0818 | 2.0932 | 2.1013 | 2.1005 | 2.1034 | 2.1112 | 2.1141 | 2.1217 | 2.1194 |  | 2.1172 | 2.1037
0.702 | 0.73207 | 0.73387 | 0.73963 | 0.74339 | 0.74277 | 0.74394 | 0.74776 | 0.74875 | 0.7522 | 0.75055 |  | 0.7491 | 0.702 | 1.068 | 1.0689 | 1.0718 | 1.0737 | 1.0734 | 1.074 | 1.0759 | 1.0764 | 1.0781 | 1.0773 | 1.0765 | 1.074 | 0.702 | 2.0825 | 2.0873 | 2.0987 | 2.1068 | 2.106 | 2.1089 | 2.1168 | 2.1197 | 2.1273 | 2.125 |  | 2.1228 | 2.1093
0.703 | 0.73394 | 0.73577 | 0.74152 | 0.7453 | 0.74469 | 0.74586 | 0.74969 | 0.75069 | 0.75416 | 0.75252 |  | 0.75107 | 0.703 | 1.07 | 1.0709 | 1.0738 | 1.0756 | 1.0753 | 1.0759 | 1.0778 | 1.0783 | 1.0801 | 1.0793 | 1.0785 | 1.076 | 0.703 | 2.088 | 2.0928 | 2.1042 | 2.1124 | 2.1116 | 2.1145 | 2.1223 | 2.1253 | 2.1329 | 2.1306 |  | 2.1284 | 2.1148
0.704 | 0.73583 | 0.73766 | 0.74342 | 0.74721 | 0.7466 | 0.74779 | 0.75162 | 0.75264 | 0.75612 | 0.75449 |  | 0.75306 | 0.704 | 1.0719 | 1.0728 | 1.0757 | 1.0776 | 1.0773 | 1.0779 | 1.0798 | 1.0803 | 1.0821 | 1.0812 | 1.0805 | 1.0779 | 0.704 | 2.0935 | 2.0984 | 2.1098 | 2.1179 | 2.1171 | 2.12 | 2.1279 | 2.1309 | 2.1385 | 2.1362 |  | 2.1341 | 2.1204
0.705 | 0.73771 | 0.73957 | 0.74533 | 0.74913 | 0.74853 | 0.74973 | 0.75356 | 0.7546 | 0.75809 | 0.75648 |  | 0.75505 | 0.705 | 1.0739 | 1.0748 | 1.0777 | 1.0796 | 1.0793 | 1.0799 | 1.0818 | 1.0823 | 1.084 | 1.0832 | 1.0825 | 1.0799 | 0.705 | 2.099 | 2.1039 | 2.1153 | 2.1235 | 2.1227 | 2.1256 | 2.1335 | 2.1365 | 2.1441 | 2.1419 |  | 2.1397 | 2.126
0.706 | 0.73961 | 0.74148 | 0.74725 | 0.75105 | 0.75046 | 0.75167 | 0.75551 | 0.75656 | 0.76006 | 0.75847 |  | 0.75705 | 0.706 | 1.0758 | 1.0767 | 1.0796 | 1.0815 | 1.0812 | 1.0818 | 1.0838 | 1.0843 | 1.086 | 1.0852 | 1.0845 | 1.0819 | 0.706 | 2.1046 | 2.1095 | 2.1209 | 2.129 | 2.1283 | 2.1312 | 2.1391 | 2.1421 | 2.1497 | 2.1475 |  | 2.1454 | 2.1316
0.707 | 0.74151 | 0.7434 | 0.74917 | 0.75299 | 0.7524 | 0.75362 | 0.75746 | 0.75853 | 0.76205 | 0.76046 |  | 0.75906 | 0.707 | 1.0778 | 1.0787 | 1.0816 | 1.0835 | 1.0832 | 1.0838 | 1.0857 | 1.0863 | 1.088 | 1.0872 | 1.0865 | 1.0838 | 0.707 | 2.1101 | 2.1151 | 2.1264 | 2.1346 | 2.1338 | 2.1368 | 2.1447 | 2.1477 | 2.1553 | 2.1532 |  | 2.1511 | 2.1372
0.708 | 0.74342 | 0.74533 | 0.7511 | 0.75493 | 0.75434 | 0.75557 | 0.75943 | 0.76051 | 0.76404 | 0.76247 |  | 0.76107 | 0.708 | 1.0797 | 1.0807 | 1.0835 | 1.0855 | 1.0852 | 1.0858 | 1.0877 | 1.0883 | 1.09 | 1.0892 | 1.0885 | 1.0858 | 0.708 | 2.1157 | 2.1207 | 2.132 | 2.1402 | 2.1394 | 2.1424 | 2.1503 | 2.1533 | 2.161 | 2.1589 |  | 2.1568 | 2.1428
0.709 | 0.74533 | 0.74727 | 0.75303 | 0.75688 | 0.7563 | 0.75753 | 0.76139 | 0.76249 | 0.76603 | 0.76448 |  | 0.7631 | 0.709 | 1.0817 | 1.0826 | 1.0855 | 1.0874 | 1.0871 | 1.0878 | 1.0897 | 1.0902 | 1.092 | 1.0912 | 1.0905 | 1.0878 | 0.709 | 2.1213 | 2.1263 | 2.1376 | 2.1458 | 2.145 | 2.148 | 2.1559 | 2.159 | 2.1666 | 2.1645 |  | 2.1625 | 2.1484
0.71 | 0.74725 | 0.74921 | 0.75498 | 0.75883 | 0.75826 | 0.7595 | 0.76337 | 0.76448 | 0.76804 | 0.7665 |  | 0.76512 | 0.71 | 1.0836 | 1.0846 | 1.0875 | 1.0894 | 1.0891 | 1.0898 | 1.0917 | 1.0922 | 1.094 | 1.0933 | 1.0926 | 1.0898 | 0.71 | 2.1269 | 2.1319 | 2.1432 | 2.1514 | 2.1507 | 2.1537 | 2.1615 | 2.1646 | 2.1723 | 2.1702 |  | 2.1682 | 2.154
0.711 | 0.74918 | 0.75116 | 0.75693 | 0.76079 | 0.76023 | 0.76148 | 0.76535 | 0.76648 | 0.77005 | 0.76853 |  | 0.76716 | 0.711 | 1.0856 | 1.0866 | 1.0895 | 1.0914 | 1.0911 | 1.0917 | 1.0937 | 1.0942 | 1.096 | 1.0953 | 1.0946 | 1.0918 | 0.711 | 2.1324 | 2.1375 | 2.1488 | 2.157 | 2.1563 | 2.1593 | 2.1671 | 2.1703 | 2.178 | 2.1759 |  | 2.1739 | 2.1597
0.712 | 0.75112 | 0.75311 | 0.75888 | 0.76276 | 0.7622 | 0.76347 | 0.76734 | 0.76849 | 0.77207 | 0.77056 |  | 0.76921 | 0.712 | 1.0876 | 1.0886 | 1.0914 | 1.0934 | 1.0931 | 1.0937 | 1.0957 | 1.0962 | 1.098 | 1.0973 | 1.0966 | 1.0938 | 0.712 | 2.138 | 2.1431 | 2.1544 | 2.1626 | 2.1619 | 2.1649 | 2.1728 | 2.176 | 2.1836 | 2.1816 |  | 2.1796 | 2.1653
0.713 | 0.75306 | 0.75507 | 0.76085 | 0.76474 | 0.76418 | 0.76546 | 0.76934 | 0.7705 | 0.7741 | 0.7726 |  | 0.77126 | 0.713 | 1.0895 | 1.0905 | 1.0934 | 1.0954 | 1.0951 | 1.0957 | 1.0977 | 1.0983 | 1.1 | 1.0993 | 1.0986 | 1.0958 | 0.713 | 2.1437 | 2.1487 | 2.1601 | 2.1683 | 2.1676 | 2.1706 | 2.1785 | 2.1817 | 2.1893 | 2.1874 |  | 2.1854 | 2.171
0.714 | 0.75501 | 0.75705 | 0.76282 | 0.76672 | 0.76617 | 0.76746 | 0.77135 | 0.77253 | 0.77613 | 0.77465 |  | 0.77332 | 0.714 | 1.0915 | 1.0925 | 1.0954 | 1.0974 | 1.0971 | 1.0977 | 1.0997 | 1.1003 | 1.1021 | 1.1013 | 1.1007 | 1.0978 | 0.714 | 2.1493 | 2.1544 | 2.1657 | 2.1739 | 2.1732 | 2.1763 | 2.1841 | 2.1873 | 2.195 | 2.1931 |  | 2.1911 | 2.1767
0.715 | 0.75697 | 0.75902 | 0.7648 | 0.76871 | 0.76817 | 0.76946 | 0.77336 | 0.77456 | 0.77818 | 0.77671 |  | 0.77539 | 0.715 | 1.0935 | 1.0945 | 1.0974 | 1.0994 | 1.0991 | 1.0997 | 1.1017 | 1.1023 | 1.1041 | 1.1034 | 1.1027 | 1.0998 | 0.715 | 2.1549 | 2.1601 | 2.1713 | 2.1796 | 2.1789 | 2.182 | 2.1898 | 2.1931 | 2.2008 | 2.1988 |  | 2.1969 | 2.1824
0.716 | 0.75894 | 0.76101 | 0.76679 | 0.77071 | 0.77018 | 0.77148 | 0.77538 | 0.77659 | 0.78023 | 0.77878 |  | 0.77746 | 0.716 | 1.0955 | 1.0965 | 1.0994 | 1.1014 | 1.1011 | 1.1017 | 1.1037 | 1.1043 | 1.1061 | 1.1054 | 1.1047 | 1.1018 | 0.716 | 2.1606 | 2.1657 | 2.177 | 2.1853 | 2.1846 | 2.1876 | 2.1955 | 2.1988 | 2.2065 | 2.2046 |  | 2.2027 | 2.1881
0.717 | 0.76091 | 0.763 | 0.76878 | 0.77272 | 0.77219 | 0.7735 | 0.77741 | 0.77864 | 0.78229 | 0.78085 |  | 0.77954 | 0.717 | 1.0975 | 1.0985 | 1.1014 | 1.1034 | 1.1031 | 1.1038 | 1.1057 | 1.1063 | 1.1081 | 1.1074 | 1.1068 | 1.1038 | 0.717 | 2.1662 | 2.1714 | 2.1827 | 2.1909 | 2.1903 | 2.1934 | 2.2012 | 2.2045 | 2.2122 | 2.2104 |  | 2.2084 | 2.1938
0.718 | 0.7629 | 0.765 | 0.77079 | 0.77474 | 0.77421 | 0.77553 | 0.77945 | 0.78069 | 0.78435 | 0.78293 |  | 0.78164 | 0.718 | 1.0994 | 1.1005 | 1.1034 | 1.1054 | 1.1051 | 1.1058 | 1.1077 | 1.1083 | 1.1102 | 1.1095 | 1.1088 | 1.1058 | 0.718 | 2.1719 | 2.1771 | 2.1884 | 2.1966 | 2.196 | 2.1991 | 2.2069 | 2.2102 | 2.218 | 2.2161 |  | 2.2142 | 2.1995
0.719 | 0.76488 | 0.76701 | 0.7728 | 0.77676 | 0.77624 | 0.77757 | 0.78149 | 0.78275 | 0.78643 | 0.78502 |  | 0.78373 | 0.719 | 1.1014 | 1.1025 | 1.1054 | 1.1074 | 1.1071 | 1.1078 | 1.1097 | 1.1104 | 1.1122 | 1.1115 | 1.1109 | 1.1078 | 0.719 | 2.1776 | 2.1828 | 2.1941 | 2.2023 | 2.2017 | 2.2048 | 2.2127 | 2.216 | 2.2237 | 2.2219 |  | 2.22 | 2.2052
0.72 | 0.76688 | 0.76903 | 0.77482 | 0.77879 | 0.77828 | 0.77962 | 0.78355 | 0.78482 | 0.78851 | 0.78712 |  | 0.78584 | 0.72 | 1.1034 | 1.1045 | 1.1074 | 1.1094 | 1.1091 | 1.1098 | 1.1118 | 1.1124 | 1.1143 | 1.1136 | 1.1129 | 1.1099 | 0.72 | 2.1833 | 2.1885 | 2.1998 | 2.2081 | 2.2074 | 2.2105 | 2.2184 | 2.2217 | 2.2295 | 2.2277 |  | 2.2259 | 2.211
0.721 | 0.76889 | 0.77105 | 0.77684 | 0.78083 | 0.78032 | 0.78167 | 0.78561 | 0.7869 | 0.7906 | 0.78922 |  | 0.78796 | 0.721 | 1.1054 | 1.1065 | 1.1094 | 1.1114 | 1.1112 | 1.1118 | 1.1138 | 1.1144 | 1.1163 | 1.1156 | 1.115 | 1.1119 | 0.721 | 2.189 | 2.1943 | 2.2055 | 2.2138 | 2.2131 | 2.2163 | 2.2241 | 2.2275 | 2.2353 | 2.2335 |  | 2.2317 | 2.2167
0.722 | 0.7709 | 0.77309 | 0.77888 | 0.78287 | 0.78237 | 0.78373 | 0.78768 | 0.78898 | 0.7927 | 0.79134 |  | 0.79008 | 0.722 | 1.1074 | 1.1085 | 1.1114 | 1.1134 | 1.1132 | 1.1139 | 1.1158 | 1.1165 | 1.1184 | 1.1177 | 1.117 | 1.1139 | 0.722 | 2.1947 | 2.2 | 2.2112 | 2.2195 | 2.2189 | 2.222 | 2.2299 | 2.2333 | 2.2411 | 2.2393 |  | 2.2375 | 2.2225
0.723 | 0.77292 | 0.77513 | 0.78092 | 0.78493 | 0.78443 | 0.78581 | 0.78975 | 0.79108 | 0.79481 | 0.79346 |  | 0.79221 | 0.723 | 1.1095 | 1.1106 | 1.1135 | 1.1155 | 1.1152 | 1.1159 | 1.1179 | 1.1185 | 1.1204 | 1.1197 | 1.1191 | 1.116 | 0.723 | 2.2004 | 2.2057 | 2.2169 | 2.2253 | 2.2246 | 2.2278 | 2.2357 | 2.2391 | 2.2469 | 2.2452 |  | 2.2434 | 2.2283
0.724 | 0.77495 | 0.77718 | 0.78297 | 0.78699 | 0.7865 | 0.78788 | 0.79184 | 0.79318 | 0.79692 | 0.79559 |  | 0.79435 | 0.724 | 1.1115 | 1.1126 | 1.1155 | 1.1175 | 1.1173 | 1.1179 | 1.1199 | 1.1206 | 1.1225 | 1.1218 | 1.1212 | 1.118 | 0.724 | 2.2061 | 2.2115 | 2.2227 | 2.231 | 2.2304 | 2.2336 | 2.2415 | 2.2449 | 2.2527 | 2.251 |  | 2.2492 | 2.2341
0.725 | 0.77699 | 0.77923 | 0.78503 | 0.78906 | 0.78858 | 0.78997 | 0.79393 | 0.79529 | 0.79905 | 0.79773 |  | 0.7965 | 0.725 | 1.1135 | 1.1146 | 1.1175 | 1.1195 | 1.1193 | 1.12 | 1.122 | 1.1226 | 1.1245 | 1.1239 | 1.1233 | 1.1201 | 0.725 | 2.2119 | 2.2173 | 2.2285 | 2.2368 | 2.2362 | 2.2394 | 2.2472 | 2.2507 | 2.2585 | 2.2569 |  | 2.2551 | 2.2399
0.726 | 0.77903 | 0.7813 | 0.7871 | 0.79114 | 0.79067 | 0.79207 | 0.79604 | 0.79741 | 0.80118 | 0.79988 |  | 0.79866 | 0.726 | 1.1155 | 1.1166 | 1.1195 | 1.1216 | 1.1213 | 1.122 | 1.124 | 1.1247 | 1.1266 | 1.1259 | 1.1253 | 1.1221 | 0.726 | 2.2176 | 2.2231 | 2.2342 | 2.2426 | 2.242 | 2.2452 | 2.2531 | 2.2565 | 2.2644 | 2.2627 |  | 2.261 | 2.2457
0.727 | 0.78109 | 0.78337 | 0.78917 | 0.79323 | 0.79276 | 0.79417 | 0.79815 | 0.79954 | 0.80332 | 0.80203 |  | 0.80083 | 0.727 | 1.1175 | 1.1187 | 1.1216 | 1.1236 | 1.1234 | 1.1241 | 1.1261 | 1.1268 | 1.1287 | 1.128 | 1.1274 | 1.1242 | 0.727 | 2.2234 | 2.2289 | 2.24 | 2.2484 | 2.2478 | 2.251 | 2.2589 | 2.2624 | 2.2702 | 2.2686 |  | 2.2669 | 2.2515
0.728 | 0.78315 | 0.78545 | 0.79126 | 0.79533 | 0.79486 | 0.79628 | 0.80027 | 0.80167 | 0.80547 | 0.8042 |  | 0.803 | 0.728 | 1.1196 | 1.1207 | 1.1236 | 1.1257 | 1.1254 | 1.1261 | 1.1281 | 1.1288 | 1.1307 | 1.1301 | 1.1295 | 1.1262 | 0.728 | 2.2292 | 2.2347 | 2.2458 | 2.2542 | 2.2536 | 2.2568 | 2.2647 | 2.2682 | 2.2761 | 2.2745 |  | 2.2728 | 2.2573
0.729 | 0.78522 | 0.78754 | 0.79335 | 0.79743 | 0.79698 | 0.79841 | 0.8024 | 0.80382 | 0.80763 | 0.80637 |  | 0.80519 | 0.729 | 1.1216 | 1.1228 | 1.1257 | 1.1277 | 1.1275 | 1.1282 | 1.1302 | 1.1309 | 1.1328 | 1.1322 | 1.1316 | 1.1283 | 0.729 | 2.235 | 2.2405 | 2.2516 | 2.26 | 2.2594 | 2.2627 | 2.2705 | 2.2741 | 2.282 | 2.2804 |  | 2.2787 | 2.2632
0.73 | 0.7873 | 0.78964 | 0.79545 | 0.79955 | 0.7991 | 0.80054 | 0.80453 | 0.80597 | 0.8098 | 0.80856 |  | 0.80738 | 0.73 | 1.1236 | 1.1248 | 1.1277 | 1.1298 | 1.1295 | 1.1303 | 1.1323 | 1.133 | 1.1349 | 1.1343 | 1.1337 | 1.1304 | 0.73 | 2.2408 | 2.2463 | 2.2574 | 2.2658 | 2.2653 | 2.2685 | 2.2764 | 2.28 | 2.2879 | 2.2863 |  | 2.2847 | 2.269
0.731 | 0.78938 | 0.79175 | 0.79756 | 0.80167 | 0.80122 | 0.80267 | 0.80668 | 0.80813 | 0.81198 | 0.81075 |  | 0.80958 | 0.731 | 1.1257 | 1.1269 | 1.1298 | 1.1318 | 1.1316 | 1.1323 | 1.1343 | 1.1351 | 1.137 | 1.1364 | 1.1358 | 1.1324 | 0.731 | 2.2466 | 2.2522 | 2.2633 | 2.2717 | 2.2711 | 2.2744 | 2.2823 | 2.2859 | 2.2938 | 2.2923 |  | 2.2906 | 2.2749
0.732 | 0.79148 | 0.79387 | 0.79968 | 0.8038 | 0.80336 | 0.80482 | 0.80883 | 0.81031 | 0.81416 | 0.81295 |  | 0.81179 | 0.732 | 1.1277 | 1.1289 | 1.1318 | 1.1339 | 1.1337 | 1.1344 | 1.1364 | 1.1372 | 1.1391 | 1.1385 | 1.1379 | 1.1345 | 0.732 | 2.2524 | 2.258 | 2.2691 | 2.2775 | 2.277 | 2.2803 | 2.2881 | 2.2918 | 2.2997 | 2.2982 |  | 2.2966 | 2.2808
0.733 | 0.79359 | 0.79599 | 0.80181 | 0.80594 | 0.80551 | 0.80698 | 0.811 | 0.81249 | 0.81636 | 0.81516 |  | 0.81402 | 0.733 | 1.1298 | 1.131 | 1.1339 | 1.136 | 1.1358 | 1.1365 | 1.1385 | 1.1392 | 1.1412 | 1.1406 | 1.14 | 1.1366 | 0.733 | 2.2583 | 2.2639 | 2.275 | 2.2834 | 2.2829 | 2.2862 | 2.294 | 2.2977 | 2.3056 | 2.3041 |  | 2.3025 | 2.2867
0.734 | 0.7957 | 0.79813 | 0.80395 | 0.80809 | 0.80766 | 0.80915 | 0.81317 | 0.81468 | 0.81856 | 0.81738 |  | 0.81624 | 0.734 | 1.1319 | 1.1331 | 1.136 | 1.138 | 1.1378 | 1.1386 | 1.1406 | 1.1413 | 1.1433 | 1.1427 | 1.1421 | 1.1387 | 0.734 | 2.2641 | 2.2698 | 2.2808 | 2.2893 | 2.2888 | 2.2921 | 2.2999 | 2.3036 | 2.3115 | 2.3101 |  | 2.3085 | 2.2926
0.735 | 0.79782 | 0.80027 | 0.80609 | 0.81025 | 0.80983 | 0.81132 | 0.81535 | 0.81688 | 0.82077 | 0.81961 |  | 0.81848 | 0.735 | 1.1339 | 1.1351 | 1.138 | 1.1401 | 1.1399 | 1.1407 | 1.1427 | 1.1434 | 1.1454 | 1.1448 | 1.1442 | 1.1408 | 0.735 | 2.27 | 2.2756 | 2.2867 | 2.2952 | 2.2947 | 2.298 | 2.3058 | 2.3095 | 2.3175 | 2.3161 |  | 2.3145 | 2.2985
0.736 | 0.79996 | 0.80242 | 0.80825 | 0.81242 | 0.812 | 0.8135 | 0.81754 | 0.81908 | 0.823 | 0.82185 |  | 0.82073 | 0.736 | 1.136 | 1.1372 | 1.1401 | 1.1422 | 1.142 | 1.1428 | 1.1448 | 1.1455 | 1.1475 | 1.1469 | 1.1464 | 1.1429 | 0.736 | 2.2759 | 2.2815 | 2.2926 | 2.3011 | 2.3006 | 2.3039 | 2.3118 | 2.3155 | 2.3234 | 2.3221 |  | 2.3205 | 2.3044
0.737 | 0.8021 | 0.80459 | 0.81041 | 0.8146 | 0.81419 | 0.8157 | 0.81974 | 0.8213 | 0.82523 | 0.82409 |  | 0.82299 | 0.737 | 1.138 | 1.1393 | 1.1422 | 1.1443 | 1.1441 | 1.1448 | 1.1469 | 1.1477 | 1.1496 | 1.149 | 1.1485 | 1.145 | 0.737 | 2.2818 | 2.2875 | 2.2985 | 2.307 | 2.3065 | 2.3098 | 2.3177 | 2.3214 | 2.3294 | 2.3281 |  | 2.3265 | 2.3104
0.738 | 0.80425 | 0.80676 | 0.81259 | 0.81678 | 0.81638 | 0.8179 | 0.82195 | 0.82353 | 0.82747 | 0.82635 |  | 0.82526 | 0.738 | 1.1401 | 1.1414 | 1.1443 | 1.1464 | 1.1462 | 1.147 | 1.149 | 1.1498 | 1.1517 | 1.1512 | 1.1506 | 1.1471 | 0.738 | 2.2877 | 2.2934 | 2.3044 | 2.3129 | 2.3124 | 2.3158 | 2.3237 | 2.3274 | 2.3354 | 2.3341 |  | 2.3326 | 2.3163
0.739 | 0.80641 | 0.80894 | 0.81477 | 0.81898 | 0.81858 | 0.82011 | 0.82417 | 0.82577 | 0.82972 | 0.82862 |  | 0.82754 | 0.739 | 1.1422 | 1.1435 | 1.1464 | 1.1485 | 1.1483 | 1.1491 | 1.1511 | 1.1519 | 1.1539 | 1.1533 | 1.1528 | 1.1492 | 0.739 | 2.2936 | 2.2993 | 2.3104 | 2.3188 | 2.3184 | 2.3217 | 2.3296 | 2.3334 | 2.3414 | 2.3401 |  | 2.3386 | 2.3223
0.74 | 0.80858 | 0.81113 | 0.81696 | 0.82119 | 0.82079 | 0.82234 | 0.8264 | 0.82801 | 0.83198 | 0.8309 |  | 0.82982 | 0.74 | 1.1443 | 1.1456 | 1.1485 | 1.1506 | 1.1504 | 1.1512 | 1.1532 | 1.154 | 1.156 | 1.1554 | 1.1549 | 1.1513 | 0.74 | 2.2995 | 2.3053 | 2.3163 | 2.3248 | 2.3244 | 2.3277 | 2.3356 | 2.3394 | 2.3474 | 2.3462 |  | 2.3447 | 2.3283
0.741 | 0.81075 | 0.81333 | 0.81916 | 0.8234 | 0.82302 | 0.82457 | 0.82864 | 0.83027 | 0.83426 | 0.83318 |  | 0.83212 | 0.741 | 1.1464 | 1.1477 | 1.1506 | 1.1527 | 1.1525 | 1.1533 | 1.1553 | 1.1561 | 1.1581 | 1.1576 | 1.1571 | 1.1534 | 0.741 | 2.3054 | 2.3113 | 2.3223 | 2.3308 | 2.3303 | 2.3337 | 2.3416 | 2.3454 | 2.3534 | 2.3522 |  | 2.3507 | 2.3343
0.742 | 0.81294 | 0.81554 | 0.82138 | 0.82563 | 0.82525 | 0.82681 | 0.83089 | 0.83254 | 0.83654 | 0.83548 |  | 0.83443 | 0.742 | 1.1485 | 1.1498 | 1.1527 | 1.1548 | 1.1546 | 1.1554 | 1.1574 | 1.1583 | 1.1603 | 1.1597 | 1.1592 | 1.1555 | 0.742 | 2.3114 | 2.3172 | 2.3282 | 2.3367 | 2.3363 | 2.3397 | 2.3476 | 2.3514 | 2.3595 | 2.3583 |  | 2.3568 | 2.3403
0.743 | 0.81514 | 0.81775 | 0.8236 | 0.82786 | 0.82749 | 0.82906 | 0.83315 | 0.83481 | 0.83883 | 0.83779 |  | 0.83675 | 0.743 | 1.1506 | 1.1519 | 1.1548 | 1.1569 | 1.1567 | 1.1575 | 1.1596 | 1.1604 | 1.1624 | 1.1619 | 1.1614 | 1.1576 | 0.743 | 2.3174 | 2.3232 | 2.3342 | 2.3427 | 2.3423 | 2.3457 | 2.3536 | 2.3575 | 2.3655 | 2.3643 |  | 2.3629 | 2.3463
0.744 | 0.81735 | 0.81998 | 0.82583 | 0.83011 | 0.82974 | 0.83132 | 0.83542 | 0.8371 | 0.84113 | 0.8401 |  | 0.83907 | 0.744 | 1.1527 | 1.154 | 1.1569 | 1.1591 | 1.1589 | 1.1597 | 1.1617 | 1.1625 | 1.1646 | 1.1641 | 1.1635 | 1.1598 | 0.744 | 2.3233 | 2.3292 | 2.3402 | 2.3487 | 2.3483 | 2.3518 | 2.3596 | 2.3635 | 2.3716 | 2.3704 |  | 2.369 | 2.3524
0.745 | 0.81956 | 0.82222 | 0.82807 | 0.83236 | 0.832 | 0.8336 | 0.8377 | 0.8394 | 0.84344 | 0.84243 |  | 0.84141 | 0.745 | 1.1548 | 1.1561 | 1.159 | 1.1612 | 1.161 | 1.1618 | 1.1638 | 1.1647 | 1.1667 | 1.1662 | 1.1657 | 1.1619 | 0.745 | 2.3293 | 2.3353 | 2.3462 | 2.3548 | 2.3544 | 2.3578 | 2.3657 | 2.3696 | 2.3777 | 2.3765 |  | 2.3752 | 2.3584
0.746 | 0.82179 | 0.82447 | 0.83032 | 0.83463 | 0.83427 | 0.83588 | 0.83999 | 0.8417 | 0.84576 | 0.84477 |  | 0.84376 | 0.746 | 1.1569 | 1.1582 | 1.1612 | 1.1633 | 1.1631 | 1.1639 | 1.166 | 1.1669 | 1.1689 | 1.1684 | 1.1679 | 1.1641 | 0.746 | 2.3353 | 2.3413 | 2.3522 | 2.3608 | 2.3604 | 2.3639 | 2.3717 | 2.3757 | 2.3838 | 2.3827 |  | 2.3813 | 2.3645
0.747 | 0.82403 | 0.82673 | 0.83258 | 0.8369 | 0.83655 | 0.83817 | 0.84229 | 0.84402 | 0.8481 | 0.84712 |  | 0.84612 | 0.747 | 1.159 | 1.1604 | 1.1633 | 1.1655 | 1.1653 | 1.1661 | 1.1681 | 1.169 | 1.171 | 1.1706 | 1.1701 | 1.1662 | 0.747 | 2.3414 | 2.3473 | 2.3583 | 2.3668 | 2.3665 | 2.3699 | 2.3778 | 2.3818 | 2.3899 | 2.3888 |  | 2.3874 | 2.3705
0.748 | 0.82628 | 0.829 | 0.83486 | 0.83919 | 0.83885 | 0.84047 | 0.8446 | 0.84635 | 0.85044 | 0.84948 |  | 0.84849 | 0.748 | 1.1611 | 1.1625 | 1.1654 | 1.1676 | 1.1674 | 1.1682 | 1.1703 | 1.1712 | 1.1732 | 1.1727 | 1.1722 | 1.1684 | 0.748 | 2.3474 | 2.3534 | 2.3643 | 2.3729 | 2.3725 | 2.376 | 2.3839 | 2.3879 | 2.396 | 2.3949 |  | 2.3936 | 2.3766
0.749 | 0.82854 | 0.83128 | 0.83714 | 0.84148 | 0.84115 | 0.84279 | 0.84692 | 0.84869 | 0.85279 | 0.85185 |  | 0.85087 | 0.749 | 1.1633 | 1.1646 | 1.1676 | 1.1697 | 1.1696 | 1.1704 | 1.1725 | 1.1733 | 1.1754 | 1.1749 | 1.1744 | 1.1705 | 0.749 | 2.3535 | 2.3595 | 2.3704 | 2.379 | 2.3786 | 2.3821 | 2.39 | 2.394 | 2.4021 | 2.4011 |  | 2.3998 | 2.3827
0.75 | 0.8308 | 0.83357 | 0.83943 | 0.84379 | 0.84346 | 0.84511 | 0.84925 | 0.85104 | 0.85516 | 0.85423 |  | 0.85326 | 0.75 | 1.1654 | 1.1668 | 1.1697 | 1.1719 | 1.1717 | 1.1726 | 1.1746 | 1.1755 | 1.1776 | 1.1771 | 1.1766 | 1.1727 | 0.75 | 2.3595 | 2.3656 | 2.3765 | 2.3851 | 2.3847 | 2.3882 | 2.3961 | 2.4001 | 2.4083 | 2.4073 |  | 2.406 | 2.3888
0.751 | 0.83308 | 0.83587 | 0.84174 | 0.84611 | 0.84578 | 0.84744 | 0.85159 | 0.8534 | 0.85753 | 0.85662 |  | 0.85566 | 0.751 | 1.1675 | 1.1689 | 1.1719 | 1.1741 | 1.1739 | 1.1747 | 1.1768 | 1.1777 | 1.1798 | 1.1793 | 1.1788 | 1.1749 | 0.751 | 2.3656 | 2.3717 | 2.3826 | 2.3912 | 2.3908 | 2.3943 | 2.4022 | 2.4063 | 2.4144 | 2.4135 |  | 2.4122 | 2.395
0.752 | 0.83537 | 0.83818 | 0.84405 | 0.84844 | 0.84812 | 0.84979 | 0.85395 | 0.85577 | 0.85992 | 0.85902 |  | 0.85807 | 0.752 | 1.1697 | 1.1711 | 1.174 | 1.1762 | 1.1761 | 1.1769 | 1.179 | 1.1799 | 1.182 | 1.1815 | 1.181 | 1.177 | 0.752 | 2.3717 | 2.3778 | 2.3887 | 2.3973 | 2.397 | 2.4005 | 2.4084 | 2.4124 | 2.4206 | 2.4197 |  | 2.4184 | 2.4011
0.753 | 0.83767 | 0.8405 | 0.84638 | 0.85078 | 0.85046 | 0.85215 | 0.85631 | 0.85815 | 0.86232 | 0.86143 |  | 0.8605 | 0.753 | 1.1718 | 1.1733 | 1.1762 | 1.1784 | 1.1782 | 1.1791 | 1.1812 | 1.1821 | 1.1842 | 1.1837 | 1.1832 | 1.1792 | 0.753 | 2.3778 | 2.3839 | 2.3948 | 2.4034 | 2.4031 | 2.4066 | 2.4145 | 2.4186 | 2.4268 | 2.4259 |  | 2.4246 | 2.4073
0.754 | 0.83998 | 0.84283 | 0.84871 | 0.85313 | 0.85282 | 0.85451 | 0.85869 | 0.86054 | 0.86473 | 0.86386 |  | 0.86293 | 0.754 | 1.174 | 1.1754 | 1.1784 | 1.1806 | 1.1804 | 1.1813 | 1.1833 | 1.1843 | 1.1864 | 1.1859 | 1.1855 | 1.1814 | 0.754 | 2.3839 | 2.39 | 2.4009 | 2.4095 | 2.4093 | 2.4128 | 2.4207 | 2.4248 | 2.433 | 2.4321 |  | 2.4309 | 2.4134
0.755 | 0.84231 | 0.84518 | 0.85106 | 0.85549 | 0.85519 | 0.85689 | 0.86107 | 0.86295 | 0.86715 | 0.86629 |  | 0.86538 | 0.755 | 1.1762 | 1.1776 | 1.1805 | 1.1827 | 1.1826 | 1.1834 | 1.1855 | 1.1865 | 1.1886 | 1.1881 | 1.1877 | 1.1836 | 0.755 | 2.39 | 2.3962 | 2.4071 | 2.4157 | 2.4154 | 2.419 | 2.4269 | 2.431 | 2.4392 | 2.4383 |  | 2.4372 | 2.4196
0.756 | 0.84464 | 0.84753 | 0.85342 | 0.85786 | 0.85757 | 0.85928 | 0.86347 | 0.86537 | 0.86958 | 0.86874 |  | 0.86784 | 0.756 | 1.1783 | 1.1798 | 1.1827 | 1.1849 | 1.1848 | 1.1856 | 1.1877 | 1.1887 | 1.1908 | 1.1904 | 1.1899 | 1.1858 | 0.756 | 2.3962 | 2.4024 | 2.4132 | 2.4219 | 2.4216 | 2.4252 | 2.4331 | 2.4372 | 2.4455 | 2.4446 |  | 2.4434 | 2.4258
0.757 | 0.84698 | 0.8499 | 0.85579 | 0.86024 | 0.85996 | 0.86168 | 0.86588 | 0.86779 | 0.87202 | 0.8712 |  | 0.87031 | 0.757 | 1.1805 | 1.1819 | 1.1849 | 1.1871 | 1.187 | 1.1878 | 1.1899 | 1.1909 | 1.193 | 1.1926 | 1.1922 | 1.188 | 0.757 | 2.4023 | 2.4086 | 2.4194 | 2.4281 | 2.4278 | 2.4314 | 2.4393 | 2.4435 | 2.4517 | 2.4509 |  | 2.4497 | 2.4321
0.758 | 0.84934 | 0.85228 | 0.85817 | 0.86264 | 0.86236 | 0.8641 | 0.8683 | 0.87023 | 0.87448 | 0.87367 |  | 0.87279 | 0.758 | 1.1827 | 1.1841 | 1.1871 | 1.1893 | 1.1892 | 1.19 | 1.1922 | 1.1931 | 1.1952 | 1.1948 | 1.1944 | 1.1902 | 0.758 | 2.4085 | 2.4148 | 2.4256 | 2.4343 | 2.434 | 2.4376 | 2.4455 | 2.4497 | 2.458 | 2.4572 |  | 2.456 | 2.4383
0.759 | 0.85171 | 0.85467 | 0.86056 | 0.86505 | 0.86477 | 0.86652 | 0.87073 | 0.87268 | 0.87695 | 0.87616 |  | 0.87529 | 0.759 | 1.1849 | 1.1863 | 1.1893 | 1.1915 | 1.1914 | 1.1923 | 1.1944 | 1.1953 | 1.1975 | 1.1971 | 1.1966 | 1.1924 | 0.759 | 2.4147 | 2.421 | 2.4318 | 2.4405 | 2.4402 | 2.4438 | 2.4517 | 2.456 | 2.4642 | 2.4635 |  | 2.4624 | 2.4445
0.76 | 0.85408 | 0.85707 | 0.86297 | 0.86747 | 0.8672 | 0.86896 | 0.87318 | 0.87515 | 0.87943 | 0.87865 |  | 0.87779 | 0.76 | 1.187 | 1.1885 | 1.1915 | 1.1937 | 1.1936 | 1.1945 | 1.1966 | 1.1976 | 1.1997 | 1.1993 | 1.1989 | 1.1946 | 0.76 | 2.4209 | 2.4272 | 2.438 | 2.4467 | 2.4465 | 2.4501 | 2.458 | 2.4623 | 2.4705 | 2.4698 |  | 2.4687 | 2.4508
0.761 | 0.85647 | 0.85948 | 0.86538 | 0.8699 | 0.86964 | 0.87141 | 0.87564 | 0.87762 | 0.88192 | 0.88116 |  | 0.88031 | 0.761 | 1.1892 | 1.1907 | 1.1937 | 1.1959 | 1.1958 | 1.1967 | 1.1988 | 1.1998 | 1.202 | 1.2016 | 1.2012 | 1.1969 | 0.761 | 2.4271 | 2.4335 | 2.4443 | 2.453 | 2.4527 | 2.4564 | 2.4643 | 2.4685 | 2.4768 | 2.4761 |  | 2.475 | 2.4571
0.762 | 0.85888 | 0.8619 | 0.86781 | 0.87234 | 0.87208 | 0.87387 | 0.8781 | 0.88011 | 0.88442 | 0.88368 |  | 0.88284 | 0.762 | 1.1914 | 1.193 | 1.1959 | 1.1982 | 1.198 | 1.1989 | 1.2011 | 1.2021 | 1.2042 | 1.2038 | 1.2034 | 1.1991 | 0.762 | 2.4334 | 2.4397 | 2.4505 | 2.4592 | 2.459 | 2.4627 | 2.4706 | 2.4749 | 2.4832 | 2.4825 |  | 2.4814 | 2.4634
0.763 | 0.86129 | 0.86434 | 0.87025 | 0.87479 | 0.87455 | 0.87634 | 0.88058 | 0.88261 | 0.88694 | 0.88621 |  | 0.88539 | 0.763 | 1.1936 | 1.1952 | 1.1981 | 1.2004 | 1.2003 | 1.2012 | 1.2033 | 1.2043 | 1.2065 | 1.2061 | 1.2057 | 1.2013 | 0.763 | 2.4396 | 2.446 | 2.4568 | 2.4655 | 2.4653 | 2.469 | 2.4769 | 2.4812 | 2.4895 | 2.4888 |  | 2.4878 | 2.4697
0.764 | 0.86371 | 0.86679 | 0.8727 | 0.87726 | 0.87702 | 0.87882 | 0.88308 | 0.88512 | 0.88946 | 0.88876 |  | 0.88794 | 0.764 | 1.1959 | 1.1974 | 1.2004 | 1.2026 | 1.2025 | 1.2034 | 1.2055 | 1.2066 | 1.2087 | 1.2084 | 1.208 | 1.2036 | 0.764 | 2.4459 | 2.4523 | 2.4631 | 2.4718 | 2.4716 | 2.4753 | 2.4832 | 2.4875 | 2.4959 | 2.4952 |  | 2.4942 | 2.476
0.765 | 0.86615 | 0.86925 | 0.87517 | 0.87974 | 0.8795 | 0.88132 | 0.88558 | 0.88764 | 0.89201 | 0.89131 |  | 0.89051 | 0.765 | 1.1981 | 1.1996 | 1.2026 | 1.2049 | 1.2048 | 1.2057 | 1.2078 | 1.2088 | 1.211 | 1.2107 | 1.2103 | 1.2058 | 0.765 | 2.4522 | 2.4586 | 2.4694 | 2.4781 | 2.4779 | 2.4816 | 2.4895 | 2.4939 | 2.5022 | 2.5016 |  | 2.5006 | 2.4823
0.766 | 0.8686 | 0.87172 | 0.87764 | 0.88223 | 0.882 | 0.88383 | 0.8881 | 0.89018 | 0.89456 | 0.89388 |  | 0.89309 | 0.766 | 1.2003 | 1.2019 | 1.2048 | 1.2071 | 1.207 | 1.2079 | 1.2101 | 1.2111 | 1.2133 | 1.2129 | 1.2125 | 1.2081 | 0.766 | 2.4585 | 2.4649 | 2.4757 | 2.4844 | 2.4843 | 2.488 | 2.4959 | 2.5003 | 2.5086 | 2.508 |  | 2.507 | 2.4887
0.767 | 0.87107 | 0.87421 | 0.88013 | 0.88474 | 0.88451 | 0.88635 | 0.89063 | 0.89273 | 0.89713 | 0.89647 |  | 0.89569 | 0.767 | 1.2025 | 1.2041 | 1.2071 | 1.2094 | 1.2093 | 1.2102 | 1.2123 | 1.2134 | 1.2156 | 1.2152 | 1.2148 | 1.2103 | 0.767 | 2.4648 | 2.4713 | 2.482 | 2.4908 | 2.4906 | 2.4943 | 2.5022 | 2.5066 | 2.515 | 2.5145 |  | 2.5135 | 2.4951
0.768 | 0.87354 | 0.8767 | 0.88264 | 0.88725 | 0.88704 | 0.88889 | 0.89318 | 0.89529 | 0.89971 | 0.89906 |  | 0.89829 | 0.768 | 1.2048 | 1.2064 | 1.2093 | 1.2116 | 1.2115 | 1.2124 | 1.2146 | 1.2156 | 1.2179 | 1.2175 | 1.2171 | 1.2126 | 0.768 | 2.4711 | 2.4776 | 2.4884 | 2.4971 | 2.497 | 2.5007 | 2.5086 | 2.513 | 2.5214 | 2.5209 |  | 2.52 | 2.5014
0.769 | 0.87603 | 0.87921 | 0.88515 | 0.88978 | 0.88957 | 0.89144 | 0.89573 | 0.89787 | 0.9023 | 0.90167 |  | 0.90091 | 0.769 | 1.207 | 1.2086 | 1.2116 | 1.2139 | 1.2138 | 1.2147 | 1.2169 | 1.2179 | 1.2201 | 1.2198 | 1.2195 | 1.2149 | 0.769 | 2.4775 | 2.484 | 2.4947 | 2.5035 | 2.5034 | 2.5071 | 2.515 | 2.5195 | 2.5279 | 2.5274 |  | 2.5264 | 2.5078
0.77 | 0.87853 | 0.88174 | 0.88768 | 0.89233 | 0.89212 | 0.894 | 0.8983 | 0.90046 | 0.9049 | 0.9043 |  | 0.90355 | 0.77 | 1.2093 | 1.2109 | 1.2138 | 1.2162 | 1.2161 | 1.217 | 1.2192 | 1.2202 | 1.2225 | 1.2221 | 1.2218 | 1.2172 | 0.77 | 2.4838 | 2.4904 | 2.5011 | 2.5099 | 2.5098 | 2.5135 | 2.5214 | 2.5259 | 2.5343 | 2.5338 |  | 2.5329 | 2.5143
0.771 | 0.88104 | 0.88427 | 0.89022 | 0.89488 | 0.89469 | 0.89657 | 0.90089 | 0.90306 | 0.90752 | 0.90693 |  | 0.9062 | 0.771 | 1.2115 | 1.2131 | 1.2161 | 1.2184 | 1.2183 | 1.2193 | 1.2214 | 1.2225 | 1.2248 | 1.2245 | 1.2241 | 1.2195 | 0.771 | 2.4902 | 2.4968 | 2.5075 | 2.5163 | 2.5162 | 2.5199 | 2.5279 | 2.5324 | 2.5408 | 2.5403 |  | 2.5394 | 2.5207
0.772 | 0.88357 | 0.88682 | 0.89277 | 0.89745 | 0.89726 | 0.89916 | 0.90348 | 0.90568 | 0.91016 | 0.90958 |  | 0.90886 | 0.772 | 1.2138 | 1.2154 | 1.2184 | 1.2207 | 1.2206 | 1.2216 | 1.2237 | 1.2248 | 1.2271 | 1.2268 | 1.2264 | 1.2218 | 0.772 | 2.4966 | 2.5032 | 2.5139 | 2.5227 | 2.5226 | 2.5264 | 2.5343 | 2.5388 | 2.5473 | 2.5468 |  | 2.546 | 2.5272
0.773 | 0.88611 | 0.88939 | 0.89534 | 0.90004 | 0.89985 | 0.90176 | 0.90609 | 0.90831 | 0.9128 | 0.91225 |  | 0.91153 | 0.773 | 1.2161 | 1.2177 | 1.2207 | 1.223 | 1.2229 | 1.2239 | 1.226 | 1.2272 | 1.2294 | 1.2291 | 1.2288 | 1.2241 | 0.773 | 2.503 | 2.5097 | 2.5204 | 2.5292 | 2.5291 | 2.5328 | 2.5408 | 2.5453 | 2.5538 | 2.5534 |  | 2.5525 | 2.5336
0.774 | 0.88866 | 0.89196 | 0.89792 | 0.90263 | 0.90246 | 0.90438 | 0.90872 | 0.91095 | 0.91547 | 0.91492 |  | 0.91422 | 0.774 | 1.2183 | 1.22 | 1.223 | 1.2253 | 1.2252 | 1.2262 | 1.2284 | 1.2295 | 1.2317 | 1.2315 | 1.2311 | 1.2264 | 0.774 | 2.5094 | 2.5161 | 2.5268 | 2.5356 | 2.5355 | 2.5393 | 2.5473 | 2.5518 | 2.5603 | 2.5599 |  | 2.5591 | 2.5401
0.775 | 0.89123 | 0.89456 | 0.90052 | 0.90524 | 0.90507 | 0.90701 | 0.91136 | 0.91361 | 0.91814 | 0.91762 |  | 0.91692 | 0.775 | 1.2206 | 1.2223 | 1.2253 | 1.2276 | 1.2275 | 1.2285 | 1.2307 | 1.2318 | 1.2341 | 1.2338 | 1.2335 | 1.2287 | 0.775 | 2.5159 | 2.5226 | 2.5333 | 2.5421 | 2.542 | 2.5458 | 2.5538 | 2.5583 | 2.5668 | 2.5665 |  | 2.5657 | 2.5466
0.776 | 0.89381 | 0.89716 | 0.90313 | 0.90787 | 0.90771 | 0.90965 | 0.91401 | 0.91628 | 0.92083 | 0.92032 |  | 0.91964 | 0.776 | 1.2229 | 1.2246 | 1.2276 | 1.2299 | 1.2299 | 1.2308 | 1.233 | 1.2341 | 1.2364 | 1.2362 | 1.2358 | 1.231 | 0.776 | 2.5224 | 2.5291 | 2.5397 | 2.5486 | 2.5485 | 2.5523 | 2.5603 | 2.5649 | 2.5734 | 2.5731 |  | 2.5723 | 2.5531
0.777 | 0.89641 | 0.89978 | 0.90575 | 0.91051 | 0.91035 | 0.91231 | 0.91668 | 0.91897 | 0.92353 | 0.92304 |  | 0.92237 | 0.777 | 1.2252 | 1.2269 | 1.2299 | 1.2323 | 1.2322 | 1.2332 | 1.2353 | 1.2365 | 1.2388 | 1.2385 | 1.2382 | 1.2333 | 0.777 | 2.5288 | 2.5356 | 2.5462 | 2.5551 | 2.5551 | 2.5589 | 2.5668 | 2.5714 | 2.58 | 2.5797 |  | 2.5789 | 2.5597
0.778 | 0.89901 | 0.90241 | 0.90839 | 0.91316 | 0.91301 | 0.91498 | 0.91936 | 0.92167 | 0.92625 | 0.92578 |  | 0.92512 | 0.778 | 1.2275 | 1.2292 | 1.2322 | 1.2346 | 1.2345 | 1.2355 | 1.2377 | 1.2388 | 1.2411 | 1.2409 | 1.2406 | 1.2357 | 0.778 | 2.5353 | 2.5421 | 2.5528 | 2.5616 | 2.5616 | 2.5654 | 2.5734 | 2.578 | 2.5865 | 2.5863 |  | 2.5855 | 2.5662
0.779 | 0.90164 | 0.90506 | 0.91104 | 0.91583 | 0.91569 | 0.91767 | 0.92205 | 0.92439 | 0.92899 | 0.92853 |  | 0.92788 | 0.779 | 1.2298 | 1.2315 | 1.2345 | 1.2369 | 1.2368 | 1.2378 | 1.24 | 1.2412 | 1.2435 | 1.2433 | 1.2429 | 1.238 | 0.779 | 2.5419 | 2.5487 | 2.5593 | 2.5682 | 2.5681 | 2.572 | 2.5799 | 2.5846 | 2.5931 | 2.5929 |  | 2.5922 | 2.5728
0.78 | 0.90427 | 0.90772 | 0.91371 | 0.91851 | 0.91837 | 0.92037 | 0.92476 | 0.92712 | 0.93173 | 0.93129 |  | 0.93066 | 0.78 | 1.2321 | 1.2339 | 1.2369 | 1.2393 | 1.2392 | 1.2402 | 1.2424 | 1.2436 | 1.2459 | 1.2456 | 1.2453 | 1.2404 | 0.78 | 2.5484 | 2.5552 | 2.5659 | 2.5747 | 2.5747 | 2.5786 | 2.5865 | 2.5912 | 2.5998 | 2.5996 |  | 2.5988 | 2.5794
0.781 | 0.90693 | 0.91039 | 0.91639 | 0.92121 | 0.92108 | 0.92308 | 0.92749 | 0.92986 | 0.9345 | 0.93407 |  | 0.93345 | 0.781 | 1.2345 | 1.2362 | 1.2392 | 1.2416 | 1.2415 | 1.2425 | 1.2447 | 1.2459 | 1.2482 | 1.248 | 1.2477 | 1.2427 | 0.781 | 2.5549 | 2.5618 | 2.5724 | 2.5813 | 2.5813 | 2.5852 | 2.5931 | 2.5979 | 2.6064 | 2.6062 |  | 2.6055 | 2.586
0.782 | 0.90959 | 0.91308 | 0.91908 | 0.92392 | 0.9238 | 0.92581 | 0.93023 | 0.93262 | 0.93728 | 0.93687 |  | 0.93626 | 0.782 | 1.2368 | 1.2385 | 1.2415 | 1.244 | 1.2439 | 1.2449 | 1.2471 | 1.2483 | 1.2506 | 1.2504 | 1.2501 | 1.2451 | 0.782 | 2.5615 | 2.5684 | 2.579 | 2.5879 | 2.5879 | 2.5918 | 2.5997 | 2.6045 | 2.6131 | 2.6129 |  | 2.6122 | 2.5926
0.783 | 0.91227 | 0.91579 | 0.92179 | 0.92665 | 0.92653 | 0.92856 | 0.93299 | 0.9354 | 0.94007 | 0.93968 |  | 0.93908 | 0.783 | 1.2391 | 1.2409 | 1.2439 | 1.2463 | 1.2463 | 1.2473 | 1.2495 | 1.2507 | 1.253 | 1.2528 | 1.2525 | 1.2475 | 0.783 | 2.5681 | 2.575 | 2.5856 | 2.5945 | 2.5946 | 2.5985 | 2.6064 | 2.6112 | 2.6198 | 2.6196 |  | 2.619 | 2.5993
0.784 | 0.91497 | 0.91851 | 0.92452 | 0.92939 | 0.92928 | 0.93132 | 0.93576 | 0.93819 | 0.94288 | 0.94251 |  | 0.94192 | 0.784 | 1.2415 | 1.2433 | 1.2463 | 1.2487 | 1.2486 | 1.2497 | 1.2519 | 1.2531 | 1.2554 | 1.2553 | 1.255 | 1.2499 | 0.784 | 2.5747 | 2.5816 | 2.5922 | 2.6012 | 2.6012 | 2.6051 | 2.6131 | 2.6179 | 2.6265 | 2.6264 |  | 2.6257 | 2.606
0.785 | 0.91768 | 0.92125 | 0.92726 | 0.93215 | 0.93204 | 0.9341 | 0.93854 | 0.941 | 0.9457 | 0.94535 |  | 0.94478 | 0.785 | 1.2438 | 1.2456 | 1.2486 | 1.2511 | 1.251 | 1.252 | 1.2543 | 1.2555 | 1.2579 | 1.2577 | 1.2574 | 1.2523 | 0.785 | 2.5813 | 2.5883 | 2.5989 | 2.6078 | 2.6079 | 2.6118 | 2.6197 | 2.6246 | 2.6332 | 2.6331 |  | 2.6325 | 2.6126
0.786 | 0.92041 | 0.924 | 0.93002 | 0.93492 | 0.93482 | 0.93689 | 0.94135 | 0.94382 | 0.94855 | 0.94821 |  | 0.94765 | 0.786 | 1.2462 | 1.248 | 1.251 | 1.2535 | 1.2534 | 1.2544 | 1.2567 | 1.2579 | 1.2603 | 1.2601 | 1.2598 | 1.2547 | 0.786 | 2.588 | 2.595 | 2.6056 | 2.6145 | 2.6146 | 2.6185 | 2.6264 | 2.6313 | 2.6399 | 2.6399 |  | 2.6393 | 2.6194
0.787 | 0.92315 | 0.92677 | 0.93279 | 0.93771 | 0.93762 | 0.9397 | 0.94416 | 0.94666 | 0.9514 | 0.95108 |  | 0.95053 | 0.787 | 1.2486 | 1.2504 | 1.2534 | 1.2559 | 1.2558 | 1.2568 | 1.2591 | 1.2603 | 1.2627 | 1.2625 | 1.2623 | 1.2571 | 0.787 | 2.5947 | 2.6017 | 2.6122 | 2.6212 | 2.6213 | 2.6252 | 2.6332 | 2.638 | 2.6467 | 2.6467 |  | 2.6461 | 2.6261
0.788 | 0.92591 | 0.92955 | 0.93558 | 0.94051 | 0.94043 | 0.94252 | 0.947 | 0.94951 | 0.95428 | 0.95398 |  | 0.95344 | 0.788 | 1.251 | 1.2528 | 1.2558 | 1.2583 | 1.2582 | 1.2593 | 1.2615 | 1.2628 | 1.2651 | 1.265 | 1.2647 | 1.2595 | 0.788 | 2.6013 | 2.6084 | 2.6189 | 2.6279 | 2.628 | 2.6319 | 2.6399 | 2.6448 | 2.6535 | 2.6535 |  | 2.6529 | 2.6328
0.789 | 0.92868 | 0.93235 | 0.93838 | 0.94334 | 0.94326 | 0.94537 | 0.94985 | 0.95239 | 0.95717 | 0.95688 |  | 0.95636 | 0.789 | 1.2533 | 1.2552 | 1.2582 | 1.2607 | 1.2606 | 1.2617 | 1.2639 | 1.2652 | 1.2676 | 1.2674 | 1.2672 | 1.2619 | 0.789 | 2.608 | 2.6151 | 2.6257 | 2.6347 | 2.6347 | 2.6387 | 2.6467 | 2.6516 | 2.6603 | 2.6603 |  | 2.6597 | 2.6396
0.79 | 0.93147 | 0.93516 | 0.94121 | 0.94617 | 0.94611 | 0.94822 | 0.95272 | 0.95527 | 0.96007 | 0.95981 |  | 0.95929 | 0.79 | 1.2557 | 1.2576 | 1.2606 | 1.2631 | 1.2631 | 1.2641 | 1.2664 | 1.2676 | 1.27 | 1.2699 | 1.2696 | 1.2643 | 0.79 | 2.6148 | 2.6219 | 2.6324 | 2.6414 | 2.6415 | 2.6455 | 2.6534 | 2.6584 | 2.6671 | 2.6671 |  | 2.6666 | 2.6464
0.791 | 0.93428 | 0.938 | 0.94404 | 0.94903 | 0.94897 | 0.9511 | 0.9556 | 0.95818 | 0.963 | 0.96275 |  | 0.96225 | 0.791 | 1.2581 | 1.26 | 1.263 | 1.2655 | 1.2655 | 1.2665 | 1.2688 | 1.2701 | 1.2725 | 1.2724 | 1.2721 | 1.2668 | 0.791 | 2.6215 | 2.6286 | 2.6392 | 2.6482 | 2.6483 | 2.6523 | 2.6602 | 2.6652 | 2.6739 | 2.674 |  | 2.6735 | 2.6532
0.792 | 0.9371 | 0.94084 | 0.9469 | 0.9519 | 0.95185 | 0.95399 | 0.9585 | 0.9611 | 0.96594 | 0.96571 |  | 0.96522 | 0.792 | 1.2606 | 1.2624 | 1.2654 | 1.2679 | 1.2679 | 1.269 | 1.2713 | 1.2726 | 1.275 | 1.2749 | 1.2746 | 1.2692 | 0.792 | 2.6283 | 2.6354 | 2.646 | 2.655 | 2.6551 | 2.6591 | 2.6671 | 2.6721 | 2.6808 | 2.6809 |  | 2.6804 | 2.66
0.793 | 0.93994 | 0.94371 | 0.94977 | 0.95479 | 0.95474 | 0.9569 | 0.96142 | 0.96404 | 0.9689 | 0.96869 |  | 0.96821 | 0.793 | 1.263 | 1.2649 | 1.2679 | 1.2704 | 1.2704 | 1.2714 | 1.2737 | 1.275 | 1.2774 | 1.2773 | 1.2771 | 1.2717 | 0.793 | 2.6351 | 2.6422 | 2.6528 | 2.6618 | 2.6619 | 2.6659 | 2.6739 | 2.6789 | 2.6876 | 2.6878 |  | 2.6873 | 2.6668
0.794 | 0.9428 | 0.94659 | 0.95266 | 0.95769 | 0.95765 | 0.95982 | 0.96436 | 0.967 | 0.97188 | 0.97168 |  | 0.97122 | 0.794 | 1.2654 | 1.2673 | 1.2703 | 1.2728 | 1.2728 | 1.2739 | 1.2762 | 1.2775 | 1.2799 | 1.2798 | 1.2796 | 1.2742 | 0.794 | 2.6419 | 2.6491 | 2.6596 | 2.6686 | 2.6688 | 2.6728 | 2.6808 | 2.6858 | 2.6945 | 2.6947 |  | 2.6942 | 2.6737
0.795 | 0.94567 | 0.94949 | 0.95556 | 0.96062 | 0.96058 | 0.96277 | 0.96731 | 0.96997 | 0.97487 | 0.9747 |  | 0.97424 | 0.795 | 1.2678 | 1.2697 | 1.2728 | 1.2753 | 1.2753 | 1.2764 | 1.2787 | 1.28 | 1.2824 | 1.2823 | 1.2821 | 1.2766 | 0.795 | 2.6487 | 2.6559 | 2.6664 | 2.6755 | 2.6756 | 2.6797 | 2.6876 | 2.6927 | 2.7015 | 2.7017 |  | 2.7012 | 2.6806
0.796 | 0.94857 | 0.95241 | 0.95849 | 0.96356 | 0.96353 | 0.96573 | 0.97028 | 0.97297 | 0.97788 | 0.97773 |  | 0.97728 | 0.796 | 1.2703 | 1.2722 | 1.2752 | 1.2778 | 1.2778 | 1.2789 | 1.2811 | 1.2825 | 1.2849 | 1.2849 | 1.2846 | 1.2791 | 0.796 | 2.6556 | 2.6628 | 2.6733 | 2.6824 | 2.6825 | 2.6866 | 2.6946 | 2.6996 | 2.7084 | 2.7086 |  | 2.7082 | 2.6875
0.797 | 0.95147 | 0.95534 | 0.96143 | 0.96652 | 0.9665 | 0.96871 | 0.97327 | 0.97598 | 0.98091 | 0.98077 |  | 0.98034 | 0.797 | 1.2727 | 1.2747 | 1.2777 | 1.2803 | 1.2802 | 1.2814 | 1.2836 | 1.285 | 1.2875 | 1.2874 | 1.2872 | 1.2816 | 0.797 | 2.6624 | 2.6697 | 2.6802 | 2.6893 | 2.6894 | 2.6935 | 2.7015 | 2.7066 | 2.7154 | 2.7156 |  | 2.7152 | 2.6944
0.798 | 0.9544 | 0.9583 | 0.96439 | 0.96949 | 0.96948 | 0.9717 | 0.97628 | 0.97901 | 0.98396 | 0.98384 |  | 0.98342 | 0.798 | 1.2752 | 1.2771 | 1.2802 | 1.2827 | 1.2827 | 1.2839 | 1.2861 | 1.2875 | 1.29 | 1.2899 | 1.2897 | 1.2841 | 0.798 | 2.6693 | 2.6766 | 2.6871 | 2.6962 | 2.6964 | 2.7005 | 2.7084 | 2.7136 | 2.7224 | 2.7226 |  | 2.7222 | 2.7014
0.799 | 0.95735 | 0.96127 | 0.96736 | 0.97249 | 0.97249 | 0.97472 | 0.97931 | 0.98206 | 0.98703 | 0.98693 |  | 0.98652 | 0.799 | 1.2777 | 1.2796 | 1.2827 | 1.2852 | 1.2852 | 1.2864 | 1.2887 | 1.29 | 1.2925 | 1.2925 | 1.2923 | 1.2866 | 0.799 | 2.6762 | 2.6836 | 2.694 | 2.7031 | 2.7033 | 2.7074 | 2.7154 | 2.7206 | 2.7294 | 2.7297 |  | 2.7293 | 2.7084
0.8 | 0.96031 | 0.96426 | 0.97036 | 0.9755 | 0.97551 | 0.97775 | 0.98235 | 0.98512 | 0.99012 | 0.99003 |  | 0.98964 | 0.8 | 1.2802 | 1.2821 | 1.2852 | 1.2878 | 1.2878 | 1.2889 | 1.2912 | 1.2926 | 1.2951 | 1.295 | 1.2948 | 1.2891 | 0.8 | 2.6832 | 2.6905 | 2.701 | 2.7101 | 2.7103 | 2.7144 | 2.7224 | 2.7276 | 2.7364 | 2.7367 |  | 2.7364 | 2.7154
0.801 | 0.96329 | 0.96727 | 0.97337 | 0.97854 | 0.97855 | 0.98081 | 0.98542 | 0.98821 | 0.99322 | 0.99316 |  | 0.99278 | 0.801 | 1.2826 | 1.2846 | 1.2877 | 1.2903 | 1.2903 | 1.2914 | 1.2937 | 1.2951 | 1.2976 | 1.2976 | 1.2974 | 1.2917 | 0.801 | 2.6901 | 2.6975 | 2.708 | 2.7171 | 2.7173 | 2.7214 | 2.7294 | 2.7346 | 2.7435 | 2.7438 |  | 2.7435 | 2.7224
0.802 | 0.96629 | 0.97029 | 0.97641 | 0.98159 | 0.9816 | 0.98388 | 0.9885 | 0.99131 | 0.99635 | 0.9963 |  | 0.99593 | 0.802 | 1.2851 | 1.2871 | 1.2902 | 1.2928 | 1.2928 | 1.2939 | 1.2963 | 1.2977 | 1.3002 | 1.3002 | 1.3 | 1.2942 | 0.802 | 2.6971 | 2.7045 | 2.715 | 2.7241 | 2.7243 | 2.7285 | 2.7364 | 2.7417 | 2.7505 | 2.7509 |  | 2.7506 | 2.7294
0.803 | 0.96931 | 0.97334 | 0.97946 | 0.98466 | 0.98468 | 0.98697 | 0.9916 | 0.99444 | 0.9995 | 0.99947 |  | 0.99911 | 0.803 | 1.2877 | 1.2897 | 1.2927 | 1.2953 | 1.2953 | 1.2965 | 1.2988 | 1.3002 | 1.3027 | 1.3027 | 1.3026 | 1.2968 | 0.803 | 2.7041 | 2.7115 | 2.722 | 2.7311 | 2.7314 | 2.7355 | 2.7435 | 2.7488 | 2.7576 | 2.758 |  | 2.7578 | 2.7365
0.804 | 0.97235 | 0.9764 | 0.98253 | 0.98775 | 0.98778 | 0.99008 | 0.99473 | 0.99758 | 1.0027 | 1.0027 |  | 1.0023 | 0.804 | 1.2902 | 1.2922 | 1.2953 | 1.2979 | 1.2979 | 1.299 | 1.3014 | 1.3028 | 1.3053 | 1.3053 | 1.3052 | 1.2993 | 0.804 | 2.7111 | 2.7186 | 2.729 | 2.7382 | 2.7384 | 2.7426 | 2.7506 | 2.7559 | 2.7648 | 2.7652 |  | 2.7649 | 2.7436
0.805 | 0.97541 | 0.97949 | 0.98562 | 0.99086 | 0.9909 | 0.99321 | 0.99787 | 1.0007 | 1.0058 | 1.0059 |  | 1.0055 | 0.805 | 1.2927 | 1.2947 | 1.2978 | 1.3004 | 1.3004 | 1.3016 | 1.3039 | 1.3054 | 1.3079 | 1.3079 | 1.3078 | 1.3019 | 0.805 | 2.7182 | 2.7257 | 2.7361 | 2.7453 | 2.7455 | 2.7497 | 2.7577 | 2.763 | 2.7719 | 2.7724 |  | 2.7721 | 2.7507
0.806 | 0.97848 | 0.98259 | 0.98874 | 0.99399 | 0.99404 | 0.99637 | 1.001 | 1.0039 | 1.0091 | 1.0091 |  | 1.0088 | 0.806 | 1.2952 | 1.2973 | 1.3004 | 1.303 | 1.303 | 1.3042 | 1.3065 | 1.308 | 1.3105 | 1.3105 | 1.3104 | 1.3045 | 0.806 | 2.7253 | 2.7328 | 2.7432 | 2.7524 | 2.7526 | 2.7568 | 2.7648 | 2.7702 | 2.7791 | 2.7796 |  | 2.7793 | 2.7578
0.807 | 0.98158 | 0.98572 | 0.99187 | 0.99714 | 0.99719 | 0.99954 | 1.0042 | 1.0071 | 1.0123 | 1.0123 |  | 1.012 | 0.807 | 1.2978 | 1.2999 | 1.3029 | 1.3056 | 1.3056 | 1.3068 | 1.3091 | 1.3106 | 1.3131 | 1.3132 | 1.313 | 1.307 | 0.807 | 2.7323 | 2.7399 | 2.7503 | 2.7595 | 2.7598 | 2.764 | 2.772 | 2.7773 | 2.7863 | 2.7868 |  | 2.7866 | 2.765
0.808 | 0.9847 | 0.98886 | 0.99502 | 1.0003 | 1.0004 | 1.0027 | 1.0074 | 1.0104 | 1.0155 | 1.0156 |  | 1.0153 | 0.808 | 1.3004 | 1.3024 | 1.3055 | 1.3082 | 1.3082 | 1.3094 | 1.3117 | 1.3132 | 1.3158 | 1.3158 | 1.3156 | 1.3096 | 0.808 | 2.7395 | 2.7471 | 2.7575 | 2.7667 | 2.7669 | 2.7712 | 2.7792 | 2.7845 | 2.7935 | 2.794 |  | 2.7938 | 2.7722
0.809 | 0.98784 | 0.99203 | 0.99819 | 1.0035 | 1.0036 | 1.0059 | 1.0106 | 1.0136 | 1.0188 | 1.0189 |  | 1.0186 | 0.809 | 1.3029 | 1.305 | 1.3081 | 1.3108 | 1.3108 | 1.312 | 1.3143 | 1.3158 | 1.3184 | 1.3184 | 1.3183 | 1.3123 | 0.809 | 2.7466 | 2.7542 | 2.7646 | 2.7738 | 2.7741 | 2.7784 | 2.7864 | 2.7918 | 2.8007 | 2.8013 |  | 2.8011 | 2.7794
0.81 | 0.991 | 0.99522 | 1.0014 | 1.0067 | 1.0068 | 1.0092 | 1.0139 | 1.0169 | 1.0221 | 1.0222 |  | 1.0219 | 0.81 | 1.3055 | 1.3076 | 1.3107 | 1.3134 | 1.3134 | 1.3146 | 1.3169 | 1.3184 | 1.321 | 1.3211 | 1.321 | 1.3149 | 0.81 | 2.7538 | 2.7614 | 2.7718 | 2.7811 | 2.7813 | 2.7856 | 2.7936 | 2.799 | 2.808 | 2.8086 |  | 2.8084 | 2.7866
0.811 | 0.99418 | 0.99842 | 1.0046 | 1.01 | 1.01 | 1.0124 | 1.0172 | 1.0202 | 1.0254 | 1.0255 |  | 1.0253 | 0.811 | 1.3081 | 1.3102 | 1.3133 | 1.316 | 1.316 | 1.3172 | 1.3196 | 1.3211 | 1.3237 | 1.3238 | 1.3236 | 1.3175 | 0.811 | 2.761 | 2.7686 | 2.779 | 2.7883 | 2.7886 | 2.7928 | 2.8009 | 2.8063 | 2.8153 | 2.8159 |  | 2.8158 | 2.7939
0.812 | 0.99738 | 1.0017 | 1.0078 | 1.0132 | 1.0133 | 1.0157 | 1.0205 | 1.0235 | 1.0287 | 1.0289 |  | 1.0286 | 0.812 | 1.3107 | 1.3128 | 1.3159 | 1.3186 | 1.3187 | 1.3199 | 1.3222 | 1.3237 | 1.3264 | 1.3264 | 1.3263 | 1.3201 | 0.812 | 2.7682 | 2.7759 | 2.7863 | 2.7955 | 2.7958 | 2.8001 | 2.8081 | 2.8136 | 2.8226 | 2.8233 |  | 2.8232 | 2.8012
0.813 | 1.0006 | 1.0049 | 1.0111 | 1.0165 | 1.0166 | 1.019 | 1.0238 | 1.0268 | 1.0321 | 1.0323 |  | 1.032 | 0.813 | 1.3133 | 1.3155 | 1.3185 | 1.3212 | 1.3213 | 1.3225 | 1.3249 | 1.3264 | 1.329 | 1.3291 | 1.329 | 1.3228 | 0.813 | 2.7754 | 2.7832 | 2.7935 | 2.8028 | 2.8031 | 2.8074 | 2.8154 | 2.8209 | 2.83 | 2.8306 |  | 2.8305 | 2.8085
0.814 | 1.0038 | 1.0082 | 1.0144 | 1.0198 | 1.0199 | 1.0223 | 1.0271 | 1.0302 | 1.0355 | 1.0357 |  | 1.0354 | 0.814 | 1.3159 | 1.3181 | 1.3212 | 1.3239 | 1.3239 | 1.3252 | 1.3275 | 1.3291 | 1.3317 | 1.3318 | 1.3317 | 1.3255 | 0.814 | 2.7827 | 2.7905 | 2.8008 | 2.8101 | 2.8105 | 2.8148 | 2.8228 | 2.8283 | 2.8373 | 2.838 |  | 2.838 | 2.8158
0.815 | 1.0071 | 1.0115 | 1.0177 | 1.0231 | 1.0232 | 1.0257 | 1.0305 | 1.0336 | 1.0389 | 1.0391 |  | 1.0389 | 0.815 | 1.3186 | 1.3207 | 1.3238 | 1.3266 | 1.3266 | 1.3278 | 1.3302 | 1.3318 | 1.3344 | 1.3345 | 1.3344 | 1.3281 | 0.815 | 2.79 | 2.7978 | 2.8082 | 2.8175 | 2.8178 | 2.8221 | 2.8301 | 2.8357 | 2.8447 | 2.8455 |  | 2.8454 | 2.8232
0.816 | 1.0104 | 1.0148 | 1.021 | 1.0265 | 1.0266 | 1.0291 | 1.0338 | 1.037 | 1.0423 | 1.0425 |  | 1.0423 | 0.816 | 1.3212 | 1.3234 | 1.3265 | 1.3292 | 1.3293 | 1.3305 | 1.3329 | 1.3345 | 1.3372 | 1.3373 | 1.3372 | 1.3308 | 0.816 | 2.7973 | 2.8052 | 2.8155 | 2.8248 | 2.8252 | 2.8295 | 2.8375 | 2.8431 | 2.8522 | 2.8529 |  | 2.8529 | 2.8306
0.817 | 1.0137 | 1.0181 | 1.0244 | 1.0298 | 1.03 | 1.0324 | 1.0372 | 1.0404 | 1.0458 | 1.046 |  | 1.0458 | 0.817 | 1.3239 | 1.3261 | 1.3292 | 1.3319 | 1.332 | 1.3332 | 1.3356 | 1.3372 | 1.3399 | 1.34 | 1.3399 | 1.3335 | 0.817 | 2.8047 | 2.8125 | 2.8229 | 2.8322 | 2.8326 | 2.8369 | 2.8449 | 2.8505 | 2.8596 | 2.8604 |  | 2.8604 | 2.838
0.818 | 1.0171 | 1.0215 | 1.0277 | 1.0332 | 1.0334 | 1.0359 | 1.0407 | 1.0439 | 1.0492 | 1.0495 |  | 1.0493 | 0.818 | 1.3265 | 1.3287 | 1.3319 | 1.3346 | 1.3347 | 1.3359 | 1.3383 | 1.3399 | 1.3426 | 1.3427 | 1.3427 | 1.3362 | 0.818 | 2.8121 | 2.8199 | 2.8303 | 2.8396 | 2.84 | 2.8443 | 2.8524 | 2.858 | 2.8671 | 2.8679 |  | 2.8679 | 2.8454
0.819 | 1.0204 | 1.0249 | 1.0311 | 1.0366 | 1.0368 | 1.0393 | 1.0441 | 1.0473 | 1.0527 | 1.053 |  | 1.0529 | 0.819 | 1.3292 | 1.3314 | 1.3346 | 1.3373 | 1.3374 | 1.3386 | 1.3411 | 1.3427 | 1.3454 | 1.3455 | 1.3454 | 1.339 | 0.819 | 2.8195 | 2.8274 | 2.8377 | 2.8471 | 2.8474 | 2.8518 | 2.8599 | 2.8655 | 2.8746 | 2.8755 |  | 2.8755 | 2.8529
0.82 | 1.0238 | 1.0283 | 1.0346 | 1.0401 | 1.0402 | 1.0428 | 1.0476 | 1.0508 | 1.0562 | 1.0565 |  | 1.0564 | 0.82 | 1.3319 | 1.3342 | 1.3373 | 1.34 | 1.3401 | 1.3414 | 1.3438 | 1.3454 | 1.3481 | 1.3483 | 1.3482 | 1.3417 | 0.82 | 2.8269 | 2.8348 | 2.8452 | 2.8545 | 2.8549 | 2.8593 | 2.8674 | 2.873 | 2.8822 | 2.883 |  | 2.8831 | 2.8604
0.821 | 1.0272 | 1.0317 | 1.038 | 1.0435 | 1.0437 | 1.0463 | 1.0511 | 1.0544 | 1.0598 | 1.0601 |  | 1.06 | 0.821 | 1.3346 | 1.3369 | 1.34 | 1.3428 | 1.3429 | 1.3441 | 1.3466 | 1.3482 | 1.3509 | 1.3511 | 1.351 | 1.3444 | 0.821 | 2.8344 | 2.8423 | 2.8526 | 2.862 | 2.8624 | 2.8668 | 2.8749 | 2.8806 | 2.8897 | 2.8906 |  | 2.8907 | 2.8679
0.822 | 1.0306 | 1.0352 | 1.0415 | 1.047 | 1.0472 | 1.0498 | 1.0546 | 1.0579 | 1.0634 | 1.0637 |  | 1.0636 | 0.822 | 1.3373 | 1.3396 | 1.3427 | 1.3455 | 1.3456 | 1.3469 | 1.3493 | 1.351 | 1.3537 | 1.3539 | 1.3538 | 1.3472 | 0.822 | 2.8419 | 2.8498 | 2.8602 | 2.8695 | 2.87 | 2.8744 | 2.8824 | 2.8881 | 2.8973 | 2.8982 |  | 2.8983 | 2.8755
0.823 | 1.0341 | 1.0387 | 1.045 | 1.0506 | 1.0507 | 1.0533 | 1.0582 | 1.0615 | 1.067 | 1.0673 |  | 1.0672 | 0.823 | 1.34 | 1.3423 | 1.3455 | 1.3483 | 1.3484 | 1.3497 | 1.3521 | 1.3537 | 1.3565 | 1.3567 | 1.3566 | 1.35 | 0.823 | 2.8494 | 2.8574 | 2.8677 | 2.8771 | 2.8775 | 2.882 | 2.89 | 2.8958 | 2.905 | 2.9059 |  | 2.906 | 2.8831
0.824 | 1.0376 | 1.0422 | 1.0485 | 1.0541 | 1.0543 | 1.0569 | 1.0618 | 1.0651 | 1.0706 | 1.071 |  | 1.0709 | 0.824 | 1.3428 | 1.3451 | 1.3482 | 1.351 | 1.3511 | 1.3524 | 1.3549 | 1.3565 | 1.3593 | 1.3595 | 1.3594 | 1.3528 | 0.824 | 2.8569 | 2.865 | 2.8753 | 2.8847 | 2.8851 | 2.8896 | 2.8976 | 2.9034 | 2.9126 | 2.9136 |  | 2.9137 | 2.8907
0.825 | 1.0411 | 1.0457 | 1.052 | 1.0577 | 1.0579 | 1.0605 | 1.0654 | 1.0687 | 1.0743 | 1.0747 |  | 1.0746 | 0.825 | 1.3455 | 1.3479 | 1.351 | 1.3538 | 1.3539 | 1.3552 | 1.3577 | 1.3594 | 1.3621 | 1.3623 | 1.3623 | 1.3556 | 0.825 | 2.8645 | 2.8726 | 2.8829 | 2.8923 | 2.8928 | 2.8972 | 2.9053 | 2.9111 | 2.9203 | 2.9213 |  | 2.9214 | 2.8983
0.826 | 1.0446 | 1.0493 | 1.0556 | 1.0613 | 1.0615 | 1.0641 | 1.069 | 1.0724 | 1.0779 | 1.0784 |  | 1.0783 | 0.826 | 1.3483 | 1.3506 | 1.3538 | 1.3566 | 1.3567 | 1.358 | 1.3605 | 1.3622 | 1.365 | 1.3652 | 1.3651 | 1.3584 | 0.826 | 2.8721 | 2.8802 | 2.8905 | 2.8999 | 2.9004 | 2.9049 | 2.913 | 2.9188 | 2.928 | 2.929 |  | 2.9292 | 2.906
0.827 | 1.0482 | 1.0529 | 1.0592 | 1.0649 | 1.0651 | 1.0677 | 1.0727 | 1.0761 | 1.0816 | 1.0821 |  | 1.082 | 0.827 | 1.3511 | 1.3534 | 1.3566 | 1.3594 | 1.3595 | 1.3609 | 1.3633 | 1.365 | 1.3678 | 1.368 | 1.368 | 1.3612 | 0.827 | 2.8798 | 2.8879 | 2.8982 | 2.9076 | 2.9081 | 2.9126 | 2.9207 | 2.9265 | 2.9358 | 2.9368 |  | 2.937 | 2.9137
0.828 | 1.0518 | 1.0565 | 1.0628 | 1.0685 | 1.0687 | 1.0714 | 1.0763 | 1.0798 | 1.0854 | 1.0858 |  | 1.0858 | 0.828 | 1.3539 | 1.3563 | 1.3594 | 1.3623 | 1.3624 | 1.3637 | 1.3662 | 1.3679 | 1.3707 | 1.3709 | 1.3709 | 1.364 | 0.828 | 2.8874 | 2.8956 | 2.9059 | 2.9153 | 2.9158 | 2.9203 | 2.9284 | 2.9343 | 2.9435 | 2.9446 |  | 2.9448 | 2.9215
0.829 | 1.0554 | 1.0601 | 1.0665 | 1.0722 | 1.0724 | 1.0751 | 1.08 | 1.0835 | 1.0891 | 1.0896 |  | 1.0896 | 0.829 | 1.3567 | 1.3591 | 1.3622 | 1.3651 | 1.3652 | 1.3665 | 1.369 | 1.3708 | 1.3736 | 1.3738 | 1.3738 | 1.3669 | 0.829 | 2.8951 | 2.9033 | 2.9136 | 2.9231 | 2.9236 | 2.9281 | 2.9362 | 2.9421 | 2.9513 | 2.9525 |  | 2.9527 | 2.9292
0.83 | 1.059 | 1.0638 | 1.0702 | 1.0759 | 1.0761 | 1.0788 | 1.0838 | 1.0873 | 1.0929 | 1.0934 |  | 1.0934 | 0.83 | 1.3595 | 1.3619 | 1.3651 | 1.368 | 1.3681 | 1.3694 | 1.3719 | 1.3736 | 1.3765 | 1.3767 | 1.3767 | 1.3698 | 0.83 | 2.9029 | 2.9111 | 2.9213 | 2.9308 | 2.9313 | 2.9359 | 2.944 | 2.9499 | 2.9592 | 2.9603 |  | 2.9606 | 2.937
0.831 | 1.0627 | 1.0675 | 1.0739 | 1.0796 | 1.0799 | 1.0826 | 1.0876 | 1.0911 | 1.0967 | 1.0973 |  | 1.0973 | 0.831 | 1.3623 | 1.3648 | 1.3679 | 1.3708 | 1.3709 | 1.3723 | 1.3748 | 1.3765 | 1.3794 | 1.3796 | 1.3796 | 1.3726 | 0.831 | 2.9106 | 2.9189 | 2.9291 | 2.9386 | 2.9392 | 2.9437 | 2.9518 | 2.9577 | 2.9671 | 2.9682 |  | 2.9685 | 2.9449
0.832 | 1.0664 | 1.0712 | 1.0776 | 1.0834 | 1.0836 | 1.0864 | 1.0914 | 1.0949 | 1.1006 | 1.1011 |  | 1.1012 | 0.832 | 1.3652 | 1.3676 | 1.3708 | 1.3737 | 1.3738 | 1.3752 | 1.3777 | 1.3794 | 1.3823 | 1.3826 | 1.3826 | 1.3755 | 0.832 | 2.9184 | 2.9267 | 2.937 | 2.9465 | 2.947 | 2.9516 | 2.9597 | 2.9656 | 2.975 | 2.9762 |  | 2.9764 | 2.9527
0.833 | 1.0701 | 1.075 | 1.0814 | 1.0872 | 1.0874 | 1.0902 | 1.0952 | 1.0987 | 1.1045 | 1.105 |  | 1.1051 | 0.833 | 1.3681 | 1.3705 | 1.3737 | 1.3766 | 1.3767 | 1.3781 | 1.3806 | 1.3824 | 1.3852 | 1.3855 | 1.3855 | 1.3784 | 0.833 | 2.9263 | 2.9346 | 2.9448 | 2.9544 | 2.9549 | 2.9595 | 2.9676 | 2.9736 | 2.9829 | 2.9841 |  | 2.9844 | 2.9606
0.834 | 1.0739 | 1.0788 | 1.0852 | 1.091 | 1.0913 | 1.094 | 1.099 | 1.1026 | 1.1084 | 1.109 |  | 1.109 | 0.834 | 1.3709 | 1.3734 | 1.3766 | 1.3795 | 1.3796 | 1.381 | 1.3835 | 1.3853 | 1.3882 | 1.3885 | 1.3885 | 1.3814 | 0.834 | 2.9341 | 2.9425 | 2.9527 | 2.9623 | 2.9628 | 2.9674 | 2.9755 | 2.9815 | 2.9909 | 2.9921 |  | 2.9925 | 2.9686
0.835 | 1.0776 | 1.0826 | 1.089 | 1.0949 | 1.0951 | 1.0979 | 1.1029 | 1.1065 | 1.1123 | 1.1129 |  | 1.113 | 0.835 | 1.3738 | 1.3763 | 1.3795 | 1.3824 | 1.3826 | 1.3839 | 1.3865 | 1.3883 | 1.3912 | 1.3915 | 1.3915 | 1.3843 | 0.835 | 2.942 | 2.9504 | 2.9606 | 2.9702 | 2.9708 | 2.9754 | 2.9835 | 2.9895 | 2.9989 | 3.0002 |  | 3.0005 | 2.9765
0.836 | 1.0815 | 1.0865 | 1.0929 | 1.0987 | 1.099 | 1.1018 | 1.1069 | 1.1105 | 1.1163 | 1.1169 |  | 1.117 | 0.836 | 1.3767 | 1.3792 | 1.3824 | 1.3854 | 1.3855 | 1.3869 | 1.3894 | 1.3912 | 1.3941 | 1.3945 | 1.3945 | 1.3873 | 0.836 | 2.95 | 2.9584 | 2.9686 | 2.9782 | 2.9787 | 2.9833 | 2.9915 | 2.9975 | 3.007 | 3.0083 |  | 3.0086 | 2.9845
0.837 | 1.0853 | 1.0903 | 1.0967 | 1.1026 | 1.1029 | 1.1057 | 1.1108 | 1.1145 | 1.1203 | 1.121 |  | 1.1211 | 0.837 | 1.3797 | 1.3822 | 1.3854 | 1.3883 | 1.3885 | 1.3899 | 1.3924 | 1.3942 | 1.3972 | 1.3975 | 1.3975 | 1.3902 | 0.837 | 2.9579 | 2.9664 | 2.9766 | 2.9862 | 2.9868 | 2.9914 | 2.9995 | 3.0056 | 3.015 | 3.0164 |  | 3.0167 | 2.9926
0.838 | 1.0892 | 1.0942 | 1.1007 | 1.1066 | 1.1069 | 1.1097 | 1.1148 | 1.1185 | 1.1243 | 1.125 |  | 1.1251 | 0.838 | 1.3826 | 1.3851 | 1.3883 | 1.3913 | 1.3914 | 1.3929 | 1.3954 | 1.3972 | 1.4002 | 1.4005 | 1.4006 | 1.3932 | 0.838 | 2.9659 | 2.9744 | 2.9846 | 2.9942 | 2.9948 | 2.9995 | 3.0076 | 3.0137 | 3.0232 | 3.0245 |  | 3.0249 | 3.0007
0.839 | 1.0931 | 1.0982 | 1.1046 | 1.1106 | 1.1109 | 1.1137 | 1.1188 | 1.1225 | 1.1284 | 1.1291 |  | 1.1292 | 0.839 | 1.3855 | 1.3881 | 1.3913 | 1.3943 | 1.3944 | 1.3959 | 1.3984 | 1.4003 | 1.4032 | 1.4036 | 1.4036 | 1.3962 | 0.839 | 2.974 | 2.9825 | 2.9927 | 3.0023 | 3.0029 | 3.0076 | 3.0157 | 3.0218 | 3.0313 | 3.0327 |  | 3.0331 | 3.0088
0.84 | 1.097 | 1.1022 | 1.1086 | 1.1146 | 1.1149 | 1.1177 | 1.1229 | 1.1266 | 1.1325 | 1.1332 |  | 1.1334 | 0.84 | 1.3885 | 1.3911 | 1.3943 | 1.3973 | 1.3974 | 1.3989 | 1.4014 | 1.4033 | 1.4063 | 1.4066 | 1.4067 | 1.3993 | 0.84 | 2.9821 | 2.9906 | 3.0008 | 3.0104 | 3.011 | 3.0157 | 3.0238 | 3.03 | 3.0395 | 3.0409 |  | 3.0414 | 3.0169
0.841 | 1.101 | 1.1062 | 1.1126 | 1.1186 | 1.1189 | 1.1218 | 1.1269 | 1.1307 | 1.1366 | 1.1374 |  | 1.1375 | 0.841 | 1.3915 | 1.3941 | 1.3973 | 1.4003 | 1.4005 | 1.4019 | 1.4045 | 1.4064 | 1.4093 | 1.4097 | 1.4098 | 1.4023 | 0.841 | 2.9902 | 2.9987 | 3.0089 | 3.0186 | 3.0192 | 3.0239 | 3.032 | 3.0382 | 3.0477 | 3.0492 |  | 3.0496 | 3.0251
0.842 | 1.105 | 1.1102 | 1.1167 | 1.1227 | 1.123 | 1.1259 | 1.1311 | 1.1349 | 1.1408 | 1.1416 |  | 1.1417 | 0.842 | 1.3945 | 1.3971 | 1.4003 | 1.4033 | 1.4035 | 1.405 | 1.4075 | 1.4094 | 1.4124 | 1.4128 | 1.4129 | 1.4053 | 0.842 | 2.9983 | 3.0069 | 3.0171 | 3.0268 | 3.0274 | 3.0321 | 3.0402 | 3.0465 | 3.056 | 3.0575 |  | 3.0579 | 3.0333
0.843 | 1.109 | 1.1143 | 1.1207 | 1.1268 | 1.1271 | 1.13 | 1.1352 | 1.139 | 1.145 | 1.1458 |  | 1.146 | 0.843 | 1.3975 | 1.4001 | 1.4034 | 1.4064 | 1.4066 | 1.408 | 1.4106 | 1.4125 | 1.4155 | 1.4159 | 1.416 | 1.4084 | 0.843 | 3.0065 | 3.0151 | 3.0253 | 3.035 | 3.0356 | 3.0404 | 3.0485 | 3.0548 | 3.0643 | 3.0658 |  | 3.0663 | 3.0416
0.844 | 1.1131 | 1.1184 | 1.1249 | 1.1309 | 1.1313 | 1.1342 | 1.1394 | 1.1432 | 1.1493 | 1.1501 |  | 1.1503 | 0.844 | 1.4006 | 1.4032 | 1.4064 | 1.4095 | 1.4096 | 1.4111 | 1.4137 | 1.4156 | 1.4186 | 1.419 | 1.4191 | 1.4115 | 0.844 | 3.0147 | 3.0234 | 3.0336 | 3.0433 | 3.0439 | 3.0486 | 3.0568 | 3.0631 | 3.0727 | 3.0742 |  | 3.0747 | 3.0499
0.845 | 1.1172 | 1.1225 | 1.129 | 1.1351 | 1.1355 | 1.1384 | 1.1436 | 1.1475 | 1.1535 | 1.1544 |  | 1.1546 | 0.845 | 1.4036 | 1.4063 | 1.4095 | 1.4126 | 1.4127 | 1.4142 | 1.4168 | 1.4187 | 1.4218 | 1.4222 | 1.4223 | 1.4146 | 0.845 | 3.023 | 3.0317 | 3.0419 | 3.0516 | 3.0522 | 3.057 | 3.0652 | 3.0715 | 3.081 | 3.0826 |  | 3.0831 | 3.0582
0.846 | 1.1214 | 1.1267 | 1.1332 | 1.1393 | 1.1397 | 1.1427 | 1.1479 | 1.1518 | 1.1578 | 1.1587 |  | 1.1589 | 0.846 | 1.4067 | 1.4093 | 1.4126 | 1.4157 | 1.4158 | 1.4173 | 1.4199 | 1.4219 | 1.4249 | 1.4254 | 1.4255 | 1.4177 | 0.846 | 3.0313 | 3.04 | 3.0502 | 3.0599 | 3.0606 | 3.0654 | 3.0735 | 3.0799 | 3.0895 | 3.0911 |  | 3.0916 | 3.0666
0.847 | 1.1255 | 1.1309 | 1.1374 | 1.1436 | 1.144 | 1.1469 | 1.1522 | 1.1561 | 1.1622 | 1.1631 |  | 1.1633 | 0.847 | 1.4098 | 1.4125 | 1.4157 | 1.4188 | 1.419 | 1.4205 | 1.4231 | 1.425 | 1.4281 | 1.4285 | 1.4287 | 1.4209 | 0.847 | 3.0397 | 3.0484 | 3.0586 | 3.0683 | 3.069 | 3.0738 | 3.082 | 3.0883 | 3.0979 | 3.0996 |  | 3.1001 | 3.0751
0.848 | 1.1298 | 1.1352 | 1.1417 | 1.1479 | 1.1483 | 1.1512 | 1.1565 | 1.1605 | 1.1666 | 1.1675 |  | 1.1677 | 0.848 | 1.4129 | 1.4156 | 1.4188 | 1.4219 | 1.4221 | 1.4236 | 1.4262 | 1.4282 | 1.4313 | 1.4317 | 1.4319 | 1.424 | 0.848 | 3.048 | 3.0568 | 3.067 | 3.0767 | 3.0774 | 3.0822 | 3.0904 | 3.0968 | 3.1064 | 3.1081 |  | 3.1087 | 3.0835
0.849 | 1.134 | 1.1394 | 1.146 | 1.1522 | 1.1526 | 1.1556 | 1.1609 | 1.1649 | 1.171 | 1.1719 |  | 1.1722 | 0.849 | 1.416 | 1.4187 | 1.422 | 1.4251 | 1.4253 | 1.4268 | 1.4294 | 1.4314 | 1.4345 | 1.435 | 1.4351 | 1.4272 | 0.849 | 3.0565 | 3.0653 | 3.0754 | 3.0852 | 3.0859 | 3.0907 | 3.0989 | 3.1053 | 3.115 | 3.1167 |  | 3.1173 | 3.092
0.85 | 1.1383 | 1.1438 | 1.1503 | 1.1566 | 1.157 | 1.16 | 1.1653 | 1.1693 | 1.1755 | 1.1764 |  | 1.1767 | 0.85 | 1.4191 | 1.4219 | 1.4252 | 1.4283 | 1.4285 | 1.43 | 1.4326 | 1.4346 | 1.4377 | 1.4382 | 1.4384 | 1.4304 | 0.85 | 3.0649 | 3.0738 | 3.0839 | 3.0937 | 3.0944 | 3.0993 | 3.1075 | 3.1139 | 3.1236 | 3.1253 |  | 3.1259 | 3.1006
0.851 | 1.1426 | 1.1481 | 1.1547 | 1.161 | 1.1614 | 1.1644 | 1.1697 | 1.1738 | 1.18 | 1.181 |  | 1.1813 | 0.851 | 1.4223 | 1.4251 | 1.4284 | 1.4315 | 1.4317 | 1.4332 | 1.4359 | 1.4379 | 1.441 | 1.4415 | 1.4416 | 1.4336 | 0.851 | 3.0735 | 3.0823 | 3.0925 | 3.1023 | 3.103 | 3.1079 | 3.1161 | 3.1225 | 3.1322 | 3.134 |  | 3.1346 | 3.1092
0.852 | 1.147 | 1.1525 | 1.1591 | 1.1654 | 1.1658 | 1.1689 | 1.1742 | 1.1783 | 1.1845 | 1.1855 |  | 1.1858 | 0.852 | 1.4255 | 1.4283 | 1.4316 | 1.4347 | 1.4349 | 1.4364 | 1.4391 | 1.4411 | 1.4443 | 1.4448 | 1.4449 | 1.4369 | 0.852 | 3.082 | 3.0909 | 3.1011 | 3.1109 | 3.1116 | 3.1165 | 3.1247 | 3.1312 | 3.1409 | 3.1427 |  | 3.1433 | 3.1178
0.853 | 1.1514 | 1.157 | 1.1636 | 1.1699 | 1.1703 | 1.1734 | 1.1787 | 1.1828 | 1.1891 | 1.1901 |  | 1.1905 | 0.853 | 1.4287 | 1.4315 | 1.4348 | 1.4379 | 1.4382 | 1.4397 | 1.4424 | 1.4444 | 1.4476 | 1.4481 | 1.4482 | 1.4401 | 0.853 | 3.0906 | 3.0995 | 3.1097 | 3.1195 | 3.1203 | 3.1252 | 3.1334 | 3.1399 | 3.1496 | 3.1514 |  | 3.1521 | 3.1265
0.854 | 1.1558 | 1.1615 | 1.1681 | 1.1744 | 1.1748 | 1.1779 | 1.1833 | 1.1874 | 1.1937 | 1.1948 |  | 1.1951 | 0.854 | 1.4319 | 1.4347 | 1.438 | 1.4412 | 1.4414 | 1.443 | 1.4456 | 1.4477 | 1.4509 | 1.4514 | 1.4516 | 1.4434 | 0.854 | 3.0993 | 3.1082 | 3.1184 | 3.1282 | 3.129 | 3.1339 | 3.1421 | 3.1487 | 3.1584 | 3.1602 |  | 3.1609 | 3.1352
0.855 | 1.1603 | 1.166 | 1.1726 | 1.179 | 1.1794 | 1.1825 | 1.1879 | 1.1921 | 1.1984 | 1.1995 |  | 1.1999 | 0.855 | 1.4352 | 1.438 | 1.4413 | 1.4445 | 1.4447 | 1.4463 | 1.449 | 1.451 | 1.4542 | 1.4547 | 1.4549 | 1.4467 | 0.855 | 3.108 | 3.1169 | 3.1271 | 3.137 | 3.1377 | 3.1426 | 3.1509 | 3.1575 | 3.1672 | 3.1691 |  | 3.1698 | 3.144
0.856 | 1.1649 | 1.1706 | 1.1772 | 1.1836 | 1.184 | 1.1872 | 1.1926 | 1.1968 | 1.2031 | 1.2042 |  | 1.2046 | 0.856 | 1.4384 | 1.4413 | 1.4446 | 1.4478 | 1.448 | 1.4496 | 1.4523 | 1.4544 | 1.4576 | 1.4581 | 1.4583 | 1.45 | 0.856 | 3.1167 | 3.1257 | 3.1359 | 3.1457 | 3.1465 | 3.1515 | 3.1597 | 3.1663 | 3.1761 | 3.178 |  | 3.1787 | 3.1528
0.857 | 1.1694 | 1.1752 | 1.1818 | 1.1882 | 1.1887 | 1.1919 | 1.1973 | 1.2015 | 1.2079 | 1.209 |  | 1.2094 | 0.857 | 1.4417 | 1.4446 | 1.4479 | 1.4511 | 1.4513 | 1.4529 | 1.4556 | 1.4577 | 1.4609 | 1.4615 | 1.4617 | 1.4534 | 0.857 | 3.1255 | 3.1345 | 3.1447 | 3.1546 | 3.1554 | 3.1603 | 3.1686 | 3.1752 | 3.185 | 3.1869 |  | 3.1877 | 3.1617
0.858 | 1.174 | 1.1798 | 1.1865 | 1.1929 | 1.1934 | 1.1966 | 1.202 | 1.2063 | 1.2127 | 1.2138 |  | 1.2142 | 0.858 | 1.445 | 1.4479 | 1.4512 | 1.4545 | 1.4547 | 1.4563 | 1.459 | 1.4611 | 1.4643 | 1.4649 | 1.4651 | 1.4567 | 0.858 | 3.1343 | 3.1434 | 3.1535 | 3.1635 | 3.1643 | 3.1692 | 3.1775 | 3.1841 | 3.194 | 3.1959 |  | 3.1967 | 3.1706
0.859 | 1.1787 | 1.1845 | 1.1912 | 1.1977 | 1.1981 | 1.2013 | 1.2068 | 1.2111 | 1.2175 | 1.2187 |  | 1.2191 | 0.859 | 1.4484 | 1.4513 | 1.4546 | 1.4578 | 1.4581 | 1.4597 | 1.4624 | 1.4645 | 1.4678 | 1.4684 | 1.4686 | 1.4601 | 0.859 | 3.1432 | 3.1523 | 3.1624 | 3.1724 | 3.1732 | 3.1782 | 3.1864 | 3.1931 | 3.203 | 3.205 |  | 3.2058 | 3.1796
0.86 | 1.1834 | 1.1893 | 1.1959 | 1.2024 | 1.2029 | 1.2062 | 1.2116 | 1.2159 | 1.2224 | 1.2236 |  | 1.2241 | 0.86 | 1.4517 | 1.4546 | 1.458 | 1.4612 | 1.4615 | 1.4631 | 1.4658 | 1.468 | 1.4712 | 1.4718 | 1.472 | 1.4635 | 0.86 | 3.1521 | 3.1613 | 3.1714 | 3.1814 | 3.1822 | 3.1872 | 3.1955 | 3.2022 | 3.2121 | 3.2141 |  | 3.2149 | 3.1886
0.861 | 1.1882 | 1.194 | 1.2007 | 1.2073 | 1.2078 | 1.211 | 1.2165 | 1.2209 | 1.2274 | 1.2286 |  | 1.2291 | 0.861 | 1.4551 | 1.458 | 1.4614 | 1.4646 | 1.4649 | 1.4665 | 1.4692 | 1.4714 | 1.4747 | 1.4753 | 1.4755 | 1.467 | 0.861 | 3.1611 | 3.1703 | 3.1804 | 3.1904 | 3.1912 | 3.1962 | 3.2045 | 3.2113 | 3.2212 | 3.2232 |  | 3.2241 | 3.1976
0.862 | 1.1929 | 1.1989 | 1.2056 | 1.2122 | 1.2127 | 1.2159 | 1.2214 | 1.2258 | 1.2324 | 1.2336 |  | 1.2341 | 0.862 | 1.4585 | 1.4614 | 1.4648 | 1.4681 | 1.4683 | 1.47 | 1.4727 | 1.4749 | 1.4782 | 1.4788 | 1.479 | 1.4704 | 0.862 | 3.1701 | 3.1794 | 3.1895 | 3.1995 | 3.2003 | 3.2054 | 3.2136 | 3.2204 | 3.2303 | 3.2324 |  | 3.2333 | 3.2068
0.863 | 1.1978 | 1.2038 | 1.2105 | 1.2171 | 1.2176 | 1.2209 | 1.2264 | 1.2308 | 1.2374 | 1.2387 |  | 1.2392 | 0.863 | 1.4619 | 1.4649 | 1.4682 | 1.4715 | 1.4718 | 1.4734 | 1.4762 | 1.4784 | 1.4817 | 1.4823 | 1.4826 | 1.4739 | 0.863 | 3.1792 | 3.1885 | 3.1986 | 3.2086 | 3.2095 | 3.2145 | 3.2228 | 3.2296 | 3.2396 | 3.2416 |  | 3.2425 | 3.2159
0.864 | 1.2027 | 1.2087 | 1.2154 | 1.2221 | 1.2226 | 1.2259 | 1.2314 | 1.2359 | 1.2425 | 1.2438 |  | 1.2443 | 0.864 | 1.4653 | 1.4683 | 1.4717 | 1.475 | 1.4753 | 1.4769 | 1.4797 | 1.4819 | 1.4852 | 1.4859 | 1.4862 | 1.4774 | 0.864 | 3.1884 | 3.1977 | 3.2078 | 3.2178 | 3.2187 | 3.2237 | 3.232 | 3.2389 | 3.2488 | 3.251 |  | 3.2519 | 3.2251
0.865 | 1.2076 | 1.2137 | 1.2204 | 1.2271 | 1.2276 | 1.2309 | 1.2365 | 1.241 | 1.2476 | 1.249 |  | 1.2495 | 0.865 | 1.4688 | 1.4718 | 1.4752 | 1.4785 | 1.4788 | 1.4805 | 1.4832 | 1.4855 | 1.4888 | 1.4895 | 1.4897 | 1.481 | 0.865 | 3.1976 | 3.2069 | 3.217 | 3.227 | 3.2279 | 3.233 | 3.2413 | 3.2482 | 3.2582 | 3.2603 |  | 3.2612 | 3.2344
0.866 | 1.2126 | 1.2187 | 1.2255 | 1.2322 | 1.2327 | 1.236 | 1.2416 | 1.2462 | 1.2528 | 1.2542 |  | 1.2547 | 0.866 | 1.4723 | 1.4753 | 1.4787 | 1.4821 | 1.4824 | 1.484 | 1.4868 | 1.4891 | 1.4924 | 1.4931 | 1.4934 | 1.4845 | 0.866 | 3.2068 | 3.2162 | 3.2263 | 3.2363 | 3.2372 | 3.2423 | 3.2506 | 3.2576 | 3.2676 | 3.2697 |  | 3.2707 | 3.2438
0.867 | 1.2176 | 1.2238 | 1.2306 | 1.2373 | 1.2378 | 1.2412 | 1.2468 | 1.2514 | 1.2581 | 1.2594 |  | 1.26 | 0.867 | 1.4758 | 1.4789 | 1.4823 | 1.4856 | 1.4859 | 1.4876 | 1.4904 | 1.4927 | 1.496 | 1.4967 | 1.497 | 1.4881 | 0.867 | 3.2161 | 3.2255 | 3.2356 | 3.2457 | 3.2466 | 3.2517 | 3.26 | 3.267 | 3.277 | 3.2792 |  | 3.2802 | 3.2531
0.868 | 1.2227 | 1.2289 | 1.2357 | 1.2425 | 1.243 | 1.2464 | 1.252 | 1.2566 | 1.2634 | 1.2648 |  | 1.2654 | 0.868 | 1.4794 | 1.4825 | 1.4859 | 1.4892 | 1.4895 | 1.4912 | 1.494 | 1.4963 | 1.4997 | 1.5004 | 1.5007 | 1.4917 | 0.868 | 3.2255 | 3.2349 | 3.245 | 3.2551 | 3.256 | 3.2612 | 3.2695 | 3.2764 | 3.2865 | 3.2887 |  | 3.2897 | 3.2626
0.869 | 1.2279 | 1.2341 | 1.2409 | 1.2477 | 1.2483 | 1.2517 | 1.2573 | 1.2619 | 1.2687 | 1.2701 |  | 1.2708 | 0.869 | 1.4829 | 1.486 | 1.4895 | 1.4928 | 1.4931 | 1.4948 | 1.4977 | 1.5 | 1.5034 | 1.5041 | 1.5044 | 1.4953 | 0.869 | 3.2349 | 3.2443 | 3.2544 | 3.2646 | 3.2655 | 3.2707 | 3.279 | 3.286 | 3.2961 | 3.2983 |  | 3.2993 | 3.2721
0.87 | 1.2331 | 1.2393 | 1.2462 | 1.253 | 1.2536 | 1.257 | 1.2627 | 1.2673 | 1.2741 | 1.2756 |  | 1.2762 | 0.87 | 1.4865 | 1.4897 | 1.4931 | 1.4965 | 1.4968 | 1.4985 | 1.5013 | 1.5037 | 1.5071 | 1.5078 | 1.5081 | 1.499 | 0.87 | 3.2444 | 3.2539 | 3.264 | 3.2741 | 3.2751 | 3.2802 | 3.2886 | 3.2956 | 3.3057 | 3.308 |  | 3.309 | 3.2817
0.871 | 1.2383 | 1.2446 | 1.2515 | 1.2583 | 1.2589 | 1.2624 | 1.2681 | 1.2728 | 1.2796 | 1.2811 |  | 1.2817 | 0.871 | 1.4902 | 1.4933 | 1.4967 | 1.5002 | 1.5005 | 1.5022 | 1.505 | 1.5074 | 1.5108 | 1.5115 | 1.5119 | 1.5027 | 0.871 | 3.2539 | 3.2634 | 3.2735 | 3.2837 | 3.2847 | 3.2898 | 3.2982 | 3.3052 | 3.3154 | 3.3177 |  | 3.3187 | 3.2913
0.872 | 1.2436 | 1.25 | 1.2569 | 1.2637 | 1.2643 | 1.2678 | 1.2735 | 1.2782 | 1.2851 | 1.2866 |  | 1.2873 | 0.872 | 1.4938 | 1.497 | 1.5004 | 1.5039 | 1.5042 | 1.5059 | 1.5088 | 1.5111 | 1.5146 | 1.5153 | 1.5156 | 1.5064 | 0.872 | 3.2635 | 3.2731 | 3.2832 | 3.2933 | 3.2943 | 3.2995 | 3.3079 | 3.315 | 3.3251 | 3.3274 |  | 3.3285 | 3.301
0.873 | 1.249 | 1.2554 | 1.2623 | 1.2692 | 1.2698 | 1.2733 | 1.279 | 1.2838 | 1.2907 | 1.2922 |  | 1.2929 | 0.873 | 1.4975 | 1.5007 | 1.5041 | 1.5076 | 1.5079 | 1.5097 | 1.5125 | 1.5149 | 1.5184 | 1.5191 | 1.5195 | 1.5102 | 0.873 | 3.2731 | 3.2827 | 3.2928 | 3.3031 | 3.304 | 3.3092 | 3.3176 | 3.3247 | 3.3349 | 3.3373 |  | 3.3384 | 3.3107
0.874 | 1.2544 | 1.2608 | 1.2678 | 1.2747 | 1.2753 | 1.2789 | 1.2846 | 1.2894 | 1.2964 | 1.2979 |  | 1.2986 | 0.874 | 1.5012 | 1.5044 | 1.5079 | 1.5113 | 1.5117 | 1.5134 | 1.5163 | 1.5187 | 1.5222 | 1.523 | 1.5233 | 1.5139 | 0.874 | 3.2829 | 3.2925 | 3.3026 | 3.3128 | 3.3138 | 3.3191 | 3.3274 | 3.3346 | 3.3448 | 3.3472 |  | 3.3483 | 3.3205
0.875 | 1.2599 | 1.2664 | 1.2733 | 1.2803 | 1.2809 | 1.2845 | 1.2902 | 1.2951 | 1.3021 | 1.3036 |  | 1.3044 | 0.875 | 1.505 | 1.5082 | 1.5117 | 1.5151 | 1.5155 | 1.5172 | 1.5201 | 1.5225 | 1.526 | 1.5268 | 1.5272 | 1.5178 | 0.875 | 3.2926 | 3.3023 | 3.3124 | 3.3227 | 3.3237 | 3.3289 | 3.3373 | 3.3445 | 3.3547 | 3.3571 |  | 3.3583 | 3.3304
0.876 | 1.2655 | 1.272 | 1.2789 | 1.2859 | 1.2866 | 1.2901 | 1.2959 | 1.3008 | 1.3078 | 1.3094 |  | 1.3102 | 0.876 | 1.5087 | 1.512 | 1.5155 | 1.519 | 1.5193 | 1.5211 | 1.524 | 1.5264 | 1.5299 | 1.5307 | 1.5311 | 1.5216 | 0.876 | 3.3025 | 3.3122 | 3.3223 | 3.3326 | 3.3336 | 3.3389 | 3.3473 | 3.3545 | 3.3647 | 3.3672 |  | 3.3683 | 3.3404
0.877 | 1.2711 | 1.2776 | 1.2846 | 1.2916 | 1.2923 | 1.2959 | 1.3017 | 1.3066 | 1.3137 | 1.3153 |  | 1.3161 | 0.877 | 1.5125 | 1.5158 | 1.5193 | 1.5228 | 1.5231 | 1.5249 | 1.5278 | 1.5303 | 1.5338 | 1.5346 | 1.535 | 1.5255 | 0.877 | 3.3124 | 3.3222 | 3.3323 | 3.3426 | 3.3436 | 3.3489 | 3.3573 | 3.3645 | 3.3748 | 3.3773 |  | 3.3785 | 3.3504
0.878 | 1.2767 | 1.2833 | 1.2903 | 1.2974 | 1.2981 | 1.3017 | 1.3075 | 1.3125 | 1.3196 | 1.3212 |  | 1.322 | 0.878 | 1.5164 | 1.5197 | 1.5232 | 1.5267 | 1.527 | 1.5288 | 1.5318 | 1.5342 | 1.5378 | 1.5386 | 1.539 | 1.5294 | 0.878 | 3.3224 | 3.3322 | 3.3423 | 3.3526 | 3.3536 | 3.3589 | 3.3674 | 3.3746 | 3.3849 | 3.3874 |  | 3.3887 | 3.3605
0.879 | 1.2825 | 1.2891 | 1.2961 | 1.3032 | 1.3039 | 1.3075 | 1.3134 | 1.3184 | 1.3255 | 1.3272 |  | 1.328 | 0.879 | 1.5202 | 1.5236 | 1.5271 | 1.5306 | 1.531 | 1.5328 | 1.5357 | 1.5382 | 1.5418 | 1.5426 | 1.543 | 1.5333 | 0.879 | 3.3325 | 3.3423 | 3.3524 | 3.3627 | 3.3638 | 3.3691 | 3.3775 | 3.3848 | 3.3951 | 3.3977 |  | 3.3989 | 3.3706
0.88 | 1.2883 | 1.295 | 1.302 | 1.3091 | 1.3098 | 1.3135 | 1.3194 | 1.3244 | 1.3316 | 1.3333 |  | 1.3341 | 0.88 | 1.5241 | 1.5275 | 1.531 | 1.5346 | 1.5349 | 1.5367 | 1.5397 | 1.5422 | 1.5458 | 1.5466 | 1.547 | 1.5373 | 0.88 | 3.3426 | 3.3524 | 3.3625 | 3.3729 | 3.374 | 3.3793 | 3.3877 | 3.3951 | 3.4054 | 3.408 |  | 3.4093 | 3.3808
0.881 | 1.2941 | 1.3009 | 1.3079 | 1.3151 | 1.3158 | 1.3195 | 1.3254 | 1.3304 | 1.3377 | 1.3394 |  | 1.3402 | 0.881 | 1.5281 | 1.5314 | 1.535 | 1.5385 | 1.5389 | 1.5407 | 1.5437 | 1.5462 | 1.5498 | 1.5507 | 1.5511 | 1.5413 | 0.881 | 3.3528 | 3.3627 | 3.3728 | 3.3831 | 3.3842 | 3.3896 | 3.398 | 3.4054 | 3.4157 | 3.4184 |  | 3.4197 | 3.3911
0.882 | 1.3001 | 1.3068 | 1.3139 | 1.3211 | 1.3218 | 1.3255 | 1.3315 | 1.3366 | 1.3438 | 1.3456 |  | 1.3465 | 0.882 | 1.532 | 1.5354 | 1.539 | 1.5426 | 1.5429 | 1.5448 | 1.5477 | 1.5503 | 1.5539 | 1.5548 | 1.5552 | 1.5453 | 0.882 | 3.363 | 3.373 | 3.3831 | 3.3935 | 3.3946 | 3.3999 | 3.4084 | 3.4158 | 3.4262 | 3.4288 |  | 3.4301 | 3.4015
0.883 | 1.3061 | 1.3129 | 1.32 | 1.3272 | 1.328 | 1.3317 | 1.3376 | 1.3428 | 1.3501 | 1.3519 |  | 1.3528 | 0.883 | 1.536 | 1.5394 | 1.543 | 1.5466 | 1.547 | 1.5488 | 1.5518 | 1.5544 | 1.558 | 1.5589 | 1.5594 | 1.5494 | 0.883 | 3.3734 | 3.3834 | 3.3935 | 3.4039 | 3.405 | 3.4104 | 3.4188 | 3.4263 | 3.4367 | 3.4394 |  | 3.4407 | 3.4119
0.884 | 1.3121 | 1.319 | 1.3261 | 1.3334 | 1.3342 | 1.3379 | 1.3439 | 1.3491 | 1.3564 | 1.3582 |  | 1.3591 | 0.884 | 1.5401 | 1.5435 | 1.5471 | 1.5507 | 1.5511 | 1.553 | 1.5559 | 1.5585 | 1.5622 | 1.5631 | 1.5636 | 1.5535 | 0.884 | 3.3838 | 3.3938 | 3.4039 | 3.4144 | 3.4155 | 3.4209 | 3.4294 | 3.4368 | 3.4473 | 3.45 |  | 3.4513 | 3.4225
0.885 | 1.3183 | 1.3252 | 1.3323 | 1.3397 | 1.3404 | 1.3442 | 1.3502 | 1.3554 | 1.3628 | 1.3647 |  | 1.3656 | 0.885 | 1.5441 | 1.5476 | 1.5512 | 1.5548 | 1.5552 | 1.5571 | 1.5601 | 1.5627 | 1.5664 | 1.5673 | 1.5678 | 1.5577 | 0.885 | 3.3943 | 3.4044 | 3.4145 | 3.4249 | 3.4261 | 3.4315 | 3.44 | 3.4475 | 3.4579 | 3.4607 |  | 3.4621 | 3.4331
0.886 | 1.3245 | 1.3315 | 1.3386 | 1.346 | 1.3468 | 1.3506 | 1.3566 | 1.3619 | 1.3693 | 1.3712 |  | 1.3721 | 0.886 | 1.5483 | 1.5517 | 1.5553 | 1.559 | 1.5594 | 1.5613 | 1.5643 | 1.5669 | 1.5706 | 1.5716 | 1.5721 | 1.5619 | 0.886 | 3.4049 | 3.415 | 3.4251 | 3.4356 | 3.4367 | 3.4422 | 3.4507 | 3.4582 | 3.4687 | 3.4715 |  | 3.4729 | 3.4437
0.887 | 1.3308 | 1.3378 | 1.345 | 1.3524 | 1.3532 | 1.357 | 1.3631 | 1.3684 | 1.3758 | 1.3778 |  | 1.3787 | 0.887 | 1.5524 | 1.5559 | 1.5595 | 1.5632 | 1.5636 | 1.5655 | 1.5685 | 1.5712 | 1.5749 | 1.5759 | 1.5764 | 1.5661 | 0.887 | 3.4155 | 3.4257 | 3.4358 | 3.4463 | 3.4474 | 3.4529 | 3.4614 | 3.469 | 3.4795 | 3.4823 |  | 3.4837 | 3.4545
0.888 | 1.3372 | 1.3443 | 1.3514 | 1.3589 | 1.3597 | 1.3635 | 1.3696 | 1.375 | 1.3825 | 1.3844 |  | 1.3854 | 0.888 | 1.5566 | 1.5601 | 1.5637 | 1.5674 | 1.5678 | 1.5698 | 1.5728 | 1.5755 | 1.5792 | 1.5802 | 1.5807 | 1.5704 | 0.888 | 3.4263 | 3.4364 | 3.4466 | 3.4571 | 3.4583 | 3.4637 | 3.4723 | 3.4799 | 3.4904 | 3.4933 |  | 3.4947 | 3.4654
0.889 | 1.3436 | 1.3508 | 1.358 | 1.3655 | 1.3663 | 1.3701 | 1.3763 | 1.3816 | 1.3892 | 1.3912 |  | 1.3922 | 0.889 | 1.5608 | 1.5644 | 1.568 | 1.5717 | 1.5721 | 1.5741 | 1.5771 | 1.5798 | 1.5836 | 1.5846 | 1.5851 | 1.5747 | 0.889 | 3.4371 | 3.4473 | 3.4574 | 3.468 | 3.4692 | 3.4747 | 3.4832 | 3.4908 | 3.5014 | 3.5043 |  | 3.5058 | 3.4763
0.89 | 1.3502 | 1.3574 | 1.3646 | 1.3721 | 1.3729 | 1.3768 | 1.383 | 1.3884 | 1.396 | 1.398 |  | 1.399 | 0.89 | 1.5651 | 1.5687 | 1.5723 | 1.5761 | 1.5765 | 1.5784 | 1.5815 | 1.5842 | 1.588 | 1.589 | 1.5895 | 1.579 | 0.89 | 3.448 | 3.4583 | 3.4684 | 3.479 | 3.4801 | 3.4857 | 3.4942 | 3.5019 | 3.5125 | 3.5154 |  | 3.5169 | 3.4873
0.891 | 1.3568 | 1.364 | 1.3713 | 1.3788 | 1.3797 | 1.3836 | 1.3898 | 1.3952 | 1.4029 | 1.4049 |  | 1.406 | 0.891 | 1.5694 | 1.573 | 1.5766 | 1.5804 | 1.5808 | 1.5828 | 1.5859 | 1.5886 | 1.5924 | 1.5935 | 1.594 | 1.5834 | 0.891 | 3.459 | 3.4693 | 3.4794 | 3.49 | 3.4912 | 3.4968 | 3.5053 | 3.513 | 3.5237 | 3.5266 |  | 3.5281 | 3.4984
0.892 | 1.3635 | 1.3708 | 1.3781 | 1.3857 | 1.3865 | 1.3905 | 1.3967 | 1.4022 | 1.4099 | 1.4119 |  | 1.413 | 0.892 | 1.5738 | 1.5774 | 1.581 | 1.5848 | 1.5853 | 1.5872 | 1.5903 | 1.5931 | 1.5969 | 1.598 | 1.5985 | 1.5878 | 0.892 | 3.4701 | 3.4804 | 3.4906 | 3.5012 | 3.5024 | 3.508 | 3.5165 | 3.5243 | 3.5349 | 3.5379 |  | 3.5394 | 3.5096
0.893 | 1.3703 | 1.3776 | 1.3849 | 1.3926 | 1.3934 | 1.3974 | 1.4036 | 1.4092 | 1.4169 | 1.419 |  | 1.4201 | 0.893 | 1.5781 | 1.5818 | 1.5855 | 1.5893 | 1.5897 | 1.5917 | 1.5948 | 1.5976 | 1.6015 | 1.6025 | 1.6031 | 1.5923 | 0.893 | 3.4813 | 3.4917 | 3.5018 | 3.5124 | 3.5137 | 3.5192 | 3.5278 | 3.5356 | 3.5463 | 3.5493 |  | 3.5509 | 3.5209
0.894 | 1.3772 | 1.3846 | 1.3919 | 1.3996 | 1.4005 | 1.4045 | 1.4107 | 1.4163 | 1.4241 | 1.4262 |  | 1.4273 | 0.894 | 1.5826 | 1.5863 | 1.59 | 1.5938 | 1.5942 | 1.5962 | 1.5994 | 1.6022 | 1.606 | 1.6071 | 1.6077 | 1.5969 | 0.894 | 3.4926 | 3.503 | 3.5131 | 3.5238 | 3.525 | 3.5306 | 3.5392 | 3.547 | 3.5577 | 3.5608 |  | 3.5624 | 3.5323
0.895 | 1.3842 | 1.3916 | 1.399 | 1.4067 | 1.4076 | 1.4116 | 1.4179 | 1.4235 | 1.4313 | 1.4335 |  | 1.4346 | 0.895 | 1.5871 | 1.5908 | 1.5945 | 1.5983 | 1.5988 | 1.6008 | 1.6039 | 1.6068 | 1.6107 | 1.6118 | 1.6123 | 1.6014 | 0.895 | 3.5039 | 3.5144 | 3.5245 | 3.5352 | 3.5365 | 3.5421 | 3.5507 | 3.5586 | 3.5693 | 3.5724 |  | 3.574 | 3.5438
0.896 | 1.3912 | 1.3987 | 1.4061 | 1.4139 | 1.4148 | 1.4188 | 1.4251 | 1.4308 | 1.4387 | 1.4409 |  | 1.4421 | 0.896 | 1.5916 | 1.5954 | 1.5991 | 1.6029 | 1.6034 | 1.6054 | 1.6086 | 1.6114 | 1.6154 | 1.6165 | 1.617 | 1.6061 | 0.896 | 3.5154 | 3.5259 | 3.536 | 3.5468 | 3.548 | 3.5537 | 3.5623 | 3.5702 | 3.5809 | 3.5841 |  | 3.5857 | 3.5554
0.897 | 1.3984 | 1.406 | 1.4134 | 1.4212 | 1.4221 | 1.4262 | 1.4325 | 1.4383 | 1.4462 | 1.4484 |  | 1.4496 | 0.897 | 1.5962 | 1.6 | 1.6037 | 1.6076 | 1.608 | 1.6101 | 1.6133 | 1.6161 | 1.6201 | 1.6212 | 1.6218 | 1.6107 | 0.897 | 3.527 | 3.5375 | 3.5476 | 3.5584 | 3.5597 | 3.5654 | 3.574 | 3.5819 | 3.5927 | 3.5959 |  | 3.5975 | 3.567
0.898 | 1.4057 | 1.4133 | 1.4207 | 1.4286 | 1.4295 | 1.4336 | 1.44 | 1.4458 | 1.4537 | 1.456 |  | 1.4572 | 0.898 | 1.6008 | 1.6046 | 1.6083 | 1.6123 | 1.6127 | 1.6148 | 1.618 | 1.6209 | 1.6249 | 1.626 | 1.6266 | 1.6154 | 0.898 | 3.5386 | 3.5492 | 3.5594 | 3.5701 | 3.5714 | 3.5771 | 3.5858 | 3.5937 | 3.6046 | 3.6078 |  | 3.6094 | 3.5788
0.899 | 1.413 | 1.4207 | 1.4281 | 1.436 | 1.437 | 1.4411 | 1.4475 | 1.4534 | 1.4614 | 1.4637 |  | 1.4649 | 0.899 | 1.6055 | 1.6093 | 1.6131 | 1.617 | 1.6175 | 1.6196 | 1.6228 | 1.6257 | 1.6297 | 1.6308 | 1.6314 | 1.6202 | 0.899 | 3.5504 | 3.561 | 3.5712 | 3.582 | 3.5833 | 3.589 | 3.5977 | 3.6057 | 3.6165 | 3.6198 |  | 3.6214 | 3.5907
0.9 | 1.4205 | 1.4282 | 1.4357 | 1.4436 | 1.4446 | 1.4488 | 1.4552 | 1.4611 | 1.4691 | 1.4715 |  | 1.4727 | 0.9 | 1.6102 | 1.6141 | 1.6178 | 1.6218 | 1.6223 | 1.6244 | 1.6276 | 1.6305 | 1.6346 | 1.6357 | 1.6364 | 1.625 | 0.9 | 3.5623 | 3.573 | 3.5831 | 3.594 | 3.5953 | 3.601 | 3.6097 | 3.6177 | 3.6286 | 3.6319 |  | 3.6336 | 3.6027
0.901 | 1.4281 | 1.4359 | 1.4434 | 1.4514 | 1.4523 | 1.4565 | 1.463 | 1.4689 | 1.477 | 1.4794 |  | 1.4807 | 0.901 | 1.615 | 1.6189 | 1.6227 | 1.6267 | 1.6272 | 1.6293 | 1.6325 | 1.6355 | 1.6395 | 1.6407 | 1.6413 | 1.6299 | 0.901 | 3.5743 | 3.585 | 3.5952 | 3.606 | 3.6074 | 3.6131 | 3.6218 | 3.6299 | 3.6408 | 3.6441 |  | 3.6458 | 3.6148
0.902 | 1.4357 | 1.4436 | 1.4511 | 1.4592 | 1.4601 | 1.4644 | 1.4709 | 1.4769 | 1.485 | 1.4874 |  | 1.4887 | 0.902 | 1.6199 | 1.6238 | 1.6276 | 1.6316 | 1.6321 | 1.6342 | 1.6374 | 1.6404 | 1.6445 | 1.6457 | 1.6464 | 1.6349 | 0.902 | 3.5864 | 3.5972 | 3.6073 | 3.6182 | 3.6196 | 3.6253 | 3.6341 | 3.6421 | 3.6531 | 3.6564 |  | 3.6582 | 3.6271
0.903 | 1.4435 | 1.4515 | 1.459 | 1.4671 | 1.4681 | 1.4724 | 1.4789 | 1.4849 | 1.4931 | 1.4956 |  | 1.4969 | 0.903 | 1.6248 | 1.6287 | 1.6325 | 1.6365 | 1.637 | 1.6392 | 1.6424 | 1.6455 | 1.6496 | 1.6508 | 1.6514 | 1.6399 | 0.903 | 3.5986 | 3.6094 | 3.6196 | 3.6305 | 3.6319 | 3.6377 | 3.6464 | 3.6545 | 3.6655 | 3.6689 |  | 3.6707 | 3.6394
0.904 | 1.4514 | 1.4594 | 1.467 | 1.4751 | 1.4761 | 1.4805 | 1.487 | 1.4931 | 1.5013 | 1.5038 |  | 1.5052 | 0.904 | 1.6297 | 1.6337 | 1.6375 | 1.6416 | 1.6421 | 1.6442 | 1.6475 | 1.6505 | 1.6547 | 1.6559 | 1.6566 | 1.6449 | 0.904 | 3.611 | 3.6218 | 3.632 | 3.6429 | 3.6443 | 3.6501 | 3.6589 | 3.667 | 3.6781 | 3.6815 |  | 3.6833 | 3.6519
0.905 | 1.4595 | 1.4675 | 1.4751 | 1.4833 | 1.4843 | 1.4887 | 1.4953 | 1.5014 | 1.5097 | 1.5122 |  | 1.5136 | 0.905 | 1.6347 | 1.6388 | 1.6426 | 1.6467 | 1.6472 | 1.6493 | 1.6526 | 1.6557 | 1.6598 | 1.6611 | 1.6618 | 1.65 | 0.905 | 3.6234 | 3.6343 | 3.6445 | 3.6555 | 3.6568 | 3.6627 | 3.6715 | 3.6797 | 3.6907 | 3.6942 |  | 3.696 | 3.6645
0.906 | 1.4676 | 1.4757 | 1.4834 | 1.4916 | 1.4926 | 1.497 | 1.5036 | 1.5098 | 1.5182 | 1.5207 |  | 1.5221 | 0.906 | 1.6398 | 1.6439 | 1.6477 | 1.6518 | 1.6523 | 1.6545 | 1.6578 | 1.6609 | 1.6651 | 1.6664 | 1.6671 | 1.6552 | 0.906 | 3.636 | 3.6469 | 3.6571 | 3.6681 | 3.6695 | 3.6754 | 3.6842 | 3.6924 | 3.7035 | 3.707 |  | 3.7088 | 3.6772
0.907 | 1.4759 | 1.4841 | 1.4917 | 1.5 | 1.5011 | 1.5055 | 1.5121 | 1.5184 | 1.5268 | 1.5294 |  | 1.5308 | 0.907 | 1.6449 | 1.649 | 1.6529 | 1.657 | 1.6575 | 1.6597 | 1.6631 | 1.6662 | 1.6704 | 1.6717 | 1.6724 | 1.6604 | 0.907 | 3.6487 | 3.6597 | 3.6699 | 3.6809 | 3.6823 | 3.6882 | 3.697 | 3.7053 | 3.7164 | 3.7199 |  | 3.7218 | 3.69
0.908 | 1.4843 | 1.4925 | 1.5002 | 1.5086 | 1.5096 | 1.5141 | 1.5208 | 1.527 | 1.5355 | 1.5382 |  | 1.5396 | 0.908 | 1.6501 | 1.6543 | 1.6581 | 1.6623 | 1.6628 | 1.665 | 1.6684 | 1.6715 | 1.6758 | 1.6771 | 1.6778 | 1.6657 | 0.908 | 3.6615 | 3.6726 | 3.6828 | 3.6938 | 3.6953 | 3.7012 | 3.71 | 3.7183 | 3.7295 | 3.733 |  | 3.7349 | 3.703
0.909 | 1.4928 | 1.5011 | 1.5088 | 1.5172 | 1.5183 | 1.5228 | 1.5295 | 1.5359 | 1.5444 | 1.5471 |  | 1.5485 | 0.909 | 1.6554 | 1.6596 | 1.6634 | 1.6676 | 1.6682 | 1.6704 | 1.6738 | 1.6769 | 1.6812 | 1.6825 | 1.6833 | 1.6711 | 0.909 | 3.6745 | 3.6856 | 3.6958 | 3.7069 | 3.7083 | 3.7143 | 3.7231 | 3.7315 | 3.7427 | 3.7462 |  | 3.7482 | 3.7161
0.91 | 1.5015 | 1.5098 | 1.5176 | 1.526 | 1.5271 | 1.5317 | 1.5384 | 1.5448 | 1.5534 | 1.5561 |  | 1.5576 | 0.91 | 1.6607 | 1.6649 | 1.6688 | 1.673 | 1.6736 | 1.6758 | 1.6792 | 1.6824 | 1.6867 | 1.6881 | 1.6888 | 1.6765 | 0.91 | 3.6876 | 3.6988 | 3.709 | 3.7201 | 3.7216 | 3.7275 | 3.7364 | 3.7448 | 3.756 | 3.7596 |  | 3.7616 | 3.7293
0.911 | 1.5103 | 1.5187 | 1.5265 | 1.535 | 1.5361 | 1.5407 | 1.5475 | 1.5539 | 1.5625 | 1.5653 |  | 1.5668 | 0.911 | 1.6661 | 1.6704 | 1.6743 | 1.6785 | 1.6791 | 1.6813 | 1.6847 | 1.688 | 1.6923 | 1.6937 | 1.6944 | 1.6821 | 0.911 | 3.7009 | 3.7121 | 3.7223 | 3.7334 | 3.7349 | 3.7409 | 3.7498 | 3.7582 | 3.7695 | 3.7731 |  | 3.7751 | 3.7427
0.912 | 1.5192 | 1.5277 | 1.5356 | 1.5441 | 1.5452 | 1.5498 | 1.5567 | 1.5632 | 1.5718 | 1.5747 |  | 1.5762 | 0.912 | 1.6716 | 1.6759 | 1.6798 | 1.6841 | 1.6846 | 1.6869 | 1.6903 | 1.6936 | 1.6979 | 1.6993 | 1.7001 | 1.6876 | 0.912 | 3.7143 | 3.7255 | 3.7357 | 3.7469 | 3.7484 | 3.7544 | 3.7633 | 3.7718 | 3.7831 | 3.7868 |  | 3.7888 | 3.7563
0.913 | 1.5283 | 1.5369 | 1.5447 | 1.5534 | 1.5545 | 1.5591 | 1.566 | 1.5725 | 1.5813 | 1.5841 |  | 1.5857 | 0.913 | 1.6772 | 1.6814 | 1.6854 | 1.6897 | 1.6902 | 1.6926 | 1.696 | 1.6993 | 1.7037 | 1.7051 | 1.7058 | 1.6933 | 0.913 | 3.7278 | 3.7391 | 3.7493 | 3.7605 | 3.762 | 3.7681 | 3.777 | 3.7855 | 3.7968 | 3.8006 |  | 3.8026 | 3.7699
0.914 | 1.5376 | 1.5462 | 1.5541 | 1.5628 | 1.5639 | 1.5686 | 1.5755 | 1.5821 | 1.5909 | 1.5938 |  | 1.5954 | 0.914 | 1.6828 | 1.6871 | 1.691 | 1.6954 | 1.696 | 1.6983 | 1.7017 | 1.705 | 1.7095 | 1.7109 | 1.7117 | 1.699 | 0.914 | 3.7415 | 3.7528 | 3.7631 | 3.7743 | 3.7758 | 3.7819 | 3.7908 | 3.7994 | 3.8108 | 3.8145 |  | 3.8166 | 3.7838
0.915 | 1.5469 | 1.5557 | 1.5636 | 1.5723 | 1.5735 | 1.5782 | 1.5851 | 1.5918 | 1.6007 | 1.6036 |  | 1.6052 | 0.915 | 1.6885 | 1.6928 | 1.6968 | 1.7012 | 1.7017 | 1.7041 | 1.7076 | 1.7109 | 1.7153 | 1.7168 | 1.7176 | 1.7048 | 0.915 | 3.7554 | 3.7667 | 3.777 | 3.7883 | 3.7898 | 3.7959 | 3.8048 | 3.8135 | 3.8248 | 3.8286 |  | 3.8307 | 3.7978
0.916 | 1.5565 | 1.5653 | 1.5733 | 1.582 | 1.5832 | 1.588 | 1.595 | 1.6017 | 1.6106 | 1.6136 |  | 1.6152 | 0.916 | 1.6943 | 1.6986 | 1.7026 | 1.707 | 1.7076 | 1.71 | 1.7135 | 1.7168 | 1.7213 | 1.7228 | 1.7236 | 1.7107 | 0.916 | 3.7694 | 3.7808 | 3.7911 | 3.8024 | 3.8039 | 3.81 | 3.819 | 3.8277 | 3.8391 | 3.8429 |  | 3.845 | 3.8119
0.917 | 1.5662 | 1.5751 | 1.5831 | 1.5919 | 1.5931 | 1.5979 | 1.6049 | 1.6117 | 1.6207 | 1.6237 |  | 1.6254 | 0.917 | 1.7001 | 1.7045 | 1.7085 | 1.713 | 1.7136 | 1.716 | 1.7195 | 1.7229 | 1.7274 | 1.7289 | 1.7297 | 1.7167 | 0.917 | 3.7835 | 3.795 | 3.8053 | 3.8166 | 3.8182 | 3.8243 | 3.8333 | 3.842 | 3.8535 | 3.8574 |  | 3.8595 | 3.8263
0.918 | 1.5761 | 1.585 | 1.5931 | 1.602 | 1.6032 | 1.608 | 1.6151 | 1.6219 | 1.631 | 1.6341 |  | 1.6357 | 0.918 | 1.7061 | 1.7105 | 1.7145 | 1.719 | 1.7196 | 1.722 | 1.7255 | 1.729 | 1.7335 | 1.735 | 1.7359 | 1.7228 | 0.918 | 3.7979 | 3.8094 | 3.8197 | 3.8311 | 3.8327 | 3.8388 | 3.8478 | 3.8566 | 3.8681 | 3.872 |  | 3.8742 | 3.8407
0.919 | 1.5862 | 1.5952 | 1.6033 | 1.6122 | 1.6134 | 1.6183 | 1.6254 | 1.6323 | 1.6415 | 1.6446 |  | 1.6463 | 0.919 | 1.7121 | 1.7166 | 1.7206 | 1.7251 | 1.7257 | 1.7282 | 1.7317 | 1.7352 | 1.7397 | 1.7413 | 1.7421 | 1.7289 | 0.919 | 3.8124 | 3.824 | 3.8343 | 3.8457 | 3.8473 | 3.8535 | 3.8625 | 3.8713 | 3.8828 | 3.8868 |  | 3.889 | 3.8554
0.92 | 1.5964 | 1.6055 | 1.6136 | 1.6226 | 1.6239 | 1.6288 | 1.636 | 1.6429 | 1.6521 | 1.6553 |  | 1.657 | 0.92 | 1.7182 | 1.7227 | 1.7268 | 1.7313 | 1.7319 | 1.7344 | 1.738 | 1.7415 | 1.7461 | 1.7476 | 1.7485 | 1.7352 | 0.92 | 3.8271 | 3.8387 | 3.849 | 3.8605 | 3.8621 | 3.8683 | 3.8774 | 3.8862 | 3.8978 | 3.9018 |  | 3.904 | 3.8703
0.921 | 1.6068 | 1.616 | 1.6242 | 1.6332 | 1.6345 | 1.6395 | 1.6467 | 1.6537 | 1.663 | 1.6662 |  | 1.6679 | 0.921 | 1.7244 | 1.729 | 1.7331 | 1.7376 | 1.7383 | 1.7407 | 1.7443 | 1.7479 | 1.7525 | 1.7541 | 1.755 | 1.7415 | 0.921 | 3.842 | 3.8537 | 3.864 | 3.8755 | 3.8771 | 3.8833 | 3.8924 | 3.9013 | 3.9129 | 3.917 |  | 3.9192 | 3.8853
0.922 | 1.6175 | 1.6267 | 1.6349 | 1.6441 | 1.6453 | 1.6503 | 1.6576 | 1.6647 | 1.674 | 1.6772 |  | 1.679 | 0.922 | 1.7307 | 1.7354 | 1.7395 | 1.744 | 1.7447 | 1.7472 | 1.7508 | 1.7543 | 1.759 | 1.7606 | 1.7615 | 1.748 | 0.922 | 3.857 | 3.8688 | 3.8791 | 3.8906 | 3.8923 | 3.8986 | 3.9076 | 3.9166 | 3.9282 | 3.9323 |  | 3.9346 | 3.9005
0.923 | 1.6283 | 1.6376 | 1.6458 | 1.6551 | 1.6564 | 1.6614 | 1.6687 | 1.6759 | 1.6853 | 1.6885 |  | 1.6904 | 0.923 | 1.7371 | 1.7418 | 1.7459 | 1.7505 | 1.7512 | 1.7537 | 1.7573 | 1.7609 | 1.7656 | 1.7673 | 1.7682 | 1.7545 | 0.923 | 3.8723 | 3.8841 | 3.8944 | 3.906 | 3.9077 | 3.914 | 3.9231 | 3.9321 | 3.9438 | 3.9479 |  | 3.9502 | 3.9159
0.924 | 1.6393 | 1.6487 | 1.657 | 1.6663 | 1.6676 | 1.6727 | 1.68 | 1.6872 | 1.6967 | 1.7 |  | 1.7019 | 0.924 | 1.7437 | 1.7484 | 1.7525 | 1.7571 | 1.7578 | 1.7603 | 1.764 | 1.7676 | 1.7724 | 1.774 | 1.775 | 1.7612 | 0.924 | 3.8877 | 3.8996 | 3.91 | 3.9216 | 3.9232 | 3.9296 | 3.9387 | 3.9477 | 3.9595 | 3.9637 |  | 3.966 | 3.9316
0.925 | 1.6505 | 1.66 | 1.6684 | 1.6777 | 1.679 | 1.6842 | 1.6915 | 1.6989 | 1.7084 | 1.7118 |  | 1.7137 | 0.925 | 1.7503 | 1.755 | 1.7592 | 1.7639 | 1.7645 | 1.7671 | 1.7708 | 1.7744 | 1.7792 | 1.7809 | 1.7818 | 1.7679 | 0.925 | 3.9034 | 3.9153 | 3.9257 | 3.9374 | 3.939 | 3.9454 | 3.9546 | 3.9636 | 3.9754 | 3.9796 |  | 3.982 | 3.9474
0.926 | 1.662 | 1.6716 | 1.6799 | 1.6894 | 1.6907 | 1.6959 | 1.7033 | 1.7107 | 1.7203 | 1.7237 |  | 1.7257 | 0.926 | 1.757 | 1.7618 | 1.766 | 1.7707 | 1.7714 | 1.7739 | 1.7777 | 1.7813 | 1.7862 | 1.7879 | 1.7888 | 1.7748 | 0.926 | 3.9193 | 3.9313 | 3.9417 | 3.9534 | 3.9551 | 3.9615 | 3.9706 | 3.9798 | 3.9916 | 3.9958 |  | 3.9982 | 3.9635
0.927 | 1.6737 | 1.6833 | 1.6917 | 1.7012 | 1.7026 | 1.7078 | 1.7153 | 1.7228 | 1.7325 | 1.7359 |  | 1.7379 | 0.927 | 1.7638 | 1.7687 | 1.7729 | 1.7776 | 1.7783 | 1.7809 | 1.7847 | 1.7884 | 1.7932 | 1.795 | 1.7959 | 1.7818 | 0.927 | 3.9354 | 3.9474 | 3.9578 | 3.9696 | 3.9713 | 3.9777 | 3.9869 | 3.9961 | 4.008 | 4.0123 |  | 4.0147 | 3.9797
0.928 | 1.6856 | 1.6953 | 1.7038 | 1.7134 | 1.7147 | 1.72 | 1.7275 | 1.7351 | 1.7448 | 1.7484 |  | 1.7503 | 0.928 | 1.7708 | 1.7757 | 1.7799 | 1.7847 | 1.7854 | 1.788 | 1.7918 | 1.7955 | 1.8004 | 1.8022 | 1.8032 | 1.7889 | 0.928 | 3.9517 | 3.9638 | 3.9743 | 3.986 | 3.9878 | 3.9942 | 4.0034 | 4.0127 | 4.0246 | 4.0289 |  | 4.0314 | 3.9963
0.929 | 1.6977 | 1.7076 | 1.7161 | 1.7257 | 1.7271 | 1.7324 | 1.74 | 1.7476 | 1.7575 | 1.761 |  | 1.7631 | 0.929 | 1.7779 | 1.7828 | 1.787 | 1.7919 | 1.7926 | 1.7952 | 1.799 | 1.8028 | 1.8077 | 1.8095 | 1.8105 | 1.7961 | 0.929 | 3.9683 | 3.9805 | 3.9909 | 4.0027 | 4.0045 | 4.0109 | 4.0202 | 4.0295 | 4.0414 | 4.0458 |  | 4.0483 | 4.013
0.93 | 1.7101 | 1.7201 | 1.7286 | 1.7383 | 1.7398 | 1.7451 | 1.7528 | 1.7604 | 1.7704 | 1.774 |  | 1.776 | 0.93 | 1.7851 | 1.79 | 1.7943 | 1.7992 | 1.7999 | 1.8026 | 1.8064 | 1.8102 | 1.8152 | 1.817 | 1.818 | 1.8034 | 0.93 | 3.9851 | 3.9973 | 4.0078 | 4.0196 | 4.0214 | 4.0279 | 4.0372 | 4.0465 | 4.0586 | 4.063 |  | 4.0655 | 4.03
0.931 | 1.7228 | 1.7328 | 1.7414 | 1.7512 | 1.7527 | 1.7581 | 1.7658 | 1.7735 | 1.7835 | 1.7872 |  | 1.7893 | 0.931 | 1.7924 | 1.7974 | 1.8017 | 1.8066 | 1.8073 | 1.81 | 1.8139 | 1.8178 | 1.8228 | 1.8246 | 1.8256 | 1.8109 | 0.931 | 4.0022 | 4.0144 | 4.0249 | 4.0368 | 4.0386 | 4.0452 | 4.0545 | 4.0638 | 4.0759 | 4.0804 |  | 4.0829 | 4.0472
0.932 | 1.7357 | 1.7458 | 1.7545 | 1.7644 | 1.7659 | 1.7713 | 1.7791 | 1.7869 | 1.797 | 1.8007 |  | 1.8028 | 0.932 | 1.7999 | 1.8049 | 1.8093 | 1.8142 | 1.8149 | 1.8177 | 1.8215 | 1.8254 | 1.8305 | 1.8324 | 1.8334 | 1.8185 | 0.932 | 4.0195 | 4.0318 | 4.0423 | 4.0543 | 4.0561 | 4.0626 | 4.072 | 4.0814 | 4.0935 | 4.098 |  | 4.1006 | 4.0647
0.933 | 1.7489 | 1.7592 | 1.7679 | 1.7778 | 1.7793 | 1.7848 | 1.7926 | 1.8005 | 1.8107 | 1.8145 |  | 1.8167 | 0.933 | 1.8075 | 1.8126 | 1.8169 | 1.8219 | 1.8227 | 1.8254 | 1.8293 | 1.8333 | 1.8384 | 1.8403 | 1.8413 | 1.8263 | 0.933 | 4.0371 | 4.0495 | 4.06 | 4.072 | 4.0738 | 4.0804 | 4.0898 | 4.0992 | 4.1114 | 4.116 |  | 4.1186 | 4.0825
0.934 | 1.7624 | 1.7728 | 1.7815 | 1.7916 | 1.7931 | 1.7986 | 1.8065 | 1.8145 | 1.8248 | 1.8286 |  | 1.8308 | 0.934 | 1.8152 | 1.8204 | 1.8248 | 1.8298 | 1.8305 | 1.8333 | 1.8372 | 1.8412 | 1.8464 | 1.8483 | 1.8494 | 1.8342 | 0.934 | 4.0549 | 4.0674 | 4.0779 | 4.09 | 4.0918 | 4.0985 | 4.1078 | 4.1174 | 4.1296 | 4.1342 |  | 4.1368 | 4.1006
0.935 | 1.7762 | 1.7867 | 1.7955 | 1.8056 | 1.8071 | 1.8127 | 1.8207 | 1.8287 | 1.8391 | 1.843 |  | 1.8452 | 0.935 | 1.8231 | 1.8283 | 1.8327 | 1.8378 | 1.8386 | 1.8414 | 1.8453 | 1.8494 | 1.8546 | 1.8565 | 1.8576 | 1.8423 | 0.935 | 4.0731 | 4.0856 | 4.0962 | 4.1082 | 4.1101 | 4.1168 | 4.1262 | 4.1358 | 4.1481 | 4.1527 |  | 4.1553 | 4.1189
0.936 | 1.7904 | 1.8009 | 1.8098 | 1.82 | 1.8215 | 1.8272 | 1.8352 | 1.8433 | 1.8538 | 1.8577 |  | 1.86 | 0.936 | 1.8312 | 1.8364 | 1.8409 | 1.846 | 1.8468 | 1.8496 | 1.8536 | 1.8577 | 1.8629 | 1.8649 | 1.866 | 1.8505 | 0.936 | 4.0915 | 4.1041 | 4.1147 | 4.1268 | 4.1287 | 4.1354 | 4.1449 | 4.1545 | 4.1668 | 4.1715 |  | 4.1742 | 4.1376
0.937 | 1.8048 | 1.8154 | 1.8244 | 1.8347 | 1.8362 | 1.842 | 1.85 | 1.8582 | 1.8688 | 1.8728 |  | 1.8751 | 0.937 | 1.8394 | 1.8447 | 1.8492 | 1.8543 | 1.8551 | 1.858 | 1.862 | 1.8661 | 1.8714 | 1.8734 | 1.8746 | 1.8589 | 0.937 | 4.1103 | 4.123 | 4.1335 | 4.1457 | 4.1476 | 4.1544 | 4.1638 | 4.1735 | 4.1859 | 4.1906 |  | 4.1934 | 4.1565
0.938 | 1.8196 | 1.8303 | 1.8393 | 1.8497 | 1.8513 | 1.8571 | 1.8652 | 1.8735 | 1.8842 | 1.8882 |  | 1.8906 | 0.938 | 1.8478 | 1.8532 | 1.8577 | 1.8628 | 1.8636 | 1.8665 | 1.8706 | 1.8748 | 1.8801 | 1.8821 | 1.8833 | 1.8675 | 0.938 | 4.1293 | 4.1421 | 4.1527 | 4.1649 | 4.1668 | 4.1736 | 4.1831 | 4.1929 | 4.2053 | 4.2101 |  | 4.2128 | 4.1758
0.939 | 1.8347 | 1.8456 | 1.8546 | 1.8651 | 1.8667 | 1.8725 | 1.8807 | 1.8891 | 1.8999 | 1.904 |  | 1.9064 | 0.939 | 1.8564 | 1.8618 | 1.8663 | 1.8715 | 1.8724 | 1.8753 | 1.8794 | 1.8836 | 1.8889 | 1.891 | 1.8922 | 1.8762 | 0.939 | 4.1487 | 4.1616 | 4.1722 | 4.1845 | 4.1864 | 4.1932 | 4.2028 | 4.2126 | 4.2251 | 4.2299 |  | 4.2327 | 4.1954
0.94 | 1.8502 | 1.8612 | 1.8703 | 1.8808 | 1.8825 | 1.8884 | 1.8966 | 1.9051 | 1.916 | 1.9202 |  | 1.9226 | 0.94 | 1.8651 | 1.8706 | 1.8751 | 1.8804 | 1.8812 | 1.8842 | 1.8883 | 1.8926 | 1.898 | 1.9001 | 1.9013 | 1.8852 | 0.94 | 4.1685 | 4.1814 | 4.192 | 4.2044 | 4.2063 | 4.2132 | 4.2228 | 4.2326 | 4.2452 | 4.25 |  | 4.2529 | 4.2154
0.941 | 1.8661 | 1.8772 | 1.8863 | 1.897 | 1.8987 | 1.9046 | 1.9129 | 1.9215 | 1.9325 | 1.9368 |  | 1.9392 | 0.941 | 1.874 | 1.8796 | 1.8842 | 1.8895 | 1.8903 | 1.8933 | 1.8975 | 1.9018 | 1.9072 | 1.9094 | 1.9106 | 1.8943 | 0.941 | 4.1886 | 4.2016 | 4.2122 | 4.2246 | 4.2266 | 4.2335 | 4.2431 | 4.253 | 4.2656 | 4.2706 |  | 4.2734 | 4.2357
0.942 | 1.8824 | 1.8936 | 1.9028 | 1.9136 | 1.9153 | 1.9213 | 1.9297 | 1.9384 | 1.9494 | 1.9537 |  | 1.9562 | 0.942 | 1.8832 | 1.8888 | 1.8934 | 1.8988 | 1.8996 | 1.9026 | 1.9068 | 1.9112 | 1.9167 | 1.9189 | 1.9201 | 1.9036 | 0.942 | 4.2091 | 4.2221 | 4.2328 | 4.2453 | 4.2472 | 4.2542 | 4.2638 | 4.2738 | 4.2865 | 4.2915 |  | 4.2943 | 4.2564
0.943 | 1.899 | 1.9104 | 1.9197 | 1.9305 | 1.9323 | 1.9384 | 1.9468 | 1.9556 | 1.9668 | 1.9712 |  | 1.9737 | 0.943 | 1.8925 | 1.8982 | 1.9028 | 1.9083 | 1.9091 | 1.9122 | 1.9164 | 1.9208 | 1.9264 | 1.9286 | 1.9299 | 1.9132 | 0.943 | 4.2299 | 4.243 | 4.2538 | 4.2663 | 4.2683 | 4.2752 | 4.2849 | 4.295 | 4.3077 | 4.3127 |  | 4.3156 | 4.2775
0.944 | 1.9162 | 1.9276 | 1.937 | 1.948 | 1.9497 | 1.9559 | 1.9644 | 1.9733 | 1.9846 | 1.989 |  | 1.9916 | 0.944 | 1.9021 | 1.9078 | 1.9125 | 1.918 | 1.9189 | 1.9219 | 1.9262 | 1.9306 | 1.9363 | 1.9385 | 1.9398 | 1.923 | 0.944 | 4.2512 | 4.2644 | 4.2751 | 4.2877 | 4.2897 | 4.2967 | 4.3064 | 4.3166 | 4.3294 | 4.3344 |  | 4.3374 | 4.299
0.945 | 1.9338 | 1.9453 | 1.9548 | 1.9659 | 1.9676 | 1.9739 | 1.9825 | 1.9915 | 2.0028 | 2.0074 |  | 2.01 | 0.945 | 1.9119 | 1.9177 | 1.9224 | 1.9279 | 1.9288 | 1.9319 | 1.9362 | 1.9407 | 1.9464 | 1.9487 | 1.95 | 1.933 | 0.945 | 4.2729 | 4.2861 | 4.2969 | 4.3095 | 4.3116 | 4.3186 | 4.3284 | 4.3386 | 4.3514 | 4.3566 |  | 4.3595 | 4.3209
0.946 | 1.9518 | 1.9635 | 1.973 | 1.9842 | 1.986 | 1.9923 | 2.001 | 2.0101 | 2.0216 | 2.0262 |  | 2.0289 | 0.946 | 1.9219 | 1.9278 | 1.9325 | 1.9381 | 1.939 | 1.9422 | 1.9465 | 1.9511 | 1.9568 | 1.9591 | 1.9604 | 1.9432 | 0.946 | 4.295 | 4.3083 | 4.3191 | 4.3318 | 4.3339 | 4.341 | 4.3508 | 4.361 | 4.3739 | 4.3791 |  | 4.3821 | 4.3433
0.947 | 1.9704 | 1.9822 | 1.9918 | 2.0031 | 2.0049 | 2.0113 | 2.0201 | 2.0293 | 2.0409 | 2.0456 |  | 2.0483 | 0.947 | 1.9322 | 1.9381 | 1.9429 | 1.9486 | 1.9495 | 1.9526 | 1.957 | 1.9616 | 1.9675 | 1.9698 | 1.9711 | 1.9537 | 0.947 | 4.3175 | 4.331 | 4.3418 | 4.3546 | 4.3566 | 4.3638 | 4.3736 | 4.3839 | 4.3969 | 4.4021 |  | 4.4052 | 4.3661
0.948 | 1.9894 | 2.0014 | 2.0111 | 2.0225 | 2.0244 | 2.0308 | 2.0397 | 2.049 | 2.0607 | 2.0655 |  | 2.0682 | 0.948 | 1.9427 | 1.9487 | 1.9536 | 1.9593 | 1.9602 | 1.9634 | 1.9678 | 1.9725 | 1.9784 | 1.9807 | 1.9821 | 1.9645 | 0.948 | 4.3406 | 4.3541 | 4.365 | 4.3778 | 4.3799 | 4.3871 | 4.3969 | 4.4073 | 4.4204 | 4.4257 |  | 4.4287 | 4.3894
0.949 | 2.0091 | 2.0212 | 2.031 | 2.0425 | 2.0444 | 2.0509 | 2.0598 | 2.0692 | 2.0811 | 2.0859 |  | 2.0888 | 0.949 | 1.9535 | 1.9596 | 1.9645 | 1.9702 | 1.9712 | 1.9744 | 1.9789 | 1.9836 | 1.9896 | 1.992 | 1.9934 | 1.9755 | 0.949 | 4.3641 | 4.3777 | 4.3886 | 4.4015 | 4.4036 | 4.4109 | 4.4208 | 4.4312 | 4.4444 | 4.4497 |  | 4.4528 | 4.4132
0.95 | 2.0293 | 2.0415 | 2.0514 | 2.063 | 2.065 | 2.0715 | 2.0806 | 2.0901 | 2.1021 | 2.107 |  | 2.1099 | 0.95 | 1.9646 | 1.9708 | 1.9757 | 1.9815 | 1.9825 | 1.9858 | 1.9903 | 1.9951 | 2.0011 | 2.0035 | 2.0049 | 1.9869 | 0.95 | 4.3882 | 4.4019 | 4.4128 | 4.4257 | 4.4279 | 4.4352 | 4.4451 | 4.4557 | 4.4688 | 4.4742 |  | 4.4774 | 4.4375
0.951 | 2.0501 | 2.0625 | 2.0724 | 2.0842 | 2.0861 | 2.0928 | 2.1019 | 2.1116 | 2.1237 | 2.1287 |  | 2.1316 | 0.951 | 1.976 | 1.9822 | 1.9872 | 1.9931 | 1.9941 | 1.9974 | 2.002 | 2.0068 | 2.0129 | 2.0154 | 2.0168 | 1.9985 | 0.951 | 4.4128 | 4.4266 | 4.4375 | 4.4505 | 4.4527 | 4.46 | 4.47 | 4.4806 | 4.4939 | 4.4993 |  | 4.5025 | 4.4624
0.952 | 2.0715 | 2.0841 | 2.0941 | 2.106 | 2.108 | 2.1147 | 2.1239 | 2.1337 | 2.146 | 2.1511 |  | 2.1541 | 0.952 | 1.9877 | 1.994 | 1.999 | 2.005 | 2.006 | 2.0094 | 2.014 | 2.0189 | 2.025 | 2.0275 | 2.029 | 2.0105 | 0.952 | 4.4379 | 4.4518 | 4.4628 | 4.4759 | 4.4781 | 4.4854 | 4.4955 | 4.5062 | 4.5195 | 4.525 |  | 4.5283 | 4.4879
0.953 | 2.0936 | 2.1063 | 2.1165 | 2.1285 | 2.1305 | 2.1373 | 2.1466 | 2.1566 | 2.169 | 2.1741 |  | 2.1772 | 0.953 | 1.9998 | 2.0062 | 2.0112 | 2.0172 | 2.0183 | 2.0217 | 2.0263 | 2.0313 | 2.0375 | 2.0401 | 2.0416 | 2.0228 | 0.953 | 4.4637 | 4.4777 | 4.4887 | 4.5019 | 4.5041 | 4.5115 | 4.5216 | 4.5323 | 4.5457 | 4.5513 |  | 4.5546 | 4.5139
0.954 | 2.1164 | 2.1293 | 2.1395 | 2.1517 | 2.1538 | 2.1607 | 2.1701 | 2.1801 | 2.1927 | 2.1979 |  | 2.201 | 0.954 | 2.0122 | 2.0187 | 2.0238 | 2.0298 | 2.0309 | 2.0343 | 2.039 | 2.0441 | 2.0503 | 2.053 | 2.0545 | 2.0355 | 0.954 | 4.4901 | 4.5041 | 4.5152 | 4.5284 | 4.5307 | 4.5381 | 4.5483 | 4.5591 | 4.5726 | 4.5782 |  | 4.5816 | 4.5406
0.955 | 2.14 | 2.153 | 2.1633 | 2.1757 | 2.1777 | 2.1847 | 2.1943 | 2.2044 | 2.2172 | 2.2225 |  | 2.2256 | 0.955 | 2.025 | 2.0315 | 2.0367 | 2.0428 | 2.0439 | 2.0474 | 2.0521 | 2.0572 | 2.0636 | 2.0662 | 2.0678 | 2.0486 | 0.955 | 4.5171 | 4.5313 | 4.5424 | 4.5557 | 4.5579 | 4.5655 | 4.5757 | 4.5866 | 4.6002 | 4.6058 |  | 4.6092 | 4.5679
0.956 | 2.1643 | 2.1775 | 2.188 | 2.2004 | 2.2025 | 2.2096 | 2.2192 | 2.2296 | 2.2425 | 2.2479 |  | 2.2511 | 0.956 | 2.0382 | 2.0448 | 2.05 | 2.0562 | 2.0573 | 2.0608 | 2.0656 | 2.0708 | 2.0772 | 2.0799 | 2.0815 | 2.062 | 0.956 | 4.5448 | 4.5591 | 4.5703 | 4.5836 | 4.5859 | 4.5935 | 4.6037 | 4.6147 | 4.6284 | 4.6341 |  | 4.6375 | 4.596
0.957 | 2.1895 | 2.2029 | 2.2134 | 2.226 | 2.2282 | 2.2354 | 2.2451 | 2.2556 | 2.2686 | 2.2741 |  | 2.2774 | 0.957 | 2.0517 | 2.0584 | 2.0637 | 2.07 | 2.0711 | 2.0747 | 2.0795 | 2.0848 | 2.0913 | 2.0941 | 2.0957 | 2.0759 | 0.957 | 4.5733 | 4.5877 | 4.5989 | 4.6123 | 4.6146 | 4.6222 | 4.6325 | 4.6436 | 4.6574 | 4.6632 |  | 4.6666 | 4.6248
0.958 | 2.2155 | 2.2291 | 2.2398 | 2.2525 | 2.2547 | 2.262 | 2.2719 | 2.2825 | 2.2957 | 2.3013 |  | 2.3046 | 0.958 | 2.0658 | 2.0726 | 2.0779 | 2.0843 | 2.0854 | 2.089 | 2.0939 | 2.0992 | 2.1058 | 2.1086 | 2.1103 | 2.0903 | 0.958 | 4.6025 | 4.617 | 4.6282 | 4.6418 | 4.6441 | 4.6518 | 4.6621 | 4.6733 | 4.6871 | 4.693 |  | 4.6965 | 4.6543
0.959 | 2.2425 | 2.2563 | 2.267 | 2.28 | 2.2822 | 2.2896 | 2.2996 | 2.3103 | 2.3237 | 2.3294 |  | 2.3328 | 0.959 | 2.0803 | 2.0872 | 2.0925 | 2.099 | 2.1001 | 2.1038 | 2.1088 | 2.1142 | 2.1209 | 2.1237 | 2.1254 | 2.1051 | 0.959 | 4.6325 | 4.6471 | 4.6584 | 4.672 | 4.6744 | 4.6821 | 4.6925 | 4.7038 | 4.7177 | 4.7237 |  | 4.7272 | 4.6847
0.96 | 2.2705 | 2.2845 | 2.2953 | 2.3085 | 2.3107 | 2.3182 | 2.3283 | 2.3392 | 2.3528 | 2.3586 |  | 2.3621 | 0.96 | 2.0952 | 2.1022 | 2.1077 | 2.1142 | 2.1154 | 2.1191 | 2.1241 | 2.1296 | 2.1364 | 2.1393 | 2.141 | 2.1204 | 0.96 | 4.6634 | 4.6781 | 4.6895 | 4.7032 | 4.7055 | 4.7133 | 4.7238 | 4.7351 | 4.7492 | 4.7552 |  | 4.7587 | 4.7159
0.961 | 2.2995 | 2.3137 | 2.3247 | 2.338 | 2.3403 | 2.3479 | 2.3581 | 2.3692 | 2.383 | 2.3889 |  | 2.3924 | 0.961 | 2.1108 | 2.1179 | 2.1234 | 2.13 | 2.1312 | 2.135 | 2.1401 | 2.1456 | 2.1525 | 2.1554 | 2.1572 | 2.1363 | 0.961 | 4.6952 | 4.71 | 4.7214 | 4.7352 | 4.7376 | 4.7454 | 4.756 | 4.7674 | 4.7815 | 4.7876 |  | 4.7912 | 4.7481
0.962 | 2.3297 | 2.3441 | 2.3552 | 2.3687 | 2.371 | 2.3788 | 2.3891 | 2.4004 | 2.4143 | 2.4203 |  | 2.4239 | 0.962 | 2.1268 | 2.1341 | 2.1396 | 2.1463 | 2.1475 | 2.1514 | 2.1565 | 2.1622 | 2.1691 | 2.1722 | 2.174 | 2.1527 | 0.962 | 4.7279 | 4.7429 | 4.7543 | 4.7682 | 4.7706 | 4.7785 | 4.7891 | 4.8007 | 4.8149 | 4.821 |  | 4.8247 | 4.7812
0.963 | 2.361 | 2.3757 | 2.3869 | 2.4006 | 2.403 | 2.4108 | 2.4213 | 2.4327 | 2.4469 | 2.453 |  | 2.4567 | 0.963 | 2.1435 | 2.1508 | 2.1565 | 2.1633 | 2.1645 | 2.1684 | 2.1736 | 2.1794 | 2.1864 | 2.1895 | 2.1913 | 2.1698 | 0.963 | 4.7617 | 4.7767 | 4.7882 | 4.8022 | 4.8047 | 4.8126 | 4.8233 | 4.8349 | 4.8492 | 4.8555 |  | 4.8592 | 4.8153
0.964 | 2.3937 | 2.4086 | 2.4199 | 2.4338 | 2.4362 | 2.4442 | 2.4548 | 2.4665 | 2.4808 | 2.4871 |  | 2.4908 | 0.964 | 2.1608 | 2.1683 | 2.174 | 2.1809 | 2.1821 | 2.1861 | 2.1914 | 2.1972 | 2.2044 | 2.2075 | 2.2094 | 2.1875 | 0.964 | 4.7965 | 4.8117 | 4.8232 | 4.8373 | 4.8398 | 4.8478 | 4.8586 | 4.8703 | 4.8847 | 4.891 |  | 4.8948 | 4.8505
0.965 | 2.4277 | 2.4428 | 2.4543 | 2.4684 | 2.4709 | 2.479 | 2.4897 | 2.5016 | 2.5161 | 2.5225 |  | 2.5264 | 0.965 | 2.1788 | 2.1864 | 2.1922 | 2.1992 | 2.2005 | 2.2045 | 2.2099 | 2.2158 | 2.2231 | 2.2263 | 2.2282 | 2.2059 | 0.965 | 4.8324 | 4.8478 | 4.8594 | 4.8736 | 4.8761 | 4.8842 | 4.895 | 4.9068 | 4.9214 | 4.9277 |  | 4.9315 | 4.8869
0.966 | 2.4632 | 2.4786 | 2.4902 | 2.5045 | 2.5071 | 2.5153 | 2.5262 | 2.5382 | 2.553 | 2.5595 |  | 2.5634 | 0.966 | 2.1976 | 2.2053 | 2.2111 | 2.2183 | 2.2195 | 2.2236 | 2.2291 | 2.2351 | 2.2425 | 2.2458 | 2.2477 | 2.2251 | 0.966 | 4.8696 | 4.8851 | 4.8968 | 4.9111 | 4.9136 | 4.9218 | 4.9327 | 4.9446 | 4.9593 | 4.9657 |  | 4.9696 | 4.9245
0.967 | 2.5003 | 2.5159 | 2.5277 | 2.5422 | 2.5448 | 2.5532 | 2.5643 | 2.5765 | 2.5915 | 2.5982 |  | 2.6022 | 0.967 | 2.2171 | 2.2249 | 2.2309 | 2.2381 | 2.2394 | 2.2436 | 2.2491 | 2.2553 | 2.2628 | 2.2661 | 2.2681 | 2.245 | 0.967 | 4.9081 | 4.9237 | 4.9355 | 4.9499 | 4.9524 | 4.9607 | 4.9716 | 4.9837 | 4.9985 | 5.005 |  | 5.0089 | 4.9635
0.968 | 2.5391 | 2.555 | 2.567 | 2.5817 | 2.5844 | 2.5928 | 2.6041 | 2.6166 | 2.6318 | 2.6386 |  | 2.6427 | 0.968 | 2.2375 | 2.2455 | 2.2515 | 2.2588 | 2.2602 | 2.2644 | 2.27 | 2.2763 | 2.2839 | 2.2873 | 2.2894 | 2.2659 | 0.968 | 4.948 | 4.9637 | 4.9756 | 4.9901 | 4.9927 | 5.001 | 5.012 | 5.0242 | 5.0391 | 5.0457 |  | 5.0497 | 5.0038
0.969 | 2.5797 | 2.5959 | 2.6081 | 2.623 | 2.6257 | 2.6344 | 2.6458 | 2.6585 | 2.674 | 2.681 |  | 2.6852 | 0.969 | 2.2588 | 2.2669 | 2.273 | 2.2805 | 2.2819 | 2.2862 | 2.2919 | 2.2983 | 2.306 | 2.3095 | 2.3116 | 2.2877 | 0.969 | 4.9894 | 5.0053 | 5.0172 | 5.0318 | 5.0345 | 5.0429 | 5.054 | 5.0663 | 5.0813 | 5.088 |  | 5.092 | 5.0457
0.97 | 2.6223 | 2.6388 | 2.6512 | 2.6664 | 2.6692 | 2.678 | 2.6896 | 2.7025 | 2.7183 | 2.7254 |  | 2.7297 | 0.97 | 2.2812 | 2.2894 | 2.2956 | 2.3032 | 2.3046 | 2.309 | 2.3148 | 2.3213 | 2.3292 | 2.3327 | 2.3348 | 2.3105 | 0.97 | 5.0324 | 5.0484 | 5.0604 | 5.0752 | 5.0778 | 5.0863 | 5.0975 | 5.1099 | 5.1251 | 5.1319 |  | 5.136 | 5.0892
0.971 | 2.6671 | 2.6839 | 2.6965 | 2.712 | 2.7148 | 2.7238 | 2.7356 | 2.7488 | 2.7649 | 2.7721 |  | 2.7765 | 0.971 | 2.3046 | 2.313 | 2.3192 | 2.327 | 2.3284 | 2.3329 | 2.3388 | 2.3454 | 2.3534 | 2.3571 | 2.3593 | 2.3345 | 0.971 | 5.0771 | 5.0933 | 5.1054 | 5.1203 | 5.123 | 5.1315 | 5.1428 | 5.1554 | 5.1707 | 5.1775 |  | 5.1817 | 5.1344
0.972 | 2.7143 | 2.7314 | 2.7442 | 2.76 | 2.7629 | 2.772 | 2.784 | 2.7975 | 2.8139 | 2.8213 |  | 2.8258 | 0.972 | 2.3292 | 2.3377 | 2.3441 | 2.352 | 2.3534 | 2.358 | 2.364 | 2.3707 | 2.3789 | 2.3827 | 2.3849 | 2.3596 | 0.972 | 5.1237 | 5.1401 | 5.1522 | 5.1673 | 5.17 | 5.1787 | 5.19 | 5.2027 | 5.2181 | 5.2251 |  | 5.2293 | 5.1816
0.973 | 2.764 | 2.7815 | 2.7945 | 2.8106 | 2.8136 | 2.8229 | 2.8351 | 2.8488 | 2.8656 | 2.8732 |  | 2.8777 | 0.973 | 2.355 | 2.3638 | 2.3702 | 2.3783 | 2.3798 | 2.3844 | 2.3906 | 2.3974 | 2.4058 | 2.4096 | 2.4119 | 2.3861 | 0.973 | 5.1724 | 5.1889 | 5.2011 | 5.2163 | 5.2191 | 5.2278 | 5.2393 | 5.2521 | 5.2677 | 5.2748 |  | 5.279 | 5.2308
0.974 | 2.8166 | 2.8345 | 2.8477 | 2.8641 | 2.8671 | 2.8766 | 2.8891 | 2.9031 | 2.9202 | 2.9279 |  | 2.9326 | 0.974 | 2.3823 | 2.3912 | 2.3978 | 2.406 | 2.4076 | 2.4123 | 2.4186 | 2.4256 | 2.4341 | 2.438 | 2.4403 | 2.414 | 0.974 | 5.2232 | 5.2399 | 5.2522 | 5.2675 | 5.2704 | 5.2792 | 5.2908 | 5.3038 | 5.3195 | 5.3267 |  | 5.331 | 5.2822
0.975 | 2.8723 | 2.8905 | 2.904 | 2.9207 | 2.9238 | 2.9336 | 2.9463 | 2.9606 | 2.978 | 2.986 |  | 2.9908 | 0.975 | 2.4112 | 2.4203 | 2.427 | 2.4354 | 2.4369 | 2.4418 | 2.4481 | 2.4553 | 2.464 | 2.468 | 2.4704 | 2.4435 | 0.975 | 5.2764 | 5.2933 | 5.3058 | 5.3212 | 5.3241 | 5.333 | 5.3447 | 5.3578 | 5.3737 | 5.381 |  | 5.3854 | 5.3361
0.976 | 2.9314 | 2.9501 | 2.9638 | 2.9809 | 2.984 | 2.994 | 3.007 | 3.0216 | 3.0394 | 3.0476 |  | 3.0525 | 0.976 | 2.4417 | 2.451 | 2.4579 | 2.4664 | 2.468 | 2.473 | 2.4795 | 2.4868 | 2.4957 | 2.4998 | 2.5023 | 2.4747 | 0.976 | 5.3323 | 5.3494 | 5.3619 | 5.3775 | 5.3804 | 5.3895 | 5.4013 | 5.4146 | 5.4306 | 5.438 |  | 5.4425 | 5.3926
0.977 | 2.9943 | 3.0134 | 3.0274 | 3.0449 | 3.0481 | 3.0583 | 3.0716 | 3.0866 | 3.1047 | 3.1131 |  | 3.1182 | 0.977 | 2.4742 | 2.4837 | 2.4907 | 2.4994 | 2.5011 | 2.5062 | 2.5128 | 2.5203 | 2.5294 | 2.5336 | 2.5361 | 2.5079 | 0.977 | 5.391 | 5.4083 | 5.421 | 5.4368 | 5.4397 | 5.4489 | 5.4608 | 5.4742 | 5.4905 | 5.498 |  | 5.5025 | 5.452
0.978 | 3.0614 | 3.081 | 3.0953 | 3.1131 | 3.1165 | 3.1269 | 3.1405 | 3.1559 | 3.1744 | 3.1831 |  | 3.1883 | 0.978 | 2.5087 | 2.5185 | 2.5256 | 2.5346 | 2.5363 | 2.5415 | 2.5482 | 2.5559 | 2.5652 | 2.5695 | 2.5722 | 2.5433 | 0.978 | 5.4529 | 5.4704 | 5.4832 | 5.4992 | 5.5022 | 5.5115 | 5.5235 | 5.5371 | 5.5536 | 5.5612 |  | 5.5658 | 5.5146
0.979 | 3.1333 | 3.1533 | 3.1679 | 3.1862 | 3.1897 | 3.2004 | 3.2143 | 3.23 | 3.2491 | 3.258 |  | 3.2634 | 0.979 | 2.5456 | 2.5557 | 2.563 | 2.5721 | 2.5739 | 2.5792 | 2.5861 | 2.594 | 2.6035 | 2.608 | 2.6107 | 2.5811 | 0.979 | 5.5183 | 5.5361 | 5.549 | 5.5651 | 5.5682 | 5.5776 | 5.5898 | 5.6036 | 5.6202 | 5.628 |  | 5.6327 | 5.5808
0.98 | 3.2105 | 3.231 | 3.2459 | 3.2647 | 3.2683 | 3.2793 | 3.2935 | 3.3097 | 3.3292 | 3.3383 |  | 3.3439 | 0.98 | 2.5852 | 2.5955 | 2.603 | 2.6124 | 2.6141 | 2.6196 | 2.6267 | 2.6348 | 2.6446 | 2.6492 | 2.652 | 2.6216 | 0.98 | 5.5876 | 5.6056 | 5.6186 | 5.635 | 5.6381 | 5.6476 | 5.66 | 5.674 | 5.6908 | 5.6987 |  | 5.7035 | 5.6509
0.981 | 3.2936 | 3.3147 | 3.33 | 3.3493 | 3.353 | 3.3643 | 3.3788 | 3.3955 | 3.4155 | 3.425 |  | 3.4307 | 0.981 | 2.6278 | 2.6384 | 2.646 | 2.6557 | 2.6575 | 2.6631 | 2.6704 | 2.6787 | 2.6888 | 2.6935 | 2.6964 | 2.6651 | 0.981 | 5.6612 | 5.6795 | 5.6927 | 5.7093 | 5.7124 | 5.7221 | 5.7346 | 5.7488 | 5.7659 | 5.7739 |  | 5.7788 | 5.7254
0.982 | 3.3836 | 3.4053 | 3.421 | 3.4408 | 3.4446 | 3.4562 | 3.4712 | 3.4884 | 3.509 | 3.5187 |  | 3.5247 | 0.982 | 2.6738 | 2.6847 | 2.6925 | 2.7024 | 2.7043 | 2.7101 | 2.7176 | 2.7262 | 2.7365 | 2.7414 | 2.7443 | 2.7122 | 0.982 | 5.7397 | 5.7583 | 5.7716 | 5.7885 | 5.7917 | 5.8015 | 5.8141 | 5.8286 | 5.8459 | 5.854 |  | 5.859 | 5.8048
0.983 | 3.4813 | 3.5038 | 3.5199 | 3.5403 | 3.5442 | 3.5562 | 3.5716 | 3.5893 | 3.6105 | 3.6206 |  | 3.6267 | 0.983 | 2.7237 | 2.7349 | 2.7429 | 2.7532 | 2.7551 | 2.7611 | 2.7688 | 2.7776 | 2.7883 | 2.7933 | 2.7964 | 2.7632 | 0.983 | 5.8238 | 5.8426 | 5.8561 | 5.8732 | 5.8765 | 5.8864 | 5.8993 | 5.9139 | 5.9315 | 5.9398 |  | 5.9449 | 5.8898
0.984 | 3.5881 | 3.6113 | 3.6279 | 3.6489 | 3.653 | 3.6653 | 3.6812 | 3.6995 | 3.7214 | 3.7318 |  | 3.7382 | 0.984 | 2.7781 | 2.7896 | 2.7979 | 2.8085 | 2.8105 | 2.8167 | 2.8246 | 2.8337 | 2.8447 | 2.8499 | 2.8531 | 2.8188 | 0.984 | 5.9141 | 5.9333 | 5.947 | 5.9643 | 5.9676 | 5.9777 | 5.9908 | 6.0057 | 6.0236 | 6.032 |  | 6.0372 | 5.9812
0.985 | 3.7054 | 3.7294 | 3.7465 | 3.7682 | 3.7724 | 3.7852 | 3.8016 | 3.8205 | 3.8432 | 3.854 |  | 3.8606 | 0.985 | 2.8377 | 2.8497 | 2.8582 | 2.8691 | 2.8712 | 2.8776 | 2.8858 | 2.8953 | 2.9066 | 2.912 | 2.9153 | 2.8799 | 0.985 | 6.0116 | 6.0311 | 6.045 | 6.0626 | 6.066 | 6.0763 | 6.0896 | 6.1048 | 6.1229 | 6.1316 |  | 6.1369 | 6.0799
0.986 | 3.835 | 3.8599 | 3.8775 | 3.9001 | 3.9045 | 3.9177 | 3.9347 | 3.9543 | 3.9777 | 3.989 |  | 3.9959 | 0.986 | 2.9035 | 2.9159 | 2.9248 | 2.936 | 2.9382 | 2.9448 | 2.9533 | 2.9631 | 2.9749 | 2.9805 | 2.9839 | 2.9472 | 0.986 | 6.1175 | 6.1373 | 6.1515 | 6.1694 | 6.1729 | 6.1834 | 6.1968 | 6.2123 | 6.2308 | 6.2397 |  | 6.2451 | 6.187
0.987 | 3.9793 | 4.0051 | 4.0234 | 4.0468 | 4.0514 | 4.0652 | 4.0828 | 4.1032 | 4.1275 | 4.1393 |  | 4.1465 | 0.987 | 2.9766 | 2.9896 | 2.9987 | 3.0104 | 3.0127 | 3.0196 | 3.0284 | 3.0386 | 3.0508 | 3.0566 | 3.0602 | 3.022 | 0.987 | 6.2331 | 6.2533 | 6.2677 | 6.286 | 6.2895 | 6.3002 | 6.3139 | 6.3298 | 6.3486 | 6.3577 |  | 6.3632 | 6.3039
0.988 | 4.1412 | 4.1681 | 4.1872 | 4.2116 | 4.2163 | 4.2307 | 4.249 | 4.2703 | 4.2957 | 4.3079 |  | 4.3155 | 0.988 | 3.0586 | 3.0721 | 3.0816 | 3.0938 | 3.0962 | 3.1033 | 3.1125 | 3.1231 | 3.1358 | 3.142 | 3.1457 | 3.1059 | 0.988 | 6.3602 | 6.3809 | 6.3955 | 6.4142 | 6.4178 | 6.4288 | 6.4427 | 6.4589 | 6.4782 | 6.4874 |  | 6.4931 | 6.4325
0.989 | 4.3247 | 4.3529 | 4.3728 | 4.3982 | 4.4032 | 4.4182 | 4.4374 | 4.4596 | 4.4862 | 4.4991 |  | 4.507 | 0.989 | 3.1514 | 3.1654 | 3.1754 | 3.1881 | 3.1906 | 3.1981 | 3.2077 | 3.2188 | 3.2321 | 3.2385 | 3.2425 | 3.2008 | 0.989 | 6.5011 | 6.5223 | 6.5373 | 6.5563 | 6.5601 | 6.5713 | 6.5855 | 6.6021 | 6.6218 | 6.6313 |  | 6.6372 | 6.5751
0.99 | 4.5351 | 4.5647 | 4.5855 | 4.6122 | 4.6175 | 4.6333 | 4.6533 | 4.6767 | 4.7046 | 4.7182 |  | 4.7265 | 0.99 | 3.2575 | 3.2723 | 3.2828 | 3.2961 | 3.2988 | 3.3066 | 3.3167 | 3.3284 | 3.3423 | 3.3491 | 3.3533 | 3.3094 | 0.99 | 6.6589 | 6.6806 | 6.6959 | 6.7154 | 6.7193 | 6.7308 | 6.7454 | 6.7624 | 6.7825 | 6.7923 |  | 6.7984 | 6.7347
0.991 | 4.7796 | 4.8109 | 4.8328 | 4.861 | 4.8666 | 4.8832 | 4.9043 | 4.9291 | 4.9585 | 4.9729 |  | 4.9817 | 0.991 | 3.3808 | 3.3964 | 3.4074 | 3.4215 | 3.4243 | 3.4326 | 3.4432 | 3.4555 | 3.4702 | 3.4774 | 3.4818 | 3.4356 | 0.991 | 6.8375 | 6.8599 | 6.8755 | 6.8956 | 6.8995 | 6.9114 | 6.9264 | 6.9438 | 6.9646 | 6.9747 |  | 6.9809 | 6.9154
0.992 | 5.0686 | 5.1019 | 5.1251 | 5.155 | 5.1609 | 5.1786 | 5.201 | 5.2273 | 5.2585 | 5.2739 |  | 5.2833 | 0.992 | 3.5263 | 3.5429 | 3.5545 | 3.5695 | 3.5725 | 3.5813 | 3.5925 | 3.6057 | 3.6213 | 3.6289 | 3.6336 | 3.5845 | 0.992 | 7.0426 | 7.0657 | 7.0818 | 7.1025 | 7.1066 | 7.1188 | 7.1342 | 7.1522 | 7.1736 | 7.1841 |  | 7.1905 | 7.123
0.993 | 5.4176 | 5.4532 | 5.4779 | 5.5099 | 5.5163 | 5.5352 | 5.5592 | 5.5874 | 5.6208 | 5.6372 |  | 5.6473 | 0.993 | 3.7018 | 3.7196 | 3.732 | 3.748 | 3.7512 | 3.7606 | 3.7726 | 3.7867 | 3.8034 | 3.8116 | 3.8167 | 3.764 | 0.993 | 7.2824 | 7.3063 | 7.3229 | 7.3443 | 7.3486 | 7.3612 | 7.3771 | 7.3958 | 7.4179 | 7.4288 |  | 7.4355 | 7.3655
0.994 | 5.8504 | 5.889 | 5.9157 | 5.9503 | 5.9572 | 5.9777 | 6.0036 | 6.034 | 6.0701 | 6.088 |  | 6.099 | 0.994 | 3.9192 | 3.9385 | 3.9518 | 3.9691 | 3.9726 | 3.9828 | 3.9958 | 4.011 | 4.0291 | 4.038 | 4.0435 | 3.9865 | 0.994 | 7.5691 | 7.594 | 7.6112 | 7.6335 | 7.6379 | 7.651 | 7.6676 | 7.6871 | 7.7101 | 7.7214 |  | 7.7284 | 7.6556
0.995 | 6.4075 | 6.4497 | 6.4789 | 6.5169 | 6.5245 | 6.5469 | 6.5753 | 6.6087 | 6.6483 | 6.668 |  | 6.6801 | 0.995 | 4.1987 | 4.2199 | 4.2345 | 4.2534 | 4.2572 | 4.2685 | 4.2827 | 4.2994 | 4.3192 | 4.329 | 4.335 | 4.2725 | 0.995 | 7.9225 | 7.9486 | 7.9666 | 7.9899 | 7.9946 | 8.0084 | 8.0257 | 8.0461 | 8.0702 | 8.0821 |  | 8.0895 | 8.0131
0.996 | 7.1621 | 7.2094 | 7.2421 | 7.2845 | 7.293 | 7.3182 | 7.3499 | 7.3874 | 7.4316 | 7.4537 |  | 7.4673 | 0.996 | 4.577 | 4.6007 | 4.617 | 4.6382 | 4.6425 | 4.6551 | 4.6709 | 4.6897 | 4.7118 | 4.7229 | 4.7297 | 4.6596 | 0.996 | 8.3773 | 8.405 | 8.424 | 8.4486 | 8.4536 | 8.4682 | 8.4865 | 8.5081 | 8.5336 | 8.5463 |  | 8.5541 | 8.4732
0.997 | 8.268 | 8.3228 | 8.3604 | 8.4094 | 8.4193 | 8.4484 | 8.485 | 8.5284 | 8.5796 | 8.6052 |  | 8.621 | 0.997 | 5.131 | 5.1584 | 5.1772 | 5.2017 | 5.2067 | 5.2212 | 5.2395 | 5.2612 | 5.2868 | 5.2996 | 5.3075 | 5.2264 | 0.997 | 9.0021 | 9.0318 | 9.0522 | 9.0787 | 9.0841 | 9.0998 | 9.1195 | 9.1427 | 9.1702 | 9.1838 |  | 9.1923 | 9.1052
0.998 | 10.1235 | 10.1907 | 10.2367 | 10.2967 | 10.3089 | 10.3446 | 10.3894 | 10.4426 | 10.5054 | 10.5369 |  | 10.5563 | 0.998 | 6.0597 | 6.0933 | 6.1163 | 6.1464 | 6.1525 | 6.1703 | 6.1927 | 6.2193 | 6.2507 | 6.2664 | 6.2762 | 6.1767 | 0.998 | 9.9622 | 9.9952 | 10.0177 | 10.0471 | 10.053 | 10.0704 | 10.0922 | 10.118 | 10.1484 | 10.1636 |  | 10.173 | 10.0764
0.999 | 14.3126 | 14.4077 | 14.4727 | 14.5577 | 14.575 | 14.6255 | 14.6889 | 14.7643 | 14.8531 | 14.8979 |  | 14.9255 | 0.999 | 8.1553 | 8.2029 | 8.2354 | 8.2778 | 8.2865 | 8.3118 | 8.3435 | 8.3812 | 8.4256 | 8.4479 | 8.4618 | 8.3209 | 0.999 | 11.8463 | 11.8857 | 11.9124 | 11.9474 | 11.9545 | 11.9752 | 12.0011 | 12.0319 | 12.068 | 12.0862 |  | 12.0974 | 11.9824
1 | [12 empty] | 1 | bar: Q/(AD^0.5) 1

## PAPropertiesDimlessSPCSPA (hidden)
Dimensionless Cross Section Properties of Flow Area
dh/D (area divided by top width divided by calculated rise) | [9 empty] | Hc/D (dc + dh/2) | [10 empty] | Q/(AD^0.5)
1 | 2 | 3 | 4 | 5 | 6 | 7 | 8 | 9 | 10 | 1 | 2 | 3 | 4 | 5 | 6 | 7 | 8 | 9 | 10 | 11 | 1 | 2 | 3 | 4 | 5 | 6 | 7 | 8 | 9 | 10 | 11
dc/D | 2060 |  | 2240 | 2440 | 2590 | 2690 | 3100 | 3400 | 3730 | dc/D | 2060 |  | 2240 | 2440 | 2590 | 2690 | 3100 | 3400 | 3730 | Avg | dc/D | 2060 |  | 2240 | 2440 | 2590 | 2690 | 3100 | 3400 | 3730 | Avg
0 | [9 empty] | Hc/D (dc + dh/2) 1: 0 | 0
0.001 | 0.00066672 |  | 0.0006667 | 0.00066671 | 0.0006667 | 0.0006667 | 0.0006667 | 0.0006667 | 0.0006667 | 0.001 | 0.0013334 |  | 0.0013333 | 0.0013334 | 0.0013333 | 0.0013334 | 0.0013334 | 0.0013334 | 0.0013334 | 0.0013334 | 0.001 | 5.0173e-06 |  | 6.2586e-06 | 5.6651e-06 | 6.6715e-06 | 6.4556e-06 | 5.4449e-06 | 4.8156e-06 | 5.0444e-06 | 5.6716e-06
0.002 | 0.0013336 |  | 0.0013335 | 0.0013335 | 0.0013334 | 0.0013335 | 0.0013335 | 0.0013335 | 0.0013335 | 0.002 | 0.0026668 |  | 0.0026667 | 0.0026667 | 0.0026667 | 0.0026667 | 0.0026667 | 0.0026667 | 0.0026667 | 0.0026667 | 0.002 | 2.0067e-05 |  | 2.5033e-05 | 2.2659e-05 | 2.6685e-05 | 2.5821e-05 | 2.1779e-05 | 1.9261e-05 | 2.0177e-05 | 2.2685e-05
0.003 | 0.0020005 |  | 0.0020003 | 0.0020004 | 0.0020003 | 0.0020003 | 0.0020003 | 0.0020003 | 0.0020003 | 0.003 | 0.0040002 |  | 0.0040001 | 0.0040002 | 0.0040001 | 0.0040002 | 0.0040002 | 0.0040002 | 0.0040002 | 0.0040002 | 0.003 | 4.5148e-05 |  | 5.6322e-05 | 5.098e-05 | 6.0038e-05 | 5.8094e-05 | 4.8999e-05 | 4.3335e-05 | 4.5395e-05 | 5.1039e-05
0.004 | 0.0026676 |  | 0.0026672 | 0.0026673 | 0.0026671 | 0.0026672 | 0.0026672 | 0.0026673 | 0.0026673 | 0.004 | 0.0053338 |  | 0.0053336 | 0.0053336 | 0.0053336 | 0.0053336 | 0.0053336 | 0.0053336 | 0.0053336 | 0.0053336 | 0.004 | 8.0256e-05 |  | 0.00010012 | 9.0626e-05 | 0.00010673 | 0.00010327 | 8.7106e-05 | 7.7036e-05 | 8.0697e-05 | 9.0731e-05
0.005 | 0.0033347 |  | 0.0033341 | 0.0033343 | 0.003334 | 0.0033342 | 0.0033342 | 0.0033343 | 0.0033343 | 0.005 | 0.0066674 |  | 0.0066671 | 0.0066672 | 0.006667 | 0.0066671 | 0.0066671 | 0.0066671 | 0.0066671 | 0.0066671 | 0.005 | 0.00012539 |  | 0.00015644 | 0.00014159 | 0.00016676 | 0.00016136 | 0.0001361 | 0.00012036 | 0.00012608 | 0.00014176
0.006 | 0.004002 |  | 0.0040012 | 0.0040014 | 0.004001 | 0.0040012 | 0.0040012 | 0.0040014 | 0.0040014 | 0.006 | 0.008001 |  | 0.0080006 | 0.0080007 | 0.0080005 | 0.0080006 | 0.0080006 | 0.0080007 | 0.0080007 | 0.0080007 | 0.006 | 0.00018055 |  | 0.00022526 | 0.00020388 | 0.00024012 | 0.00023234 | 0.00019597 | 0.00017331 | 0.00018155 | 0.00020412
0.007 | 0.0046694 |  | 0.0046682 | 0.0046686 | 0.0046681 | 0.0046684 | 0.0046684 | 0.0046685 | 0.0046685 | 0.007 | 0.0093347 |  | 0.0093341 | 0.0093343 | 0.009334 | 0.0093342 | 0.0093342 | 0.0093343 | 0.0093343 | 0.0093343 | 0.007 | 0.00024572 |  | 0.00030658 | 0.00027749 | 0.00032682 | 0.00031623 | 0.00026672 | 0.00023588 | 0.00024709 | 0.00027782
0.008 | 0.0053369 |  | 0.0053354 | 0.0053358 | 0.0053351 | 0.0053355 | 0.0053355 | 0.0053358 | 0.0053358 | 0.008 | 0.010668 |  | 0.010668 | 0.010668 | 0.010668 | 0.010668 | 0.010668 | 0.010668 | 0.010668 | 0.010668 | 0.008 | 0.00032092 |  | 0.00040042 | 0.00036242 | 0.00042685 | 0.00041301 | 0.00034835 | 0.00030807 | 0.00032271 | 0.00036284
0.009 | 0.0060045 |  | 0.0060026 | 0.0060032 | 0.0060023 | 0.0060028 | 0.0060028 | 0.0060031 | 0.0060031 | 0.009 | 0.012002 |  | 0.012001 | 0.012002 | 0.012001 | 0.012001 | 0.012001 | 0.012002 | 0.012002 | 0.012002 | 0.009 | 0.00040613 |  | 0.00050675 | 0.00045866 | 0.00054021 | 0.00052269 | 0.00044086 | 0.00038988 | 0.00040841 | 0.0004592
0.01 | 0.0066722 |  | 0.0066699 | 0.0066706 | 0.0066695 | 0.0066701 | 0.0066701 | 0.0066705 | 0.0066705 | 0.01 | 0.013336 |  | 0.013335 | 0.013335 | 0.013335 | 0.013335 | 0.013335 | 0.013335 | 0.013335 | 0.013335 | 0.01 | 0.00050135 |  | 0.00062559 | 0.00056621 | 0.0006669 | 0.00064526 | 0.00054424 | 0.00048131 | 0.00050418 | 0.00056688
0.011 | 0.0073401 |  | 0.0073372 | 0.0073381 | 0.0073368 | 0.0073375 | 0.0073375 | 0.007338 | 0.0073379 | 0.011 | 0.01467 |  | 0.014669 | 0.014669 | 0.014668 | 0.014669 | 0.014669 | 0.014669 | 0.014669 | 0.014669 | 0.011 | 0.00060659 |  | 0.00075693 | 0.00068508 | 0.00080691 | 0.00078072 | 0.0006585 | 0.00058235 | 0.00061003 | 0.00068589
0.012 | 0.008008 |  | 0.0080047 | 0.0080056 | 0.0080041 | 0.008005 | 0.008005 | 0.0080055 | 0.0080055 | 0.012 | 0.016004 |  | 0.016002 | 0.016003 | 0.016002 | 0.016002 | 0.016002 | 0.016003 | 0.016003 | 0.016003 | 0.012 | 0.00072183 |  | 0.00090077 | 0.00081525 | 0.00096025 | 0.00092908 | 0.00078363 | 0.00069301 | 0.00072594 | 0.00081622
0.013 | 0.0086761 |  | 0.0086721 | 0.0086733 | 0.0086715 | 0.0086725 | 0.0086725 | 0.0086732 | 0.0086731 | 0.013 | 0.017338 |  | 0.017336 | 0.017337 | 0.017336 | 0.017336 | 0.017336 | 0.017337 | 0.017337 | 0.017337 | 0.013 | 0.00084707 |  | 0.0010571 | 0.00095673 | 0.0011269 | 0.0010903 | 0.00091962 | 0.00081328 | 0.00085193 | 0.00095787
0.014 | 0.0093443 |  | 0.0093397 | 0.009341 | 0.0093389 | 0.0093401 | 0.0093401 | 0.0093409 | 0.0093408 | 0.014 | 0.018672 |  | 0.01867 | 0.018671 | 0.018669 | 0.01867 | 0.01867 | 0.01867 | 0.01867 | 0.01867 | 0.014 | 0.00098232 |  | 0.0012259 | 0.0011095 | 0.0013069 | 0.0012644 | 0.0010665 | 0.00094315 | 0.00098798 | 0.0011108
0.015 | 0.010013 |  | 0.010007 | 0.010009 | 0.010006 | 0.010008 | 0.010008 | 0.010009 | 0.010009 | 0.015 | 0.020006 |  | 0.020004 | 0.020004 | 0.020003 | 0.020004 | 0.020004 | 0.020004 | 0.020004 | 0.020004 | 0.015 | 0.0011276 |  | 0.0014072 | 0.0012736 | 0.0015002 | 0.0014515 | 0.0012242 | 0.0010826 | 0.0011341 | 0.0012751
0.016 | 0.010681 |  | 0.010675 | 0.010677 | 0.010674 | 0.010676 | 0.010676 | 0.010676 | 0.010676 | 0.016 | 0.02134 |  | 0.021337 | 0.021338 | 0.021337 | 0.021338 | 0.021338 | 0.021338 | 0.021338 | 0.021338 | 0.016 | 0.0012828 |  | 0.0016011 | 0.001449 | 0.0017068 | 0.0016514 | 0.0013928 | 0.0012317 | 0.0012903 | 0.0014507
0.017 | 0.011349 |  | 0.011343 | 0.011345 | 0.011342 | 0.011343 | 0.011343 | 0.011344 | 0.011344 | 0.017 | 0.022675 |  | 0.022671 | 0.022672 | 0.022671 | 0.022672 | 0.022672 | 0.022672 | 0.022672 | 0.022672 | 0.017 | 0.0014481 |  | 0.0018073 | 0.0016357 | 0.0019268 | 0.0018641 | 0.0015723 | 0.0013904 | 0.0014565 | 0.0016377
0.018 | 0.012018 |  | 0.01201 | 0.012013 | 0.012009 | 0.012011 | 0.012011 | 0.012012 | 0.012012 | 0.018 | 0.024009 |  | 0.024005 | 0.024006 | 0.024005 | 0.024006 | 0.024006 | 0.024006 | 0.024006 | 0.024006 | 0.018 | 0.0016233 |  | 0.0020261 | 0.0018337 | 0.00216 | 0.0020898 | 0.0017626 | 0.0015587 | 0.0016328 | 0.0018359
0.019 | 0.012687 |  | 0.012678 | 0.012681 | 0.012677 | 0.012679 | 0.012679 | 0.012681 | 0.01268 | 0.019 | 0.025343 |  | 0.025339 | 0.02534 | 0.025338 | 0.02534 | 0.02534 | 0.02534 | 0.02534 | 0.02534 | 0.019 | 0.0018085 |  | 0.0022574 | 0.0020429 | 0.0024066 | 0.0023283 | 0.0019638 | 0.0017366 | 0.0018192 | 0.0020454
0.02 | 0.013356 |  | 0.013346 | 0.013349 | 0.013345 | 0.013347 | 0.013347 | 0.013349 | 0.013349 | 0.02 | 0.026678 |  | 0.026673 | 0.026675 | 0.026672 | 0.026674 | 0.026674 | 0.026674 | 0.026674 | 0.026674 | 0.02 | 0.0020037 |  | 0.0025012 | 0.0022635 | 0.0026664 | 0.0025797 | 0.0021758 | 0.0019241 | 0.0020156 | 0.0022663
0.021 | 0.014025 |  | 0.014014 | 0.014017 | 0.014013 | 0.014015 | 0.014015 | 0.014017 | 0.014017 | 0.021 | 0.028012 |  | 0.028007 | 0.028009 | 0.028006 | 0.028008 | 0.028008 | 0.028008 | 0.028008 | 0.028008 | 0.021 | 0.0022089 |  | 0.0027574 | 0.0024954 | 0.0029396 | 0.002844 | 0.0023987 | 0.0021212 | 0.0022221 | 0.0024984
0.022 | 0.014694 |  | 0.014682 | 0.014686 | 0.01468 | 0.014683 | 0.014683 | 0.014685 | 0.014685 | 0.022 | 0.029347 |  | 0.029341 | 0.029343 | 0.02934 | 0.029342 | 0.029342 | 0.029343 | 0.029343 | 0.029342 | 0.022 | 0.0024241 |  | 0.0030261 | 0.0027385 | 0.0032261 | 0.0031211 | 0.0026325 | 0.0023279 | 0.0024386 | 0.0027419
0.023 | 0.015363 |  | 0.01535 | 0.015354 | 0.015348 | 0.015352 | 0.015352 | 0.015354 | 0.015353 | 0.023 | 0.030681 |  | 0.030675 | 0.030677 | 0.030674 | 0.030676 | 0.030676 | 0.030677 | 0.030677 | 0.030677 | 0.023 | 0.0026493 |  | 0.0033073 | 0.002993 | 0.0035259 | 0.0034111 | 0.0028771 | 0.0025442 | 0.0026652 | 0.0029966
0.024 | 0.016032 |  | 0.016019 | 0.016023 | 0.016016 | 0.01602 | 0.01602 | 0.016022 | 0.016022 | 0.024 | 0.032016 |  | 0.032009 | 0.032011 | 0.032008 | 0.03201 | 0.03201 | 0.032011 | 0.032011 | 0.032011 | 0.024 | 0.0028844 |  | 0.003601 | 0.0032587 | 0.003839 | 0.003714 | 0.0031326 | 0.0027701 | 0.0029018 | 0.0032627
0.025 | 0.016702 |  | 0.016687 | 0.016691 | 0.016684 | 0.016688 | 0.016688 | 0.016691 | 0.01669 | 0.025 | 0.033351 |  | 0.033343 | 0.033346 | 0.033342 | 0.033344 | 0.033344 | 0.033345 | 0.033345 | 0.033345 | 0.025 | 0.0031295 |  | 0.0039071 | 0.0035357 | 0.0041654 | 0.0040298 | 0.0033989 | 0.0030056 | 0.0031485 | 0.0035401
0.026 | 0.017371 |  | 0.017355 | 0.01736 | 0.017353 | 0.017357 | 0.017357 | 0.017359 | 0.017359 | 0.026 | 0.034686 |  | 0.034678 | 0.03468 | 0.034676 | 0.034678 | 0.034678 | 0.03468 | 0.03468 | 0.034679 | 0.026 | 0.0033846 |  | 0.0042257 | 0.003824 | 0.0045051 | 0.0043584 | 0.003676 | 0.0032507 | 0.0034052 | 0.0038287
0.027 | 0.018041 |  | 0.018024 | 0.018029 | 0.018021 | 0.018025 | 0.018025 | 0.018028 | 0.018028 | 0.027 | 0.03602 |  | 0.036012 | 0.036014 | 0.03601 | 0.036013 | 0.036013 | 0.036014 | 0.036014 | 0.036014 | 0.027 | 0.0036497 |  | 0.0045568 | 0.0041236 | 0.0048582 | 0.0046998 | 0.003964 | 0.0035053 | 0.003672 | 0.0041287
0.028 | 0.018711 |  | 0.018692 | 0.018697 | 0.018689 | 0.018694 | 0.018694 | 0.018697 | 0.018697 | 0.028 | 0.037355 |  | 0.037346 | 0.037349 | 0.037345 | 0.037347 | 0.037347 | 0.037348 | 0.037348 | 0.037348 | 0.028 | 0.0039247 |  | 0.0049004 | 0.0044344 | 0.0052245 | 0.0050541 | 0.0042629 | 0.0037696 | 0.0039488 | 0.0044399
0.029 | 0.01938 |  | 0.019361 | 0.019366 | 0.019357 | 0.019362 | 0.019363 | 0.019366 | 0.019365 | 0.029 | 0.03869 |  | 0.03868 | 0.038683 | 0.038679 | 0.038681 | 0.038681 | 0.038683 | 0.038683 | 0.038683 | 0.029 | 0.0042097 |  | 0.0052564 | 0.0047565 | 0.0056041 | 0.0054213 | 0.0045726 | 0.0040434 | 0.0042356 | 0.0047624
0.03 | 0.02005 |  | 0.020029 | 0.020035 | 0.020026 | 0.020031 | 0.020031 | 0.020035 | 0.020034 | 0.03 | 0.040025 |  | 0.040015 | 0.040018 | 0.040013 | 0.040016 | 0.040016 | 0.040017 | 0.040017 | 0.040017 | 0.03 | 0.0045047 |  | 0.0056249 | 0.0050899 | 0.005997 | 0.0058013 | 0.0048931 | 0.0043268 | 0.0045325 | 0.0050963
0.031 | 0.020721 |  | 0.020698 | 0.020704 | 0.020694 | 0.0207 | 0.0207 | 0.020704 | 0.020703 | 0.031 | 0.04136 |  | 0.041349 | 0.041352 | 0.041347 | 0.04135 | 0.04135 | 0.041352 | 0.041352 | 0.041351 | 0.031 | 0.0048096 |  | 0.0060058 | 0.0054346 | 0.0064031 | 0.0061942 | 0.0052245 | 0.0046198 | 0.0048394 | 0.0054414
0.032 | 0.021391 |  | 0.021367 | 0.021374 | 0.021363 | 0.021349 | 0.021369 | 0.021373 | 0.021372 | 0.032 | 0.042695 |  | 0.042683 | 0.042687 | 0.042681 | 0.042675 | 0.042684 | 0.042686 | 0.042686 | 0.042685 | 0.032 | 0.0051244 |  | 0.0063992 | 0.0057905 | 0.0068226 | 0.006597 | 0.0055667 | 0.0049224 | 0.0051564 | 0.0057974
0.033 | 0.022061 |  | 0.022035 | 0.022043 | 0.022046 | 0.022038 | 0.022038 | 0.022042 | 0.022042 | 0.033 | 0.044031 |  | 0.044018 | 0.044021 | 0.044023 | 0.044019 | 0.044019 | 0.044021 | 0.044021 | 0.044022 | 0.033 | 0.0054493 |  | 0.0068051 | 0.0061577 | 0.0072578 | 0.0070187 | 0.0059197 | 0.0052346 | 0.0054834 | 0.0061658
0.034 | 0.022732 |  | 0.022704 | 0.022712 | 0.022747 | 0.022743 | 0.022707 | 0.022711 | 0.022711 | 0.034 | 0.045366 |  | 0.045352 | 0.045356 | 0.045373 | 0.045371 | 0.045353 | 0.045356 | 0.045355 | 0.04536 | 0.034 | 0.0057841 |  | 0.0072234 | 0.0065362 | 0.0077089 | 0.0074556 | 0.0062836 | 0.0055563 | 0.0058204 | 0.0065461
0.035 | 0.023402 |  | 0.023387 | 0.023382 | 0.023464 | 0.02346 | 0.023376 | 0.023381 | 0.02338 | 0.035 | 0.046701 |  | 0.046694 | 0.046691 | 0.046732 | 0.04673 | 0.046688 | 0.04669 | 0.04669 | 0.046702 | 0.035 | 0.0061288 |  | 0.0076564 | 0.0069259 | 0.0081759 | 0.007907 | 0.0066583 | 0.0058876 | 0.0061675 | 0.0069384
0.036 | 0.024073 |  | 0.024086 | 0.024051 | 0.024193 | 0.024187 | 0.024045 | 0.02405 | 0.02405 | 0.036 | 0.048036 |  | 0.048043 | 0.048026 | 0.048097 | 0.048093 | 0.048023 | 0.048025 | 0.048025 | 0.048046 | 0.036 | 0.0064835 |  | 0.0081044 | 0.0073269 | 0.008658 | 0.0083727 | 0.0070439 | 0.0062285 | 0.0065246 | 0.0073428
0.037 | 0.024744 |  | 0.024798 | 0.024721 | 0.024934 | 0.024922 | 0.024714 | 0.024719 | 0.024719 | 0.037 | 0.049372 |  | 0.049399 | 0.04936 | 0.049467 | 0.049461 | 0.049357 | 0.04936 | 0.049359 | 0.049392 | 0.037 | 0.0068481 |  | 0.0085667 | 0.0077392 | 0.0091547 | 0.0088521 | 0.0074402 | 0.0065789 | 0.0068917 | 0.007759
0.038 | 0.025415 |  | 0.02552 | 0.02539 | 0.025682 | 0.025665 | 0.025384 | 0.025389 | 0.025389 | 0.038 | 0.050707 |  | 0.05076 | 0.050695 | 0.050841 | 0.050832 | 0.050692 | 0.050695 | 0.050694 | 0.05074 | 0.038 | 0.0072226 |  | 0.009043 | 0.0081627 | 0.0096657 | 0.0093451 | 0.0078474 | 0.006939 | 0.0072688 | 0.0081868
0.039 | 0.026086 |  | 0.026251 | 0.02606 | 0.026438 | 0.026413 | 0.026053 | 0.026059 | 0.026058 | 0.039 | 0.052043 |  | 0.052125 | 0.05203 | 0.052219 | 0.052206 | 0.052026 | 0.052029 | 0.052029 | 0.052089 | 0.039 | 0.0076072 |  | 0.0095328 | 0.0085974 | 0.010191 | 0.0098514 | 0.0082655 | 0.0073086 | 0.007656 | 0.0086262
0.04 | 0.026757 |  | 0.026989 | 0.02673 | 0.027199 | 0.027166 | 0.026722 | 0.026728 | 0.026728 | 0.04 | 0.053378 |  | 0.053494 | 0.053365 | 0.0536 | 0.053583 | 0.053361 | 0.053364 | 0.053364 | 0.053439 | 0.04 | 0.0080016 |  | 0.010036 | 0.0090435 | 0.010729 | 0.010371 | 0.0086943 | 0.0076877 | 0.0080532 | 0.009077
0.041 | 0.027428 |  | 0.027732 | 0.0274 | 0.027966 | 0.027924 | 0.027392 | 0.027398 | 0.027398 | 0.041 | 0.054714 |  | 0.054866 | 0.0547 | 0.054983 | 0.054962 | 0.054696 | 0.054699 | 0.054699 | 0.05479 | 0.041 | 0.008406 |  | 0.010552 | 0.0095007 | 0.011281 | 0.010903 | 0.009134 | 0.0080764 | 0.0084604 | 0.0095392
0.042 | 0.028099 |  | 0.028482 | 0.02807 | 0.028737 | 0.028685 | 0.028061 | 0.028068 | 0.028067 | 0.042 | 0.05605 |  | 0.056241 | 0.056035 | 0.056369 | 0.056342 | 0.056031 | 0.056034 | 0.056034 | 0.056142 | 0.042 | 0.0088203 |  | 0.011081 | 0.0099693 | 0.011846 | 0.011448 | 0.0095845 | 0.0084747 | 0.0088776 | 0.010013
0.043 | 0.028771 |  | 0.029235 | 0.02874 | 0.029512 | 0.02945 | 0.028731 | 0.028738 | 0.028737 | 0.043 | 0.057385 |  | 0.057618 | 0.05737 | 0.057756 | 0.057725 | 0.057366 | 0.057369 | 0.057369 | 0.057495 | 0.043 | 0.0092445 |  | 0.011622 | 0.010449 | 0.012424 | 0.012005 | 0.010046 | 0.0088826 | 0.0093049 | 0.010497
0.044 | 0.029442 |  | 0.029993 | 0.02941 | 0.03029 | 0.030217 | 0.029401 | 0.029408 | 0.029407 | 0.044 | 0.058721 |  | 0.058997 | 0.058705 | 0.059145 | 0.059109 | 0.0587 | 0.058704 | 0.058704 | 0.058848 | 0.044 | 0.0096787 |  | 0.012176 | 0.01094 | 0.013015 | 0.012575 | 0.010518 | 0.0093 | 0.0097421 | 0.010993
0.045 | 0.030114 |  | 0.030754 | 0.03008 | 0.031071 | 0.030988 | 0.030071 | 0.030078 | 0.030078 | 0.045 | 0.060057 |  | 0.060377 | 0.06004 | 0.060536 | 0.060494 | 0.060035 | 0.060039 | 0.060039 | 0.060202 | 0.045 | 0.010123 |  | 0.012743 | 0.011442 | 0.013619 | 0.013157 | 0.011001 | 0.009727 | 0.010189 | 0.0115
0.046 | 0.030786 |  | 0.031519 | 0.03075 | 0.031855 | 0.031761 | 0.03074 | 0.030749 | 0.030748 | 0.046 | 0.061393 |  | 0.061759 | 0.061375 | 0.061927 | 0.06188 | 0.06137 | 0.061374 | 0.061374 | 0.061557 | 0.046 | 0.010577 |  | 0.013321 | 0.011956 | 0.014235 | 0.013752 | 0.011495 | 0.010163 | 0.010647 | 0.012018
0.047 | 0.031458 |  | 0.032286 | 0.031421 | 0.032641 | 0.032535 | 0.03141 | 0.031419 | 0.031418 | 0.047 | 0.062729 |  | 0.063143 | 0.06271 | 0.06332 | 0.063268 | 0.062705 | 0.062709 | 0.062709 | 0.062912 | 0.047 | 0.011041 |  | 0.013912 | 0.012481 | 0.014863 | 0.014358 | 0.011999 | 0.01061 | 0.011114 | 0.012547
0.048 | 0.03213 |  | 0.033056 | 0.032091 | 0.033429 | 0.033312 | 0.03208 | 0.032089 | 0.032088 | 0.048 | 0.064065 |  | 0.064528 | 0.064045 | 0.064714 | 0.064656 | 0.06404 | 0.064045 | 0.064044 | 0.064267 | 0.048 | 0.011515 |  | 0.014514 | 0.013016 | 0.015504 | 0.014976 | 0.012515 | 0.011065 | 0.011591 | 0.013087
0.049 | 0.032802 |  | 0.033828 | 0.032761 | 0.034219 | 0.034091 | 0.03275 | 0.03276 | 0.032759 | 0.049 | 0.065401 |  | 0.065914 | 0.065381 | 0.066109 | 0.066045 | 0.065375 | 0.06538 | 0.065379 | 0.065623 | 0.049 | 0.011998 |  | 0.015128 | 0.013564 | 0.016157 | 0.015606 | 0.013041 | 0.01153 | 0.012079 | 0.013638
0.05 | 0.033475 |  | 0.034602 | 0.033432 | 0.03501 | 0.034871 | 0.033421 | 0.03343 | 0.033429 | 0.05 | 0.066737 |  | 0.067301 | 0.066716 | 0.067505 | 0.067435 | 0.06671 | 0.066715 | 0.066715 | 0.066979 | 0.05 | 0.012492 |  | 0.015754 | 0.014122 | 0.016822 | 0.016248 | 0.013578 | 0.012005 | 0.012576 | 0.0142
0.051 | 0.034147 |  | 0.035378 | 0.034126 | 0.035804 | 0.035652 | 0.034091 | 0.034101 | 0.0341 | 0.051 | 0.068073 |  | 0.068689 | 0.068063 | 0.068902 | 0.068826 | 0.068045 | 0.06805 | 0.06805 | 0.068337 | 0.051 | 0.012996 |  | 0.016391 | 0.014697 | 0.017498 | 0.016902 | 0.014126 | 0.012489 | 0.013083 | 0.014773
0.052 | 0.034819 |  | 0.036156 | 0.034805 | 0.036598 | 0.036435 | 0.034761 | 0.034771 | 0.03477 | 0.052 | 0.06941 |  | 0.070078 | 0.069402 | 0.070299 | 0.070218 | 0.069381 | 0.069386 | 0.069385 | 0.069695 | 0.052 | 0.013509 |  | 0.017041 | 0.015279 | 0.018187 | 0.017567 | 0.014684 | 0.012983 | 0.013601 | 0.015356
0.053 | 0.035492 |  | 0.036935 | 0.035494 | 0.037394 | 0.037219 | 0.035431 | 0.035442 | 0.035441 | 0.053 | 0.070746 |  | 0.071467 | 0.070747 | 0.071697 | 0.07161 | 0.070716 | 0.070721 | 0.070721 | 0.071053 | 0.053 | 0.014033 |  | 0.017701 | 0.015875 | 0.018888 | 0.018243 | 0.015254 | 0.013487 | 0.014128 | 0.015951
0.054 | 0.036165 |  | 0.037715 | 0.036191 | 0.038191 | 0.038004 | 0.036102 | 0.036113 | 0.036112 | 0.054 | 0.072082 |  | 0.072858 | 0.072096 | 0.073095 | 0.073002 | 0.072051 | 0.072057 | 0.072056 | 0.072412 | 0.054 | 0.014566 |  | 0.018373 | 0.016484 | 0.0196 | 0.018931 | 0.015834 | 0.014 | 0.014665 | 0.016557
0.055 | 0.036838 |  | 0.038497 | 0.036896 | 0.038989 | 0.038791 | 0.036772 | 0.036784 | 0.036783 | 0.055 | 0.073419 |  | 0.074249 | 0.073448 | 0.074494 | 0.074395 | 0.073386 | 0.073392 | 0.073391 | 0.073772 | 0.055 | 0.015109 |  | 0.019056 | 0.017106 | 0.020323 | 0.019631 | 0.016425 | 0.014522 | 0.015213 | 0.017173
0.056 | 0.037511 |  | 0.03928 | 0.037608 | 0.039788 | 0.039578 | 0.037443 | 0.037455 | 0.037454 | 0.056 | 0.074755 |  | 0.07564 | 0.074804 | 0.075894 | 0.075789 | 0.074721 | 0.074727 | 0.074727 | 0.075132 | 0.056 | 0.015662 |  | 0.01975 | 0.01774 | 0.021059 | 0.020341 | 0.017027 | 0.015054 | 0.01577 | 0.0178
0.057 | 0.038184 |  | 0.040064 | 0.038326 | 0.040588 | 0.040366 | 0.038114 | 0.038126 | 0.038125 | 0.057 | 0.076092 |  | 0.077032 | 0.076163 | 0.077294 | 0.077183 | 0.076057 | 0.076063 | 0.076062 | 0.076493 | 0.057 | 0.016225 |  | 0.020455 | 0.018387 | 0.021805 | 0.021063 | 0.017639 | 0.015596 | 0.016337 | 0.018438
0.058 | 0.038857 |  | 0.040849 | 0.039049 | 0.041388 | 0.041154 | 0.038784 | 0.038797 | 0.038796 | 0.058 | 0.077429 |  | 0.078425 | 0.077525 | 0.078694 | 0.078577 | 0.077392 | 0.077399 | 0.077398 | 0.077855 | 0.058 | 0.016798 |  | 0.021172 | 0.019045 | 0.022563 | 0.021796 | 0.018263 | 0.016147 | 0.016914 | 0.019087
0.059 | 0.039531 |  | 0.041635 | 0.039777 | 0.04219 | 0.041944 | 0.039455 | 0.039468 | 0.039467 | 0.059 | 0.078765 |  | 0.079818 | 0.078889 | 0.080095 | 0.079972 | 0.078728 | 0.078734 | 0.078734 | 0.079217 | 0.059 | 0.017381 |  | 0.021899 | 0.019716 | 0.023332 | 0.02254 | 0.018897 | 0.016707 | 0.017502 | 0.019747
0.06 | 0.040204 |  | 0.042422 | 0.04051 | 0.042992 | 0.042734 | 0.040126 | 0.04014 | 0.040138 | 0.06 | 0.080102 |  | 0.081211 | 0.080255 | 0.081496 | 0.081367 | 0.080063 | 0.08007 | 0.080069 | 0.080579 | 0.06 | 0.017974 |  | 0.022637 | 0.020399 | 0.024113 | 0.023295 | 0.019542 | 0.017277 | 0.018099 | 0.020417
0.061 | 0.040878 |  | 0.04321 | 0.041246 | 0.043795 | 0.043525 | 0.040797 | 0.040811 | 0.04081 | 0.061 | 0.081439 |  | 0.082605 | 0.081623 | 0.082898 | 0.082763 | 0.081398 | 0.081406 | 0.081405 | 0.081942 | 0.061 | 0.018576 |  | 0.023386 | 0.021093 | 0.024905 | 0.024061 | 0.020198 | 0.017857 | 0.018706 | 0.021098
0.062 | 0.041551 |  | 0.043999 | 0.041986 | 0.044599 | 0.044317 | 0.041468 | 0.041483 | 0.041481 | 0.062 | 0.082776 |  | 0.083999 | 0.082993 | 0.084299 | 0.084158 | 0.082734 | 0.082741 | 0.082741 | 0.083305 | 0.062 | 0.019189 |  | 0.024146 | 0.021799 | 0.025707 | 0.024837 | 0.020864 | 0.018446 | 0.019324 | 0.021789
0.063 | 0.042225 |  | 0.044788 | 0.042729 | 0.045403 | 0.045109 | 0.042139 | 0.042154 | 0.042153 | 0.063 | 0.084113 |  | 0.085394 | 0.084364 | 0.085701 | 0.085554 | 0.084069 | 0.084077 | 0.084076 | 0.084669 | 0.063 | 0.019811 |  | 0.024917 | 0.022517 | 0.026521 | 0.025625 | 0.021542 | 0.019045 | 0.019951 | 0.022491
0.064 | 0.042923 |  | 0.045578 | 0.043475 | 0.046207 | 0.045902 | 0.04281 | 0.042826 | 0.042824 | 0.064 | 0.085462 |  | 0.086789 | 0.085738 | 0.087104 | 0.086951 | 0.085405 | 0.085413 | 0.085412 | 0.086034 | 0.064 | 0.020449 |  | 0.025698 | 0.023246 | 0.027345 | 0.026423 | 0.02223 | 0.019653 | 0.020588 | 0.023204
0.065 | 0.043604 |  | 0.046369 | 0.044224 | 0.047013 | 0.046695 | 0.043481 | 0.043498 | 0.043496 | 0.065 | 0.086802 |  | 0.088184 | 0.087112 | 0.088506 | 0.088348 | 0.086741 | 0.086749 | 0.086748 | 0.087399 | 0.065 | 0.021092 |  | 0.02649 | 0.023986 | 0.028181 | 0.027232 | 0.022929 | 0.020271 | 0.021235 | 0.023927
0.066 | 0.04429 |  | 0.04716 | 0.044976 | 0.047818 | 0.047489 | 0.044153 | 0.044169 | 0.044168 | 0.066 | 0.088145 |  | 0.08958 | 0.088488 | 0.089909 | 0.089744 | 0.088076 | 0.088085 | 0.088084 | 0.088764 | 0.066 | 0.021747 |  | 0.027293 | 0.024738 | 0.029027 | 0.028052 | 0.023638 | 0.020899 | 0.021892 | 0.024661
0.067 | 0.04498 |  | 0.047952 | 0.04573 | 0.048624 | 0.048283 | 0.044824 | 0.044841 | 0.044839 | 0.067 | 0.08949 |  | 0.090976 | 0.089865 | 0.091312 | 0.091142 | 0.089412 | 0.089421 | 0.08942 | 0.09013 | 0.067 | 0.022412 |  | 0.028106 | 0.0255 | 0.029884 | 0.028883 | 0.024359 | 0.021535 | 0.022559 | 0.025405
0.068 | 0.045674 |  | 0.048744 | 0.046486 | 0.049431 | 0.049078 | 0.045495 | 0.045513 | 0.045511 | 0.068 | 0.090837 |  | 0.092372 | 0.091243 | 0.092715 | 0.092539 | 0.090748 | 0.090757 | 0.090756 | 0.091496 | 0.068 | 0.023088 |  | 0.028929 | 0.026274 | 0.030752 | 0.029723 | 0.02509 | 0.022182 | 0.023237 | 0.026159
0.069 | 0.046372 |  | 0.049537 | 0.047245 | 0.050238 | 0.049873 | 0.046167 | 0.046185 | 0.046183 | 0.069 | 0.092186 |  | 0.093768 | 0.092622 | 0.094119 | 0.093936 | 0.092083 | 0.092093 | 0.092092 | 0.092862 | 0.069 | 0.023775 |  | 0.029763 | 0.027059 | 0.031631 | 0.030575 | 0.025832 | 0.022838 | 0.023924 | 0.026925
0.07 | 0.047073 |  | 0.05033 | 0.048005 | 0.051045 | 0.050668 | 0.046838 | 0.046857 | 0.046855 | 0.07 | 0.093536 |  | 0.095165 | 0.094002 | 0.095523 | 0.095334 | 0.093419 | 0.093429 | 0.093428 | 0.09423 | 0.07 | 0.024473 |  | 0.030607 | 0.027855 | 0.03252 | 0.031437 | 0.026585 | 0.023503 | 0.024621 | 0.0277
0.071 | 0.047777 |  | 0.051124 | 0.048767 | 0.051853 | 0.051464 | 0.04751 | 0.04753 | 0.047528 | 0.071 | 0.094889 |  | 0.096562 | 0.095384 | 0.096927 | 0.096732 | 0.094755 | 0.094765 | 0.094764 | 0.095597 | 0.071 | 0.025181 |  | 0.031462 | 0.028661 | 0.03342 | 0.032309 | 0.027348 | 0.024178 | 0.025328 | 0.028486
0.072 | 0.048485 |  | 0.051918 | 0.049531 | 0.052661 | 0.052261 | 0.048182 | 0.048202 | 0.0482 | 0.072 | 0.096242 |  | 0.097959 | 0.096766 | 0.098331 | 0.09813 | 0.096091 | 0.096101 | 0.0961 | 0.096965 | 0.072 | 0.025899 |  | 0.032327 | 0.029479 | 0.03433 | 0.033192 | 0.028123 | 0.024862 | 0.026045 | 0.029282
0.073 | 0.049195 |  | 0.052713 | 0.050297 | 0.05347 | 0.053057 | 0.048854 | 0.048874 | 0.048872 | 0.073 | 0.097597 |  | 0.099356 | 0.098148 | 0.099735 | 0.099529 | 0.097427 | 0.097437 | 0.097436 | 0.098333 | 0.073 | 0.026628 |  | 0.033202 | 0.030307 | 0.03525 | 0.034085 | 0.028908 | 0.025556 | 0.026772 | 0.030088
0.074 | 0.049908 |  | 0.053508 | 0.051064 | 0.054279 | 0.053854 | 0.049526 | 0.049547 | 0.049544 | 0.074 | 0.098954 |  | 0.10075 | 0.099532 | 0.10114 | 0.10093 | 0.098763 | 0.098773 | 0.098772 | 0.099702 | 0.074 | 0.027367 |  | 0.034087 | 0.031146 | 0.036182 | 0.034988 | 0.029704 | 0.02626 | 0.027509 | 0.030905
0.075 | 0.050623 |  | 0.054303 | 0.051832 | 0.055088 | 0.054652 | 0.050197 | 0.050219 | 0.050217 | 0.075 | 0.10031 |  | 0.10215 | 0.10092 | 0.10254 | 0.10233 | 0.1001 | 0.10011 | 0.10011 | 0.10107 | 0.075 | 0.028116 |  | 0.034982 | 0.031995 | 0.037123 | 0.035902 | 0.03051 | 0.026973 | 0.028256 | 0.031732
0.076 | 0.051341 |  | 0.055099 | 0.052602 | 0.055897 | 0.05545 | 0.050869 | 0.050892 | 0.050889 | 0.076 | 0.10167 |  | 0.10355 | 0.1023 | 0.10395 | 0.10372 | 0.10143 | 0.10145 | 0.10144 | 0.10244 | 0.076 | 0.028876 |  | 0.035888 | 0.032855 | 0.038075 | 0.036826 | 0.031328 | 0.027695 | 0.029012 | 0.032569
0.077 | 0.052061 |  | 0.055895 | 0.053373 | 0.056707 | 0.056248 | 0.051542 | 0.051564 | 0.051562 | 0.077 | 0.10303 |  | 0.10495 | 0.10369 | 0.10535 | 0.10512 | 0.10277 | 0.10278 | 0.10278 | 0.10381 | 0.077 | 0.029646 |  | 0.036803 | 0.033726 | 0.039037 | 0.037759 | 0.032156 | 0.028427 | 0.029779 | 0.033417
0.078 | 0.052783 |  | 0.056692 | 0.054145 | 0.057517 | 0.057046 | 0.052224 | 0.052237 | 0.052235 | 0.078 | 0.10439 |  | 0.10635 | 0.10507 | 0.10676 | 0.10652 | 0.10411 | 0.10412 | 0.10412 | 0.10518 | 0.078 | 0.030426 |  | 0.037729 | 0.034607 | 0.040009 | 0.038704 | 0.032998 | 0.029169 | 0.030556 | 0.034275
0.079 | 0.053507 |  | 0.057489 | 0.054919 | 0.058327 | 0.057845 | 0.052901 | 0.05291 | 0.052908 | 0.079 | 0.10575 |  | 0.10774 | 0.10646 | 0.10816 | 0.10792 | 0.10545 | 0.10546 | 0.10545 | 0.10655 | 0.079 | 0.031216 |  | 0.038665 | 0.035498 | 0.040992 | 0.039658 | 0.033849 | 0.02992 | 0.031343 | 0.035142
0.08 | 0.054233 |  | 0.058286 | 0.055694 | 0.059138 | 0.058644 | 0.053588 | 0.053583 | 0.05358 | 0.08 | 0.10712 |  | 0.10914 | 0.10785 | 0.10957 | 0.10932 | 0.10679 | 0.10679 | 0.10679 | 0.10792 | 0.08 | 0.032016 |  | 0.03961 | 0.0364 | 0.041985 | 0.040622 | 0.034714 | 0.03068 | 0.032139 | 0.036021
0.081 | 0.054961 |  | 0.059083 | 0.056469 | 0.059949 | 0.059443 | 0.054284 | 0.054256 | 0.054253 | 0.081 | 0.10848 |  | 0.11054 | 0.10923 | 0.11097 | 0.11072 | 0.10814 | 0.10813 | 0.10813 | 0.10929 | 0.081 | 0.032826 |  | 0.040566 | 0.037312 | 0.042988 | 0.041596 | 0.035593 | 0.03145 | 0.032946 | 0.03691
0.082 | 0.055691 |  | 0.059881 | 0.057246 | 0.06076 | 0.060242 | 0.054987 | 0.054929 | 0.054926 | 0.082 | 0.10985 |  | 0.11194 | 0.11062 | 0.11238 | 0.11212 | 0.10949 | 0.10946 | 0.10946 | 0.11067 | 0.082 | 0.033646 |  | 0.041531 | 0.038234 | 0.044001 | 0.042581 | 0.036484 | 0.03223 | 0.033763 | 0.037809
0.083 | 0.056422 |  | 0.060679 | 0.058024 | 0.061571 | 0.061042 | 0.055697 | 0.055602 | 0.0556 | 0.083 | 0.11121 |  | 0.11334 | 0.11201 | 0.11379 | 0.11352 | 0.11085 | 0.1108 | 0.1108 | 0.11204 | 0.083 | 0.034475 |  | 0.042506 | 0.039167 | 0.045024 | 0.043575 | 0.037389 | 0.033019 | 0.034589 | 0.038718
0.084 | 0.057155 |  | 0.061477 | 0.058802 | 0.062383 | 0.061842 | 0.056413 | 0.056276 | 0.056273 | 0.084 | 0.11258 |  | 0.11474 | 0.1134 | 0.11519 | 0.11492 | 0.11221 | 0.11214 | 0.11214 | 0.11341 | 0.084 | 0.035315 |  | 0.043491 | 0.04011 | 0.046057 | 0.044579 | 0.038306 | 0.033817 | 0.035426 | 0.039637
0.085 | 0.057889 |  | 0.062276 | 0.059582 | 0.063194 | 0.062643 | 0.057135 | 0.056949 | 0.056946 | 0.085 | 0.11394 |  | 0.11614 | 0.11479 | 0.1166 | 0.11632 | 0.11357 | 0.11347 | 0.11347 | 0.11479 | 0.085 | 0.036165 |  | 0.044486 | 0.041063 | 0.0471 | 0.045593 | 0.039235 | 0.034625 | 0.036272 | 0.040567
0.086 | 0.058625 |  | 0.063075 | 0.060362 | 0.064007 | 0.063443 | 0.057862 | 0.057622 | 0.057619 | 0.086 | 0.11531 |  | 0.11754 | 0.11618 | 0.118 | 0.11772 | 0.11493 | 0.11481 | 0.11481 | 0.11616 | 0.086 | 0.037024 |  | 0.04549 | 0.042026 | 0.048153 | 0.046617 | 0.040177 | 0.035442 | 0.037128 | 0.041507
0.087 | 0.059362 |  | 0.063874 | 0.061143 | 0.064819 | 0.064244 | 0.058594 | 0.058296 | 0.058293 | 0.087 | 0.11668 |  | 0.11894 | 0.11757 | 0.11941 | 0.11912 | 0.1163 | 0.11615 | 0.11615 | 0.11754 | 0.087 | 0.037893 |  | 0.046504 | 0.042999 | 0.049216 | 0.04765 | 0.041131 | 0.036269 | 0.037995 | 0.042457
0.088 | 0.0601 |  | 0.064674 | 0.061925 | 0.065631 | 0.065045 | 0.059331 | 0.058969 | 0.058966 | 0.088 | 0.11805 |  | 0.12034 | 0.11896 | 0.12082 | 0.12052 | 0.11767 | 0.11748 | 0.11748 | 0.11892 | 0.088 | 0.038772 |  | 0.047528 | 0.043982 | 0.050288 | 0.048694 | 0.042096 | 0.037106 | 0.038871 | 0.043417
0.089 | 0.06084 |  | 0.065473 | 0.062708 | 0.066444 | 0.065847 | 0.060071 | 0.059643 | 0.05964 | 0.089 | 0.11942 |  | 0.12174 | 0.12035 | 0.12222 | 0.12192 | 0.11904 | 0.11882 | 0.11882 | 0.12029 | 0.089 | 0.03966 |  | 0.048562 | 0.044975 | 0.051371 | 0.049747 | 0.043074 | 0.037952 | 0.039757 | 0.044387
0.09 | 0.061581 |  | 0.066273 | 0.063491 | 0.067257 | 0.066648 | 0.060816 | 0.060317 | 0.060314 | 0.09 | 0.12079 |  | 0.12314 | 0.12175 | 0.12363 | 0.12332 | 0.12041 | 0.12016 | 0.12016 | 0.12167 | 0.09 | 0.040558 |  | 0.049605 | 0.045978 | 0.052463 | 0.05081 | 0.044063 | 0.038807 | 0.040653 | 0.045367
0.091 | 0.062323 |  | 0.067074 | 0.064275 | 0.06807 | 0.06745 | 0.061564 | 0.060991 | 0.060987 | 0.091 | 0.12216 |  | 0.12454 | 0.12314 | 0.12504 | 0.12473 | 0.12178 | 0.1215 | 0.12149 | 0.12305 | 0.091 | 0.041466 |  | 0.050658 | 0.046991 | 0.053565 | 0.051883 | 0.045063 | 0.039672 | 0.041559 | 0.046357
0.092 | 0.063066 |  | 0.067874 | 0.06506 | 0.068884 | 0.068252 | 0.062315 | 0.061664 | 0.061661 | 0.092 | 0.12353 |  | 0.12594 | 0.12453 | 0.12644 | 0.12613 | 0.12316 | 0.12283 | 0.12283 | 0.12442 | 0.092 | 0.042383 |  | 0.05172 | 0.048014 | 0.054677 | 0.052965 | 0.046075 | 0.040546 | 0.042475 | 0.047357
0.093 | 0.06381 |  | 0.068675 | 0.065846 | 0.069697 | 0.069055 | 0.063069 | 0.062338 | 0.062335 | 0.093 | 0.12491 |  | 0.12734 | 0.12592 | 0.12785 | 0.12753 | 0.12453 | 0.12417 | 0.12417 | 0.1258 | 0.093 | 0.04331 |  | 0.052792 | 0.049046 | 0.055799 | 0.054057 | 0.047099 | 0.04143 | 0.043401 | 0.048367
0.094 | 0.064556 |  | 0.069476 | 0.066632 | 0.070511 | 0.069857 | 0.063827 | 0.063013 | 0.063009 | 0.094 | 0.12628 |  | 0.12874 | 0.12732 | 0.12926 | 0.12893 | 0.12591 | 0.12551 | 0.1255 | 0.12718 | 0.094 | 0.044246 |  | 0.053873 | 0.050089 | 0.05693 | 0.055158 | 0.048133 | 0.042324 | 0.044337 | 0.049386
0.095 | 0.065302 |  | 0.070277 | 0.067419 | 0.071325 | 0.07066 | 0.064587 | 0.063687 | 0.063683 | 0.095 | 0.12765 |  | 0.13014 | 0.12871 | 0.13066 | 0.13033 | 0.12729 | 0.12684 | 0.12684 | 0.12856 | 0.095 | 0.045192 |  | 0.054964 | 0.051141 | 0.058071 | 0.056269 | 0.049179 | 0.043226 | 0.045283 | 0.050416
0.096 | 0.066049 |  | 0.071079 | 0.068206 | 0.07214 | 0.071463 | 0.065349 | 0.064361 | 0.064357 | 0.096 | 0.12902 |  | 0.13154 | 0.1301 | 0.13207 | 0.13173 | 0.12867 | 0.12818 | 0.12818 | 0.12994 | 0.096 | 0.046148 |  | 0.056064 | 0.052203 | 0.059222 | 0.05739 | 0.050236 | 0.044139 | 0.046238 | 0.051455
0.097 | 0.066798 |  | 0.07188 | 0.068994 | 0.072954 | 0.072267 | 0.066114 | 0.065035 | 0.065032 | 0.097 | 0.1304 |  | 0.13294 | 0.1315 | 0.13348 | 0.13313 | 0.13006 | 0.12952 | 0.12952 | 0.13132 | 0.097 | 0.047112 |  | 0.057173 | 0.053275 | 0.060382 | 0.05852 | 0.051304 | 0.04506 | 0.047204 | 0.052504
0.098 | 0.067547 |  | 0.072682 | 0.069783 | 0.073769 | 0.07307 | 0.066882 | 0.06571 | 0.065706 | 0.098 | 0.13177 |  | 0.13434 | 0.13289 | 0.13488 | 0.13454 | 0.13144 | 0.13085 | 0.13085 | 0.1327 | 0.098 | 0.048087 |  | 0.058292 | 0.054356 | 0.061551 | 0.05966 | 0.052383 | 0.045992 | 0.04818 | 0.053562
0.099 | 0.068297 |  | 0.073484 | 0.070572 | 0.074584 | 0.073874 | 0.067651 | 0.066384 | 0.06638 | 0.099 | 0.13315 |  | 0.13574 | 0.13429 | 0.13629 | 0.13594 | 0.13283 | 0.13219 | 0.13219 | 0.13408 | 0.099 | 0.04907 |  | 0.059421 | 0.055447 | 0.062731 | 0.060809 | 0.053472 | 0.046932 | 0.049165 | 0.054631
0.1 | 0.069048 |  | 0.074287 | 0.071361 | 0.075399 | 0.074678 | 0.068423 | 0.067059 | 0.067055 | 0.1 | 0.13452 |  | 0.13714 | 0.13568 | 0.1377 | 0.13734 | 0.13421 | 0.13353 | 0.13353 | 0.13546 | 0.1 | 0.050063 |  | 0.060558 | 0.056548 | 0.063919 | 0.061967 | 0.054572 | 0.047882 | 0.05016 | 0.055709
0.101 | 0.0698 |  | 0.075089 | 0.072151 | 0.076214 | 0.075483 | 0.069197 | 0.067733 | 0.067729 | 0.101 | 0.1359 |  | 0.13854 | 0.13708 | 0.13911 | 0.13874 | 0.1356 | 0.13487 | 0.13486 | 0.13684 | 0.101 | 0.051065 |  | 0.061705 | 0.057658 | 0.065117 | 0.063135 | 0.055683 | 0.048842 | 0.051166 | 0.056797
0.102 | 0.070553 |  | 0.075892 | 0.072942 | 0.07703 | 0.076287 | 0.069972 | 0.068408 | 0.068404 | 0.102 | 0.13728 |  | 0.13995 | 0.13847 | 0.14051 | 0.14014 | 0.13699 | 0.1362 | 0.1362 | 0.13822 | 0.102 | 0.052077 |  | 0.062861 | 0.058778 | 0.066325 | 0.064313 | 0.056805 | 0.049811 | 0.052181 | 0.057894
0.103 | 0.071306 |  | 0.076695 | 0.073733 | 0.077846 | 0.077092 | 0.070749 | 0.069083 | 0.069079 | 0.103 | 0.13865 |  | 0.14135 | 0.13987 | 0.14192 | 0.14155 | 0.13837 | 0.13754 | 0.13754 | 0.1396 | 0.103 | 0.053097 |  | 0.064027 | 0.059907 | 0.067542 | 0.065499 | 0.057937 | 0.05079 | 0.053206 | 0.059001
0.104 | 0.072061 |  | 0.077499 | 0.074525 | 0.078662 | 0.077897 | 0.071528 | 0.069758 | 0.069754 | 0.104 | 0.14003 |  | 0.14275 | 0.14126 | 0.14333 | 0.14295 | 0.13976 | 0.13888 | 0.13888 | 0.14098 | 0.104 | 0.054128 |  | 0.065202 | 0.061046 | 0.068768 | 0.066695 | 0.05908 | 0.051778 | 0.054241 | 0.060117
0.105 | 0.072816 |  | 0.078302 | 0.075317 | 0.079478 | 0.078702 | 0.072309 | 0.070433 | 0.070428 | 0.105 | 0.14141 |  | 0.14415 | 0.14266 | 0.14474 | 0.14435 | 0.14115 | 0.14022 | 0.14021 | 0.14236 | 0.105 | 0.055167 |  | 0.066385 | 0.062194 | 0.070004 | 0.067901 | 0.060233 | 0.052775 | 0.055286 | 0.061243
0.106 | 0.073572 |  | 0.079106 | 0.07611 | 0.080294 | 0.079508 | 0.073091 | 0.071108 | 0.071103 | 0.106 | 0.14279 |  | 0.14555 | 0.14406 | 0.14615 | 0.14575 | 0.14255 | 0.14155 | 0.14155 | 0.14374 | 0.106 | 0.056215 |  | 0.067578 | 0.063352 | 0.071249 | 0.069115 | 0.061397 | 0.053782 | 0.056341 | 0.062379
0.107 | 0.074328 |  | 0.07991 | 0.076903 | 0.081111 | 0.080314 | 0.073875 | 0.071783 | 0.071778 | 0.107 | 0.14416 |  | 0.14695 | 0.14545 | 0.14756 | 0.14716 | 0.14394 | 0.14289 | 0.14289 | 0.14513 | 0.107 | 0.057273 |  | 0.068781 | 0.064519 | 0.072504 | 0.070339 | 0.062571 | 0.054798 | 0.057406 | 0.063524
0.108 | 0.075085 |  | 0.080714 | 0.077697 | 0.081928 | 0.08112 | 0.07466 | 0.072458 | 0.072454 | 0.108 | 0.14554 |  | 0.14836 | 0.14685 | 0.14896 | 0.14856 | 0.14533 | 0.14423 | 0.14423 | 0.14651 | 0.108 | 0.05834 |  | 0.069992 | 0.065695 | 0.073767 | 0.071572 | 0.063755 | 0.055824 | 0.05848 | 0.064678
0.109 | 0.075843 |  | 0.081518 | 0.078491 | 0.082745 | 0.081926 | 0.075447 | 0.073134 | 0.073129 | 0.109 | 0.14692 |  | 0.14976 | 0.14825 | 0.15037 | 0.14996 | 0.14672 | 0.14557 | 0.14556 | 0.14789 | 0.109 | 0.059416 |  | 0.071212 | 0.066881 | 0.07504 | 0.072815 | 0.06495 | 0.05686 | 0.059565 | 0.065842
0.11 | 0.076602 |  | 0.082323 | 0.079286 | 0.083562 | 0.082732 | 0.076234 | 0.073809 | 0.073804 | 0.11 | 0.1483 |  | 0.15116 | 0.14964 | 0.15178 | 0.15137 | 0.14812 | 0.1469 | 0.1469 | 0.14927 | 0.11 | 0.060501 |  | 0.072442 | 0.068076 | 0.076322 | 0.074066 | 0.066155 | 0.057904 | 0.060659 | 0.067016
0.111 | 0.077361 |  | 0.083128 | 0.080081 | 0.084379 | 0.083539 | 0.077024 | 0.074484 | 0.074479 | 0.111 | 0.14968 |  | 0.15256 | 0.15104 | 0.15319 | 0.15277 | 0.14951 | 0.14824 | 0.14824 | 0.15065 | 0.111 | 0.061595 |  | 0.07368 | 0.069281 | 0.077614 | 0.075327 | 0.06737 | 0.058958 | 0.061764 | 0.068199
0.112 | 0.078121 |  | 0.083933 | 0.080876 | 0.085197 | 0.084346 | 0.077814 | 0.07516 | 0.075155 | 0.112 | 0.15106 |  | 0.15397 | 0.15244 | 0.1546 | 0.15417 | 0.15091 | 0.14958 | 0.14958 | 0.15204 | 0.112 | 0.062698 |  | 0.074928 | 0.070495 | 0.078914 | 0.076597 | 0.068595 | 0.060022 | 0.062878 | 0.069391
0.113 | 0.078882 |  | 0.084738 | 0.081672 | 0.086015 | 0.085153 | 0.078606 | 0.075836 | 0.075831 | 0.113 | 0.15244 |  | 0.15537 | 0.15384 | 0.15601 | 0.15558 | 0.1523 | 0.15092 | 0.15092 | 0.15342 | 0.113 | 0.06381 |  | 0.076185 | 0.071718 | 0.080224 | 0.077876 | 0.06983 | 0.061095 | 0.064002 | 0.070592
0.114 | 0.079643 |  | 0.085544 | 0.082468 | 0.086833 | 0.085961 | 0.079398 | 0.076511 | 0.07649 | 0.114 | 0.15382 |  | 0.15677 | 0.15523 | 0.15742 | 0.15698 | 0.1537 | 0.15226 | 0.15224 | 0.1548 | 0.114 | 0.064932 |  | 0.07745 | 0.07295 | 0.081543 | 0.079164 | 0.071075 | 0.062178 | 0.065129 | 0.071803
0.115 | 0.080405 |  | 0.08635 | 0.083265 | 0.087652 | 0.086769 | 0.080192 | 0.077187 | 0.077171 | 0.115 | 0.1552 |  | 0.15817 | 0.15663 | 0.15883 | 0.15838 | 0.1551 | 0.15359 | 0.15359 | 0.15619 | 0.115 | 0.066062 |  | 0.078725 | 0.074191 | 0.082871 | 0.080461 | 0.07233 | 0.06327 | 0.066276 | 0.073023
0.116 | 0.081168 |  | 0.087156 | 0.084062 | 0.08847 | 0.087577 | 0.080987 | 0.077863 | 0.077858 | 0.116 | 0.15658 |  | 0.15958 | 0.15803 | 0.16024 | 0.15979 | 0.15649 | 0.15493 | 0.15493 | 0.15757 | 0.116 | 0.067201 |  | 0.080008 | 0.075442 | 0.084208 | 0.081767 | 0.073596 | 0.064371 | 0.067435 | 0.074253
0.117 | 0.081931 |  | 0.087962 | 0.084859 | 0.089289 | 0.088385 | 0.081783 | 0.078539 | 0.078552 | 0.117 | 0.15797 |  | 0.16098 | 0.15943 | 0.16164 | 0.16119 | 0.15789 | 0.15627 | 0.15628 | 0.15896 | 0.117 | 0.06835 |  | 0.081301 | 0.076702 | 0.085554 | 0.083082 | 0.074871 | 0.065482 | 0.068606 | 0.075493
0.118 | 0.082694 |  | 0.088769 | 0.085657 | 0.090108 | 0.089193 | 0.08258 | 0.079215 | 0.079253 | 0.118 | 0.15935 |  | 0.16238 | 0.16083 | 0.16305 | 0.1626 | 0.15929 | 0.15761 | 0.15763 | 0.16034 | 0.118 | 0.069507 |  | 0.082602 | 0.077971 | 0.086909 | 0.084406 | 0.076156 | 0.066602 | 0.06979 | 0.076743
0.119 | 0.083459 |  | 0.089575 | 0.086456 | 0.090927 | 0.090002 | 0.083378 | 0.079891 | 0.079958 | 0.119 | 0.16073 |  | 0.16379 | 0.16223 | 0.16446 | 0.164 | 0.16069 | 0.15895 | 0.15898 | 0.16173 | 0.119 | 0.070673 |  | 0.083913 | 0.079249 | 0.088273 | 0.08574 | 0.07745 | 0.067732 | 0.070986 | 0.078002
0.12 | 0.084223 |  | 0.090382 | 0.087254 | 0.091747 | 0.090811 | 0.084177 | 0.080567 | 0.08067 | 0.12 | 0.16211 |  | 0.16519 | 0.16363 | 0.16587 | 0.16541 | 0.16209 | 0.16028 | 0.16033 | 0.16311 | 0.12 | 0.071848 |  | 0.085232 | 0.080536 | 0.089647 | 0.087082 | 0.078755 | 0.068871 | 0.072194 | 0.079271
0.121 | 0.084989 |  | 0.091189 | 0.088054 | 0.092566 | 0.091621 | 0.084977 | 0.081244 | 0.081385 | 0.121 | 0.16349 |  | 0.16659 | 0.16503 | 0.16728 | 0.16681 | 0.16349 | 0.16162 | 0.16169 | 0.1645 | 0.121 | 0.073032 |  | 0.08656 | 0.081832 | 0.091029 | 0.088433 | 0.080069 | 0.07002 | 0.073414 | 0.080549
0.122 | 0.085755 |  | 0.091997 | 0.088853 | 0.093386 | 0.09243 | 0.085778 | 0.08192 | 0.082106 | 0.122 | 0.16488 |  | 0.168 | 0.16643 | 0.16869 | 0.16822 | 0.16489 | 0.16296 | 0.16305 | 0.16589 | 0.122 | 0.074225 |  | 0.087896 | 0.083138 | 0.09242 | 0.089793 | 0.081394 | 0.071178 | 0.074646 | 0.081836
0.123 | 0.086521 |  | 0.092804 | 0.089653 | 0.094207 | 0.09324 | 0.08658 | 0.082597 | 0.082831 | 0.123 | 0.16626 |  | 0.1694 | 0.16783 | 0.1701 | 0.16962 | 0.16629 | 0.1643 | 0.16442 | 0.16728 | 0.123 | 0.075426 |  | 0.089242 | 0.084452 | 0.09382 | 0.091162 | 0.082727 | 0.072345 | 0.07589 | 0.083133
0.124 | 0.087288 |  | 0.093612 | 0.090453 | 0.095027 | 0.09405 | 0.087383 | 0.083273 | 0.083559 | 0.124 | 0.16764 |  | 0.17081 | 0.16923 | 0.17151 | 0.17103 | 0.16769 | 0.16564 | 0.16578 | 0.16867 | 0.124 | 0.076637 |  | 0.090596 | 0.085775 | 0.095229 | 0.09254 | 0.084071 | 0.073522 | 0.077144 | 0.084439
0.125 | 0.088056 |  | 0.09442 | 0.091254 | 0.095848 | 0.09486 | 0.088186 | 0.08395 | 0.084292 | 0.125 | 0.16903 |  | 0.17221 | 0.17063 | 0.17292 | 0.17243 | 0.16909 | 0.16697 | 0.16715 | 0.17005 | 0.125 | 0.077856 |  | 0.091959 | 0.087108 | 0.096647 | 0.093927 | 0.085424 | 0.074708 | 0.07841 | 0.085755
0.126 | 0.088824 |  | 0.095229 | 0.092055 | 0.096669 | 0.095671 | 0.08899 | 0.084594 | 0.085028 | 0.126 | 0.17041 |  | 0.17361 | 0.17203 | 0.17433 | 0.17384 | 0.1705 | 0.1683 | 0.16851 | 0.17144 | 0.126 | 0.079084 |  | 0.093331 | 0.088449 | 0.098073 | 0.095322 | 0.086787 | 0.075889 | 0.079688 | 0.087078
0.127 | 0.089592 |  | 0.096037 | 0.092856 | 0.09749 | 0.096482 | 0.089795 | 0.085274 | 0.085768 | 0.127 | 0.1718 |  | 0.17502 | 0.17343 | 0.17574 | 0.17524 | 0.1719 | 0.16964 | 0.16988 | 0.17283 | 0.127 | 0.080321 |  | 0.094712 | 0.089799 | 0.099509 | 0.096727 | 0.088159 | 0.077096 | 0.080976 | 0.088412
0.128 | 0.090361 |  | 0.096846 | 0.093658 | 0.098311 | 0.097293 | 0.090601 | 0.085961 | 0.086511 | 0.128 | 0.17318 |  | 0.17642 | 0.17483 | 0.17716 | 0.17665 | 0.1733 | 0.17098 | 0.17126 | 0.17422 | 0.128 | 0.081567 |  | 0.096101 | 0.091158 | 0.10095 | 0.09814 | 0.089541 | 0.078315 | 0.082276 | 0.089756
0.129 | 0.091131 |  | 0.097655 | 0.09446 | 0.099133 | 0.098105 | 0.091408 | 0.086654 | 0.087257 | 0.129 | 0.17457 |  | 0.17783 | 0.17623 | 0.17857 | 0.17805 | 0.1747 | 0.17233 | 0.17263 | 0.17561 | 0.129 | 0.082821 |  | 0.097499 | 0.092526 | 0.10241 | 0.099562 | 0.090933 | 0.079546 | 0.083586 | 0.09111
0.13 | 0.091901 |  | 0.098465 | 0.095263 | 0.099955 | 0.098916 | 0.092215 | 0.087351 | 0.088006 | 0.13 | 0.17595 |  | 0.17923 | 0.17763 | 0.17998 | 0.17946 | 0.17611 | 0.17368 | 0.174 | 0.177 | 0.13 | 0.084084 |  | 0.098906 | 0.093903 | 0.10387 | 0.10099 | 0.092334 | 0.080789 | 0.084908 | 0.092473
0.131 | 0.092672 |  | 0.099274 | 0.096066 | 0.10078 | 0.099728 | 0.093023 | 0.088054 | 0.088758 | 0.131 | 0.17734 |  | 0.18064 | 0.17903 | 0.18139 | 0.18086 | 0.17751 | 0.17503 | 0.17538 | 0.1784 | 0.131 | 0.085356 |  | 0.10032 | 0.095289 | 0.10534 | 0.10243 | 0.093744 | 0.082043 | 0.08624 | 0.093846
0.132 | 0.093443 |  | 0.10008 | 0.096869 | 0.1016 | 0.10054 | 0.093832 | 0.088762 | 0.089512 | 0.132 | 0.17872 |  | 0.18204 | 0.18043 | 0.1828 | 0.18227 | 0.17892 | 0.17638 | 0.17676 | 0.17979 | 0.132 | 0.086636 |  | 0.10175 | 0.096684 | 0.10682 | 0.10388 | 0.095164 | 0.083309 | 0.087582 | 0.095228
0.133 | 0.094214 |  | 0.10089 | 0.097673 | 0.10242 | 0.10135 | 0.094642 | 0.089473 | 0.090269 | 0.133 | 0.18011 |  | 0.18345 | 0.18184 | 0.18421 | 0.18368 | 0.18032 | 0.17774 | 0.17813 | 0.18118 | 0.133 | 0.087926 |  | 0.10318 | 0.098087 | 0.10831 | 0.10534 | 0.096593 | 0.084586 | 0.088936 | 0.096619
0.134 | 0.094986 |  | 0.1017 | 0.098477 | 0.10324 | 0.10217 | 0.095452 | 0.090189 | 0.091029 | 0.134 | 0.18149 |  | 0.18485 | 0.18324 | 0.18562 | 0.18508 | 0.18173 | 0.17909 | 0.17951 | 0.18258 | 0.134 | 0.089223 |  | 0.10462 | 0.099499 | 0.1098 | 0.1068 | 0.098031 | 0.085874 | 0.0903 | 0.098019
0.135 | 0.095759 |  | 0.10252 | 0.099281 | 0.10407 | 0.10298 | 0.096263 | 0.090909 | 0.09179 | 0.135 | 0.18288 |  | 0.18626 | 0.18464 | 0.18703 | 0.18649 | 0.18313 | 0.18045 | 0.1809 | 0.18397 | 0.135 | 0.09053 |  | 0.10607 | 0.10092 | 0.11131 | 0.10828 | 0.099479 | 0.087174 | 0.091674 | 0.099429
0.136 | 0.096532 |  | 0.10333 | 0.10009 | 0.10489 | 0.10379 | 0.097075 | 0.091632 | 0.092555 | 0.136 | 0.18427 |  | 0.18766 | 0.18604 | 0.18845 | 0.1879 | 0.18454 | 0.18182 | 0.18228 | 0.18537 | 0.136 | 0.091845 |  | 0.10753 | 0.10235 | 0.11282 | 0.10976 | 0.10094 | 0.088484 | 0.093059 | 0.10085
0.137 | 0.097305 |  | 0.10414 | 0.10089 | 0.10572 | 0.10461 | 0.097887 | 0.092359 | 0.093321 | 0.137 | 0.18565 |  | 0.18907 | 0.18745 | 0.18986 | 0.1893 | 0.18594 | 0.18318 | 0.18366 | 0.18676 | 0.137 | 0.093169 |  | 0.10899 | 0.10379 | 0.11435 | 0.11125 | 0.1024 | 0.089805 | 0.094454 | 0.10228
0.138 | 0.098079 |  | 0.10495 | 0.1017 | 0.10654 | 0.10542 | 0.0987 | 0.09309 | 0.094089 | 0.138 | 0.18704 |  | 0.19047 | 0.18885 | 0.19127 | 0.19071 | 0.18735 | 0.18454 | 0.18504 | 0.18816 | 0.138 | 0.094501 |  | 0.11047 | 0.10524 | 0.11588 | 0.11275 | 0.10388 | 0.091137 | 0.09586 | 0.10371
0.139 | 0.098854 |  | 0.10576 | 0.1025 | 0.10736 | 0.10624 | 0.099514 | 0.093823 | 0.09486 | 0.139 | 0.18843 |  | 0.19188 | 0.19025 | 0.19268 | 0.19212 | 0.18876 | 0.18591 | 0.18643 | 0.18956 | 0.139 | 0.095842 |  | 0.11195 | 0.10669 | 0.11742 | 0.11426 | 0.10536 | 0.092479 | 0.097276 | 0.10516
0.14 | 0.099629 |  | 0.10657 | 0.10331 | 0.10819 | 0.10705 | 0.10033 | 0.09456 | 0.095632 | 0.14 | 0.18981 |  | 0.19329 | 0.19165 | 0.19409 | 0.19352 | 0.19016 | 0.18728 | 0.18782 | 0.19095 | 0.14 | 0.097191 |  | 0.11345 | 0.10816 | 0.11897 | 0.11578 | 0.10686 | 0.093832 | 0.098702 | 0.10662
0.141 | 0.1004 |  | 0.10738 | 0.10412 | 0.10901 | 0.10786 | 0.10114 | 0.0953 | 0.096406 | 0.141 | 0.1912 |  | 0.19469 | 0.19306 | 0.19551 | 0.19493 | 0.19157 | 0.18865 | 0.1892 | 0.19235 | 0.141 | 0.098549 |  | 0.11495 | 0.10963 | 0.12053 | 0.11731 | 0.10836 | 0.095196 | 0.10014 | 0.10808
0.142 | 0.10118 |  | 0.1082 | 0.10492 | 0.10984 | 0.10868 | 0.10196 | 0.096042 | 0.097182 | 0.142 | 0.19259 |  | 0.1961 | 0.19446 | 0.19692 | 0.19634 | 0.19298 | 0.19002 | 0.19059 | 0.19375 | 0.142 | 0.099916 |  | 0.11646 | 0.11111 | 0.12209 | 0.11884 | 0.10987 | 0.09657 | 0.10158 | 0.10956
0.143 | 0.10196 |  | 0.10901 | 0.10573 | 0.11066 | 0.1095 | 0.10277 | 0.096787 | 0.09796 | 0.143 | 0.19398 |  | 0.1975 | 0.19586 | 0.19833 | 0.19775 | 0.19439 | 0.19139 | 0.19198 | 0.19515 | 0.143 | 0.10129 |  | 0.11797 | 0.1126 | 0.12367 | 0.12038 | 0.1114 | 0.097954 | 0.10304 | 0.11104
0.144 | 0.10273 |  | 0.10982 | 0.10654 | 0.11149 | 0.11031 | 0.10359 | 0.097535 | 0.098739 | 0.144 | 0.19537 |  | 0.19891 | 0.19727 | 0.19974 | 0.19916 | 0.1958 | 0.19277 | 0.19337 | 0.19655 | 0.144 | 0.10267 |  | 0.1195 | 0.1141 | 0.12525 | 0.12194 | 0.11293 | 0.099349 | 0.10451 | 0.11253
0.145 | 0.10351 |  | 0.11064 | 0.10735 | 0.11231 | 0.11113 | 0.10441 | 0.098285 | 0.099521 | 0.145 | 0.19675 |  | 0.20032 | 0.19867 | 0.20116 | 0.20056 | 0.1972 | 0.19414 | 0.19476 | 0.19795 | 0.145 | 0.10407 |  | 0.12104 | 0.11561 | 0.12684 | 0.1235 | 0.11447 | 0.10075 | 0.10598 | 0.11403
0.146 | 0.10429 |  | 0.11145 | 0.10815 | 0.11314 | 0.11194 | 0.10523 | 0.099038 | 0.1003 | 0.146 | 0.19814 |  | 0.20172 | 0.20008 | 0.20257 | 0.20197 | 0.19861 | 0.19552 | 0.19615 | 0.19935 | 0.146 | 0.10547 |  | 0.12258 | 0.11713 | 0.12844 | 0.12507 | 0.11602 | 0.10217 | 0.10747 | 0.11554
0.147 | 0.10507 |  | 0.11226 | 0.10896 | 0.11397 | 0.11276 | 0.10604 | 0.099792 | 0.10109 | 0.147 | 0.19953 |  | 0.20313 | 0.20148 | 0.20398 | 0.20338 | 0.20002 | 0.1969 | 0.19754 | 0.20075 | 0.147 | 0.10688 |  | 0.12413 | 0.11865 | 0.13005 | 0.12664 | 0.11757 | 0.10359 | 0.10897 | 0.11706
0.148 | 0.10584 |  | 0.11308 | 0.10977 | 0.11479 | 0.11358 | 0.10686 | 0.10055 | 0.10187 | 0.148 | 0.20092 |  | 0.20454 | 0.20289 | 0.2054 | 0.20479 | 0.20143 | 0.19827 | 0.19894 | 0.20215 | 0.148 | 0.10829 |  | 0.12569 | 0.12019 | 0.13167 | 0.12823 | 0.11914 | 0.10503 | 0.11047 | 0.11859
0.149 | 0.10662 |  | 0.11389 | 0.11058 | 0.11562 | 0.1144 | 0.10768 | 0.10131 | 0.10266 | 0.149 | 0.20231 |  | 0.20595 | 0.20429 | 0.20681 | 0.2062 | 0.20284 | 0.19965 | 0.20033 | 0.20355 | 0.149 | 0.10972 |  | 0.12726 | 0.12173 | 0.13329 | 0.12982 | 0.12072 | 0.10647 | 0.11199 | 0.12012
0.15 | 0.1074 |  | 0.11471 | 0.11139 | 0.11645 | 0.11521 | 0.1085 | 0.10207 | 0.10345 | 0.15 | 0.2037 |  | 0.20735 | 0.2057 | 0.20822 | 0.20761 | 0.20425 | 0.20103 | 0.20172 | 0.20495 | 0.15 | 0.11115 |  | 0.12883 | 0.12328 | 0.13493 | 0.13143 | 0.1223 | 0.10793 | 0.11351 | 0.12167
0.151 | 0.10818 |  | 0.11552 | 0.1122 | 0.11728 | 0.11603 | 0.10932 | 0.10283 | 0.10424 | 0.151 | 0.20509 |  | 0.20876 | 0.2071 | 0.20964 | 0.20902 | 0.20566 | 0.20242 | 0.20312 | 0.20635 | 0.151 | 0.1126 |  | 0.13042 | 0.12484 | 0.13657 | 0.13304 | 0.1239 | 0.1094 | 0.11505 | 0.12322
0.152 | 0.10896 |  | 0.11634 | 0.11301 | 0.1181 | 0.11685 | 0.11015 | 0.1036 | 0.10503 | 0.152 | 0.20648 |  | 0.21017 | 0.20851 | 0.21105 | 0.21042 | 0.20707 | 0.2038 | 0.20452 | 0.20775 | 0.152 | 0.11405 |  | 0.13201 | 0.1264 | 0.13822 | 0.13466 | 0.1255 | 0.11087 | 0.11659 | 0.12479
0.153 | 0.10974 |  | 0.11715 | 0.11382 | 0.11893 | 0.11767 | 0.11097 | 0.10436 | 0.10582 | 0.153 | 0.20787 |  | 0.21158 | 0.20991 | 0.21247 | 0.21183 | 0.20848 | 0.20518 | 0.20591 | 0.20915 | 0.153 | 0.11551 |  | 0.13361 | 0.12798 | 0.13988 | 0.13628 | 0.12711 | 0.11236 | 0.11815 | 0.12636
0.154 | 0.11052 |  | 0.11797 | 0.11463 | 0.11976 | 0.11849 | 0.11179 | 0.10513 | 0.10662 | 0.154 | 0.20926 |  | 0.21298 | 0.21132 | 0.21388 | 0.21324 | 0.2099 | 0.20657 | 0.20731 | 0.21056 | 0.154 | 0.11697 |  | 0.13522 | 0.12957 | 0.14155 | 0.13792 | 0.12873 | 0.11385 | 0.11971 | 0.12794
0.155 | 0.11131 |  | 0.11878 | 0.11544 | 0.12059 | 0.11931 | 0.11261 | 0.1059 | 0.10741 | 0.155 | 0.21065 |  | 0.21439 | 0.21272 | 0.21529 | 0.21465 | 0.21131 | 0.20795 | 0.20871 | 0.21196 | 0.155 | 0.11845 |  | 0.13684 | 0.13116 | 0.14322 | 0.13957 | 0.13036 | 0.11535 | 0.12128 | 0.12953
0.156 | 0.11209 |  | 0.1196 | 0.11626 | 0.12142 | 0.12013 | 0.11344 | 0.10668 | 0.10821 | 0.156 | 0.21204 |  | 0.2158 | 0.21413 | 0.21671 | 0.21606 | 0.21272 | 0.20934 | 0.2101 | 0.21336 | 0.156 | 0.11993 |  | 0.13847 | 0.13276 | 0.14491 | 0.14122 | 0.132 | 0.11687 | 0.12287 | 0.13113
0.157 | 0.11287 |  | 0.12042 | 0.11707 | 0.12225 | 0.12095 | 0.11426 | 0.10745 | 0.10901 | 0.157 | 0.21344 |  | 0.21721 | 0.21553 | 0.21812 | 0.21747 | 0.21413 | 0.21072 | 0.2115 | 0.21477 | 0.157 | 0.12143 |  | 0.1401 | 0.13437 | 0.1466 | 0.14288 | 0.13365 | 0.11839 | 0.12446 | 0.13273
0.158 | 0.11365 |  | 0.12123 | 0.11788 | 0.12308 | 0.12177 | 0.11509 | 0.10823 | 0.10981 | 0.158 | 0.21483 |  | 0.21862 | 0.21694 | 0.21954 | 0.21888 | 0.21554 | 0.21211 | 0.2129 | 0.21617 | 0.158 | 0.12293 |  | 0.14175 | 0.13599 | 0.1483 | 0.14455 | 0.1353 | 0.11992 | 0.12606 | 0.13435
0.159 | 0.11444 |  | 0.12205 | 0.1187 | 0.12391 | 0.12259 | 0.11591 | 0.109 | 0.11061 | 0.159 | 0.21622 |  | 0.22003 | 0.21835 | 0.22095 | 0.22029 | 0.21696 | 0.2135 | 0.2143 | 0.21757 | 0.159 | 0.12444 |  | 0.1434 | 0.13761 | 0.15001 | 0.14623 | 0.13697 | 0.12147 | 0.12767 | 0.13597
0.16 | 0.11522 |  | 0.12287 | 0.11951 | 0.12474 | 0.12341 | 0.11674 | 0.10978 | 0.11141 | 0.16 | 0.21761 |  | 0.22143 | 0.21975 | 0.22237 | 0.2217 | 0.21837 | 0.21489 | 0.2157 | 0.21898 | 0.16 | 0.12595 |  | 0.14506 | 0.13925 | 0.15173 | 0.14791 | 0.13864 | 0.12302 | 0.12929 | 0.13761
0.161 | 0.116 |  | 0.12369 | 0.12032 | 0.12557 | 0.12423 | 0.11756 | 0.11056 | 0.11221 | 0.161 | 0.219 |  | 0.22284 | 0.22116 | 0.22378 | 0.22312 | 0.21978 | 0.21628 | 0.2171 | 0.22038 | 0.161 | 0.12748 |  | 0.14672 | 0.14089 | 0.15345 | 0.14961 | 0.14032 | 0.12458 | 0.13093 | 0.13925
0.162 | 0.11679 |  | 0.1245 | 0.12114 | 0.1264 | 0.12505 | 0.11839 | 0.11134 | 0.11301 | 0.162 | 0.22039 |  | 0.22425 | 0.22257 | 0.2252 | 0.22453 | 0.22119 | 0.21767 | 0.21851 | 0.22179 | 0.162 | 0.12901 |  | 0.1484 | 0.14254 | 0.15519 | 0.15131 | 0.14201 | 0.12615 | 0.13257 | 0.1409
0.163 | 0.11757 |  | 0.12532 | 0.12195 | 0.12723 | 0.12588 | 0.11922 | 0.11212 | 0.11382 | 0.163 | 0.22179 |  | 0.22566 | 0.22398 | 0.22662 | 0.22594 | 0.22261 | 0.21906 | 0.21991 | 0.22319 | 0.163 | 0.13056 |  | 0.15008 | 0.1442 | 0.15693 | 0.15302 | 0.14371 | 0.12773 | 0.13421 | 0.14256
0.164 | 0.11836 |  | 0.12614 | 0.12277 | 0.12806 | 0.1267 | 0.12004 | 0.11291 | 0.11462 | 0.164 | 0.22318 |  | 0.22707 | 0.22538 | 0.22803 | 0.22735 | 0.22402 | 0.22045 | 0.22131 | 0.2246 | 0.164 | 0.13211 |  | 0.15177 | 0.14587 | 0.15868 | 0.15474 | 0.14542 | 0.12932 | 0.13587 | 0.14422
0.165 | 0.11914 |  | 0.12696 | 0.12358 | 0.1289 | 0.12752 | 0.12087 | 0.11369 | 0.11543 | 0.165 | 0.22457 |  | 0.22848 | 0.22679 | 0.22945 | 0.22876 | 0.22544 | 0.22185 | 0.22271 | 0.22601 | 0.165 | 0.13367 |  | 0.15347 | 0.14755 | 0.16044 | 0.15647 | 0.14714 | 0.13092 | 0.13754 | 0.1459
0.166 | 0.11993 |  | 0.12778 | 0.1244 | 0.12973 | 0.12834 | 0.1217 | 0.11448 | 0.11624 | 0.166 | 0.22597 |  | 0.22989 | 0.2282 | 0.23086 | 0.23017 | 0.22685 | 0.22324 | 0.22412 | 0.22741 | 0.166 | 0.13523 |  | 0.15518 | 0.14923 | 0.16221 | 0.15821 | 0.14887 | 0.13253 | 0.13922 | 0.14758
0.167 | 0.12072 |  | 0.1286 | 0.12521 | 0.13056 | 0.12917 | 0.12253 | 0.11527 | 0.11704 | 0.167 | 0.22736 |  | 0.2313 | 0.22961 | 0.23228 | 0.23158 | 0.22826 | 0.22463 | 0.22552 | 0.22882 | 0.167 | 0.13681 |  | 0.1569 | 0.15093 | 0.16398 | 0.15995 | 0.1506 | 0.13415 | 0.1409 | 0.14928
0.168 | 0.1215 |  | 0.12942 | 0.12603 | 0.13139 | 0.12999 | 0.12336 | 0.11606 | 0.11785 | 0.168 | 0.22875 |  | 0.23271 | 0.23101 | 0.2337 | 0.233 | 0.22968 | 0.22603 | 0.22693 | 0.23023 | 0.168 | 0.13839 |  | 0.15862 | 0.15263 | 0.16576 | 0.1617 | 0.15234 | 0.13578 | 0.1426 | 0.15098
0.169 | 0.12229 |  | 0.13024 | 0.12685 | 0.13223 | 0.13082 | 0.12419 | 0.11685 | 0.11866 | 0.169 | 0.23015 |  | 0.23412 | 0.23242 | 0.23511 | 0.23441 | 0.23109 | 0.22742 | 0.22833 | 0.23163 | 0.169 | 0.13998 |  | 0.16035 | 0.15434 | 0.16756 | 0.16346 | 0.15409 | 0.13741 | 0.1443 | 0.15269
0.17 | 0.12308 |  | 0.13106 | 0.12766 | 0.13306 | 0.13164 | 0.12502 | 0.11764 | 0.11947 | 0.17 | 0.23154 |  | 0.23553 | 0.23383 | 0.23653 | 0.23582 | 0.23251 | 0.22882 | 0.22974 | 0.23304 | 0.17 | 0.14158 |  | 0.1621 | 0.15606 | 0.16936 | 0.16523 | 0.15585 | 0.13906 | 0.14602 | 0.15441
0.171 | 0.12387 |  | 0.13188 | 0.12848 | 0.13389 | 0.13247 | 0.12585 | 0.11843 | 0.12029 | 0.171 | 0.23293 |  | 0.23694 | 0.23524 | 0.23795 | 0.23723 | 0.23393 | 0.23022 | 0.23114 | 0.23445 | 0.171 | 0.14319 |  | 0.16384 | 0.15778 | 0.17116 | 0.16701 | 0.15762 | 0.14071 | 0.14774 | 0.15613
0.172 | 0.12466 |  | 0.1327 | 0.1293 | 0.13473 | 0.13329 | 0.12668 | 0.11923 | 0.1211 | 0.172 | 0.23433 |  | 0.23835 | 0.23665 | 0.23936 | 0.23865 | 0.23534 | 0.23161 | 0.23255 | 0.23586 | 0.172 | 0.14481 |  | 0.1656 | 0.15952 | 0.17298 | 0.16879 | 0.1594 | 0.14238 | 0.14947 | 0.15787
0.173 | 0.12545 |  | 0.13353 | 0.13012 | 0.13556 | 0.13412 | 0.12751 | 0.12002 | 0.12191 | 0.173 | 0.23572 |  | 0.23976 | 0.23806 | 0.24078 | 0.24006 | 0.23676 | 0.23301 | 0.23396 | 0.23726 | 0.173 | 0.14643 |  | 0.16736 | 0.16126 | 0.1748 | 0.17059 | 0.16119 | 0.14405 | 0.15121 | 0.15961
0.174 | 0.12624 |  | 0.13435 | 0.13094 | 0.1364 | 0.13494 | 0.12835 | 0.12082 | 0.12273 | 0.174 | 0.23712 |  | 0.24117 | 0.23947 | 0.2422 | 0.24147 | 0.23817 | 0.23441 | 0.23536 | 0.23867 | 0.174 | 0.14806 |  | 0.16914 | 0.16301 | 0.17663 | 0.17239 | 0.16298 | 0.14573 | 0.15296 | 0.16136
0.175 | 0.12703 |  | 0.13517 | 0.13176 | 0.13723 | 0.13577 | 0.12918 | 0.12161 | 0.12354 | 0.175 | 0.23851 |  | 0.24259 | 0.24088 | 0.24362 | 0.24289 | 0.23959 | 0.23581 | 0.23677 | 0.24008 | 0.175 | 0.1497 |  | 0.17092 | 0.16477 | 0.17847 | 0.1742 | 0.16478 | 0.14742 | 0.15472 | 0.16312
0.176 | 0.12782 |  | 0.13599 | 0.13257 | 0.13807 | 0.1366 | 0.13001 | 0.12241 | 0.12436 | 0.176 | 0.23991 |  | 0.244 | 0.24229 | 0.24504 | 0.2443 | 0.24101 | 0.23721 | 0.23818 | 0.24149 | 0.176 | 0.15135 |  | 0.17271 | 0.16654 | 0.18032 | 0.17601 | 0.16659 | 0.14912 | 0.15649 | 0.16489
0.177 | 0.12861 |  | 0.13682 | 0.13339 | 0.13891 | 0.13743 | 0.13085 | 0.12321 | 0.12518 | 0.177 | 0.2413 |  | 0.24541 | 0.2437 | 0.24645 | 0.24571 | 0.24242 | 0.23861 | 0.23959 | 0.2429 | 0.177 | 0.15301 |  | 0.1745 | 0.16831 | 0.18218 | 0.17784 | 0.16841 | 0.15083 | 0.15826 | 0.16667
0.178 | 0.1294 |  | 0.13764 | 0.13421 | 0.13974 | 0.13825 | 0.13168 | 0.12401 | 0.126 | 0.178 | 0.2427 |  | 0.24682 | 0.24511 | 0.24787 | 0.24713 | 0.24384 | 0.24001 | 0.241 | 0.24431 | 0.178 | 0.15467 |  | 0.17631 | 0.17009 | 0.18404 | 0.17967 | 0.17024 | 0.15255 | 0.16005 | 0.16845
0.179 | 0.13019 |  | 0.13846 | 0.13504 | 0.14058 | 0.13908 | 0.13252 | 0.12481 | 0.12681 | 0.179 | 0.2441 |  | 0.24823 | 0.24652 | 0.24929 | 0.24854 | 0.24526 | 0.24141 | 0.24241 | 0.24572 | 0.179 | 0.15634 |  | 0.17812 | 0.17188 | 0.18592 | 0.18151 | 0.17208 | 0.15428 | 0.16184 | 0.17025
0.18 | 0.13098 |  | 0.13929 | 0.13586 | 0.14142 | 0.13991 | 0.13335 | 0.12562 | 0.12763 | 0.18 | 0.24549 |  | 0.24964 | 0.24793 | 0.25071 | 0.24996 | 0.24668 | 0.24281 | 0.24382 | 0.24713 | 0.18 | 0.15803 |  | 0.17994 | 0.17368 | 0.1878 | 0.18336 | 0.17392 | 0.15601 | 0.16365 | 0.17205
0.181 | 0.13178 |  | 0.14011 | 0.13668 | 0.14226 | 0.14074 | 0.13419 | 0.12642 | 0.12846 | 0.181 | 0.24689 |  | 0.25106 | 0.24934 | 0.25213 | 0.25137 | 0.24809 | 0.24421 | 0.24523 | 0.24854 | 0.181 | 0.15971 |  | 0.18177 | 0.17549 | 0.18968 | 0.18522 | 0.17578 | 0.15776 | 0.16546 | 0.17386
0.182 | 0.13257 |  | 0.14094 | 0.1375 | 0.14309 | 0.14157 | 0.13503 | 0.12722 | 0.12928 | 0.182 | 0.24828 |  | 0.25247 | 0.25075 | 0.25355 | 0.25279 | 0.24951 | 0.24561 | 0.24664 | 0.24995 | 0.182 | 0.16141 |  | 0.1836 | 0.17731 | 0.19158 | 0.18709 | 0.17764 | 0.15951 | 0.16728 | 0.17568
0.183 | 0.13336 |  | 0.14176 | 0.13832 | 0.14393 | 0.1424 | 0.13586 | 0.12803 | 0.1301 | 0.183 | 0.24968 |  | 0.25388 | 0.25216 | 0.25497 | 0.2542 | 0.25093 | 0.24701 | 0.24805 | 0.25136 | 0.183 | 0.16311 |  | 0.18545 | 0.17913 | 0.19348 | 0.18896 | 0.17951 | 0.16127 | 0.16911 | 0.1775
0.184 | 0.13416 |  | 0.14259 | 0.13914 | 0.14477 | 0.14323 | 0.1367 | 0.12883 | 0.13092 | 0.184 | 0.25108 |  | 0.25529 | 0.25357 | 0.25639 | 0.25562 | 0.25235 | 0.24842 | 0.24946 | 0.25277 | 0.184 | 0.16483 |  | 0.1873 | 0.18096 | 0.1954 | 0.19084 | 0.18139 | 0.16304 | 0.17095 | 0.17934
0.185 | 0.13495 |  | 0.14341 | 0.13997 | 0.14561 | 0.14406 | 0.13754 | 0.12964 | 0.13175 | 0.185 | 0.25248 |  | 0.25671 | 0.25498 | 0.25781 | 0.25703 | 0.25377 | 0.24982 | 0.25087 | 0.25418 | 0.185 | 0.16655 |  | 0.18916 | 0.1828 | 0.19732 | 0.19273 | 0.18327 | 0.16482 | 0.1728 | 0.18118
0.186 | 0.13575 |  | 0.14424 | 0.14079 | 0.14645 | 0.14489 | 0.13838 | 0.13045 | 0.13257 | 0.186 | 0.25387 |  | 0.25812 | 0.2564 | 0.25923 | 0.25845 | 0.25519 | 0.25122 | 0.25229 | 0.25559 | 0.186 | 0.16828 |  | 0.19103 | 0.18465 | 0.19924 | 0.19463 | 0.18517 | 0.16661 | 0.17466 | 0.18303
0.187 | 0.13654 |  | 0.14507 | 0.14161 | 0.14729 | 0.14572 | 0.13922 | 0.13126 | 0.1334 | 0.187 | 0.25527 |  | 0.25953 | 0.25781 | 0.26065 | 0.25986 | 0.25661 | 0.25263 | 0.2537 | 0.25701 | 0.187 | 0.17001 |  | 0.1929 | 0.1865 | 0.20118 | 0.19653 | 0.18707 | 0.16841 | 0.17652 | 0.18489
0.188 | 0.13734 |  | 0.14589 | 0.14244 | 0.14813 | 0.14656 | 0.14006 | 0.13207 | 0.13422 | 0.188 | 0.25667 |  | 0.26095 | 0.25922 | 0.26207 | 0.26128 | 0.25803 | 0.25403 | 0.25511 | 0.25842 | 0.188 | 0.17176 |  | 0.19479 | 0.18837 | 0.20312 | 0.19845 | 0.18899 | 0.17022 | 0.17839 | 0.18676
0.189 | 0.13813 |  | 0.14672 | 0.14326 | 0.14897 | 0.14739 | 0.1409 | 0.13288 | 0.13505 | 0.189 | 0.25807 |  | 0.26236 | 0.26063 | 0.26349 | 0.26269 | 0.25945 | 0.25544 | 0.25652 | 0.25983 | 0.189 | 0.17351 |  | 0.19668 | 0.19024 | 0.20508 | 0.20037 | 0.19091 | 0.17203 | 0.18028 | 0.18864
0.19 | 0.13893 |  | 0.14755 | 0.14409 | 0.14981 | 0.14822 | 0.14174 | 0.13369 | 0.13588 | 0.19 | 0.25946 |  | 0.26377 | 0.26204 | 0.26491 | 0.26411 | 0.26087 | 0.25684 | 0.25794 | 0.26124 | 0.19 | 0.17527 |  | 0.19858 | 0.19212 | 0.20704 | 0.2023 | 0.19283 | 0.17386 | 0.18217 | 0.19052
0.191 | 0.13973 |  | 0.14838 | 0.14491 | 0.15065 | 0.14906 | 0.14258 | 0.1345 | 0.13671 | 0.191 | 0.26086 |  | 0.26519 | 0.26346 | 0.26633 | 0.26553 | 0.26229 | 0.25825 | 0.25935 | 0.26266 | 0.191 | 0.17704 |  | 0.20048 | 0.19401 | 0.209 | 0.20424 | 0.19477 | 0.17569 | 0.18407 | 0.19241
0.192 | 0.14052 |  | 0.14921 | 0.14574 | 0.1515 | 0.14989 | 0.14342 | 0.13531 | 0.13753 | 0.192 | 0.26226 |  | 0.2666 | 0.26487 | 0.26775 | 0.26694 | 0.26371 | 0.25966 | 0.26077 | 0.26407 | 0.192 | 0.17881 |  | 0.2024 | 0.1959 | 0.21098 | 0.20618 | 0.19671 | 0.17753 | 0.18598 | 0.19431
0.193 | 0.14132 |  | 0.15003 | 0.14657 | 0.15234 | 0.15072 | 0.14426 | 0.13613 | 0.13836 | 0.193 | 0.26366 |  | 0.26802 | 0.26628 | 0.26917 | 0.26836 | 0.26513 | 0.26106 | 0.26218 | 0.26548 | 0.193 | 0.1806 |  | 0.20432 | 0.19781 | 0.21296 | 0.20813 | 0.19867 | 0.17938 | 0.18789 | 0.19622
0.194 | 0.14212 |  | 0.15086 | 0.14739 | 0.15318 | 0.15156 | 0.1451 | 0.13694 | 0.13919 | 0.194 | 0.26506 |  | 0.26943 | 0.2677 | 0.27059 | 0.26978 | 0.26655 | 0.26247 | 0.2636 | 0.2669 | 0.194 | 0.18239 |  | 0.20625 | 0.19972 | 0.21495 | 0.21009 | 0.20063 | 0.18124 | 0.18982 | 0.19814
0.195 | 0.14292 |  | 0.15169 | 0.14822 | 0.15403 | 0.15239 | 0.14595 | 0.13776 | 0.14003 | 0.195 | 0.26646 |  | 0.27085 | 0.26911 | 0.27201 | 0.2712 | 0.26797 | 0.26388 | 0.26501 | 0.26831 | 0.195 | 0.18419 |  | 0.20819 | 0.20164 | 0.21695 | 0.21206 | 0.2026 | 0.1831 | 0.19176 | 0.20006
0.196 | 0.14372 |  | 0.15252 | 0.14905 | 0.15487 | 0.15323 | 0.14679 | 0.13858 | 0.14086 | 0.196 | 0.26786 |  | 0.27226 | 0.27052 | 0.27343 | 0.27261 | 0.26939 | 0.26529 | 0.26643 | 0.26973 | 0.196 | 0.186 |  | 0.21013 | 0.20356 | 0.21896 | 0.21404 | 0.20457 | 0.18498 | 0.1937 | 0.20199
0.197 | 0.14452 |  | 0.15335 | 0.14988 | 0.15571 | 0.15406 | 0.14763 | 0.13939 | 0.14169 | 0.197 | 0.26926 |  | 0.27368 | 0.27194 | 0.27486 | 0.27403 | 0.27082 | 0.2667 | 0.26785 | 0.27114 | 0.197 | 0.18781 |  | 0.21209 | 0.2055 | 0.22097 | 0.21602 | 0.20656 | 0.18686 | 0.19565 | 0.20393
0.198 | 0.14532 |  | 0.15418 | 0.1507 | 0.15656 | 0.1549 | 0.14848 | 0.14021 | 0.14252 | 0.198 | 0.27066 |  | 0.27509 | 0.27335 | 0.27628 | 0.27545 | 0.27224 | 0.26811 | 0.26926 | 0.27255 | 0.198 | 0.18964 |  | 0.21405 | 0.20744 | 0.22299 | 0.21802 | 0.20855 | 0.18876 | 0.19761 | 0.20588
0.199 | 0.14612 |  | 0.15502 | 0.15153 | 0.1574 | 0.15574 | 0.14932 | 0.14103 | 0.14336 | 0.199 | 0.27206 |  | 0.27651 | 0.27477 | 0.2777 | 0.27687 | 0.27366 | 0.26951 | 0.27068 | 0.27397 | 0.199 | 0.19147 |  | 0.21602 | 0.20939 | 0.22502 | 0.22002 | 0.21056 | 0.19066 | 0.19958 | 0.20784
0.2 | 0.14692 |  | 0.15585 | 0.15236 | 0.15825 | 0.15658 | 0.15017 | 0.14185 | 0.14419 | 0.2 | 0.27346 |  | 0.27792 | 0.27618 | 0.27912 | 0.27829 | 0.27508 | 0.27092 | 0.2721 | 0.27539 | 0.2 | 0.19331 |  | 0.218 | 0.21135 | 0.22706 | 0.22202 | 0.21257 | 0.19257 | 0.20156 | 0.2098
0.201 | 0.14772 |  | 0.15668 | 0.15319 | 0.15909 | 0.15741 | 0.15101 | 0.14267 | 0.14503 | 0.201 | 0.27486 |  | 0.27934 | 0.2776 | 0.28055 | 0.27971 | 0.27651 | 0.27233 | 0.27351 | 0.2768 | 0.201 | 0.19515 |  | 0.21998 | 0.21332 | 0.22911 | 0.22404 | 0.21458 | 0.19448 | 0.20354 | 0.21178
0.202 | 0.14852 |  | 0.15751 | 0.15402 | 0.15994 | 0.15825 | 0.15186 | 0.14349 | 0.14586 | 0.202 | 0.27626 |  | 0.28076 | 0.27901 | 0.28197 | 0.28113 | 0.27793 | 0.27374 | 0.27493 | 0.27822 | 0.202 | 0.19701 |  | 0.22197 | 0.21529 | 0.23116 | 0.22606 | 0.21661 | 0.19641 | 0.20554 | 0.21376
0.203 | 0.14932 |  | 0.15834 | 0.15485 | 0.16079 | 0.15909 | 0.15271 | 0.14431 | 0.1467 | 0.203 | 0.27766 |  | 0.28217 | 0.28043 | 0.28339 | 0.28255 | 0.27935 | 0.27516 | 0.27635 | 0.27963 | 0.203 | 0.19887 |  | 0.22397 | 0.21727 | 0.23322 | 0.22809 | 0.21864 | 0.19835 | 0.20754 | 0.21574
0.204 | 0.15013 |  | 0.15918 | 0.15568 | 0.16163 | 0.15993 | 0.15355 | 0.14513 | 0.14754 | 0.204 | 0.27906 |  | 0.28359 | 0.28184 | 0.28482 | 0.28397 | 0.28078 | 0.27657 | 0.27777 | 0.28105 | 0.204 | 0.20074 |  | 0.22598 | 0.21926 | 0.23529 | 0.23013 | 0.22069 | 0.20029 | 0.20955 | 0.21774
0.205 | 0.15093 |  | 0.16001 | 0.15651 | 0.16248 | 0.16077 | 0.1544 | 0.14596 | 0.14838 | 0.205 | 0.28046 |  | 0.28501 | 0.28326 | 0.28624 | 0.28538 | 0.2822 | 0.27798 | 0.27919 | 0.28247 | 0.205 | 0.20262 |  | 0.22799 | 0.22126 | 0.23737 | 0.23218 | 0.22274 | 0.20224 | 0.21157 | 0.21975
0.206 | 0.15173 |  | 0.16085 | 0.15735 | 0.16333 | 0.16161 | 0.15525 | 0.14678 | 0.14922 | 0.206 | 0.28187 |  | 0.28642 | 0.28467 | 0.28766 | 0.28681 | 0.28363 | 0.27939 | 0.28061 | 0.28388 | 0.206 | 0.2045 |  | 0.23002 | 0.22326 | 0.23945 | 0.23423 | 0.22479 | 0.2042 | 0.2136 | 0.22176
0.207 | 0.15254 |  | 0.16168 | 0.15818 | 0.16418 | 0.16245 | 0.1561 | 0.14761 | 0.15006 | 0.207 | 0.28327 |  | 0.28784 | 0.28609 | 0.28909 | 0.28823 | 0.28505 | 0.2808 | 0.28203 | 0.2853 | 0.207 | 0.2064 |  | 0.23205 | 0.22528 | 0.24154 | 0.23629 | 0.22686 | 0.20617 | 0.21563 | 0.22378
0.208 | 0.15334 |  | 0.16251 | 0.15901 | 0.16503 | 0.16329 | 0.15695 | 0.14843 | 0.1509 | 0.208 | 0.28467 |  | 0.28926 | 0.28751 | 0.29051 | 0.28965 | 0.28647 | 0.28222 | 0.28345 | 0.28672 | 0.208 | 0.2083 |  | 0.23408 | 0.2273 | 0.24364 | 0.23836 | 0.22893 | 0.20815 | 0.21768 | 0.22581
0.209 | 0.15415 |  | 0.16335 | 0.15984 | 0.16588 | 0.16413 | 0.1578 | 0.14926 | 0.15174 | 0.209 | 0.28607 |  | 0.29067 | 0.28892 | 0.29194 | 0.29107 | 0.2879 | 0.28363 | 0.28487 | 0.28813 | 0.209 | 0.21021 |  | 0.23613 | 0.22933 | 0.24575 | 0.24044 | 0.23102 | 0.21013 | 0.21973 | 0.22784
0.21 | 0.15495 |  | 0.16419 | 0.16068 | 0.16673 | 0.16498 | 0.15865 | 0.15008 | 0.15258 | 0.21 | 0.28748 |  | 0.29209 | 0.29034 | 0.29336 | 0.29249 | 0.28932 | 0.28504 | 0.28629 | 0.28955 | 0.21 | 0.21212 |  | 0.23818 | 0.23136 | 0.24787 | 0.24253 | 0.23311 | 0.21213 | 0.22179 | 0.22989
0.211 | 0.15576 |  | 0.16502 | 0.16151 | 0.16758 | 0.16582 | 0.1595 | 0.15091 | 0.15342 | 0.211 | 0.28888 |  | 0.29351 | 0.29176 | 0.29479 | 0.29391 | 0.29075 | 0.28646 | 0.28771 | 0.29097 | 0.211 | 0.21405 |  | 0.24024 | 0.23341 | 0.24999 | 0.24462 | 0.2352 | 0.21413 | 0.22386 | 0.23194
0.212 | 0.15656 |  | 0.16586 | 0.16235 | 0.16843 | 0.16666 | 0.16035 | 0.15174 | 0.15426 | 0.212 | 0.29028 |  | 0.29493 | 0.29317 | 0.29621 | 0.29533 | 0.29218 | 0.28787 | 0.28913 | 0.29239 | 0.212 | 0.21598 |  | 0.24231 | 0.23546 | 0.25212 | 0.24672 | 0.23731 | 0.21614 | 0.22594 | 0.234
0.213 | 0.15737 |  | 0.1667 | 0.16318 | 0.16928 | 0.16751 | 0.1612 | 0.15257 | 0.15511 | 0.213 | 0.29169 |  | 0.29635 | 0.29459 | 0.29764 | 0.29675 | 0.2936 | 0.28928 | 0.29055 | 0.29381 | 0.213 | 0.21792 |  | 0.24439 | 0.23752 | 0.25426 | 0.24883 | 0.23942 | 0.21816 | 0.22803 | 0.23606
0.214 | 0.15818 |  | 0.16753 | 0.16402 | 0.17013 | 0.16835 | 0.16206 | 0.1534 | 0.15595 | 0.214 | 0.29309 |  | 0.29777 | 0.29601 | 0.29906 | 0.29817 | 0.29503 | 0.2907 | 0.29198 | 0.29523 | 0.214 | 0.21987 |  | 0.24647 | 0.23959 | 0.2564 | 0.25094 | 0.24155 | 0.22018 | 0.23012 | 0.23814
0.215 | 0.15899 |  | 0.16837 | 0.16485 | 0.17098 | 0.16919 | 0.16291 | 0.15423 | 0.1568 | 0.215 | 0.29449 |  | 0.29919 | 0.29743 | 0.30049 | 0.2996 | 0.29645 | 0.29211 | 0.2934 | 0.29664 | 0.215 | 0.22182 |  | 0.24856 | 0.24166 | 0.25855 | 0.25307 | 0.24368 | 0.22222 | 0.23222 | 0.24022
0.216 | 0.15979 |  | 0.16921 | 0.16569 | 0.17183 | 0.17004 | 0.16376 | 0.15506 | 0.15764 | 0.216 | 0.2959 |  | 0.3006 | 0.29884 | 0.30192 | 0.30102 | 0.29788 | 0.29353 | 0.29482 | 0.29806 | 0.216 | 0.22378 |  | 0.25066 | 0.24374 | 0.26072 | 0.2552 | 0.24581 | 0.22426 | 0.23433 | 0.24231
0.217 | 0.1606 |  | 0.17005 | 0.16653 | 0.17269 | 0.17089 | 0.16462 | 0.15589 | 0.15849 | 0.217 | 0.2973 |  | 0.30202 | 0.30026 | 0.30334 | 0.30244 | 0.29931 | 0.29495 | 0.29624 | 0.29948 | 0.217 | 0.22576 |  | 0.25277 | 0.24583 | 0.26288 | 0.25734 | 0.24796 | 0.22631 | 0.23645 | 0.24441
0.218 | 0.16141 |  | 0.17089 | 0.16736 | 0.17354 | 0.17173 | 0.16547 | 0.15672 | 0.15934 | 0.218 | 0.29871 |  | 0.30344 | 0.30168 | 0.30477 | 0.30387 | 0.30074 | 0.29636 | 0.29767 | 0.3009 | 0.218 | 0.22773 |  | 0.25488 | 0.24793 | 0.26506 | 0.25948 | 0.25011 | 0.22837 | 0.23858 | 0.24652
0.219 | 0.16222 |  | 0.17173 | 0.1682 | 0.1744 | 0.17258 | 0.16633 | 0.15756 | 0.16018 | 0.219 | 0.30011 |  | 0.30486 | 0.3031 | 0.3062 | 0.30529 | 0.30216 | 0.29778 | 0.29909 | 0.30232 | 0.219 | 0.22972 |  | 0.257 | 0.25004 | 0.26724 | 0.26164 | 0.25227 | 0.23044 | 0.24072 | 0.24863
0.22 | 0.16303 |  | 0.17257 | 0.16904 | 0.17525 | 0.17343 | 0.16718 | 0.15839 | 0.16103 | 0.22 | 0.30152 |  | 0.30628 | 0.30452 | 0.30762 | 0.30671 | 0.30359 | 0.29919 | 0.30052 | 0.30374 | 0.22 | 0.23171 |  | 0.25913 | 0.25215 | 0.26943 | 0.2638 | 0.25444 | 0.23252 | 0.24286 | 0.25076
0.221 | 0.16384 |  | 0.17341 | 0.16988 | 0.1761 | 0.17427 | 0.16804 | 0.15922 | 0.16188 | 0.221 | 0.30292 |  | 0.3077 | 0.30594 | 0.30905 | 0.30814 | 0.30502 | 0.30061 | 0.30194 | 0.30517 | 0.221 | 0.23371 |  | 0.26127 | 0.25427 | 0.27163 | 0.26597 | 0.25662 | 0.2346 | 0.24501 | 0.25289
0.222 | 0.16465 |  | 0.17425 | 0.17072 | 0.17696 | 0.17512 | 0.16889 | 0.16006 | 0.16273 | 0.222 | 0.30433 |  | 0.30912 | 0.30736 | 0.31048 | 0.30956 | 0.30645 | 0.30203 | 0.30336 | 0.30659 | 0.222 | 0.23572 |  | 0.26341 | 0.2564 | 0.27384 | 0.26815 | 0.2588 | 0.23669 | 0.24717 | 0.25502
0.223 | 0.16546 |  | 0.17509 | 0.17156 | 0.17782 | 0.17597 | 0.16975 | 0.1609 | 0.16358 | 0.223 | 0.30573 |  | 0.31054 | 0.30878 | 0.31191 | 0.31099 | 0.30788 | 0.30345 | 0.30479 | 0.30801 | 0.223 | 0.23774 |  | 0.26556 | 0.25853 | 0.27605 | 0.27033 | 0.261 | 0.23879 | 0.24934 | 0.25717
0.224 | 0.16628 |  | 0.17593 | 0.1724 | 0.17867 | 0.17682 | 0.17061 | 0.16173 | 0.16443 | 0.224 | 0.30714 |  | 0.31197 | 0.3102 | 0.31334 | 0.31241 | 0.3093 | 0.30487 | 0.30622 | 0.30943 | 0.224 | 0.23976 |  | 0.26772 | 0.26068 | 0.27827 | 0.27252 | 0.2632 | 0.2409 | 0.25152 | 0.25932
0.225 | 0.16709 |  | 0.17677 | 0.17324 | 0.17953 | 0.17767 | 0.17147 | 0.16257 | 0.16528 | 0.225 | 0.30854 |  | 0.31339 | 0.31162 | 0.31476 | 0.31383 | 0.31073 | 0.30628 | 0.30764 | 0.31085 | 0.225 | 0.24179 |  | 0.26989 | 0.26283 | 0.2805 | 0.27472 | 0.26541 | 0.24302 | 0.2537 | 0.26148
0.226 | 0.1679 |  | 0.17762 | 0.17408 | 0.18039 | 0.17852 | 0.17232 | 0.16341 | 0.16613 | 0.226 | 0.30995 |  | 0.31481 | 0.31304 | 0.31619 | 0.31526 | 0.31216 | 0.3077 | 0.30907 | 0.31227 | 0.226 | 0.24383 |  | 0.27206 | 0.26499 | 0.28274 | 0.27693 | 0.26762 | 0.24514 | 0.2559 | 0.26365
0.227 | 0.16872 |  | 0.17846 | 0.17492 | 0.18125 | 0.17937 | 0.17318 | 0.16424 | 0.16699 | 0.227 | 0.31136 |  | 0.31623 | 0.31446 | 0.31762 | 0.31669 | 0.31359 | 0.30912 | 0.31049 | 0.3137 | 0.227 | 0.24588 |  | 0.27424 | 0.26715 | 0.28498 | 0.27914 | 0.26985 | 0.24727 | 0.2581 | 0.26583
0.228 | 0.16953 |  | 0.1793 | 0.17576 | 0.1821 | 0.18022 | 0.17404 | 0.16508 | 0.16784 | 0.228 | 0.31276 |  | 0.31765 | 0.31588 | 0.31905 | 0.31811 | 0.31502 | 0.31054 | 0.31192 | 0.31512 | 0.228 | 0.24793 |  | 0.27643 | 0.26933 | 0.28723 | 0.28136 | 0.27208 | 0.24942 | 0.26031 | 0.26801
0.229 | 0.17034 |  | 0.18015 | 0.1766 | 0.18296 | 0.18107 | 0.1749 | 0.16592 | 0.16869 | 0.229 | 0.31417 |  | 0.31907 | 0.3173 | 0.32048 | 0.31954 | 0.31645 | 0.31196 | 0.31335 | 0.31654 | 0.229 | 0.24999 |  | 0.27863 | 0.27151 | 0.28949 | 0.28359 | 0.27432 | 0.25156 | 0.26252 | 0.2702
0.23 | 0.17116 |  | 0.18099 | 0.17745 | 0.18382 | 0.18193 | 0.17576 | 0.16676 | 0.16955 | 0.23 | 0.31558 |  | 0.3205 | 0.31872 | 0.32191 | 0.32096 | 0.31788 | 0.31338 | 0.31477 | 0.31796 | 0.23 | 0.25206 |  | 0.28083 | 0.2737 | 0.29176 | 0.28583 | 0.27656 | 0.25372 | 0.26475 | 0.2724
0.231 | 0.17197 |  | 0.18184 | 0.17829 | 0.18468 | 0.18278 | 0.17663 | 0.1676 | 0.1704 | 0.231 | 0.31699 |  | 0.32192 | 0.32015 | 0.32334 | 0.32239 | 0.31931 | 0.3148 | 0.3162 | 0.31939 | 0.231 | 0.25414 |  | 0.28304 | 0.27589 | 0.29403 | 0.28808 | 0.27882 | 0.25589 | 0.26698 | 0.27461
0.232 | 0.17279 |  | 0.18268 | 0.17914 | 0.18554 | 0.18363 | 0.17749 | 0.16845 | 0.17126 | 0.232 | 0.31839 |  | 0.32334 | 0.32157 | 0.32477 | 0.32382 | 0.32074 | 0.31622 | 0.31763 | 0.32081 | 0.232 | 0.25622 |  | 0.28526 | 0.2781 | 0.29631 | 0.29033 | 0.28108 | 0.25806 | 0.26922 | 0.27682
0.233 | 0.17361 |  | 0.18353 | 0.17998 | 0.1864 | 0.18449 | 0.17835 | 0.16929 | 0.17212 | 0.233 | 0.3198 |  | 0.32476 | 0.32299 | 0.3262 | 0.32524 | 0.32217 | 0.31764 | 0.31906 | 0.32224 | 0.233 | 0.25832 |  | 0.28749 | 0.28031 | 0.2986 | 0.29259 | 0.28335 | 0.26024 | 0.27147 | 0.27904
0.234 | 0.17442 |  | 0.18438 | 0.18083 | 0.18727 | 0.18534 | 0.17921 | 0.17013 | 0.17297 | 0.234 | 0.32121 |  | 0.32619 | 0.32441 | 0.32763 | 0.32667 | 0.32361 | 0.31907 | 0.32049 | 0.32366 | 0.234 | 0.26042 |  | 0.28972 | 0.28253 | 0.30089 | 0.29485 | 0.28563 | 0.26243 | 0.27373 | 0.28127
0.235 | 0.17524 |  | 0.18522 | 0.18167 | 0.18813 | 0.1862 | 0.18008 | 0.17098 | 0.17383 | 0.235 | 0.32262 |  | 0.32761 | 0.32584 | 0.32906 | 0.3281 | 0.32504 | 0.32049 | 0.32192 | 0.32508 | 0.235 | 0.26252 |  | 0.29196 | 0.28476 | 0.3032 | 0.29713 | 0.28791 | 0.26462 | 0.27599 | 0.28351
0.236 | 0.17606 |  | 0.18607 | 0.18252 | 0.18899 | 0.18706 | 0.18094 | 0.17182 | 0.17469 | 0.236 | 0.32403 |  | 0.32903 | 0.32726 | 0.3305 | 0.32953 | 0.32647 | 0.32191 | 0.32335 | 0.32651 | 0.236 | 0.26464 |  | 0.29421 | 0.28699 | 0.30551 | 0.29941 | 0.29021 | 0.26683 | 0.27827 | 0.28576
0.237 | 0.17688 |  | 0.18692 | 0.18336 | 0.18985 | 0.18791 | 0.1818 | 0.17266 | 0.17555 | 0.237 | 0.32544 |  | 0.33046 | 0.32868 | 0.33193 | 0.33096 | 0.3279 | 0.32333 | 0.32478 | 0.32793 | 0.237 | 0.26676 |  | 0.29646 | 0.28923 | 0.30783 | 0.3017 | 0.29251 | 0.26904 | 0.28055 | 0.28801
0.238 | 0.1777 |  | 0.18777 | 0.18421 | 0.19072 | 0.18877 | 0.18267 | 0.17351 | 0.17641 | 0.238 | 0.32685 |  | 0.33188 | 0.33011 | 0.33336 | 0.33238 | 0.32933 | 0.32476 | 0.32621 | 0.32936 | 0.238 | 0.26889 |  | 0.29872 | 0.29148 | 0.31015 | 0.304 | 0.29481 | 0.27126 | 0.28284 | 0.29027
0.239 | 0.17851 |  | 0.18862 | 0.18506 | 0.19158 | 0.18963 | 0.18354 | 0.17436 | 0.17727 | 0.239 | 0.32826 |  | 0.33331 | 0.33153 | 0.33479 | 0.33381 | 0.33077 | 0.32618 | 0.32764 | 0.33078 | 0.239 | 0.27102 |  | 0.30099 | 0.29374 | 0.31248 | 0.3063 | 0.29713 | 0.27349 | 0.28513 | 0.29254
0.24 | 0.17933 |  | 0.18946 | 0.18591 | 0.19245 | 0.19048 | 0.1844 | 0.1752 | 0.17813 | 0.24 | 0.32967 |  | 0.33473 | 0.33295 | 0.33622 | 0.33524 | 0.3322 | 0.3276 | 0.32907 | 0.33221 | 0.24 | 0.27317 |  | 0.30327 | 0.296 | 0.31482 | 0.30861 | 0.29945 | 0.27573 | 0.28744 | 0.29481
0.241 | 0.18015 |  | 0.19031 | 0.18675 | 0.19331 | 0.19134 | 0.18527 | 0.17605 | 0.17899 | 0.241 | 0.33108 |  | 0.33616 | 0.33438 | 0.33766 | 0.33667 | 0.33363 | 0.32903 | 0.3305 | 0.33364 | 0.241 | 0.27532 |  | 0.30556 | 0.29827 | 0.31717 | 0.31093 | 0.30179 | 0.27797 | 0.28975 | 0.29709
0.242 | 0.18098 |  | 0.19117 | 0.1876 | 0.19418 | 0.1922 | 0.18614 | 0.1769 | 0.17986 | 0.242 | 0.33249 |  | 0.33758 | 0.3358 | 0.33909 | 0.3381 | 0.33507 | 0.33045 | 0.33193 | 0.33506 | 0.242 | 0.27748 |  | 0.30785 | 0.30055 | 0.31953 | 0.31326 | 0.30412 | 0.28022 | 0.29207 | 0.29938
0.243 | 0.1818 |  | 0.19202 | 0.18845 | 0.19505 | 0.19306 | 0.187 | 0.17775 | 0.18072 | 0.243 | 0.3339 |  | 0.33901 | 0.33723 | 0.34052 | 0.33953 | 0.3365 | 0.33187 | 0.33336 | 0.33649 | 0.243 | 0.27965 |  | 0.31015 | 0.30284 | 0.32189 | 0.31559 | 0.30647 | 0.28248 | 0.2944 | 0.30168
0.244 | 0.18262 |  | 0.19287 | 0.1893 | 0.19591 | 0.19392 | 0.18787 | 0.1786 | 0.18158 | 0.244 | 0.33531 |  | 0.34043 | 0.33865 | 0.34196 | 0.34096 | 0.33794 | 0.3333 | 0.33479 | 0.33792 | 0.244 | 0.28182 |  | 0.31245 | 0.30513 | 0.32426 | 0.31793 | 0.30882 | 0.28475 | 0.29674 | 0.30399
0.245 | 0.18344 |  | 0.19372 | 0.19015 | 0.19678 | 0.19479 | 0.18874 | 0.17945 | 0.18245 | 0.245 | 0.33672 |  | 0.34186 | 0.34008 | 0.34339 | 0.34239 | 0.33937 | 0.33472 | 0.33622 | 0.33934 | 0.245 | 0.284 |  | 0.31477 | 0.30743 | 0.32664 | 0.32028 | 0.31119 | 0.28703 | 0.29908 | 0.3063
0.246 | 0.18426 |  | 0.19457 | 0.19101 | 0.19765 | 0.19565 | 0.18961 | 0.1803 | 0.18331 | 0.246 | 0.33813 |  | 0.34329 | 0.3415 | 0.34482 | 0.34382 | 0.34081 | 0.33615 | 0.33766 | 0.34077 | 0.246 | 0.28619 |  | 0.31709 | 0.30974 | 0.32902 | 0.32264 | 0.31355 | 0.28931 | 0.30143 | 0.30862
0.247 | 0.18509 |  | 0.19543 | 0.19186 | 0.19852 | 0.19651 | 0.19048 | 0.18115 | 0.18418 | 0.247 | 0.33954 |  | 0.34471 | 0.34293 | 0.34626 | 0.34525 | 0.34224 | 0.33757 | 0.33909 | 0.3422 | 0.247 | 0.28839 |  | 0.31942 | 0.31205 | 0.33141 | 0.325 | 0.31593 | 0.2916 | 0.30379 | 0.31095
0.248 | 0.18591 |  | 0.19628 | 0.19271 | 0.19939 | 0.19737 | 0.19135 | 0.182 | 0.18505 | 0.248 | 0.34096 |  | 0.34614 | 0.34435 | 0.34769 | 0.34669 | 0.34368 | 0.339 | 0.34052 | 0.34363 | 0.248 | 0.29059 |  | 0.32175 | 0.31438 | 0.33381 | 0.32737 | 0.31832 | 0.2939 | 0.30616 | 0.31328
0.249 | 0.18674 |  | 0.19713 | 0.19356 | 0.20026 | 0.19824 | 0.19222 | 0.18285 | 0.18591 | 0.249 | 0.34237 |  | 0.34757 | 0.34578 | 0.34913 | 0.34812 | 0.34511 | 0.34043 | 0.34196 | 0.34506 | 0.249 | 0.2928 |  | 0.32409 | 0.31671 | 0.33622 | 0.32975 | 0.32071 | 0.29621 | 0.30853 | 0.31563
0.25 | 0.18756 |  | 0.19799 | 0.19442 | 0.20113 | 0.1991 | 0.1931 | 0.18371 | 0.18678 | 0.25 | 0.34378 |  | 0.34899 | 0.34721 | 0.35056 | 0.34955 | 0.34655 | 0.34185 | 0.34339 | 0.34649 | 0.25 | 0.29502 |  | 0.32644 | 0.31905 | 0.33863 | 0.33214 | 0.32311 | 0.29852 | 0.31092 | 0.31798
0.251 | 0.18839 |  | 0.19884 | 0.19527 | 0.202 | 0.19997 | 0.19397 | 0.18456 | 0.18765 | 0.251 | 0.34519 |  | 0.35042 | 0.34864 | 0.352 | 0.35098 | 0.34798 | 0.34328 | 0.34482 | 0.34792 | 0.251 | 0.29724 |  | 0.3288 | 0.32139 | 0.34105 | 0.33453 | 0.32551 | 0.30084 | 0.31331 | 0.32033
0.252 | 0.18921 |  | 0.1997 | 0.19612 | 0.20287 | 0.20083 | 0.19484 | 0.18542 | 0.18852 | 0.252 | 0.34661 |  | 0.35185 | 0.35006 | 0.35343 | 0.35242 | 0.34942 | 0.34471 | 0.34626 | 0.34934 | 0.252 | 0.29948 |  | 0.33116 | 0.32374 | 0.34348 | 0.33693 | 0.32793 | 0.30317 | 0.31571 | 0.3227
0.253 | 0.19004 |  | 0.20056 | 0.19698 | 0.20374 | 0.2017 | 0.19571 | 0.18627 | 0.18939 | 0.253 | 0.34802 |  | 0.35328 | 0.35149 | 0.35487 | 0.35385 | 0.35086 | 0.34614 | 0.34769 | 0.35077 | 0.253 | 0.30172 |  | 0.33354 | 0.3261 | 0.34591 | 0.33934 | 0.33035 | 0.30551 | 0.31811 | 0.32507
0.254 | 0.19087 |  | 0.20141 | 0.19784 | 0.20461 | 0.20256 | 0.19659 | 0.18713 | 0.19026 | 0.254 | 0.34943 |  | 0.35471 | 0.35292 | 0.35631 | 0.35528 | 0.35229 | 0.34756 | 0.34913 | 0.3522 | 0.254 | 0.30397 |  | 0.33592 | 0.32847 | 0.34835 | 0.34175 | 0.33278 | 0.30786 | 0.32053 | 0.32745
0.255 | 0.19169 |  | 0.20227 | 0.19869 | 0.20549 | 0.20343 | 0.19746 | 0.18798 | 0.19113 | 0.255 | 0.35085 |  | 0.35613 | 0.35435 | 0.35774 | 0.35672 | 0.35373 | 0.34899 | 0.35057 | 0.35363 | 0.255 | 0.30622 |  | 0.3383 | 0.33084 | 0.3508 | 0.34417 | 0.33521 | 0.31021 | 0.32295 | 0.32984
0.256 | 0.19252 |  | 0.20313 | 0.19955 | 0.20636 | 0.2043 | 0.19834 | 0.18884 | 0.192 | 0.256 | 0.35226 |  | 0.35756 | 0.35577 | 0.35918 | 0.35815 | 0.35517 | 0.35042 | 0.352 | 0.35507 | 0.256 | 0.30848 |  | 0.3407 | 0.33323 | 0.35326 | 0.3466 | 0.33766 | 0.31257 | 0.32538 | 0.33223
0.257 | 0.19335 |  | 0.20399 | 0.20041 | 0.20724 | 0.20517 | 0.19922 | 0.1897 | 0.19287 | 0.257 | 0.35368 |  | 0.35899 | 0.3572 | 0.36062 | 0.35958 | 0.35661 | 0.35185 | 0.35344 | 0.3565 | 0.257 | 0.31075 |  | 0.3431 | 0.33562 | 0.35573 | 0.34904 | 0.34011 | 0.31494 | 0.32782 | 0.33464
0.258 | 0.19418 |  | 0.20485 | 0.20126 | 0.20811 | 0.20604 | 0.20009 | 0.19056 | 0.19375 | 0.258 | 0.35509 |  | 0.36042 | 0.35863 | 0.36206 | 0.36102 | 0.35805 | 0.35328 | 0.35487 | 0.35793 | 0.258 | 0.31303 |  | 0.3455 | 0.33801 | 0.3582 | 0.35148 | 0.34257 | 0.31731 | 0.33026 | 0.33705
0.259 | 0.19501 |  | 0.2057 | 0.20212 | 0.20899 | 0.20691 | 0.20097 | 0.19142 | 0.19462 | 0.259 | 0.3565 |  | 0.36185 | 0.36006 | 0.36349 | 0.36245 | 0.35948 | 0.35471 | 0.35631 | 0.35936 | 0.259 | 0.31531 |  | 0.34792 | 0.34041 | 0.36068 | 0.35393 | 0.34503 | 0.3197 | 0.33272 | 0.33946
0.26 | 0.19584 |  | 0.20656 | 0.20298 | 0.20986 | 0.20778 | 0.20185 | 0.19228 | 0.1955 | 0.26 | 0.35792 |  | 0.36328 | 0.36149 | 0.36493 | 0.36389 | 0.36092 | 0.35614 | 0.35775 | 0.36079 | 0.26 | 0.31761 |  | 0.35034 | 0.34283 | 0.36316 | 0.35639 | 0.34751 | 0.32209 | 0.33518 | 0.34189
0.261 | 0.19667 |  | 0.20743 | 0.20384 | 0.21074 | 0.20865 | 0.20273 | 0.19314 | 0.19637 | 0.261 | 0.35934 |  | 0.36471 | 0.36292 | 0.36637 | 0.36533 | 0.36236 | 0.35757 | 0.35919 | 0.36222 | 0.261 | 0.31991 |  | 0.35277 | 0.34524 | 0.36565 | 0.35886 | 0.34999 | 0.32449 | 0.33765 | 0.34432
0.262 | 0.1975 |  | 0.20829 | 0.2047 | 0.21162 | 0.20952 | 0.2036 | 0.194 | 0.19725 | 0.262 | 0.36075 |  | 0.36614 | 0.36435 | 0.36781 | 0.36676 | 0.3638 | 0.359 | 0.36062 | 0.36366 | 0.262 | 0.32221 |  | 0.35521 | 0.34767 | 0.36815 | 0.36133 | 0.35248 | 0.32689 | 0.34012 | 0.34676
0.263 | 0.19833 |  | 0.20915 | 0.20556 | 0.2125 | 0.2104 | 0.20448 | 0.19486 | 0.19812 | 0.263 | 0.36217 |  | 0.36757 | 0.36578 | 0.36925 | 0.3682 | 0.36524 | 0.36043 | 0.36206 | 0.36509 | 0.263 | 0.32452 |  | 0.35765 | 0.3501 | 0.37066 | 0.36381 | 0.35497 | 0.32931 | 0.34261 | 0.3492
0.264 | 0.19917 |  | 0.21001 | 0.20642 | 0.21338 | 0.21127 | 0.20536 | 0.19572 | 0.199 | 0.264 | 0.36358 |  | 0.36901 | 0.36721 | 0.37069 | 0.36963 | 0.36668 | 0.36186 | 0.3635 | 0.36652 | 0.264 | 0.32685 |  | 0.3601 | 0.35254 | 0.37318 | 0.3663 | 0.35748 | 0.33173 | 0.3451 | 0.35166
0.265 | 0.2 |  | 0.21087 | 0.20728 | 0.21426 | 0.21214 | 0.20625 | 0.19658 | 0.19988 | 0.265 | 0.365 |  | 0.37044 | 0.36864 | 0.37213 | 0.37107 | 0.36812 | 0.36329 | 0.36494 | 0.36795 | 0.265 | 0.32917 |  | 0.36256 | 0.35499 | 0.3757 | 0.36879 | 0.35999 | 0.33416 | 0.3476 | 0.35412
0.266 | 0.20083 |  | 0.21174 | 0.20815 | 0.21514 | 0.21302 | 0.20713 | 0.19745 | 0.20076 | 0.266 | 0.36642 |  | 0.37187 | 0.37007 | 0.37357 | 0.37251 | 0.36956 | 0.36472 | 0.36638 | 0.36939 | 0.266 | 0.33151 |  | 0.36502 | 0.35744 | 0.37823 | 0.37129 | 0.36251 | 0.3366 | 0.3501 | 0.35659
0.267 | 0.20167 |  | 0.2126 | 0.20901 | 0.21602 | 0.21389 | 0.20801 | 0.19831 | 0.20164 | 0.267 | 0.36783 |  | 0.3733 | 0.37151 | 0.37501 | 0.37395 | 0.371 | 0.36616 | 0.36782 | 0.37082 | 0.267 | 0.33385 |  | 0.36749 | 0.35991 | 0.38076 | 0.3738 | 0.36503 | 0.33904 | 0.35262 | 0.35906
0.268 | 0.2025 |  | 0.21347 | 0.20987 | 0.2169 | 0.21477 | 0.20889 | 0.19918 | 0.20252 | 0.268 | 0.36925 |  | 0.37473 | 0.37294 | 0.37645 | 0.37538 | 0.37245 | 0.36759 | 0.36926 | 0.37226 | 0.268 | 0.3362 |  | 0.36997 | 0.36237 | 0.38331 | 0.37632 | 0.36756 | 0.34149 | 0.35514 | 0.36155
0.269 | 0.20334 |  | 0.21433 | 0.21074 | 0.21778 | 0.21565 | 0.20978 | 0.20004 | 0.2034 | 0.269 | 0.37067 |  | 0.37617 | 0.37437 | 0.37789 | 0.37682 | 0.37389 | 0.36902 | 0.3707 | 0.37369 | 0.269 | 0.33856 |  | 0.37246 | 0.36485 | 0.38586 | 0.37884 | 0.3701 | 0.34395 | 0.35767 | 0.36404
0.27 | 0.20417 |  | 0.2152 | 0.2116 | 0.21866 | 0.21652 | 0.21066 | 0.20091 | 0.20428 | 0.27 | 0.37209 |  | 0.3776 | 0.3758 | 0.37933 | 0.37826 | 0.37533 | 0.37045 | 0.37214 | 0.37513 | 0.27 | 0.34092 |  | 0.37495 | 0.36733 | 0.38841 | 0.38137 | 0.37265 | 0.34642 | 0.3602 | 0.36653
0.271 | 0.20501 |  | 0.21606 | 0.21247 | 0.21955 | 0.2174 | 0.21154 | 0.20177 | 0.20516 | 0.271 | 0.37351 |  | 0.37903 | 0.37723 | 0.38077 | 0.3797 | 0.37677 | 0.37189 | 0.37358 | 0.37656 | 0.271 | 0.34329 |  | 0.37745 | 0.36982 | 0.39098 | 0.38391 | 0.37521 | 0.3489 | 0.36275 | 0.36904
0.272 | 0.20585 |  | 0.21693 | 0.21334 | 0.22043 | 0.21828 | 0.21243 | 0.20264 | 0.20604 | 0.272 | 0.37492 |  | 0.38047 | 0.37867 | 0.38222 | 0.38114 | 0.37821 | 0.37332 | 0.37502 | 0.378 | 0.272 | 0.34567 |  | 0.37996 | 0.37232 | 0.39355 | 0.38646 | 0.37777 | 0.35138 | 0.3653 | 0.37155
0.273 | 0.20669 |  | 0.2178 | 0.2142 | 0.22132 | 0.21916 | 0.21332 | 0.20351 | 0.20693 | 0.273 | 0.37634 |  | 0.3819 | 0.3801 | 0.38366 | 0.38258 | 0.37966 | 0.37476 | 0.37646 | 0.37943 | 0.273 | 0.34806 |  | 0.38248 | 0.37483 | 0.39613 | 0.38901 | 0.38034 | 0.35387 | 0.36786 | 0.37407
0.274 | 0.20752 |  | 0.21867 | 0.21507 | 0.2222 | 0.22004 | 0.2142 | 0.20438 | 0.20781 | 0.274 | 0.37776 |  | 0.38333 | 0.38153 | 0.3851 | 0.38402 | 0.3811 | 0.37619 | 0.37791 | 0.38087 | 0.274 | 0.35045 |  | 0.385 | 0.37734 | 0.39871 | 0.39157 | 0.38291 | 0.35637 | 0.37043 | 0.3766
0.275 | 0.20836 |  | 0.21954 | 0.21594 | 0.22309 | 0.22092 | 0.21509 | 0.20525 | 0.2087 | 0.275 | 0.37918 |  | 0.38477 | 0.38297 | 0.38654 | 0.38546 | 0.38254 | 0.37762 | 0.37935 | 0.38231 | 0.275 | 0.35285 |  | 0.38753 | 0.37986 | 0.40131 | 0.39413 | 0.3855 | 0.35887 | 0.373 | 0.37913
0.276 | 0.2092 |  | 0.22041 | 0.21681 | 0.22398 | 0.2218 | 0.21598 | 0.20612 | 0.20958 | 0.276 | 0.3806 |  | 0.3862 | 0.3844 | 0.38799 | 0.3869 | 0.38399 | 0.37906 | 0.38079 | 0.38374 | 0.276 | 0.35526 |  | 0.39006 | 0.38238 | 0.40391 | 0.39671 | 0.38809 | 0.36138 | 0.37558 | 0.38167
0.277 | 0.21004 |  | 0.22128 | 0.21767 | 0.22486 | 0.22269 | 0.21687 | 0.20699 | 0.21047 | 0.277 | 0.38202 |  | 0.38764 | 0.38584 | 0.38943 | 0.38834 | 0.38543 | 0.38049 | 0.38223 | 0.38518 | 0.277 | 0.35768 |  | 0.39261 | 0.38492 | 0.40651 | 0.39929 | 0.39069 | 0.3639 | 0.37817 | 0.38422
0.278 | 0.21088 |  | 0.22215 | 0.21854 | 0.22575 | 0.22357 | 0.21776 | 0.20786 | 0.21136 | 0.278 | 0.38344 |  | 0.38907 | 0.38727 | 0.39088 | 0.38978 | 0.38688 | 0.38193 | 0.38368 | 0.38662 | 0.278 | 0.3601 |  | 0.39516 | 0.38746 | 0.40913 | 0.40188 | 0.39329 | 0.36643 | 0.38077 | 0.38678
0.279 | 0.21172 |  | 0.22302 | 0.21942 | 0.22664 | 0.22445 | 0.21865 | 0.20873 | 0.21224 | 0.279 | 0.38486 |  | 0.39051 | 0.38871 | 0.39232 | 0.39123 | 0.38832 | 0.38337 | 0.38512 | 0.38805 | 0.279 | 0.36253 |  | 0.39771 | 0.39001 | 0.41175 | 0.40447 | 0.39591 | 0.36897 | 0.38338 | 0.38934
0.28 | 0.21257 |  | 0.22389 | 0.22029 | 0.22753 | 0.22534 | 0.21954 | 0.20961 | 0.21313 | 0.28 | 0.38628 |  | 0.39194 | 0.39014 | 0.39377 | 0.39267 | 0.38977 | 0.3848 | 0.38657 | 0.38949 | 0.28 | 0.36496 |  | 0.40028 | 0.39256 | 0.41438 | 0.40707 | 0.39853 | 0.37151 | 0.38599 | 0.39191
0.281 | 0.21341 |  | 0.22476 | 0.22116 | 0.22842 | 0.22622 | 0.22043 | 0.21048 | 0.21402 | 0.281 | 0.3877 |  | 0.39338 | 0.39158 | 0.39521 | 0.39411 | 0.39121 | 0.38624 | 0.38801 | 0.39093 | 0.281 | 0.36741 |  | 0.40285 | 0.39512 | 0.41701 | 0.40968 | 0.40115 | 0.37406 | 0.38861 | 0.39449
0.282 | 0.21425 |  | 0.22563 | 0.22203 | 0.22931 | 0.22711 | 0.22132 | 0.21135 | 0.21491 | 0.282 | 0.38913 |  | 0.39482 | 0.39302 | 0.39666 | 0.39555 | 0.39266 | 0.38768 | 0.38946 | 0.39237 | 0.282 | 0.36986 |  | 0.40543 | 0.39769 | 0.41965 | 0.4123 | 0.40379 | 0.37661 | 0.39124 | 0.39707
0.283 | 0.21509 |  | 0.22651 | 0.2229 | 0.2302 | 0.228 | 0.22221 | 0.21223 | 0.2158 | 0.283 | 0.39055 |  | 0.39625 | 0.39445 | 0.3981 | 0.397 | 0.39411 | 0.38911 | 0.3909 | 0.39381 | 0.283 | 0.37231 |  | 0.40801 | 0.40027 | 0.4223 | 0.41492 | 0.40643 | 0.37918 | 0.39387 | 0.39966
0.284 | 0.21594 |  | 0.22738 | 0.22378 | 0.2311 | 0.22888 | 0.22311 | 0.2131 | 0.2167 | 0.284 | 0.39197 |  | 0.39769 | 0.39589 | 0.39955 | 0.39844 | 0.39555 | 0.39055 | 0.39235 | 0.39525 | 0.284 | 0.37478 |  | 0.4106 | 0.40285 | 0.42496 | 0.41755 | 0.40908 | 0.38175 | 0.39651 | 0.40226
0.285 | 0.21678 |  | 0.22826 | 0.22465 | 0.23199 | 0.22977 | 0.224 | 0.21398 | 0.21759 | 0.285 | 0.39339 |  | 0.39913 | 0.39733 | 0.40099 | 0.39989 | 0.397 | 0.39199 | 0.39379 | 0.39669 | 0.285 | 0.37725 |  | 0.4132 | 0.40544 | 0.42762 | 0.42019 | 0.41174 | 0.38433 | 0.39916 | 0.40487
0.286 | 0.21763 |  | 0.22913 | 0.22553 | 0.23288 | 0.23066 | 0.22489 | 0.21486 | 0.21848 | 0.286 | 0.39481 |  | 0.40057 | 0.39876 | 0.40244 | 0.40133 | 0.39845 | 0.39343 | 0.39524 | 0.39813 | 0.286 | 0.37973 |  | 0.41581 | 0.40804 | 0.43029 | 0.42283 | 0.4144 | 0.38692 | 0.40182 | 0.40748
0.287 | 0.21847 |  | 0.23001 | 0.2264 | 0.23378 | 0.23155 | 0.22579 | 0.21573 | 0.21937 | 0.287 | 0.39624 |  | 0.402 | 0.4002 | 0.40389 | 0.40278 | 0.39989 | 0.39487 | 0.39669 | 0.39957 | 0.287 | 0.38222 |  | 0.41842 | 0.41064 | 0.43297 | 0.42549 | 0.41707 | 0.38951 | 0.40448 | 0.4101
0.288 | 0.21932 |  | 0.23089 | 0.22728 | 0.23467 | 0.23244 | 0.22669 | 0.21661 | 0.22027 | 0.288 | 0.39766 |  | 0.40344 | 0.40164 | 0.40534 | 0.40422 | 0.40134 | 0.39631 | 0.39813 | 0.40101 | 0.288 | 0.38471 |  | 0.42104 | 0.41325 | 0.43566 | 0.42814 | 0.41975 | 0.39211 | 0.40715 | 0.41273
0.289 | 0.22017 |  | 0.23176 | 0.22815 | 0.23557 | 0.23333 | 0.22758 | 0.21749 | 0.22116 | 0.289 | 0.39908 |  | 0.40488 | 0.40308 | 0.40678 | 0.40567 | 0.40279 | 0.39775 | 0.39958 | 0.40245 | 0.289 | 0.38721 |  | 0.42367 | 0.41587 | 0.43835 | 0.43081 | 0.42243 | 0.39472 | 0.40983 | 0.41536
0.29 | 0.22102 |  | 0.23264 | 0.22903 | 0.23646 | 0.23423 | 0.22848 | 0.21837 | 0.22206 | 0.29 | 0.40051 |  | 0.40632 | 0.40452 | 0.40823 | 0.40711 | 0.40424 | 0.39919 | 0.40103 | 0.40389 | 0.29 | 0.38972 |  | 0.4263 | 0.4185 | 0.44105 | 0.43348 | 0.42513 | 0.39734 | 0.41252 | 0.418
0.291 | 0.22186 |  | 0.23352 | 0.22991 | 0.23736 | 0.23512 | 0.22938 | 0.21925 | 0.22296 | 0.291 | 0.40193 |  | 0.40776 | 0.40596 | 0.40968 | 0.40856 | 0.40569 | 0.40063 | 0.40248 | 0.40534 | 0.291 | 0.39223 |  | 0.42894 | 0.42113 | 0.44375 | 0.43616 | 0.42782 | 0.39996 | 0.41521 | 0.42065
0.292 | 0.22271 |  | 0.2344 | 0.23079 | 0.23826 | 0.23601 | 0.23028 | 0.22013 | 0.22385 | 0.292 | 0.40336 |  | 0.4092 | 0.40739 | 0.41113 | 0.41001 | 0.40714 | 0.40207 | 0.40393 | 0.40678 | 0.292 | 0.39475 |  | 0.43159 | 0.42377 | 0.44646 | 0.43885 | 0.43053 | 0.40259 | 0.41792 | 0.42331
0.293 | 0.22356 |  | 0.23528 | 0.23167 | 0.23916 | 0.23691 | 0.23118 | 0.22101 | 0.22475 | 0.293 | 0.40478 |  | 0.41064 | 0.40883 | 0.41258 | 0.41145 | 0.40859 | 0.40351 | 0.40538 | 0.40822 | 0.293 | 0.39728 |  | 0.43425 | 0.42642 | 0.44918 | 0.44154 | 0.43324 | 0.40523 | 0.42062 | 0.42597
0.294 | 0.22441 |  | 0.23616 | 0.23255 | 0.24006 | 0.2378 | 0.23208 | 0.2219 | 0.22565 | 0.294 | 0.40621 |  | 0.41208 | 0.41027 | 0.41403 | 0.4129 | 0.41004 | 0.40495 | 0.40683 | 0.40966 | 0.294 | 0.39982 |  | 0.43691 | 0.42907 | 0.45191 | 0.44424 | 0.43597 | 0.40788 | 0.42334 | 0.42864
0.295 | 0.22526 |  | 0.23704 | 0.23343 | 0.24096 | 0.2387 | 0.23298 | 0.22278 | 0.22655 | 0.295 | 0.40763 |  | 0.41352 | 0.41172 | 0.41548 | 0.41435 | 0.41149 | 0.40639 | 0.40828 | 0.41111 | 0.295 | 0.40236 |  | 0.43958 | 0.43173 | 0.45464 | 0.44695 | 0.43869 | 0.41053 | 0.42606 | 0.43132
0.296 | 0.22612 |  | 0.23793 | 0.23431 | 0.24186 | 0.2396 | 0.23388 | 0.22366 | 0.22745 | 0.296 | 0.40906 |  | 0.41496 | 0.41316 | 0.41693 | 0.4158 | 0.41294 | 0.40783 | 0.40973 | 0.41255 | 0.296 | 0.40491 |  | 0.44225 | 0.4344 | 0.45738 | 0.44967 | 0.44143 | 0.41319 | 0.4288 | 0.434
0.297 | 0.22697 |  | 0.23881 | 0.23519 | 0.24276 | 0.24049 | 0.23478 | 0.22455 | 0.22835 | 0.297 | 0.41048 |  | 0.4164 | 0.4146 | 0.41838 | 0.41725 | 0.41439 | 0.40927 | 0.41118 | 0.41399 | 0.297 | 0.40747 |  | 0.44493 | 0.43707 | 0.46013 | 0.45239 | 0.44417 | 0.41586 | 0.43153 | 0.43669
0.298 | 0.22782 |  | 0.23969 | 0.23608 | 0.24366 | 0.24139 | 0.23568 | 0.22543 | 0.22926 | 0.298 | 0.41191 |  | 0.41785 | 0.41604 | 0.41983 | 0.4187 | 0.41584 | 0.41072 | 0.41263 | 0.41544 | 0.298 | 0.41003 |  | 0.44762 | 0.43976 | 0.46289 | 0.45512 | 0.44692 | 0.41853 | 0.43428 | 0.43939
0.299 | 0.22867 |  | 0.24058 | 0.23696 | 0.24457 | 0.24229 | 0.23659 | 0.22632 | 0.23016 | 0.299 | 0.41334 |  | 0.41929 | 0.41748 | 0.42128 | 0.42015 | 0.41729 | 0.41216 | 0.41408 | 0.41688 | 0.299 | 0.4126 |  | 0.45032 | 0.44245 | 0.46565 | 0.45785 | 0.44968 | 0.42121 | 0.43703 | 0.4421
0.3 | 0.22953 |  | 0.24146 | 0.23785 | 0.24547 | 0.24319 | 0.23749 | 0.2272 | 0.23106 | 0.3 | 0.41476 |  | 0.42073 | 0.41892 | 0.42274 | 0.4216 | 0.41875 | 0.4136 | 0.41553 | 0.41833 | 0.3 | 0.41518 |  | 0.45302 | 0.44514 | 0.46841 | 0.4606 | 0.45244 | 0.4239 | 0.43979 | 0.44481
0.301 | 0.23038 |  | 0.24235 | 0.23873 | 0.24638 | 0.24409 | 0.2384 | 0.22809 | 0.23197 | 0.301 | 0.41619 |  | 0.42217 | 0.42037 | 0.42419 | 0.42305 | 0.4202 | 0.41505 | 0.41698 | 0.41977 | 0.301 | 0.41777 |  | 0.45573 | 0.44784 | 0.47119 | 0.46335 | 0.45521 | 0.4266 | 0.44256 | 0.44753
0.302 | 0.23124 |  | 0.24323 | 0.23962 | 0.24728 | 0.24499 | 0.2393 | 0.22898 | 0.23287 | 0.302 | 0.41762 |  | 0.42362 | 0.42181 | 0.42564 | 0.4245 | 0.42165 | 0.41649 | 0.41844 | 0.42122 | 0.302 | 0.42036 |  | 0.45845 | 0.45055 | 0.47397 | 0.4661 | 0.45799 | 0.4293 | 0.44533 | 0.45026
0.303 | 0.23209 |  | 0.24412 | 0.2405 | 0.24819 | 0.2459 | 0.24021 | 0.22987 | 0.23378 | 0.303 | 0.41905 |  | 0.42506 | 0.42325 | 0.42709 | 0.42595 | 0.42311 | 0.41793 | 0.41989 | 0.42267 | 0.303 | 0.42296 |  | 0.46117 | 0.45327 | 0.47676 | 0.46887 | 0.46077 | 0.43201 | 0.44812 | 0.45299
0.304 | 0.23295 |  | 0.24501 | 0.24139 | 0.2491 | 0.2468 | 0.24112 | 0.23076 | 0.23468 | 0.304 | 0.42048 |  | 0.4265 | 0.42469 | 0.42855 | 0.4274 | 0.42456 | 0.41938 | 0.42134 | 0.42411 | 0.304 | 0.42557 |  | 0.4639 | 0.45599 | 0.47956 | 0.47164 | 0.46356 | 0.43473 | 0.4509 | 0.45573
0.305 | 0.23381 |  | 0.2459 | 0.24228 | 0.25 | 0.2477 | 0.24203 | 0.23165 | 0.23559 | 0.305 | 0.4219 |  | 0.42795 | 0.42614 | 0.43 | 0.42885 | 0.42601 | 0.42082 | 0.4228 | 0.42556 | 0.305 | 0.42818 |  | 0.46664 | 0.45873 | 0.48236 | 0.47442 | 0.46636 | 0.43746 | 0.4537 | 0.45848
0.306 | 0.23467 |  | 0.24679 | 0.24317 | 0.25091 | 0.24861 | 0.24294 | 0.23254 | 0.2365 | 0.306 | 0.42333 |  | 0.42939 | 0.42758 | 0.43146 | 0.4303 | 0.42747 | 0.42227 | 0.42425 | 0.42701 | 0.306 | 0.4308 |  | 0.46939 | 0.46146 | 0.48517 | 0.4772 | 0.46917 | 0.44019 | 0.45651 | 0.46123
0.307 | 0.23553 |  | 0.24768 | 0.24406 | 0.25182 | 0.24952 | 0.24385 | 0.23343 | 0.23741 | 0.307 | 0.42476 |  | 0.43084 | 0.42903 | 0.43291 | 0.43176 | 0.42892 | 0.42371 | 0.42571 | 0.42846 | 0.307 | 0.43343 |  | 0.47214 | 0.46421 | 0.48798 | 0.47999 | 0.47198 | 0.44293 | 0.45932 | 0.464
0.308 | 0.23638 |  | 0.24857 | 0.24495 | 0.25273 | 0.25042 | 0.24476 | 0.23432 | 0.23832 | 0.308 | 0.42619 |  | 0.43228 | 0.43047 | 0.43437 | 0.43321 | 0.43038 | 0.42516 | 0.42716 | 0.4299 | 0.308 | 0.43606 |  | 0.4749 | 0.46696 | 0.49081 | 0.48279 | 0.4748 | 0.44568 | 0.46213 | 0.46677
0.309 | 0.23724 |  | 0.24946 | 0.24584 | 0.25364 | 0.25133 | 0.24567 | 0.23521 | 0.23923 | 0.309 | 0.42762 |  | 0.43373 | 0.43192 | 0.43582 | 0.43466 | 0.43183 | 0.42661 | 0.42862 | 0.43135 | 0.309 | 0.4387 |  | 0.47766 | 0.46972 | 0.49364 | 0.4856 | 0.47763 | 0.44843 | 0.46496 | 0.46954
0.31 | 0.23811 |  | 0.25035 | 0.24673 | 0.25456 | 0.25224 | 0.24658 | 0.23611 | 0.24014 | 0.31 | 0.42905 |  | 0.43518 | 0.43336 | 0.43728 | 0.43612 | 0.43329 | 0.42805 | 0.43007 | 0.4328 | 0.31 | 0.44135 |  | 0.48043 | 0.47248 | 0.49647 | 0.48841 | 0.48046 | 0.45119 | 0.46779 | 0.47232
0.311 | 0.23897 |  | 0.25124 | 0.24762 | 0.25547 | 0.25315 | 0.24749 | 0.237 | 0.24106 | 0.311 | 0.43048 |  | 0.43662 | 0.43481 | 0.43873 | 0.43757 | 0.43475 | 0.4295 | 0.43153 | 0.43425 | 0.311 | 0.44401 |  | 0.48321 | 0.47526 | 0.49932 | 0.49123 | 0.4833 | 0.45396 | 0.47063 | 0.47511
0.312 | 0.23983 |  | 0.25214 | 0.24851 | 0.25638 | 0.25406 | 0.24841 | 0.2379 | 0.24197 | 0.312 | 0.43191 |  | 0.43807 | 0.43626 | 0.44019 | 0.43903 | 0.4362 | 0.43095 | 0.43298 | 0.4357 | 0.312 | 0.44667 |  | 0.486 | 0.47803 | 0.50217 | 0.49405 | 0.48615 | 0.45674 | 0.47348 | 0.47791
0.313 | 0.24069 |  | 0.25303 | 0.24941 | 0.2573 | 0.25497 | 0.24932 | 0.23879 | 0.24288 | 0.313 | 0.43335 |  | 0.43952 | 0.4377 | 0.44165 | 0.44048 | 0.43766 | 0.4324 | 0.43444 | 0.43715 | 0.313 | 0.44934 |  | 0.48879 | 0.48082 | 0.50503 | 0.49689 | 0.489 | 0.45952 | 0.47633 | 0.48071
0.314 | 0.24156 |  | 0.25393 | 0.2503 | 0.25821 | 0.25588 | 0.25024 | 0.23969 | 0.2438 | 0.314 | 0.43478 |  | 0.44096 | 0.43915 | 0.44311 | 0.44194 | 0.43912 | 0.43385 | 0.4359 | 0.4386 | 0.314 | 0.45201 |  | 0.49159 | 0.48361 | 0.50789 | 0.49973 | 0.49187 | 0.46231 | 0.4792 | 0.48353
0.315 | 0.24242 |  | 0.25482 | 0.2512 | 0.25913 | 0.25679 | 0.25115 | 0.24059 | 0.24471 | 0.315 | 0.43621 |  | 0.44241 | 0.4406 | 0.44456 | 0.4434 | 0.44058 | 0.43529 | 0.43736 | 0.44005 | 0.315 | 0.4547 |  | 0.49439 | 0.48641 | 0.51076 | 0.50258 | 0.49474 | 0.46511 | 0.48206 | 0.48634
0.316 | 0.24328 |  | 0.25572 | 0.25209 | 0.26005 | 0.25771 | 0.25207 | 0.24149 | 0.24563 | 0.316 | 0.43764 |  | 0.44386 | 0.44205 | 0.44602 | 0.44485 | 0.44204 | 0.43674 | 0.43882 | 0.4415 | 0.316 | 0.45739 |  | 0.49721 | 0.48922 | 0.51364 | 0.50543 | 0.49761 | 0.46791 | 0.48494 | 0.48917
0.317 | 0.24415 |  | 0.25662 | 0.25299 | 0.26096 | 0.25862 | 0.25299 | 0.24239 | 0.24655 | 0.317 | 0.43907 |  | 0.44531 | 0.44349 | 0.44748 | 0.44631 | 0.44349 | 0.43819 | 0.44027 | 0.44295 | 0.317 | 0.46008 |  | 0.50003 | 0.49203 | 0.51652 | 0.50829 | 0.50049 | 0.47072 | 0.48782 | 0.492
0.318 | 0.24502 |  | 0.25751 | 0.25389 | 0.26188 | 0.25954 | 0.25391 | 0.24328 | 0.24747 | 0.318 | 0.44051 |  | 0.44676 | 0.44494 | 0.44894 | 0.44777 | 0.44495 | 0.43964 | 0.44173 | 0.44441 | 0.318 | 0.46279 |  | 0.50285 | 0.49486 | 0.51942 | 0.51116 | 0.50338 | 0.47354 | 0.49071 | 0.49484
0.319 | 0.24588 |  | 0.25841 | 0.25479 | 0.2628 | 0.26045 | 0.25483 | 0.24419 | 0.24839 | 0.319 | 0.44194 |  | 0.44821 | 0.44639 | 0.4504 | 0.44923 | 0.44641 | 0.44109 | 0.44319 | 0.44586 | 0.319 | 0.4655 |  | 0.50569 | 0.49768 | 0.52232 | 0.51403 | 0.50628 | 0.47637 | 0.49361 | 0.49768
0.32 | 0.24675 |  | 0.25931 | 0.25568 | 0.26372 | 0.26137 | 0.25575 | 0.24509 | 0.24931 | 0.32 | 0.44338 |  | 0.44966 | 0.44784 | 0.45186 | 0.45069 | 0.44787 | 0.44254 | 0.44465 | 0.44731 | 0.32 | 0.46821 |  | 0.50853 | 0.50052 | 0.52522 | 0.51691 | 0.50918 | 0.4792 | 0.49652 | 0.50054
0.321 | 0.24762 |  | 0.26021 | 0.25658 | 0.26464 | 0.26229 | 0.25667 | 0.24599 | 0.25023 | 0.321 | 0.44481 |  | 0.45111 | 0.44929 | 0.45332 | 0.45215 | 0.44933 | 0.44399 | 0.44611 | 0.44876 | 0.321 | 0.47094 |  | 0.51137 | 0.50336 | 0.52813 | 0.5198 | 0.51209 | 0.48204 | 0.49943 | 0.5034
0.322 | 0.24849 |  | 0.26111 | 0.25749 | 0.26557 | 0.26321 | 0.25759 | 0.24689 | 0.25115 | 0.322 | 0.44624 |  | 0.45256 | 0.45074 | 0.45478 | 0.4536 | 0.45079 | 0.44545 | 0.44757 | 0.45022 | 0.322 | 0.47367 |  | 0.51423 | 0.50621 | 0.53105 | 0.5227 | 0.51501 | 0.48489 | 0.50235 | 0.50626
0.323 | 0.24936 |  | 0.26201 | 0.25839 | 0.26649 | 0.26413 | 0.25851 | 0.24779 | 0.25207 | 0.323 | 0.44768 |  | 0.45401 | 0.45219 | 0.45624 | 0.45507 | 0.45226 | 0.4469 | 0.44904 | 0.45167 | 0.323 | 0.47641 |  | 0.51709 | 0.50906 | 0.53398 | 0.5256 | 0.51794 | 0.48774 | 0.50527 | 0.50914
0.324 | 0.25023 |  | 0.26292 | 0.25929 | 0.26741 | 0.26505 | 0.25943 | 0.2487 | 0.253 | 0.324 | 0.44911 |  | 0.45546 | 0.45364 | 0.45771 | 0.45653 | 0.45372 | 0.44835 | 0.4505 | 0.45313 | 0.324 | 0.47915 |  | 0.51995 | 0.51192 | 0.53691 | 0.52851 | 0.52087 | 0.4906 | 0.50821 | 0.51202
0.325 | 0.2511 |  | 0.26382 | 0.26019 | 0.26834 | 0.26597 | 0.26036 | 0.2496 | 0.25392 | 0.325 | 0.45055 |  | 0.45691 | 0.4551 | 0.45917 | 0.45799 | 0.45518 | 0.4498 | 0.45196 | 0.45458 | 0.325 | 0.48191 |  | 0.52283 | 0.51479 | 0.53985 | 0.53143 | 0.52381 | 0.49347 | 0.51115 | 0.5149
0.326 | 0.25197 |  | 0.26472 | 0.2611 | 0.26926 | 0.2669 | 0.26128 | 0.25051 | 0.25485 | 0.326 | 0.45199 |  | 0.45836 | 0.45655 | 0.46063 | 0.45945 | 0.45664 | 0.45125 | 0.45342 | 0.45604 | 0.326 | 0.48466 |  | 0.52571 | 0.51767 | 0.5428 | 0.53435 | 0.52675 | 0.49634 | 0.5141 | 0.5178
0.327 | 0.25284 |  | 0.26563 | 0.262 | 0.27019 | 0.26782 | 0.26221 | 0.25142 | 0.25577 | 0.327 | 0.45342 |  | 0.45981 | 0.458 | 0.4621 | 0.46091 | 0.45811 | 0.45271 | 0.45489 | 0.45749 | 0.327 | 0.48743 |  | 0.5286 | 0.52055 | 0.54575 | 0.53728 | 0.5297 | 0.49923 | 0.51705 | 0.5207
0.328 | 0.25372 |  | 0.26653 | 0.26291 | 0.27112 | 0.26875 | 0.26314 | 0.25232 | 0.2567 | 0.328 | 0.45486 |  | 0.46127 | 0.45945 | 0.46356 | 0.46237 | 0.45957 | 0.45416 | 0.45635 | 0.45895 | 0.328 | 0.4902 |  | 0.53149 | 0.52344 | 0.54871 | 0.54021 | 0.53266 | 0.50212 | 0.52001 | 0.52361
0.329 | 0.25459 |  | 0.26744 | 0.26381 | 0.27205 | 0.26967 | 0.26406 | 0.25323 | 0.25763 | 0.329 | 0.4563 |  | 0.46272 | 0.46091 | 0.46502 | 0.46384 | 0.46103 | 0.45562 | 0.45781 | 0.46041 | 0.329 | 0.49298 |  | 0.53439 | 0.52633 | 0.55167 | 0.54316 | 0.53563 | 0.50501 | 0.52298 | 0.52652
0.33 | 0.25547 |  | 0.26835 | 0.26472 | 0.27298 | 0.2706 | 0.26499 | 0.25414 | 0.25856 | 0.33 | 0.45773 |  | 0.46417 | 0.46236 | 0.46649 | 0.4653 | 0.4625 | 0.45707 | 0.45928 | 0.46186 | 0.33 | 0.49577 |  | 0.5373 | 0.52924 | 0.55465 | 0.54611 | 0.5386 | 0.50792 | 0.52596 | 0.52944
0.331 | 0.25634 |  | 0.26926 | 0.26563 | 0.27391 | 0.27153 | 0.26592 | 0.25505 | 0.25949 | 0.331 | 0.45917 |  | 0.46563 | 0.46381 | 0.46795 | 0.46676 | 0.46396 | 0.45853 | 0.46074 | 0.46332 | 0.331 | 0.49856 |  | 0.54021 | 0.53215 | 0.55763 | 0.54906 | 0.54158 | 0.51083 | 0.52894 | 0.53237
0.332 | 0.25722 |  | 0.27017 | 0.26654 | 0.27484 | 0.27245 | 0.26685 | 0.25596 | 0.26042 | 0.332 | 0.46061 |  | 0.46708 | 0.46527 | 0.46942 | 0.46823 | 0.46543 | 0.45998 | 0.46221 | 0.46478 | 0.332 | 0.50136 |  | 0.54313 | 0.53506 | 0.56061 | 0.55203 | 0.54457 | 0.51374 | 0.53193 | 0.53531
0.333 | 0.2581 |  | 0.27108 | 0.26744 | 0.27577 | 0.27338 | 0.26778 | 0.25687 | 0.26135 | 0.333 | 0.46205 |  | 0.46854 | 0.46672 | 0.47088 | 0.46969 | 0.46689 | 0.46144 | 0.46367 | 0.46624 | 0.333 | 0.50417 |  | 0.54606 | 0.53799 | 0.56361 | 0.555 | 0.54756 | 0.51667 | 0.53493 | 0.53825
0.334 | 0.25897 |  | 0.27199 | 0.26836 | 0.2767 | 0.27431 | 0.26872 | 0.25778 | 0.26228 | 0.334 | 0.46349 |  | 0.46999 | 0.46818 | 0.47235 | 0.47116 | 0.46836 | 0.46289 | 0.46514 | 0.46769 | 0.334 | 0.50698 |  | 0.549 | 0.54092 | 0.56661 | 0.55798 | 0.55056 | 0.5196 | 0.53793 | 0.5412
0.335 | 0.25985 |  | 0.2729 | 0.26927 | 0.27764 | 0.27525 | 0.26965 | 0.2587 | 0.26321 | 0.335 | 0.46493 |  | 0.47145 | 0.46963 | 0.47382 | 0.47262 | 0.46982 | 0.46435 | 0.46661 | 0.46915 | 0.335 | 0.5098 |  | 0.55194 | 0.54385 | 0.56962 | 0.56096 | 0.55357 | 0.52254 | 0.54094 | 0.54415
0.336 | 0.26073 |  | 0.27381 | 0.27018 | 0.27857 | 0.27618 | 0.27058 | 0.25961 | 0.26415 | 0.336 | 0.46637 |  | 0.4729 | 0.47109 | 0.47529 | 0.47409 | 0.47129 | 0.46581 | 0.46807 | 0.47061 | 0.336 | 0.51263 |  | 0.55488 | 0.5468 | 0.57263 | 0.56395 | 0.55658 | 0.52548 | 0.54396 | 0.54712
0.337 | 0.26161 |  | 0.27472 | 0.27109 | 0.27951 | 0.27711 | 0.27152 | 0.26053 | 0.26508 | 0.337 | 0.46781 |  | 0.47436 | 0.47255 | 0.47675 | 0.47556 | 0.47276 | 0.46726 | 0.46954 | 0.47207 | 0.337 | 0.51547 |  | 0.55784 | 0.54975 | 0.57565 | 0.56695 | 0.55961 | 0.52844 | 0.54699 | 0.55009
0.338 | 0.26249 |  | 0.27564 | 0.272 | 0.28044 | 0.27805 | 0.27245 | 0.26144 | 0.26602 | 0.338 | 0.46925 |  | 0.47582 | 0.474 | 0.47822 | 0.47702 | 0.47423 | 0.46872 | 0.47101 | 0.47353 | 0.338 | 0.51831 |  | 0.5608 | 0.5527 | 0.57868 | 0.56995 | 0.56263 | 0.5314 | 0.55002 | 0.55306
0.339 | 0.26337 |  | 0.27655 | 0.27292 | 0.28138 | 0.27898 | 0.27339 | 0.26236 | 0.26696 | 0.339 | 0.47069 |  | 0.47728 | 0.47546 | 0.47969 | 0.47849 | 0.47569 | 0.47018 | 0.47248 | 0.47499 | 0.339 | 0.52116 |  | 0.56377 | 0.55567 | 0.58171 | 0.57297 | 0.56567 | 0.53436 | 0.55306 | 0.55604
0.34 | 0.26426 |  | 0.27747 | 0.27383 | 0.28232 | 0.27992 | 0.27433 | 0.26327 | 0.2679 | 0.34 | 0.47213 |  | 0.47873 | 0.47692 | 0.48116 | 0.47996 | 0.47716 | 0.47164 | 0.47395 | 0.47646 | 0.34 | 0.52401 |  | 0.56674 | 0.55864 | 0.58475 | 0.57598 | 0.56871 | 0.53734 | 0.55611 | 0.55903
0.341 | 0.26514 |  | 0.27838 | 0.27475 | 0.28326 | 0.28086 | 0.27526 | 0.26419 | 0.26884 | 0.341 | 0.47357 |  | 0.48019 | 0.47838 | 0.48263 | 0.48143 | 0.47863 | 0.4731 | 0.47542 | 0.47792 | 0.341 | 0.52687 |  | 0.56972 | 0.56162 | 0.5878 | 0.57901 | 0.57176 | 0.54032 | 0.55916 | 0.56203
0.342 | 0.26602 |  | 0.2793 | 0.27567 | 0.2842 | 0.2818 | 0.2762 | 0.26511 | 0.26978 | 0.342 | 0.47501 |  | 0.48165 | 0.47983 | 0.4841 | 0.4829 | 0.4801 | 0.47456 | 0.47689 | 0.47938 | 0.342 | 0.52974 |  | 0.57271 | 0.5646 | 0.59085 | 0.58204 | 0.57481 | 0.5433 | 0.56222 | 0.56504
0.343 | 0.26691 |  | 0.28022 | 0.27659 | 0.28514 | 0.28274 | 0.27714 | 0.26603 | 0.27072 | 0.343 | 0.47645 |  | 0.48311 | 0.48129 | 0.48557 | 0.48437 | 0.48157 | 0.47601 | 0.47836 | 0.48084 | 0.343 | 0.53262 |  | 0.57571 | 0.56759 | 0.59391 | 0.58508 | 0.57788 | 0.5463 | 0.56529 | 0.56805
0.344 | 0.26779 |  | 0.28114 | 0.2775 | 0.28608 | 0.28368 | 0.27808 | 0.26695 | 0.27166 | 0.344 | 0.4779 |  | 0.48457 | 0.48275 | 0.48704 | 0.48584 | 0.48304 | 0.47748 | 0.47983 | 0.48231 | 0.344 | 0.5355 |  | 0.57871 | 0.57059 | 0.59698 | 0.58812 | 0.58094 | 0.5493 | 0.56836 | 0.57106
0.345 | 0.26868 |  | 0.28206 | 0.27842 | 0.28703 | 0.28462 | 0.27903 | 0.26787 | 0.2726 | 0.345 | 0.47934 |  | 0.48603 | 0.48421 | 0.48851 | 0.48731 | 0.48451 | 0.47894 | 0.4813 | 0.48377 | 0.345 | 0.53839 |  | 0.58172 | 0.57359 | 0.60006 | 0.59118 | 0.58402 | 0.55231 | 0.57144 | 0.57409
0.346 | 0.26957 |  | 0.28298 | 0.27934 | 0.28797 | 0.28556 | 0.27997 | 0.26879 | 0.27355 | 0.346 | 0.48078 |  | 0.48749 | 0.48567 | 0.48999 | 0.48878 | 0.48598 | 0.4804 | 0.48277 | 0.48523 | 0.346 | 0.54128 |  | 0.58473 | 0.5766 | 0.60314 | 0.59424 | 0.5871 | 0.55532 | 0.57453 | 0.57712
0.347 | 0.27045 |  | 0.2839 | 0.28027 | 0.28892 | 0.28651 | 0.28091 | 0.26972 | 0.27449 | 0.347 | 0.48223 |  | 0.48895 | 0.48713 | 0.49146 | 0.49025 | 0.48746 | 0.48186 | 0.48425 | 0.4867 | 0.347 | 0.54419 |  | 0.58775 | 0.57962 | 0.60622 | 0.5973 | 0.59019 | 0.55835 | 0.57763 | 0.58016
0.348 | 0.27134 |  | 0.28482 | 0.28119 | 0.28986 | 0.28745 | 0.28186 | 0.27064 | 0.27544 | 0.348 | 0.48367 |  | 0.49041 | 0.48859 | 0.49293 | 0.49173 | 0.48893 | 0.48332 | 0.48572 | 0.48816 | 0.348 | 0.54709 |  | 0.59078 | 0.58265 | 0.60932 | 0.60037 | 0.59329 | 0.56138 | 0.58073 | 0.5832
0.349 | 0.27223 |  | 0.28574 | 0.28211 | 0.29081 | 0.2884 | 0.2828 | 0.27156 | 0.27638 | 0.349 | 0.48512 |  | 0.49187 | 0.49006 | 0.49441 | 0.4932 | 0.4904 | 0.48478 | 0.48719 | 0.48963 | 0.349 | 0.55001 |  | 0.59381 | 0.58568 | 0.61242 | 0.60345 | 0.59639 | 0.56441 | 0.58384 | 0.58625
0.35 | 0.27312 |  | 0.28667 | 0.28304 | 0.29176 | 0.28935 | 0.28375 | 0.27249 | 0.27733 | 0.35 | 0.48656 |  | 0.49333 | 0.49152 | 0.49588 | 0.49467 | 0.49188 | 0.48625 | 0.48867 | 0.49109 | 0.35 | 0.55293 |  | 0.59686 | 0.58872 | 0.61553 | 0.60654 | 0.5995 | 0.56745 | 0.58696 | 0.58931
0.351 | 0.27401 |  | 0.28759 | 0.28396 | 0.29271 | 0.29029 | 0.2847 | 0.27342 | 0.27828 | 0.351 | 0.48801 |  | 0.4948 | 0.49298 | 0.49735 | 0.49615 | 0.49335 | 0.48771 | 0.49014 | 0.49256 | 0.351 | 0.55586 |  | 0.5999 | 0.59176 | 0.61864 | 0.60963 | 0.60262 | 0.5705 | 0.59008 | 0.59238
0.352 | 0.27491 |  | 0.28852 | 0.28489 | 0.29366 | 0.29124 | 0.28565 | 0.27434 | 0.27923 | 0.352 | 0.48945 |  | 0.49626 | 0.49444 | 0.49883 | 0.49762 | 0.49482 | 0.48917 | 0.49162 | 0.49403 | 0.352 | 0.5588 |  | 0.60296 | 0.59481 | 0.62176 | 0.61273 | 0.60574 | 0.57356 | 0.59321 | 0.59545
0.353 | 0.2758 |  | 0.28945 | 0.28581 | 0.29461 | 0.29219 | 0.2866 | 0.27527 | 0.28018 | 0.353 | 0.4909 |  | 0.49772 | 0.49591 | 0.50031 | 0.4991 | 0.4963 | 0.49064 | 0.49309 | 0.49549 | 0.353 | 0.56174 |  | 0.60602 | 0.59787 | 0.62489 | 0.61584 | 0.60887 | 0.57662 | 0.59635 | 0.59853
0.354 | 0.27669 |  | 0.29037 | 0.28674 | 0.29556 | 0.29315 | 0.28755 | 0.2762 | 0.28113 | 0.354 | 0.49235 |  | 0.49919 | 0.49737 | 0.50178 | 0.50057 | 0.49777 | 0.4921 | 0.49457 | 0.49696 | 0.354 | 0.56469 |  | 0.60909 | 0.60094 | 0.62802 | 0.61895 | 0.61201 | 0.57969 | 0.59949 | 0.60161
0.355 | 0.27759 |  | 0.2913 | 0.28767 | 0.29652 | 0.2941 | 0.2885 | 0.27713 | 0.28209 | 0.355 | 0.49379 |  | 0.50065 | 0.49884 | 0.50326 | 0.50205 | 0.49925 | 0.49357 | 0.49604 | 0.49843 | 0.355 | 0.56765 |  | 0.61216 | 0.60401 | 0.63117 | 0.62207 | 0.61515 | 0.58277 | 0.60265 | 0.6047
0.356 | 0.27848 |  | 0.29223 | 0.2886 | 0.29747 | 0.29505 | 0.28945 | 0.27806 | 0.28304 | 0.356 | 0.49524 |  | 0.50212 | 0.5003 | 0.50474 | 0.50353 | 0.50073 | 0.49503 | 0.49752 | 0.4999 | 0.356 | 0.57061 |  | 0.61524 | 0.60709 | 0.63431 | 0.6252 | 0.6183 | 0.58586 | 0.6058 | 0.6078
0.357 | 0.27938 |  | 0.29316 | 0.28953 | 0.29843 | 0.29601 | 0.2904 | 0.27899 | 0.284 | 0.357 | 0.49669 |  | 0.50358 | 0.50177 | 0.50621 | 0.505 | 0.5022 | 0.4965 | 0.499 | 0.50137 | 0.357 | 0.57358 |  | 0.61833 | 0.61017 | 0.63747 | 0.62833 | 0.62146 | 0.58895 | 0.60897 | 0.61091
0.358 | 0.28027 |  | 0.29409 | 0.29046 | 0.29938 | 0.29696 | 0.29136 | 0.27993 | 0.28495 | 0.358 | 0.49814 |  | 0.50505 | 0.50323 | 0.50769 | 0.50648 | 0.50368 | 0.49796 | 0.50048 | 0.50284 | 0.358 | 0.57656 |  | 0.62142 | 0.61326 | 0.64063 | 0.63147 | 0.62462 | 0.59205 | 0.61214 | 0.61402
0.359 | 0.28117 |  | 0.29503 | 0.29139 | 0.30034 | 0.29792 | 0.29231 | 0.28086 | 0.28591 | 0.359 | 0.49959 |  | 0.50651 | 0.5047 | 0.50917 | 0.50796 | 0.50516 | 0.49943 | 0.50196 | 0.50431 | 0.359 | 0.57954 |  | 0.62453 | 0.61636 | 0.6438 | 0.63461 | 0.62779 | 0.59515 | 0.61532 | 0.61714
0.36 | 0.28207 |  | 0.29596 | 0.29233 | 0.3013 | 0.29888 | 0.29327 | 0.28179 | 0.28687 | 0.36 | 0.50103 |  | 0.50798 | 0.50616 | 0.51065 | 0.50944 | 0.50664 | 0.5009 | 0.50343 | 0.50578 | 0.36 | 0.58253 |  | 0.62763 | 0.61947 | 0.64697 | 0.63777 | 0.63097 | 0.59826 | 0.61851 | 0.62026
0.361 | 0.28297 |  | 0.29689 | 0.29326 | 0.30226 | 0.29984 | 0.29423 | 0.28273 | 0.28783 | 0.361 | 0.50248 |  | 0.50945 | 0.50763 | 0.51213 | 0.51092 | 0.50811 | 0.50236 | 0.50491 | 0.50725 | 0.361 | 0.58553 |  | 0.63075 | 0.62258 | 0.65015 | 0.64093 | 0.63415 | 0.60138 | 0.6217 | 0.6234
0.362 | 0.28387 |  | 0.29783 | 0.2942 | 0.30322 | 0.3008 | 0.29519 | 0.28366 | 0.28879 | 0.362 | 0.50393 |  | 0.51091 | 0.5091 | 0.51361 | 0.5124 | 0.50959 | 0.50383 | 0.50639 | 0.50872 | 0.362 | 0.58853 |  | 0.63387 | 0.6257 | 0.65334 | 0.64409 | 0.63735 | 0.60451 | 0.6249 | 0.62654
0.363 | 0.28477 |  | 0.29877 | 0.29513 | 0.30418 | 0.30176 | 0.29615 | 0.2846 | 0.28975 | 0.363 | 0.50539 |  | 0.51238 | 0.51057 | 0.51509 | 0.51388 | 0.51107 | 0.5053 | 0.50788 | 0.51019 | 0.363 | 0.59154 |  | 0.637 | 0.62882 | 0.65653 | 0.64727 | 0.64054 | 0.60764 | 0.62811 | 0.62968
0.364 | 0.28567 |  | 0.2997 | 0.29607 | 0.30515 | 0.30272 | 0.29711 | 0.28554 | 0.29071 | 0.364 | 0.50684 |  | 0.51385 | 0.51204 | 0.51657 | 0.51536 | 0.51255 | 0.50677 | 0.50936 | 0.51167 | 0.364 | 0.59456 |  | 0.64013 | 0.63195 | 0.65973 | 0.65045 | 0.64375 | 0.61078 | 0.63132 | 0.63283
0.365 | 0.28657 |  | 0.30064 | 0.29701 | 0.30611 | 0.30369 | 0.29807 | 0.28648 | 0.29168 | 0.365 | 0.50829 |  | 0.51532 | 0.5135 | 0.51806 | 0.51684 | 0.51403 | 0.50824 | 0.51084 | 0.51314 | 0.365 | 0.59758 |  | 0.64327 | 0.63509 | 0.66294 | 0.65364 | 0.64696 | 0.61392 | 0.63454 | 0.63599
0.366 | 0.28748 |  | 0.30158 | 0.29795 | 0.30708 | 0.30465 | 0.29903 | 0.28742 | 0.29264 | 0.366 | 0.50974 |  | 0.51679 | 0.51497 | 0.51954 | 0.51833 | 0.51552 | 0.50971 | 0.51232 | 0.51461 | 0.366 | 0.60061 |  | 0.64642 | 0.63824 | 0.66616 | 0.65683 | 0.65018 | 0.61708 | 0.63777 | 0.63916
0.367 | 0.28838 |  | 0.30252 | 0.29889 | 0.30804 | 0.30562 | 0.3 | 0.28836 | 0.29361 | 0.367 | 0.51119 |  | 0.51826 | 0.51644 | 0.52102 | 0.51981 | 0.517 | 0.51118 | 0.5138 | 0.51609 | 0.367 | 0.60365 |  | 0.64957 | 0.64139 | 0.66938 | 0.66003 | 0.6534 | 0.62024 | 0.64101 | 0.64233
0.368 | 0.28929 |  | 0.30346 | 0.29983 | 0.30901 | 0.30659 | 0.30096 | 0.2893 | 0.29457 | 0.368 | 0.51264 |  | 0.51973 | 0.51791 | 0.52251 | 0.52129 | 0.51848 | 0.51265 | 0.51529 | 0.51756 | 0.368 | 0.60669 |  | 0.65273 | 0.64455 | 0.6726 | 0.66324 | 0.65663 | 0.6234 | 0.64425 | 0.64551
0.369 | 0.29019 |  | 0.3044 | 0.30077 | 0.30998 | 0.30756 | 0.30193 | 0.29024 | 0.29554 | 0.369 | 0.5141 |  | 0.5212 | 0.51939 | 0.52399 | 0.52278 | 0.51996 | 0.51412 | 0.51677 | 0.51904 | 0.369 | 0.60974 |  | 0.6559 | 0.64771 | 0.67584 | 0.66645 | 0.65987 | 0.62657 | 0.6475 | 0.6487
0.37 | 0.2911 |  | 0.30535 | 0.30171 | 0.31095 | 0.30853 | 0.30289 | 0.29119 | 0.29651 | 0.37 | 0.51555 |  | 0.52267 | 0.52086 | 0.52547 | 0.52426 | 0.52145 | 0.51559 | 0.51826 | 0.52051 | 0.37 | 0.6128 |  | 0.65907 | 0.65088 | 0.67908 | 0.66967 | 0.66311 | 0.62975 | 0.65075 | 0.65189
0.371 | 0.29201 |  | 0.30629 | 0.30266 | 0.31192 | 0.3095 | 0.30386 | 0.29213 | 0.29748 | 0.371 | 0.517 |  | 0.52414 | 0.52233 | 0.52696 | 0.52575 | 0.52293 | 0.51707 | 0.51974 | 0.52199 | 0.371 | 0.61586 |  | 0.66225 | 0.65406 | 0.68233 | 0.6729 | 0.66637 | 0.63294 | 0.65401 | 0.65509
0.372 | 0.29292 |  | 0.30723 | 0.3036 | 0.31289 | 0.31047 | 0.30483 | 0.29308 | 0.29845 | 0.372 | 0.51846 |  | 0.52562 | 0.5238 | 0.52845 | 0.52724 | 0.52442 | 0.51854 | 0.52123 | 0.52347 | 0.372 | 0.61893 |  | 0.66544 | 0.65725 | 0.68558 | 0.67613 | 0.66962 | 0.63613 | 0.65728 | 0.6583
0.373 | 0.29383 |  | 0.30818 | 0.30455 | 0.31387 | 0.31144 | 0.3058 | 0.29402 | 0.29943 | 0.373 | 0.51991 |  | 0.52709 | 0.52528 | 0.52993 | 0.52872 | 0.5259 | 0.52001 | 0.52271 | 0.52495 | 0.373 | 0.62201 |  | 0.66863 | 0.66044 | 0.68884 | 0.67937 | 0.67289 | 0.63934 | 0.66056 | 0.66151
0.374 | 0.29474 |  | 0.30913 | 0.3055 | 0.31484 | 0.31242 | 0.30677 | 0.29497 | 0.3004 | 0.374 | 0.52137 |  | 0.52856 | 0.52675 | 0.53142 | 0.53021 | 0.52739 | 0.52149 | 0.5242 | 0.52642 | 0.374 | 0.6251 |  | 0.67183 | 0.66364 | 0.69211 | 0.68262 | 0.67616 | 0.64254 | 0.66384 | 0.66473
0.375 | 0.29565 |  | 0.31008 | 0.30645 | 0.31582 | 0.3134 | 0.30774 | 0.29592 | 0.30138 | 0.375 | 0.52283 |  | 0.53004 | 0.52822 | 0.53291 | 0.5317 | 0.52887 | 0.52296 | 0.52569 | 0.5279 | 0.375 | 0.62819 |  | 0.67503 | 0.66684 | 0.69538 | 0.68587 | 0.67944 | 0.64576 | 0.66713 | 0.66796
0.376 | 0.29656 |  | 0.31102 | 0.30739 | 0.31679 | 0.31437 | 0.30872 | 0.29687 | 0.30235 | 0.376 | 0.52428 |  | 0.53151 | 0.5297 | 0.5344 | 0.53319 | 0.53036 | 0.52443 | 0.52718 | 0.52938 | 0.376 | 0.63128 |  | 0.67825 | 0.67005 | 0.69866 | 0.68913 | 0.68272 | 0.64898 | 0.67043 | 0.67119
0.377 | 0.29748 |  | 0.31197 | 0.30834 | 0.31777 | 0.31535 | 0.30969 | 0.29782 | 0.30333 | 0.377 | 0.52574 |  | 0.53299 | 0.53117 | 0.53589 | 0.53468 | 0.53185 | 0.52591 | 0.52866 | 0.53086 | 0.377 | 0.63439 |  | 0.68147 | 0.67327 | 0.70195 | 0.6924 | 0.68602 | 0.6522 | 0.67373 | 0.67443
0.378 | 0.29839 |  | 0.31293 | 0.3093 | 0.31875 | 0.31633 | 0.31067 | 0.29877 | 0.30431 | 0.378 | 0.5272 |  | 0.53446 | 0.53265 | 0.53738 | 0.53617 | 0.53333 | 0.52739 | 0.53015 | 0.53234 | 0.378 | 0.6375 |  | 0.68469 | 0.67649 | 0.70524 | 0.69567 | 0.68931 | 0.65544 | 0.67704 | 0.67767
0.379 | 0.29931 |  | 0.31388 | 0.31025 | 0.31973 | 0.31731 | 0.31164 | 0.29972 | 0.30529 | 0.379 | 0.52865 |  | 0.53594 | 0.53412 | 0.53887 | 0.53766 | 0.53482 | 0.52886 | 0.53164 | 0.53382 | 0.379 | 0.64061 |  | 0.68792 | 0.67973 | 0.70854 | 0.69895 | 0.69262 | 0.65868 | 0.68036 | 0.68093
0.38 | 0.30022 |  | 0.31483 | 0.3112 | 0.32071 | 0.3183 | 0.31262 | 0.30068 | 0.30627 | 0.38 | 0.53011 |  | 0.53742 | 0.5356 | 0.54036 | 0.53915 | 0.53631 | 0.53034 | 0.53313 | 0.5353 | 0.38 | 0.64374 |  | 0.69116 | 0.68296 | 0.71185 | 0.70224 | 0.69593 | 0.66193 | 0.68369 | 0.68419
0.381 | 0.30114 |  | 0.31578 | 0.31216 | 0.3217 | 0.31928 | 0.3136 | 0.30163 | 0.30725 | 0.381 | 0.53157 |  | 0.53889 | 0.53708 | 0.54185 | 0.54064 | 0.5378 | 0.53182 | 0.53462 | 0.53678 | 0.381 | 0.64687 |  | 0.69441 | 0.68621 | 0.71516 | 0.70554 | 0.69925 | 0.66518 | 0.68702 | 0.68745
0.382 | 0.30206 |  | 0.31674 | 0.31311 | 0.32268 | 0.32027 | 0.31458 | 0.30259 | 0.30823 | 0.382 | 0.53303 |  | 0.54037 | 0.53856 | 0.54334 | 0.54213 | 0.53929 | 0.53329 | 0.53612 | 0.53827 | 0.382 | 0.65001 |  | 0.69766 | 0.68946 | 0.71848 | 0.70884 | 0.70257 | 0.66844 | 0.69035 | 0.69073
0.383 | 0.30298 |  | 0.3177 | 0.31407 | 0.32367 | 0.32125 | 0.31556 | 0.30354 | 0.30922 | 0.383 | 0.53449 |  | 0.54185 | 0.54003 | 0.54483 | 0.54363 | 0.54078 | 0.53477 | 0.53761 | 0.53975 | 0.383 | 0.65315 |  | 0.70092 | 0.69272 | 0.72181 | 0.71214 | 0.70591 | 0.67171 | 0.6937 | 0.69401
0.384 | 0.3039 |  | 0.31865 | 0.31503 | 0.32465 | 0.32224 | 0.31655 | 0.3045 | 0.3102 | 0.384 | 0.53595 |  | 0.54333 | 0.54151 | 0.54633 | 0.54512 | 0.54227 | 0.53625 | 0.5391 | 0.54123 | 0.384 | 0.6563 |  | 0.70418 | 0.69598 | 0.72514 | 0.71546 | 0.70924 | 0.67499 | 0.69705 | 0.69729
0.385 | 0.30482 |  | 0.31961 | 0.31598 | 0.32564 | 0.32323 | 0.31753 | 0.30546 | 0.31119 | 0.385 | 0.53741 |  | 0.54481 | 0.54299 | 0.54782 | 0.54661 | 0.54377 | 0.53773 | 0.54059 | 0.54272 | 0.385 | 0.65946 |  | 0.70746 | 0.69925 | 0.72848 | 0.71878 | 0.71259 | 0.67827 | 0.70041 | 0.70059
0.386 | 0.30574 |  | 0.32057 | 0.31694 | 0.32663 | 0.32422 | 0.31852 | 0.30642 | 0.31218 | 0.386 | 0.53887 |  | 0.54629 | 0.54447 | 0.54931 | 0.54811 | 0.54526 | 0.53921 | 0.54209 | 0.5442 | 0.386 | 0.66262 |  | 0.71073 | 0.70253 | 0.73183 | 0.72211 | 0.71594 | 0.68156 | 0.70378 | 0.70389
0.387 | 0.30666 |  | 0.32153 | 0.31791 | 0.32762 | 0.32521 | 0.3195 | 0.30738 | 0.31317 | 0.387 | 0.54033 |  | 0.54777 | 0.54595 | 0.55081 | 0.54961 | 0.54675 | 0.54069 | 0.54358 | 0.54569 | 0.387 | 0.66579 |  | 0.71402 | 0.70581 | 0.73518 | 0.72544 | 0.7193 | 0.68485 | 0.70715 | 0.70719
0.388 | 0.30759 |  | 0.32249 | 0.31887 | 0.32861 | 0.3262 | 0.32049 | 0.30834 | 0.31416 | 0.388 | 0.54179 |  | 0.54925 | 0.54743 | 0.55231 | 0.5511 | 0.54824 | 0.54217 | 0.54508 | 0.54717 | 0.388 | 0.66897 |  | 0.71731 | 0.7091 | 0.73854 | 0.72878 | 0.72266 | 0.68815 | 0.71053 | 0.71051
0.389 | 0.30851 |  | 0.32346 | 0.31983 | 0.3296 | 0.3272 | 0.32148 | 0.3093 | 0.31515 | 0.389 | 0.54326 |  | 0.55073 | 0.54892 | 0.5538 | 0.5526 | 0.54974 | 0.54365 | 0.54657 | 0.54866 | 0.389 | 0.67215 |  | 0.72061 | 0.7124 | 0.7419 | 0.73213 | 0.72604 | 0.69146 | 0.71391 | 0.71382
0.39 | 0.30944 |  | 0.32442 | 0.32079 | 0.3306 | 0.32819 | 0.32247 | 0.31027 | 0.31614 | 0.39 | 0.54472 |  | 0.55221 | 0.5504 | 0.5553 | 0.5541 | 0.55123 | 0.54513 | 0.54807 | 0.55014 | 0.39 | 0.67534 |  | 0.72391 | 0.7157 | 0.74528 | 0.73548 | 0.72941 | 0.69478 | 0.71731 | 0.71715
0.391 | 0.31036 |  | 0.32538 | 0.32176 | 0.33159 | 0.32919 | 0.32346 | 0.31123 | 0.31714 | 0.391 | 0.54618 |  | 0.55369 | 0.55188 | 0.5568 | 0.5556 | 0.55273 | 0.54662 | 0.54957 | 0.55163 | 0.391 | 0.67854 |  | 0.72722 | 0.71901 | 0.74866 | 0.73884 | 0.7328 | 0.6981 | 0.72071 | 0.72048
0.392 | 0.31129 |  | 0.32635 | 0.32273 | 0.33259 | 0.33019 | 0.32445 | 0.3122 | 0.31813 | 0.392 | 0.54765 |  | 0.55518 | 0.55336 | 0.55829 | 0.5571 | 0.55422 | 0.5481 | 0.55107 | 0.55312 | 0.392 | 0.68174 |  | 0.73054 | 0.72233 | 0.75204 | 0.74221 | 0.73619 | 0.70143 | 0.72411 | 0.72382
0.393 | 0.31222 |  | 0.32732 | 0.32369 | 0.33359 | 0.33119 | 0.32544 | 0.31317 | 0.31913 | 0.393 | 0.54911 |  | 0.55666 | 0.55485 | 0.55979 | 0.5586 | 0.55572 | 0.54958 | 0.55256 | 0.55461 | 0.393 | 0.68495 |  | 0.73386 | 0.72566 | 0.75543 | 0.74558 | 0.73959 | 0.70476 | 0.72753 | 0.72717
0.394 | 0.31315 |  | 0.32829 | 0.32466 | 0.33459 | 0.33219 | 0.32644 | 0.31413 | 0.32013 | 0.394 | 0.55057 |  | 0.55814 | 0.55633 | 0.56129 | 0.5601 | 0.55722 | 0.55107 | 0.55406 | 0.5561 | 0.394 | 0.68816 |  | 0.73719 | 0.72899 | 0.75883 | 0.74896 | 0.74299 | 0.70811 | 0.73095 | 0.73052
0.395 | 0.31408 |  | 0.32925 | 0.32563 | 0.33559 | 0.33319 | 0.32743 | 0.3151 | 0.32113 | 0.395 | 0.55204 |  | 0.55963 | 0.55782 | 0.56279 | 0.5616 | 0.55872 | 0.55255 | 0.55556 | 0.55759 | 0.395 | 0.69139 |  | 0.74053 | 0.73232 | 0.76224 | 0.75235 | 0.74641 | 0.71145 | 0.73437 | 0.73388
0.396 | 0.31501 |  | 0.33023 | 0.3266 | 0.33659 | 0.3342 | 0.32843 | 0.31607 | 0.32213 | 0.396 | 0.55351 |  | 0.56111 | 0.5593 | 0.56429 | 0.5631 | 0.56022 | 0.55404 | 0.55706 | 0.55908 | 0.396 | 0.69462 |  | 0.74387 | 0.73567 | 0.76565 | 0.75574 | 0.74982 | 0.71481 | 0.73781 | 0.73725
0.397 | 0.31594 |  | 0.3312 | 0.32758 | 0.33759 | 0.3352 | 0.32943 | 0.31704 | 0.32313 | 0.397 | 0.55497 |  | 0.5626 | 0.56079 | 0.5658 | 0.5646 | 0.56171 | 0.55552 | 0.55857 | 0.56057 | 0.397 | 0.69785 |  | 0.74722 | 0.73902 | 0.76907 | 0.75914 | 0.75325 | 0.71817 | 0.74125 | 0.74062
0.398 | 0.31688 |  | 0.33217 | 0.32855 | 0.3386 | 0.33621 | 0.33043 | 0.31802 | 0.32413 | 0.398 | 0.55644 |  | 0.56408 | 0.56227 | 0.5673 | 0.56611 | 0.56321 | 0.55701 | 0.56007 | 0.56206 | 0.398 | 0.7011 |  | 0.75058 | 0.74237 | 0.77249 | 0.76255 | 0.75668 | 0.72154 | 0.74469 | 0.744
0.399 | 0.31781 |  | 0.33314 | 0.32952 | 0.3396 | 0.33722 | 0.33143 | 0.31899 | 0.32514 | 0.399 | 0.55791 |  | 0.56557 | 0.56376 | 0.5688 | 0.56761 | 0.56471 | 0.55849 | 0.56157 | 0.56355 | 0.399 | 0.70434 |  | 0.75394 | 0.74573 | 0.77593 | 0.76597 | 0.76012 | 0.72492 | 0.74815 | 0.74739
0.4 | 0.31875 |  | 0.33412 | 0.3305 | 0.34061 | 0.33823 | 0.33243 | 0.31996 | 0.32615 | 0.4 | 0.55937 |  | 0.56706 | 0.56525 | 0.57031 | 0.56911 | 0.56622 | 0.55998 | 0.56307 | 0.56505 | 0.4 | 0.7076 |  | 0.75731 | 0.7491 | 0.77936 | 0.76939 | 0.76356 | 0.7283 | 0.75161 | 0.75078
0.401 | 0.31968 |  | 0.33509 | 0.33148 | 0.34162 | 0.33924 | 0.33343 | 0.32094 | 0.32715 | 0.401 | 0.56084 |  | 0.56855 | 0.56674 | 0.57181 | 0.57062 | 0.56772 | 0.56147 | 0.56458 | 0.56654 | 0.401 | 0.71086 |  | 0.76068 | 0.75248 | 0.78281 | 0.77281 | 0.76702 | 0.73169 | 0.75508 | 0.75418
0.402 | 0.32062 |  | 0.33607 | 0.33245 | 0.34263 | 0.34025 | 0.33444 | 0.32192 | 0.32816 | 0.402 | 0.56231 |  | 0.57004 | 0.56823 | 0.57331 | 0.57213 | 0.56922 | 0.56296 | 0.56608 | 0.56803 | 0.402 | 0.71413 |  | 0.76407 | 0.75586 | 0.78626 | 0.77625 | 0.77047 | 0.73508 | 0.75855 | 0.75758
0.403 | 0.32156 |  | 0.33705 | 0.33343 | 0.34364 | 0.34127 | 0.33545 | 0.32289 | 0.32917 | 0.403 | 0.56378 |  | 0.57153 | 0.56972 | 0.57482 | 0.57363 | 0.57072 | 0.56445 | 0.56759 | 0.56953 | 0.403 | 0.71741 |  | 0.76745 | 0.75925 | 0.78972 | 0.77969 | 0.77394 | 0.73849 | 0.76204 | 0.761
0.404 | 0.3225 |  | 0.33803 | 0.33441 | 0.34465 | 0.34228 | 0.33645 | 0.32387 | 0.33018 | 0.404 | 0.56525 |  | 0.57302 | 0.57121 | 0.57633 | 0.57514 | 0.57223 | 0.56594 | 0.56909 | 0.57102 | 0.404 | 0.72069 |  | 0.77085 | 0.76265 | 0.79318 | 0.78314 | 0.77741 | 0.7419 | 0.76552 | 0.76442
0.405 | 0.32344 |  | 0.33901 | 0.3354 | 0.34567 | 0.3433 | 0.33746 | 0.32485 | 0.3312 | 0.405 | 0.56672 |  | 0.57451 | 0.5727 | 0.57783 | 0.57665 | 0.57373 | 0.56743 | 0.5706 | 0.57252 | 0.405 | 0.72398 |  | 0.77425 | 0.76605 | 0.79665 | 0.78659 | 0.78089 | 0.74531 | 0.76902 | 0.76784
0.406 | 0.32438 |  | 0.33999 | 0.33638 | 0.34668 | 0.34432 | 0.33847 | 0.32584 | 0.33221 | 0.406 | 0.56819 |  | 0.576 | 0.57419 | 0.57934 | 0.57816 | 0.57524 | 0.56892 | 0.57211 | 0.57402 | 0.406 | 0.72727 |  | 0.77766 | 0.76946 | 0.80013 | 0.79005 | 0.78437 | 0.74873 | 0.77252 | 0.77128
0.407 | 0.32533 |  | 0.34098 | 0.33736 | 0.3477 | 0.34534 | 0.33948 | 0.32682 | 0.33323 | 0.407 | 0.56966 |  | 0.57749 | 0.57568 | 0.58085 | 0.57967 | 0.57674 | 0.57041 | 0.57361 | 0.57551 | 0.407 | 0.73057 |  | 0.78107 | 0.77287 | 0.80362 | 0.79352 | 0.78786 | 0.75216 | 0.77603 | 0.77471
0.408 | 0.32627 |  | 0.34196 | 0.33835 | 0.34872 | 0.34636 | 0.34049 | 0.3278 | 0.33424 | 0.408 | 0.57113 |  | 0.57898 | 0.57717 | 0.58236 | 0.58118 | 0.57825 | 0.5719 | 0.57512 | 0.57701 | 0.408 | 0.73388 |  | 0.78449 | 0.7763 | 0.80711 | 0.79699 | 0.79136 | 0.7556 | 0.77955 | 0.77816
0.409 | 0.32721 |  | 0.34295 | 0.33933 | 0.34974 | 0.34739 | 0.34151 | 0.32879 | 0.33526 | 0.409 | 0.57261 |  | 0.58047 | 0.57867 | 0.58387 | 0.58269 | 0.57975 | 0.57339 | 0.57663 | 0.57851 | 0.409 | 0.7372 |  | 0.78792 | 0.77972 | 0.8106 | 0.80047 | 0.79487 | 0.75904 | 0.78307 | 0.78161
0.41 | 0.32816 |  | 0.34393 | 0.34032 | 0.35076 | 0.34841 | 0.34252 | 0.32977 | 0.33628 | 0.41 | 0.57408 |  | 0.58197 | 0.58016 | 0.58538 | 0.58421 | 0.58126 | 0.57489 | 0.57814 | 0.58001 | 0.41 | 0.74052 |  | 0.79135 | 0.78316 | 0.81411 | 0.80396 | 0.79838 | 0.76249 | 0.7866 | 0.78507
0.411 | 0.32911 |  | 0.34492 | 0.34131 | 0.35178 | 0.34944 | 0.34354 | 0.33076 | 0.3373 | 0.411 | 0.57555 |  | 0.58346 | 0.58166 | 0.58689 | 0.58572 | 0.58277 | 0.57638 | 0.57965 | 0.58151 | 0.411 | 0.74385 |  | 0.79479 | 0.7866 | 0.81762 | 0.80745 | 0.8019 | 0.76595 | 0.79014 | 0.78854
0.412 | 0.33006 |  | 0.34591 | 0.3423 | 0.35281 | 0.35047 | 0.34456 | 0.33175 | 0.33833 | 0.412 | 0.57703 |  | 0.58496 | 0.58315 | 0.5884 | 0.58723 | 0.58428 | 0.57787 | 0.58116 | 0.58301 | 0.412 | 0.74718 |  | 0.79824 | 0.79005 | 0.82114 | 0.81095 | 0.80542 | 0.76941 | 0.79368 | 0.79201
0.413 | 0.33101 |  | 0.3469 | 0.34329 | 0.35383 | 0.35149 | 0.34558 | 0.33274 | 0.33935 | 0.413 | 0.5785 |  | 0.58645 | 0.58465 | 0.58992 | 0.58875 | 0.58579 | 0.57937 | 0.58268 | 0.58451 | 0.413 | 0.75052 |  | 0.80169 | 0.7935 | 0.82466 | 0.81446 | 0.80895 | 0.77288 | 0.79723 | 0.79549
0.414 | 0.33196 |  | 0.34789 | 0.34429 | 0.35486 | 0.35253 | 0.3466 | 0.33373 | 0.34038 | 0.414 | 0.57998 |  | 0.58795 | 0.58614 | 0.59143 | 0.59026 | 0.5873 | 0.58086 | 0.58419 | 0.58601 | 0.414 | 0.75387 |  | 0.80515 | 0.79696 | 0.82819 | 0.81797 | 0.81249 | 0.77636 | 0.80079 | 0.79897
0.415 | 0.33291 |  | 0.34889 | 0.34528 | 0.35589 | 0.35356 | 0.34762 | 0.33472 | 0.3414 | 0.415 | 0.58145 |  | 0.58944 | 0.58764 | 0.59294 | 0.59178 | 0.58881 | 0.58236 | 0.5857 | 0.58752 | 0.415 | 0.75722 |  | 0.80862 | 0.80043 | 0.83173 | 0.82149 | 0.81603 | 0.77984 | 0.80435 | 0.80247
0.416 | 0.33386 |  | 0.34988 | 0.34628 | 0.35692 | 0.35459 | 0.34864 | 0.33571 | 0.34243 | 0.416 | 0.58293 |  | 0.59094 | 0.58914 | 0.59446 | 0.5933 | 0.59032 | 0.58386 | 0.58722 | 0.58902 | 0.416 | 0.76059 |  | 0.81209 | 0.80391 | 0.83527 | 0.82502 | 0.81959 | 0.78333 | 0.80792 | 0.80596
0.417 | 0.33481 |  | 0.35088 | 0.34727 | 0.35795 | 0.35563 | 0.34967 | 0.33671 | 0.34346 | 0.417 | 0.58441 |  | 0.59244 | 0.59064 | 0.59597 | 0.59481 | 0.59183 | 0.58535 | 0.58873 | 0.59052 | 0.417 | 0.76395 |  | 0.81557 | 0.80739 | 0.83882 | 0.82855 | 0.82314 | 0.78682 | 0.8115 | 0.80947
0.418 | 0.33577 |  | 0.35187 | 0.34827 | 0.35898 | 0.35667 | 0.3507 | 0.3377 | 0.3445 | 0.418 | 0.58588 |  | 0.59394 | 0.59213 | 0.59749 | 0.59633 | 0.59335 | 0.58685 | 0.59025 | 0.59203 | 0.418 | 0.76733 |  | 0.81906 | 0.81088 | 0.84238 | 0.8321 | 0.82671 | 0.79033 | 0.81508 | 0.81298
0.419 | 0.33672 |  | 0.35287 | 0.34927 | 0.36002 | 0.35771 | 0.35172 | 0.3387 | 0.34553 | 0.419 | 0.58736 |  | 0.59544 | 0.59363 | 0.59901 | 0.59785 | 0.59486 | 0.58835 | 0.59176 | 0.59353 | 0.419 | 0.77071 |  | 0.82255 | 0.81437 | 0.84594 | 0.83564 | 0.83028 | 0.79383 | 0.81867 | 0.8165
0.42 | 0.33768 |  | 0.35387 | 0.35027 | 0.36105 | 0.35875 | 0.35275 | 0.3397 | 0.34656 | 0.42 | 0.58884 |  | 0.59694 | 0.59513 | 0.60053 | 0.59937 | 0.59638 | 0.58985 | 0.59328 | 0.59504 | 0.42 | 0.77409 |  | 0.82605 | 0.81787 | 0.84951 | 0.8392 | 0.83386 | 0.79735 | 0.82227 | 0.82002
0.421 | 0.33864 |  | 0.35487 | 0.35127 | 0.36209 | 0.35979 | 0.35378 | 0.3407 | 0.3476 | 0.421 | 0.59032 |  | 0.59844 | 0.59664 | 0.60205 | 0.60089 | 0.59789 | 0.59135 | 0.5948 | 0.59655 | 0.421 | 0.77749 |  | 0.82955 | 0.82138 | 0.85309 | 0.84276 | 0.83744 | 0.80087 | 0.82587 | 0.82356
0.422 | 0.3396 |  | 0.35588 | 0.35227 | 0.36313 | 0.36083 | 0.35482 | 0.3417 | 0.34864 | 0.422 | 0.5918 |  | 0.59994 | 0.59814 | 0.60356 | 0.60242 | 0.59941 | 0.59285 | 0.59632 | 0.59805 | 0.422 | 0.78089 |  | 0.83306 | 0.82489 | 0.85667 | 0.84632 | 0.84103 | 0.8044 | 0.82949 | 0.82709
0.423 | 0.34056 |  | 0.35688 | 0.35328 | 0.36417 | 0.36188 | 0.35585 | 0.3427 | 0.34968 | 0.423 | 0.59328 |  | 0.60144 | 0.59964 | 0.60509 | 0.60394 | 0.60092 | 0.59435 | 0.59784 | 0.59956 | 0.423 | 0.78429 |  | 0.83658 | 0.82841 | 0.86026 | 0.8499 | 0.84463 | 0.80794 | 0.8331 | 0.83064
0.424 | 0.34152 |  | 0.35788 | 0.35429 | 0.36521 | 0.36293 | 0.35689 | 0.34371 | 0.35072 | 0.424 | 0.59476 |  | 0.60294 | 0.60114 | 0.60661 | 0.60546 | 0.60244 | 0.59585 | 0.59936 | 0.60107 | 0.424 | 0.78771 |  | 0.84011 | 0.83194 | 0.86385 | 0.85348 | 0.84823 | 0.81148 | 0.83673 | 0.83419
0.425 | 0.34248 |  | 0.35889 | 0.35529 | 0.36626 | 0.36398 | 0.35792 | 0.34471 | 0.35176 | 0.425 | 0.59624 |  | 0.60445 | 0.60265 | 0.60813 | 0.60699 | 0.60396 | 0.59735 | 0.60088 | 0.60258 | 0.425 | 0.79113 |  | 0.84364 | 0.83547 | 0.86746 | 0.85707 | 0.85185 | 0.81503 | 0.84036 | 0.83775
0.426 | 0.34345 |  | 0.3599 | 0.3563 | 0.3673 | 0.36503 | 0.35896 | 0.34572 | 0.35281 | 0.426 | 0.59772 |  | 0.60595 | 0.60415 | 0.60965 | 0.60851 | 0.60548 | 0.59886 | 0.6024 | 0.60409 | 0.426 | 0.79455 |  | 0.84718 | 0.83901 | 0.87107 | 0.86066 | 0.85546 | 0.81859 | 0.844 | 0.84131
0.427 | 0.34441 |  | 0.36091 | 0.35731 | 0.36835 | 0.36608 | 0.36 | 0.34672 | 0.35385 | 0.427 | 0.59921 |  | 0.60745 | 0.60566 | 0.61117 | 0.61004 | 0.607 | 0.60036 | 0.60393 | 0.6056 | 0.427 | 0.79798 |  | 0.85072 | 0.84256 | 0.87468 | 0.86426 | 0.85909 | 0.82215 | 0.84765 | 0.84489
0.428 | 0.34538 |  | 0.36192 | 0.35832 | 0.3694 | 0.36713 | 0.36104 | 0.34773 | 0.3549 | 0.428 | 0.60069 |  | 0.60896 | 0.60716 | 0.6127 | 0.61157 | 0.60852 | 0.60187 | 0.60545 | 0.60711 | 0.428 | 0.80142 |  | 0.85427 | 0.84611 | 0.8783 | 0.86787 | 0.86272 | 0.82572 | 0.8513 | 0.84846
0.429 | 0.34635 |  | 0.36293 | 0.35934 | 0.37045 | 0.36819 | 0.36208 | 0.34874 | 0.35595 | 0.429 | 0.60217 |  | 0.61046 | 0.60867 | 0.61422 | 0.61309 | 0.61004 | 0.60337 | 0.60697 | 0.60863 | 0.429 | 0.80487 |  | 0.85783 | 0.84967 | 0.88193 | 0.87148 | 0.86636 | 0.82929 | 0.85496 | 0.85205
0.43 | 0.34732 |  | 0.36394 | 0.36035 | 0.3715 | 0.36925 | 0.36313 | 0.34975 | 0.357 | 0.43 | 0.60366 |  | 0.61197 | 0.61017 | 0.61575 | 0.61462 | 0.61156 | 0.60488 | 0.6085 | 0.61014 | 0.43 | 0.80832 |  | 0.86139 | 0.85323 | 0.88557 | 0.8751 | 0.87 | 0.83288 | 0.85862 | 0.85564
0.431 | 0.34829 |  | 0.36496 | 0.36136 | 0.37255 | 0.37031 | 0.36417 | 0.35076 | 0.35805 | 0.431 | 0.60514 |  | 0.61348 | 0.61168 | 0.61728 | 0.61615 | 0.61309 | 0.60638 | 0.61003 | 0.61165 | 0.431 | 0.81178 |  | 0.86496 | 0.85681 | 0.88921 | 0.87873 | 0.87365 | 0.83646 | 0.8623 | 0.85924
0.432 | 0.34926 |  | 0.36597 | 0.36238 | 0.37361 | 0.37137 | 0.36522 | 0.35178 | 0.35911 | 0.432 | 0.60663 |  | 0.61499 | 0.61319 | 0.6188 | 0.61768 | 0.61461 | 0.60789 | 0.61155 | 0.61317 | 0.432 | 0.81524 |  | 0.86853 | 0.86038 | 0.89286 | 0.88236 | 0.87731 | 0.84006 | 0.86598 | 0.86284
0.433 | 0.35023 |  | 0.36699 | 0.3634 | 0.37467 | 0.37243 | 0.36627 | 0.35279 | 0.36016 | 0.433 | 0.60811 |  | 0.61649 | 0.6147 | 0.62033 | 0.61922 | 0.61614 | 0.6094 | 0.61308 | 0.61468 | 0.433 | 0.81872 |  | 0.87212 | 0.86397 | 0.89652 | 0.886 | 0.88097 | 0.84366 | 0.86966 | 0.86645
0.434 | 0.3512 |  | 0.36801 | 0.36442 | 0.37572 | 0.3735 | 0.36732 | 0.35381 | 0.36122 | 0.434 | 0.6096 |  | 0.618 | 0.61621 | 0.62186 | 0.62075 | 0.61766 | 0.6109 | 0.61461 | 0.6162 | 0.434 | 0.82219 |  | 0.87571 | 0.86756 | 0.90018 | 0.88965 | 0.88464 | 0.84727 | 0.87336 | 0.87007
0.435 | 0.35218 |  | 0.36903 | 0.36544 | 0.37679 | 0.37456 | 0.36837 | 0.35483 | 0.36228 | 0.435 | 0.61109 |  | 0.61951 | 0.61772 | 0.62339 | 0.62228 | 0.61919 | 0.61241 | 0.61614 | 0.61772 | 0.435 | 0.82568 |  | 0.8793 | 0.87116 | 0.90385 | 0.89331 | 0.88832 | 0.85089 | 0.87706 | 0.87369
0.436 | 0.35315 |  | 0.37005 | 0.36646 | 0.37785 | 0.37563 | 0.36943 | 0.35585 | 0.36334 | 0.436 | 0.61258 |  | 0.62102 | 0.61923 | 0.62492 | 0.62382 | 0.62071 | 0.61392 | 0.61767 | 0.61923 | 0.436 | 0.82917 |  | 0.8829 | 0.87476 | 0.90752 | 0.89697 | 0.892 | 0.85451 | 0.88077 | 0.87733
0.437 | 0.35413 |  | 0.37107 | 0.36749 | 0.37891 | 0.3767 | 0.37048 | 0.35687 | 0.3644 | 0.437 | 0.61407 |  | 0.62254 | 0.62074 | 0.62646 | 0.62535 | 0.62224 | 0.61543 | 0.6192 | 0.62075 | 0.437 | 0.83267 |  | 0.88651 | 0.87838 | 0.9112 | 0.90063 | 0.89569 | 0.85814 | 0.88448 | 0.88096
0.438 | 0.35511 |  | 0.3721 | 0.36851 | 0.37998 | 0.37777 | 0.37154 | 0.35789 | 0.36547 | 0.438 | 0.61555 |  | 0.62405 | 0.62226 | 0.62799 | 0.62689 | 0.62377 | 0.61694 | 0.62073 | 0.62227 | 0.438 | 0.83617 |  | 0.89013 | 0.88199 | 0.91489 | 0.90431 | 0.89939 | 0.86177 | 0.8882 | 0.88461
0.439 | 0.35609 |  | 0.37312 | 0.36954 | 0.38104 | 0.37885 | 0.3726 | 0.35891 | 0.36653 | 0.439 | 0.61704 |  | 0.62556 | 0.62377 | 0.62952 | 0.62842 | 0.6253 | 0.61846 | 0.62227 | 0.62379 | 0.439 | 0.83968 |  | 0.89375 | 0.88562 | 0.91859 | 0.90799 | 0.9031 | 0.86542 | 0.89193 | 0.88826
0.44 | 0.35707 |  | 0.37415 | 0.37057 | 0.38211 | 0.37992 | 0.37366 | 0.35994 | 0.3676 | 0.44 | 0.61853 |  | 0.62707 | 0.62528 | 0.63106 | 0.62996 | 0.62683 | 0.61997 | 0.6238 | 0.62531 | 0.44 | 0.8432 |  | 0.89738 | 0.88925 | 0.92229 | 0.91168 | 0.90681 | 0.86906 | 0.89567 | 0.89192
0.441 | 0.35805 |  | 0.37518 | 0.3716 | 0.38318 | 0.381 | 0.37472 | 0.36096 | 0.36867 | 0.441 | 0.62003 |  | 0.62859 | 0.6268 | 0.63259 | 0.6315 | 0.62836 | 0.62148 | 0.62533 | 0.62684 | 0.441 | 0.84672 |  | 0.90101 | 0.89289 | 0.926 | 0.91537 | 0.91052 | 0.87272 | 0.89941 | 0.89558
0.442 | 0.35904 |  | 0.37621 | 0.37263 | 0.38426 | 0.38208 | 0.37578 | 0.36199 | 0.36974 | 0.442 | 0.62152 |  | 0.6301 | 0.62832 | 0.63413 | 0.63304 | 0.62989 | 0.623 | 0.62687 | 0.62836 | 0.442 | 0.85025 |  | 0.90465 | 0.89653 | 0.92971 | 0.91907 | 0.91425 | 0.87638 | 0.90316 | 0.89925
0.443 | 0.36002 |  | 0.37724 | 0.37366 | 0.38533 | 0.38316 | 0.37685 | 0.36302 | 0.37081 | 0.443 | 0.62301 |  | 0.63162 | 0.62983 | 0.63566 | 0.63458 | 0.63142 | 0.62451 | 0.62841 | 0.62988 | 0.443 | 0.85379 |  | 0.9083 | 0.90018 | 0.93343 | 0.92278 | 0.91798 | 0.88005 | 0.90691 | 0.90293
0.444 | 0.36101 |  | 0.37827 | 0.3747 | 0.38641 | 0.38425 | 0.37792 | 0.36405 | 0.37189 | 0.444 | 0.6245 |  | 0.63314 | 0.63135 | 0.6372 | 0.63612 | 0.63296 | 0.62603 | 0.62994 | 0.6314 | 0.444 | 0.85733 |  | 0.91195 | 0.90384 | 0.93716 | 0.9265 | 0.92172 | 0.88373 | 0.91067 | 0.90661
0.445 | 0.36199 |  | 0.37931 | 0.37573 | 0.38748 | 0.38533 | 0.37898 | 0.36508 | 0.37296 | 0.445 | 0.626 |  | 0.63465 | 0.63287 | 0.63874 | 0.63767 | 0.63449 | 0.62754 | 0.63148 | 0.63293 | 0.445 | 0.86088 |  | 0.91561 | 0.9075 | 0.9409 | 0.93022 | 0.92546 | 0.88741 | 0.91444 | 0.9103
0.446 | 0.36298 |  | 0.38034 | 0.37677 | 0.38856 | 0.38642 | 0.38005 | 0.36612 | 0.37404 | 0.446 | 0.62749 |  | 0.63617 | 0.63439 | 0.64028 | 0.63921 | 0.63603 | 0.62906 | 0.63302 | 0.63446 | 0.446 | 0.86444 |  | 0.91928 | 0.91117 | 0.94464 | 0.93395 | 0.92921 | 0.8911 | 0.91822 | 0.914
0.447 | 0.36397 |  | 0.38138 | 0.37781 | 0.38964 | 0.38751 | 0.38113 | 0.36715 | 0.37512 | 0.447 | 0.62899 |  | 0.63769 | 0.63591 | 0.64182 | 0.64075 | 0.63756 | 0.63058 | 0.63456 | 0.63598 | 0.447 | 0.868 |  | 0.92295 | 0.91485 | 0.94838 | 0.93768 | 0.93297 | 0.89479 | 0.922 | 0.9177
0.448 | 0.36496 |  | 0.38242 | 0.37885 | 0.39073 | 0.3886 | 0.3822 | 0.36819 | 0.37621 | 0.448 | 0.63048 |  | 0.63921 | 0.63743 | 0.64336 | 0.6423 | 0.6391 | 0.63209 | 0.6361 | 0.63751 | 0.448 | 0.87157 |  | 0.92663 | 0.91853 | 0.95214 | 0.94142 | 0.93673 | 0.8985 | 0.92579 | 0.92142
0.449 | 0.36595 |  | 0.38346 | 0.37989 | 0.39181 | 0.38969 | 0.38328 | 0.36923 | 0.37729 | 0.449 | 0.63198 |  | 0.64073 | 0.63895 | 0.64491 | 0.64385 | 0.64064 | 0.63361 | 0.63765 | 0.63904 | 0.449 | 0.87514 |  | 0.93032 | 0.92222 | 0.9559 | 0.94517 | 0.9405 | 0.9022 | 0.92959 | 0.92513
0.45 | 0.36695 |  | 0.3845 | 0.38094 | 0.3929 | 0.39079 | 0.38435 | 0.37026 | 0.37838 | 0.45 | 0.63347 |  | 0.64225 | 0.64047 | 0.64645 | 0.64539 | 0.64218 | 0.63513 | 0.63919 | 0.64057 | 0.45 | 0.87873 |  | 0.93401 | 0.92592 | 0.95967 | 0.94893 | 0.94428 | 0.90592 | 0.9334 | 0.92886
0.451 | 0.36794 |  | 0.38554 | 0.38198 | 0.39399 | 0.39174 | 0.38543 | 0.37131 | 0.37946 | 0.451 | 0.63497 |  | 0.64377 | 0.64199 | 0.64799 | 0.64687 | 0.64372 | 0.63665 | 0.64073 | 0.64209 | 0.451 | 0.88232 |  | 0.93771 | 0.92962 | 0.96344 | 0.95218 | 0.94807 | 0.90964 | 0.93721 | 0.93252
0.452 | 0.36894 |  | 0.38659 | 0.38303 | 0.39508 | 0.39284 | 0.38651 | 0.37235 | 0.38055 | 0.452 | 0.63647 |  | 0.64529 | 0.64351 | 0.64954 | 0.64842 | 0.64526 | 0.63817 | 0.64228 | 0.64362 | 0.452 | 0.88591 |  | 0.94141 | 0.93333 | 0.96723 | 0.95595 | 0.95186 | 0.91337 | 0.94102 | 0.93626
0.453 | 0.36994 |  | 0.38764 | 0.38408 | 0.39617 | 0.39394 | 0.3876 | 0.37339 | 0.38165 | 0.453 | 0.63797 |  | 0.64682 | 0.64504 | 0.65109 | 0.64997 | 0.6468 | 0.6397 | 0.64382 | 0.64515 | 0.453 | 0.88951 |  | 0.94513 | 0.93705 | 0.97101 | 0.95972 | 0.95566 | 0.91711 | 0.94485 | 0.94
0.454 | 0.37094 |  | 0.38868 | 0.38513 | 0.39727 | 0.39504 | 0.38868 | 0.37444 | 0.38274 | 0.454 | 0.63947 |  | 0.64834 | 0.64656 | 0.65263 | 0.65152 | 0.64834 | 0.64122 | 0.64537 | 0.64668 | 0.454 | 0.89312 |  | 0.94884 | 0.94077 | 0.97481 | 0.9635 | 0.95946 | 0.92085 | 0.94868 | 0.94375
0.455 | 0.37194 |  | 0.38973 | 0.38618 | 0.39836 | 0.39615 | 0.38977 | 0.37548 | 0.38384 | 0.455 | 0.64097 |  | 0.64987 | 0.64809 | 0.65418 | 0.65307 | 0.64988 | 0.64274 | 0.64692 | 0.64822 | 0.455 | 0.89673 |  | 0.95257 | 0.9445 | 0.97861 | 0.96729 | 0.96327 | 0.9246 | 0.95252 | 0.94751
0.456 | 0.37294 |  | 0.39079 | 0.38723 | 0.39946 | 0.39725 | 0.39086 | 0.37653 | 0.38493 | 0.456 | 0.64247 |  | 0.65139 | 0.64962 | 0.65573 | 0.65463 | 0.65143 | 0.64427 | 0.64847 | 0.64975 | 0.456 | 0.90036 |  | 0.9563 | 0.94824 | 0.98242 | 0.97108 | 0.96709 | 0.92835 | 0.95637 | 0.95127
0.457 | 0.37394 |  | 0.39184 | 0.38829 | 0.40056 | 0.39836 | 0.39195 | 0.37758 | 0.38603 | 0.457 | 0.64397 |  | 0.65292 | 0.65114 | 0.65728 | 0.65618 | 0.65297 | 0.64579 | 0.65002 | 0.65128 | 0.457 | 0.90398 |  | 0.96004 | 0.95198 | 0.98623 | 0.97487 | 0.97091 | 0.93211 | 0.96022 | 0.95504
0.458 | 0.37495 |  | 0.39289 | 0.38934 | 0.40166 | 0.39946 | 0.39304 | 0.37863 | 0.38713 | 0.458 | 0.64547 |  | 0.65445 | 0.65267 | 0.65883 | 0.65773 | 0.65452 | 0.64732 | 0.65157 | 0.65282 | 0.458 | 0.90762 |  | 0.96378 | 0.95573 | 0.99005 | 0.97868 | 0.97475 | 0.93588 | 0.96408 | 0.95882
0.459 | 0.37595 |  | 0.39395 | 0.3904 | 0.40277 | 0.40057 | 0.39413 | 0.37969 | 0.38824 | 0.459 | 0.64698 |  | 0.65597 | 0.6542 | 0.66038 | 0.65928 | 0.65607 | 0.64884 | 0.65312 | 0.65436 | 0.459 | 0.91126 |  | 0.96753 | 0.95949 | 0.99388 | 0.98249 | 0.97858 | 0.93966 | 0.96795 | 0.9626
0.46 | 0.37696 |  | 0.39501 | 0.39146 | 0.40387 | 0.40168 | 0.39523 | 0.38074 | 0.38934 | 0.46 | 0.64848 |  | 0.6575 | 0.65573 | 0.66194 | 0.66084 | 0.65761 | 0.65037 | 0.65467 | 0.65589 | 0.46 | 0.9149 |  | 0.97129 | 0.96325 | 0.99772 | 0.9863 | 0.98243 | 0.94344 | 0.97182 | 0.96639
0.461 | 0.37797 |  | 0.39607 | 0.39252 | 0.40498 | 0.40279 | 0.39632 | 0.3818 | 0.39045 | 0.461 | 0.64998 |  | 0.65903 | 0.65726 | 0.66349 | 0.66239 | 0.65916 | 0.6519 | 0.65623 | 0.65743 | 0.461 | 0.91856 |  | 0.97505 | 0.96702 | 1.0016 | 0.99012 | 0.98628 | 0.94723 | 0.9757 | 0.97019
0.462 | 0.37898 |  | 0.39713 | 0.39359 | 0.40609 | 0.4039 | 0.39742 | 0.38286 | 0.39156 | 0.462 | 0.65149 |  | 0.66056 | 0.65879 | 0.66505 | 0.66395 | 0.66071 | 0.65343 | 0.65778 | 0.65897 | 0.462 | 0.92222 |  | 0.97882 | 0.97079 | 1.0054 | 0.99395 | 0.99014 | 0.95103 | 0.97959 | 0.97399
0.463 | 0.37999 |  | 0.39819 | 0.39465 | 0.4072 | 0.40501 | 0.39852 | 0.38392 | 0.39267 | 0.463 | 0.65299 |  | 0.6621 | 0.66033 | 0.6666 | 0.66551 | 0.66226 | 0.65496 | 0.65934 | 0.66051 | 0.463 | 0.92588 |  | 0.9826 | 0.97457 | 1.0093 | 0.99778 | 0.994 | 0.95483 | 0.98348 | 0.9778
0.464 | 0.381 |  | 0.39926 | 0.39572 | 0.40832 | 0.40613 | 0.39963 | 0.38498 | 0.39379 | 0.464 | 0.6545 |  | 0.66363 | 0.66186 | 0.66816 | 0.66706 | 0.66381 | 0.65649 | 0.66089 | 0.66205 | 0.464 | 0.92956 |  | 0.98639 | 0.97836 | 1.0131 | 1.0016 | 0.99788 | 0.95864 | 0.98738 | 0.98162
0.465 | 0.38202 |  | 0.40032 | 0.39679 | 0.40943 | 0.40724 | 0.40073 | 0.38604 | 0.3949 | 0.465 | 0.65601 |  | 0.66516 | 0.66339 | 0.66972 | 0.66862 | 0.66537 | 0.65802 | 0.66245 | 0.66359 | 0.465 | 0.93324 |  | 0.99017 | 0.98216 | 1.017 | 1.0055 | 1.0018 | 0.96245 | 0.99129 | 0.98544
0.466 | 0.38303 |  | 0.40139 | 0.39786 | 0.41055 | 0.40836 | 0.40184 | 0.38711 | 0.39602 | 0.466 | 0.65752 |  | 0.6667 | 0.66493 | 0.67128 | 0.67018 | 0.66692 | 0.65955 | 0.66401 | 0.66514 | 0.466 | 0.93692 |  | 0.99397 | 0.98596 | 1.0209 | 1.0093 | 1.0056 | 0.96627 | 0.99521 | 0.98927
0.467 | 0.38405 |  | 0.40246 | 0.39893 | 0.41167 | 0.40948 | 0.40295 | 0.38817 | 0.39714 | 0.467 | 0.65902 |  | 0.66823 | 0.66646 | 0.67284 | 0.67174 | 0.66848 | 0.66109 | 0.66557 | 0.66668 | 0.467 | 0.94062 |  | 0.99777 | 0.98977 | 1.0247 | 1.0132 | 1.0095 | 0.9701 | 0.99913 | 0.99311
0.468 | 0.38507 |  | 0.40353 | 0.4 | 0.4128 | 0.4106 | 0.40406 | 0.38924 | 0.39826 | 0.468 | 0.66053 |  | 0.66977 | 0.668 | 0.6744 | 0.6733 | 0.67003 | 0.66262 | 0.66713 | 0.66822 | 0.468 | 0.94431 |  | 1.0016 | 0.99358 | 1.0286 | 1.017 | 1.0134 | 0.97394 | 1.0031 | 0.99695
0.469 | 0.38609 |  | 0.4046 | 0.40108 | 0.41392 | 0.41172 | 0.40517 | 0.39031 | 0.39939 | 0.469 | 0.66204 |  | 0.6713 | 0.66954 | 0.67596 | 0.67486 | 0.67159 | 0.66415 | 0.66869 | 0.66977 | 0.469 | 0.94802 |  | 1.0054 | 0.9974 | 1.0325 | 1.0209 | 1.0173 | 0.97778 | 1.007 | 1.0008
0.47 | 0.38711 |  | 0.40568 | 0.40216 | 0.41505 | 0.41284 | 0.40629 | 0.39138 | 0.40052 | 0.47 | 0.66355 |  | 0.67284 | 0.67108 | 0.67752 | 0.67642 | 0.67314 | 0.66569 | 0.67026 | 0.67131 | 0.47 | 0.95173 |  | 1.0092 | 1.0012 | 1.0364 | 1.0248 | 1.0213 | 0.98163 | 1.0109 | 1.0047
0.471 | 0.38813 |  | 0.40676 | 0.40323 | 0.41618 | 0.41397 | 0.40741 | 0.39245 | 0.40165 | 0.471 | 0.66507 |  | 0.67438 | 0.67262 | 0.67909 | 0.67798 | 0.6747 | 0.66723 | 0.67182 | 0.67286 | 0.471 | 0.95545 |  | 1.0131 | 1.0051 | 1.0403 | 1.0287 | 1.0252 | 0.98549 | 1.0149 | 1.0085
0.472 | 0.38916 |  | 0.40783 | 0.40432 | 0.41731 | 0.41509 | 0.40853 | 0.39353 | 0.40278 | 0.472 | 0.66658 |  | 0.67592 | 0.67416 | 0.68065 | 0.67955 | 0.67626 | 0.66876 | 0.67339 | 0.67441 | 0.472 | 0.95918 |  | 1.0169 | 1.0089 | 1.0443 | 1.0325 | 1.0291 | 0.98935 | 1.0189 | 1.0124
0.473 | 0.39018 |  | 0.40891 | 0.4054 | 0.41844 | 0.41622 | 0.40965 | 0.39461 | 0.40391 | 0.473 | 0.66809 |  | 0.67746 | 0.6757 | 0.68222 | 0.68111 | 0.67782 | 0.6703 | 0.67496 | 0.67596 | 0.473 | 0.96291 |  | 1.0207 | 1.0128 | 1.0482 | 1.0364 | 1.033 | 0.99322 | 1.0228 | 1.0163
0.474 | 0.39121 |  | 0.41 | 0.40648 | 0.41958 | 0.41735 | 0.41077 | 0.39568 | 0.40505 | 0.474 | 0.66961 |  | 0.679 | 0.67724 | 0.68379 | 0.68267 | 0.67939 | 0.67184 | 0.67652 | 0.67751 | 0.474 | 0.96665 |  | 1.0246 | 1.0166 | 1.0521 | 1.0403 | 1.037 | 0.9971 | 1.0268 | 1.0201
0.475 | 0.39224 |  | 0.41108 | 0.40757 | 0.42071 | 0.41848 | 0.4119 | 0.39676 | 0.40619 | 0.475 | 0.67112 |  | 0.68054 | 0.67878 | 0.68536 | 0.68424 | 0.68095 | 0.67338 | 0.67809 | 0.67906 | 0.475 | 0.97039 |  | 1.0284 | 1.0205 | 1.056 | 1.0442 | 1.0409 | 1.001 | 1.0308 | 1.024
0.476 | 0.39327 |  | 0.41217 | 0.40866 | 0.42185 | 0.41961 | 0.41303 | 0.39785 | 0.40733 | 0.476 | 0.67264 |  | 0.68208 | 0.68033 | 0.68693 | 0.6858 | 0.68251 | 0.67492 | 0.67966 | 0.68061 | 0.476 | 0.97414 |  | 1.0323 | 1.0243 | 1.06 | 1.0481 | 1.0449 | 1.0049 | 1.0348 | 1.0279
0.477 | 0.3943 |  | 0.41325 | 0.40975 | 0.423 | 0.42074 | 0.41416 | 0.39893 | 0.40847 | 0.477 | 0.67415 |  | 0.68363 | 0.68187 | 0.6885 | 0.68737 | 0.68408 | 0.67646 | 0.68123 | 0.68216 | 0.477 | 0.9779 |  | 1.0362 | 1.0282 | 1.0639 | 1.0521 | 1.0488 | 1.0088 | 1.0388 | 1.0318
0.478 | 0.39534 |  | 0.41434 | 0.41084 | 0.42414 | 0.42187 | 0.41529 | 0.40002 | 0.40961 | 0.478 | 0.67567 |  | 0.68517 | 0.68342 | 0.69007 | 0.68894 | 0.68564 | 0.67801 | 0.68281 | 0.68372 | 0.478 | 0.98166 |  | 1.04 | 1.0321 | 1.0679 | 1.056 | 1.0528 | 1.0127 | 1.0428 | 1.0357
0.479 | 0.39637 |  | 0.41543 | 0.41193 | 0.42529 | 0.42301 | 0.41642 | 0.4011 | 0.41076 | 0.479 | 0.67719 |  | 0.68672 | 0.68497 | 0.69164 | 0.69051 | 0.68721 | 0.67955 | 0.68438 | 0.68527 | 0.479 | 0.98543 |  | 1.0439 | 1.036 | 1.0719 | 1.0599 | 1.0568 | 1.0166 | 1.0468 | 1.0397
0.48 | 0.39741 |  | 0.41653 | 0.41303 | 0.42644 | 0.42415 | 0.41756 | 0.40219 | 0.41191 | 0.48 | 0.6787 |  | 0.68826 | 0.68651 | 0.69322 | 0.69207 | 0.68878 | 0.6811 | 0.68596 | 0.68683 | 0.48 | 0.98921 |  | 1.0478 | 1.0399 | 1.0758 | 1.0638 | 1.0608 | 1.0205 | 1.0508 | 1.0436
0.481 | 0.39845 |  | 0.41762 | 0.41413 | 0.42759 | 0.42529 | 0.4187 | 0.40328 | 0.41306 | 0.481 | 0.68022 |  | 0.68981 | 0.68806 | 0.69479 | 0.69364 | 0.69035 | 0.68264 | 0.68753 | 0.68838 | 0.481 | 0.99299 |  | 1.0517 | 1.0438 | 1.0798 | 1.0678 | 1.0647 | 1.0244 | 1.0548 | 1.0475
0.482 | 0.39949 |  | 0.41872 | 0.41522 | 0.42874 | 0.42643 | 0.41984 | 0.40438 | 0.41422 | 0.482 | 0.68174 |  | 0.69136 | 0.68961 | 0.69637 | 0.69521 | 0.69192 | 0.68419 | 0.68911 | 0.68994 | 0.482 | 0.99678 |  | 1.0556 | 1.0477 | 1.0838 | 1.0717 | 1.0687 | 1.0283 | 1.0588 | 1.0514
0.483 | 0.40053 |  | 0.41982 | 0.41633 | 0.4299 | 0.42757 | 0.42098 | 0.40547 | 0.41538 | 0.483 | 0.68326 |  | 0.69291 | 0.69116 | 0.69795 | 0.69678 | 0.69349 | 0.68574 | 0.69069 | 0.6915 | 0.483 | 1.0006 |  | 1.0595 | 1.0516 | 1.0878 | 1.0757 | 1.0727 | 1.0323 | 1.0629 | 1.0554
0.484 | 0.40157 |  | 0.42092 | 0.41743 | 0.43106 | 0.42871 | 0.42213 | 0.40657 | 0.41654 | 0.484 | 0.68479 |  | 0.69446 | 0.69271 | 0.69953 | 0.69836 | 0.69506 | 0.68728 | 0.69227 | 0.69306 | 0.484 | 1.0044 |  | 1.0634 | 1.0555 | 1.0918 | 1.0796 | 1.0768 | 1.0362 | 1.0669 | 1.0593
0.485 | 0.40261 |  | 0.42202 | 0.41853 | 0.43222 | 0.42986 | 0.42327 | 0.40767 | 0.4177 | 0.485 | 0.68631 |  | 0.69601 | 0.69427 | 0.70111 | 0.69993 | 0.69664 | 0.68883 | 0.69385 | 0.69462 | 0.485 | 1.0082 |  | 1.0673 | 1.0595 | 1.0958 | 1.0836 | 1.0808 | 1.0402 | 1.071 | 1.0633
0.486 | 0.40366 |  | 0.42312 | 0.41964 | 0.43338 | 0.431 | 0.42442 | 0.40877 | 0.41886 | 0.486 | 0.68783 |  | 0.69756 | 0.69582 | 0.70269 | 0.7015 | 0.69821 | 0.69038 | 0.69543 | 0.69618 | 0.486 | 1.012 |  | 1.0713 | 1.0634 | 1.0998 | 1.0875 | 1.0848 | 1.0441 | 1.075 | 1.0672
0.487 | 0.40471 |  | 0.42423 | 0.42075 | 0.43454 | 0.43215 | 0.42558 | 0.40987 | 0.42003 | 0.487 | 0.68935 |  | 0.69911 | 0.69738 | 0.70427 | 0.70308 | 0.69979 | 0.69193 | 0.69702 | 0.69774 | 0.487 | 1.0158 |  | 1.0752 | 1.0673 | 1.1038 | 1.0915 | 1.0888 | 1.0481 | 1.0791 | 1.0712
0.488 | 0.40576 |  | 0.42534 | 0.42186 | 0.43571 | 0.4333 | 0.42673 | 0.41097 | 0.4212 | 0.488 | 0.69088 |  | 0.70067 | 0.69893 | 0.70586 | 0.70465 | 0.70137 | 0.69349 | 0.6986 | 0.6993 | 0.488 | 1.0197 |  | 1.0791 | 1.0713 | 1.1078 | 1.0955 | 1.0929 | 1.0521 | 1.0832 | 1.0752
0.489 | 0.40681 |  | 0.42645 | 0.42298 | 0.43688 | 0.43445 | 0.42789 | 0.41208 | 0.42237 | 0.489 | 0.6924 |  | 0.70222 | 0.70049 | 0.70744 | 0.70623 | 0.70294 | 0.69504 | 0.70019 | 0.70087 | 0.489 | 1.0235 |  | 1.0831 | 1.0752 | 1.1119 | 1.0995 | 1.0969 | 1.056 | 1.0872 | 1.0792
0.49 | 0.40786 |  | 0.42756 | 0.42409 | 0.43806 | 0.4356 | 0.42905 | 0.41319 | 0.42355 | 0.49 | 0.69393 |  | 0.70378 | 0.70205 | 0.70903 | 0.7078 | 0.70452 | 0.69659 | 0.70177 | 0.70243 | 0.49 | 1.0273 |  | 1.0871 | 1.0792 | 1.1159 | 1.1035 | 1.101 | 1.06 | 1.0913 | 1.0832
0.491 | 0.40892 |  | 0.42867 | 0.42521 | 0.43923 | 0.43676 | 0.43021 | 0.4143 | 0.42473 | 0.491 | 0.69546 |  | 0.70534 | 0.7036 | 0.71062 | 0.70938 | 0.7061 | 0.69815 | 0.70336 | 0.704 | 0.491 | 1.0312 |  | 1.091 | 1.0832 | 1.12 | 1.1075 | 1.105 | 1.064 | 1.0954 | 1.0872
0.492 | 0.40997 |  | 0.42979 | 0.42633 | 0.44041 | 0.43791 | 0.43137 | 0.41541 | 0.42591 | 0.492 | 0.69699 |  | 0.70689 | 0.70516 | 0.7122 | 0.71096 | 0.70769 | 0.6997 | 0.70495 | 0.70557 | 0.492 | 1.035 |  | 1.095 | 1.0871 | 1.124 | 1.1115 | 1.1091 | 1.068 | 1.0995 | 1.0912
0.493 | 0.41103 |  | 0.43091 | 0.42745 | 0.44159 | 0.43907 | 0.43254 | 0.41652 | 0.42709 | 0.493 | 0.69851 |  | 0.70845 | 0.70672 | 0.71379 | 0.71254 | 0.70927 | 0.70126 | 0.70654 | 0.70714 | 0.493 | 1.0389 |  | 1.099 | 1.0911 | 1.1281 | 1.1155 | 1.1131 | 1.072 | 1.1036 | 1.0952
0.494 | 0.41209 |  | 0.43203 | 0.42857 | 0.44277 | 0.44023 | 0.43371 | 0.41764 | 0.42827 | 0.494 | 0.70004 |  | 0.71001 | 0.70829 | 0.71539 | 0.71411 | 0.71085 | 0.70282 | 0.70814 | 0.70871 | 0.494 | 1.0428 |  | 1.1029 | 1.0951 | 1.1321 | 1.1195 | 1.1172 | 1.076 | 1.1078 | 1.0992
0.495 | 0.41315 |  | 0.43315 | 0.4297 | 0.44396 | 0.44139 | 0.43488 | 0.41876 | 0.42946 | 0.495 | 0.70157 |  | 0.71157 | 0.70985 | 0.71698 | 0.71569 | 0.71244 | 0.70438 | 0.70973 | 0.71028 | 0.495 | 1.0466 |  | 1.1069 | 1.0991 | 1.1362 | 1.1235 | 1.1213 | 1.0801 | 1.1119 | 1.1032
0.496 | 0.41421 |  | 0.43427 | 0.43083 | 0.44515 | 0.44255 | 0.43605 | 0.41988 | 0.43065 | 0.496 | 0.70311 |  | 0.71314 | 0.71141 | 0.71857 | 0.71728 | 0.71403 | 0.70594 | 0.71133 | 0.71185 | 0.496 | 1.0505 |  | 1.1109 | 1.1031 | 1.1403 | 1.1275 | 1.1254 | 1.0841 | 1.116 | 1.1072
0.497 | 0.41528 |  | 0.4354 | 0.43196 | 0.44634 | 0.44372 | 0.43723 | 0.421 | 0.43185 | 0.497 | 0.70464 |  | 0.7147 | 0.71298 | 0.72017 | 0.71886 | 0.71561 | 0.7075 | 0.71292 | 0.71342 | 0.497 | 1.0544 |  | 1.1149 | 1.1071 | 1.1444 | 1.1316 | 1.1295 | 1.0881 | 1.1202 | 1.1113
0.498 | 0.41634 |  | 0.43653 | 0.43309 | 0.44753 | 0.44488 | 0.43841 | 0.42213 | 0.43305 | 0.498 | 0.70617 |  | 0.71626 | 0.71454 | 0.72177 | 0.72044 | 0.7172 | 0.70906 | 0.71452 | 0.715 | 0.498 | 1.0583 |  | 1.1189 | 1.1111 | 1.1485 | 1.1356 | 1.1336 | 1.0922 | 1.1243 | 1.1153
0.499 | 0.41741 |  | 0.43766 | 0.43422 | 0.44873 | 0.44605 | 0.43959 | 0.42325 | 0.43424 | 0.499 | 0.70771 |  | 0.71783 | 0.71611 | 0.72336 | 0.72202 | 0.71879 | 0.71063 | 0.71612 | 0.71657 | 0.499 | 1.0622 |  | 1.1229 | 1.1151 | 1.1526 | 1.1397 | 1.1377 | 1.0962 | 1.1285 | 1.1194
0.5 | 0.41848 |  | 0.43879 | 0.43536 | 0.44992 | 0.44722 | 0.44077 | 0.42438 | 0.43545 | 0.5 | 0.70924 |  | 0.7194 | 0.71768 | 0.72496 | 0.72361 | 0.72039 | 0.71219 | 0.71772 | 0.71815 | 0.5 | 1.0661 |  | 1.127 | 1.1192 | 1.1567 | 1.1437 | 1.1419 | 1.1003 | 1.1326 | 1.1234
0.501 | 0.41955 |  | 0.43993 | 0.4365 | 0.45113 | 0.44839 | 0.44196 | 0.42551 | 0.43665 | 0.501 | 0.71078 |  | 0.72096 | 0.71925 | 0.72656 | 0.72519 | 0.72198 | 0.71376 | 0.71933 | 0.71973 | 0.501 | 1.07 |  | 1.131 | 1.1232 | 1.1608 | 1.1478 | 1.146 | 1.1043 | 1.1368 | 1.1275
0.502 | 0.42063 |  | 0.44106 | 0.43764 | 0.45233 | 0.44956 | 0.44315 | 0.42664 | 0.43786 | 0.502 | 0.71231 |  | 0.72253 | 0.72082 | 0.72816 | 0.72678 | 0.72357 | 0.71532 | 0.72093 | 0.7213 | 0.502 | 1.074 |  | 1.135 | 1.1273 | 1.1649 | 1.1518 | 1.1501 | 1.1084 | 1.141 | 1.1316
0.503 | 0.4217 |  | 0.4422 | 0.43878 | 0.45354 | 0.45073 | 0.44434 | 0.42778 | 0.43907 | 0.503 | 0.71385 |  | 0.7241 | 0.72239 | 0.72977 | 0.72837 | 0.72517 | 0.71689 | 0.72254 | 0.72288 | 0.503 | 1.0779 |  | 1.1391 | 1.1313 | 1.1691 | 1.1559 | 1.1543 | 1.1125 | 1.1452 | 1.1356
0.504 | 0.42278 |  | 0.44334 | 0.43992 | 0.45475 | 0.45191 | 0.44553 | 0.42892 | 0.44029 | 0.504 | 0.71539 |  | 0.72567 | 0.72396 | 0.73137 | 0.72995 | 0.72677 | 0.71846 | 0.72414 | 0.72446 | 0.504 | 1.0818 |  | 1.1431 | 1.1354 | 1.1732 | 1.16 | 1.1584 | 1.1165 | 1.1494 | 1.1397
0.505 | 0.42386 |  | 0.44449 | 0.44107 | 0.45596 | 0.45309 | 0.44673 | 0.43006 | 0.4415 | 0.505 | 0.71693 |  | 0.72724 | 0.72554 | 0.73298 | 0.73154 | 0.72837 | 0.72003 | 0.72575 | 0.72605 | 0.505 | 1.0858 |  | 1.1472 | 1.1394 | 1.1774 | 1.1641 | 1.1626 | 1.1206 | 1.1536 | 1.1438
0.506 | 0.42494 |  | 0.44563 | 0.44222 | 0.4571 | 0.45427 | 0.44793 | 0.4312 | 0.44272 | 0.506 | 0.71847 |  | 0.72882 | 0.72711 | 0.73455 | 0.73313 | 0.72997 | 0.7216 | 0.72736 | 0.72763 | 0.506 | 1.0897 |  | 1.1512 | 1.1435 | 1.1812 | 1.1681 | 1.1667 | 1.1247 | 1.1578 | 1.1479
0.507 | 0.42602 |  | 0.44678 | 0.44337 | 0.45831 | 0.45545 | 0.44913 | 0.43234 | 0.44395 | 0.507 | 0.72001 |  | 0.73039 | 0.72869 | 0.73616 | 0.73472 | 0.73157 | 0.72317 | 0.72897 | 0.72921 | 0.507 | 1.0937 |  | 1.1553 | 1.1476 | 1.1854 | 1.1722 | 1.1709 | 1.1288 | 1.162 | 1.152
0.508 | 0.4271 |  | 0.44793 | 0.44453 | 0.45953 | 0.45663 | 0.45034 | 0.43349 | 0.44517 | 0.508 | 0.72155 |  | 0.73196 | 0.73026 | 0.73777 | 0.73631 | 0.73317 | 0.72474 | 0.73059 | 0.73079 | 0.508 | 1.0976 |  | 1.1594 | 1.1517 | 1.1895 | 1.1763 | 1.1751 | 1.1329 | 1.1662 | 1.1561
0.509 | 0.42819 |  | 0.44908 | 0.44568 | 0.46075 | 0.45781 | 0.45155 | 0.43464 | 0.4464 | 0.509 | 0.72309 |  | 0.73354 | 0.73184 | 0.73938 | 0.73791 | 0.73477 | 0.72632 | 0.7322 | 0.73238 | 0.509 | 1.1016 |  | 1.1634 | 1.1557 | 1.1937 | 1.1804 | 1.1793 | 1.1371 | 1.1704 | 1.1602
0.51 | 0.42928 |  | 0.45024 | 0.44684 | 0.46197 | 0.459 | 0.45276 | 0.43579 | 0.44763 | 0.51 | 0.72464 |  | 0.73512 | 0.73342 | 0.74099 | 0.7395 | 0.73638 | 0.72789 | 0.73382 | 0.73397 | 0.51 | 1.1056 |  | 1.1675 | 1.1598 | 1.1979 | 1.1845 | 1.1835 | 1.1412 | 1.1747 | 1.1643
0.511 | 0.43036 |  | 0.45139 | 0.448 | 0.4632 | 0.46019 | 0.45397 | 0.43694 | 0.44887 | 0.511 | 0.72618 |  | 0.7367 | 0.735 | 0.7426 | 0.74109 | 0.73799 | 0.72947 | 0.73543 | 0.73556 | 0.511 | 1.1095 |  | 1.1716 | 1.1639 | 1.2021 | 1.1887 | 1.1877 | 1.1453 | 1.1789 | 1.1685
0.512 | 0.43146 |  | 0.45255 | 0.44917 | 0.46442 | 0.46138 | 0.45519 | 0.4381 | 0.45011 | 0.512 | 0.72773 |  | 0.73828 | 0.73658 | 0.74421 | 0.74269 | 0.73959 | 0.73105 | 0.73705 | 0.73715 | 0.512 | 1.1135 |  | 1.1757 | 1.1681 | 1.2062 | 1.1928 | 1.1919 | 1.1494 | 1.1832 | 1.1726
0.513 | 0.43255 |  | 0.45371 | 0.45033 | 0.46565 | 0.46257 | 0.45641 | 0.43925 | 0.45135 | 0.513 | 0.72927 |  | 0.73986 | 0.73817 | 0.74583 | 0.74428 | 0.7412 | 0.73263 | 0.73867 | 0.73874 | 0.513 | 1.1175 |  | 1.1798 | 1.1722 | 1.2104 | 1.1969 | 1.1961 | 1.1536 | 1.1874 | 1.1768
0.514 | 0.43364 |  | 0.45488 | 0.4515 | 0.46688 | 0.46376 | 0.45763 | 0.44041 | 0.45259 | 0.514 | 0.73082 |  | 0.74144 | 0.73975 | 0.74744 | 0.74588 | 0.74281 | 0.73421 | 0.7403 | 0.74033 | 0.514 | 1.1215 |  | 1.184 | 1.1763 | 1.2146 | 1.201 | 1.2003 | 1.1577 | 1.1917 | 1.1809
0.515 | 0.43474 |  | 0.45604 | 0.45267 | 0.46811 | 0.46496 | 0.45885 | 0.44158 | 0.45384 | 0.515 | 0.73237 |  | 0.74302 | 0.74134 | 0.74906 | 0.74748 | 0.74443 | 0.73579 | 0.74192 | 0.74192 | 0.515 | 1.1255 |  | 1.1881 | 1.1804 | 1.2188 | 1.2052 | 1.2045 | 1.1619 | 1.196 | 1.1851
0.516 | 0.43584 |  | 0.45721 | 0.45384 | 0.46934 | 0.46615 | 0.46008 | 0.44274 | 0.45509 | 0.516 | 0.73392 |  | 0.74461 | 0.74292 | 0.75067 | 0.74908 | 0.74604 | 0.73737 | 0.74355 | 0.74352 | 0.516 | 1.1295 |  | 1.1922 | 1.1846 | 1.2231 | 1.2093 | 1.2088 | 1.1661 | 1.2003 | 1.1892
0.517 | 0.43694 |  | 0.45838 | 0.45502 | 0.47058 | 0.46735 | 0.46131 | 0.44391 | 0.45635 | 0.517 | 0.73547 |  | 0.74619 | 0.74451 | 0.75229 | 0.75068 | 0.74766 | 0.73895 | 0.74517 | 0.74512 | 0.517 | 1.1336 |  | 1.1963 | 1.1887 | 1.2273 | 1.2135 | 1.213 | 1.1702 | 1.2046 | 1.1934
0.518 | 0.43804 |  | 0.45955 | 0.4562 | 0.47182 | 0.46855 | 0.46255 | 0.44508 | 0.45761 | 0.518 | 0.73702 |  | 0.74778 | 0.7461 | 0.75391 | 0.75228 | 0.74927 | 0.74054 | 0.7468 | 0.74671 | 0.518 | 1.1376 |  | 1.2005 | 1.1929 | 1.2315 | 1.2176 | 1.2173 | 1.1744 | 1.2089 | 1.1976
0.519 | 0.43915 |  | 0.46073 | 0.45738 | 0.47306 | 0.46976 | 0.46378 | 0.44625 | 0.45887 | 0.519 | 0.73857 |  | 0.74937 | 0.74769 | 0.75553 | 0.75388 | 0.75089 | 0.74213 | 0.74843 | 0.74831 | 0.519 | 1.1416 |  | 1.2046 | 1.197 | 1.2357 | 1.2218 | 1.2215 | 1.1786 | 1.2132 | 1.2018
0.52 | 0.44026 |  | 0.46191 | 0.45856 | 0.4743 | 0.47096 | 0.46502 | 0.44743 | 0.46013 | 0.52 | 0.74013 |  | 0.75095 | 0.74928 | 0.75715 | 0.75548 | 0.75251 | 0.74371 | 0.75007 | 0.74991 | 0.52 | 1.1457 |  | 1.2088 | 1.2012 | 1.24 | 1.226 | 1.2258 | 1.1828 | 1.2175 | 1.206
0.521 | 0.44136 |  | 0.46309 | 0.45975 | 0.47554 | 0.47217 | 0.46626 | 0.4486 | 0.4614 | 0.521 | 0.74168 |  | 0.75254 | 0.75087 | 0.75877 | 0.75708 | 0.75413 | 0.7453 | 0.7517 | 0.75151 | 0.521 | 1.1497 |  | 1.213 | 1.2054 | 1.2442 | 1.2301 | 1.2301 | 1.187 | 1.2218 | 1.2102
0.522 | 0.44247 |  | 0.46427 | 0.46093 | 0.47678 | 0.47337 | 0.46751 | 0.44978 | 0.46268 | 0.522 | 0.74324 |  | 0.75414 | 0.75247 | 0.76039 | 0.75869 | 0.75576 | 0.74689 | 0.75334 | 0.75311 | 0.522 | 1.1538 |  | 1.2171 | 1.2095 | 1.2484 | 1.2343 | 1.2344 | 1.1912 | 1.2262 | 1.2144
0.523 | 0.44359 |  | 0.46546 | 0.46212 | 0.47803 | 0.47458 | 0.46876 | 0.45097 | 0.46395 | 0.523 | 0.74479 |  | 0.75573 | 0.75406 | 0.76202 | 0.76029 | 0.75738 | 0.74848 | 0.75498 | 0.75472 | 0.523 | 1.1578 |  | 1.2213 | 1.2137 | 1.2527 | 1.2385 | 1.2387 | 1.1954 | 1.2305 | 1.2186
0.524 | 0.4447 |  | 0.46664 | 0.46332 | 0.47928 | 0.4758 | 0.47001 | 0.45215 | 0.46523 | 0.524 | 0.74635 |  | 0.75732 | 0.75566 | 0.76364 | 0.7619 | 0.75901 | 0.75008 | 0.75662 | 0.75632 | 0.524 | 1.1619 |  | 1.2255 | 1.2179 | 1.257 | 1.2427 | 1.243 | 1.1996 | 1.2349 | 1.2228
0.525 | 0.44582 |  | 0.46783 | 0.46451 | 0.48053 | 0.47701 | 0.47127 | 0.45334 | 0.46651 | 0.525 | 0.74791 |  | 0.75892 | 0.75726 | 0.76526 | 0.76351 | 0.76063 | 0.75167 | 0.75826 | 0.75793 | 0.525 | 1.166 |  | 1.2297 | 1.2221 | 1.2612 | 1.2469 | 1.2473 | 1.2039 | 1.2392 | 1.227
0.526 | 0.44694 |  | 0.46903 | 0.46571 | 0.48178 | 0.47823 | 0.47253 | 0.45453 | 0.4678 | 0.526 | 0.74947 |  | 0.76051 | 0.75886 | 0.76689 | 0.76511 | 0.76226 | 0.75326 | 0.7599 | 0.75953 | 0.526 | 1.1701 |  | 1.2339 | 1.2263 | 1.2655 | 1.2511 | 1.2516 | 1.2081 | 1.2436 | 1.2313
0.527 | 0.44806 |  | 0.47022 | 0.46691 | 0.48304 | 0.47944 | 0.47379 | 0.45572 | 0.46909 | 0.527 | 0.75103 |  | 0.76211 | 0.76046 | 0.76852 | 0.76672 | 0.76389 | 0.75486 | 0.76154 | 0.76114 | 0.527 | 1.1741 |  | 1.2381 | 1.2306 | 1.2698 | 1.2553 | 1.2559 | 1.2124 | 1.248 | 1.2355
0.528 | 0.44918 |  | 0.47142 | 0.46811 | 0.48429 | 0.48066 | 0.47505 | 0.45692 | 0.47038 | 0.528 | 0.75259 |  | 0.76371 | 0.76206 | 0.77015 | 0.76833 | 0.76553 | 0.75646 | 0.76319 | 0.76275 | 0.528 | 1.1782 |  | 1.2423 | 1.2348 | 1.2741 | 1.2595 | 1.2602 | 1.2166 | 1.2523 | 1.2398
0.529 | 0.45031 |  | 0.47262 | 0.46932 | 0.48555 | 0.48189 | 0.47632 | 0.45811 | 0.47168 | 0.529 | 0.75415 |  | 0.76531 | 0.76366 | 0.77178 | 0.76994 | 0.76716 | 0.75806 | 0.76484 | 0.76436 | 0.529 | 1.1823 |  | 1.2465 | 1.239 | 1.2783 | 1.2637 | 1.2646 | 1.2209 | 1.2567 | 1.244
0.53 | 0.45143 |  | 0.47382 | 0.47053 | 0.48681 | 0.48311 | 0.47759 | 0.45931 | 0.47298 | 0.53 | 0.75572 |  | 0.76691 | 0.76526 | 0.77341 | 0.77156 | 0.7688 | 0.75966 | 0.76649 | 0.76598 | 0.53 | 1.1864 |  | 1.2507 | 1.2432 | 1.2826 | 1.268 | 1.2689 | 1.2251 | 1.2611 | 1.2483
0.531 | 0.45256 |  | 0.47503 | 0.47174 | 0.48808 | 0.48434 | 0.47887 | 0.46052 | 0.47429 | 0.531 | 0.75728 |  | 0.76852 | 0.76687 | 0.77504 | 0.77317 | 0.77043 | 0.76126 | 0.76814 | 0.76759 | 0.531 | 1.1906 |  | 1.255 | 1.2475 | 1.2869 | 1.2722 | 1.2733 | 1.2294 | 1.2655 | 1.2525
0.532 | 0.45369 |  | 0.47624 | 0.47296 | 0.48934 | 0.48556 | 0.48015 | 0.46172 | 0.4756 | 0.532 | 0.75885 |  | 0.77012 | 0.76848 | 0.77667 | 0.77478 | 0.77207 | 0.76286 | 0.7698 | 0.7692 | 0.532 | 1.1947 |  | 1.2592 | 1.2517 | 1.2912 | 1.2765 | 1.2776 | 1.2337 | 1.27 | 1.2568
0.533 | 0.45483 |  | 0.47745 | 0.47417 | 0.49061 | 0.48679 | 0.48143 | 0.46293 | 0.47691 | 0.533 | 0.76041 |  | 0.77172 | 0.77009 | 0.7783 | 0.7764 | 0.77371 | 0.76447 | 0.77146 | 0.77082 | 0.533 | 1.1988 |  | 1.2635 | 1.256 | 1.2955 | 1.2807 | 1.282 | 1.238 | 1.2744 | 1.2611
0.534 | 0.45596 |  | 0.47866 | 0.47539 | 0.49188 | 0.48803 | 0.48271 | 0.46414 | 0.47823 | 0.534 | 0.76198 |  | 0.77333 | 0.7717 | 0.77994 | 0.77801 | 0.77536 | 0.76607 | 0.77311 | 0.77244 | 0.534 | 1.2029 |  | 1.2677 | 1.2603 | 1.2999 | 1.285 | 1.2864 | 1.2423 | 1.2788 | 1.2654
0.535 | 0.4571 |  | 0.47988 | 0.47662 | 0.49315 | 0.48926 | 0.484 | 0.46536 | 0.47955 | 0.535 | 0.76355 |  | 0.77494 | 0.77331 | 0.78157 | 0.77963 | 0.777 | 0.76768 | 0.77477 | 0.77406 | 0.535 | 1.2071 |  | 1.272 | 1.2645 | 1.3042 | 1.2892 | 1.2907 | 1.2466 | 1.2833 | 1.2697
0.536 | 0.45824 |  | 0.4811 | 0.47784 | 0.49442 | 0.4905 | 0.48529 | 0.46658 | 0.48087 | 0.536 | 0.76512 |  | 0.77655 | 0.77492 | 0.78321 | 0.78125 | 0.77865 | 0.76929 | 0.77644 | 0.77568 | 0.536 | 1.2112 |  | 1.2762 | 1.2688 | 1.3085 | 1.2935 | 1.2951 | 1.2509 | 1.2877 | 1.274
0.537 | 0.45938 |  | 0.48232 | 0.47907 | 0.4957 | 0.49173 | 0.48659 | 0.4678 | 0.4822 | 0.537 | 0.76669 |  | 0.77816 | 0.77653 | 0.78485 | 0.78287 | 0.78029 | 0.7709 | 0.7781 | 0.7773 | 0.537 | 1.2154 |  | 1.2805 | 1.2731 | 1.3129 | 1.2978 | 1.2995 | 1.2552 | 1.2922 | 1.2783
0.538 | 0.46053 |  | 0.48355 | 0.4803 | 0.49697 | 0.49297 | 0.48789 | 0.46902 | 0.48354 | 0.538 | 0.76826 |  | 0.77977 | 0.77815 | 0.78649 | 0.78449 | 0.78194 | 0.77251 | 0.77977 | 0.77892 | 0.538 | 1.2195 |  | 1.2848 | 1.2774 | 1.3172 | 1.302 | 1.3039 | 1.2595 | 1.2966 | 1.2826
0.539 | 0.46167 |  | 0.48477 | 0.48153 | 0.49825 | 0.49422 | 0.48919 | 0.47025 | 0.48487 | 0.539 | 0.76984 |  | 0.78139 | 0.77977 | 0.78813 | 0.78611 | 0.7836 | 0.77412 | 0.78144 | 0.78055 | 0.539 | 1.2237 |  | 1.2891 | 1.2817 | 1.3215 | 1.3063 | 1.3084 | 1.2639 | 1.3011 | 1.287
0.54 | 0.46282 |  | 0.486 | 0.48277 | 0.49953 | 0.49546 | 0.4905 | 0.47147 | 0.48622 | 0.54 | 0.77141 |  | 0.783 | 0.78139 | 0.78977 | 0.78773 | 0.78525 | 0.77574 | 0.78311 | 0.78217 | 0.54 | 1.2279 |  | 1.2934 | 1.286 | 1.3259 | 1.3106 | 1.3128 | 1.2682 | 1.3056 | 1.2913
0.541 | 0.46397 |  | 0.48724 | 0.48401 | 0.50082 | 0.49671 | 0.49181 | 0.47271 | 0.48746 | 0.541 | 0.77299 |  | 0.78462 | 0.78301 | 0.79141 | 0.78935 | 0.7869 | 0.77735 | 0.78473 | 0.78379 | 0.541 | 1.2321 |  | 1.2977 | 1.2903 | 1.3303 | 1.3149 | 1.3172 | 1.2726 | 1.3097 | 1.2956
0.542 | 0.46513 |  | 0.48847 | 0.48525 | 0.5021 | 0.49796 | 0.49312 | 0.47394 | 0.48881 | 0.542 | 0.77456 |  | 0.78624 | 0.78463 | 0.79305 | 0.79098 | 0.78856 | 0.77897 | 0.7864 | 0.78542 | 0.542 | 1.2363 |  | 1.302 | 1.2946 | 1.3346 | 1.3192 | 1.3216 | 1.2769 | 1.3142 | 1.2999
0.543 | 0.46628 |  | 0.48971 | 0.4865 | 0.50339 | 0.49921 | 0.49444 | 0.47518 | 0.49016 | 0.543 | 0.77614 |  | 0.78786 | 0.78625 | 0.7947 | 0.7926 | 0.79022 | 0.78059 | 0.78808 | 0.78705 | 0.543 | 1.2404 |  | 1.3063 | 1.299 | 1.339 | 1.3235 | 1.3261 | 1.2813 | 1.3187 | 1.3043
0.544 | 0.46744 |  | 0.49095 | 0.48775 | 0.50468 | 0.50046 | 0.49576 | 0.47642 | 0.49151 | 0.544 | 0.77772 |  | 0.78948 | 0.78787 | 0.79634 | 0.79423 | 0.79188 | 0.78221 | 0.78975 | 0.78869 | 0.544 | 1.2447 |  | 1.3106 | 1.3033 | 1.3434 | 1.3278 | 1.3305 | 1.2856 | 1.3232 | 1.3086
0.545 | 0.4686 |  | 0.4922 | 0.489 | 0.50598 | 0.50172 | 0.49708 | 0.47766 | 0.49286 | 0.545 | 0.7793 |  | 0.7911 | 0.7895 | 0.79799 | 0.79586 | 0.79354 | 0.78383 | 0.79143 | 0.79032 | 0.545 | 1.2489 |  | 1.315 | 1.3077 | 1.3478 | 1.3321 | 1.335 | 1.29 | 1.3277 | 1.313
0.546 | 0.46976 |  | 0.49344 | 0.49025 | 0.50727 | 0.50297 | 0.49841 | 0.47891 | 0.49422 | 0.546 | 0.78088 |  | 0.79272 | 0.79113 | 0.79964 | 0.79749 | 0.79521 | 0.78546 | 0.79311 | 0.79195 | 0.546 | 1.2531 |  | 1.3193 | 1.312 | 1.3521 | 1.3365 | 1.3395 | 1.2944 | 1.3322 | 1.3174
0.547 | 0.47093 |  | 0.4947 | 0.49151 | 0.50857 | 0.50423 | 0.49975 | 0.48016 | 0.49558 | 0.547 | 0.78246 |  | 0.79435 | 0.79276 | 0.80128 | 0.79912 | 0.79687 | 0.78708 | 0.79479 | 0.79359 | 0.547 | 1.2573 |  | 1.3237 | 1.3164 | 1.3565 | 1.3408 | 1.344 | 1.2988 | 1.3368 | 1.3218
0.548 | 0.4721 |  | 0.49595 | 0.49277 | 0.50987 | 0.5055 | 0.50108 | 0.48142 | 0.49694 | 0.548 | 0.78405 |  | 0.79597 | 0.79439 | 0.80293 | 0.80075 | 0.79854 | 0.78871 | 0.79647 | 0.79523 | 0.548 | 1.2615 |  | 1.328 | 1.3207 | 1.3609 | 1.3451 | 1.3485 | 1.3032 | 1.3413 | 1.3262
0.549 | 0.47326 |  | 0.49721 | 0.49404 | 0.51117 | 0.50676 | 0.50242 | 0.48267 | 0.49831 | 0.549 | 0.78563 |  | 0.7976 | 0.79602 | 0.80458 | 0.80238 | 0.80021 | 0.79034 | 0.79815 | 0.79686 | 0.549 | 1.2658 |  | 1.3324 | 1.3251 | 1.3654 | 1.3495 | 1.3529 | 1.3076 | 1.3458 | 1.3306
0.55 | 0.47444 |  | 0.49846 | 0.4953 | 0.51247 | 0.50803 | 0.50377 | 0.48393 | 0.49967 | 0.55 | 0.78722 |  | 0.79923 | 0.79765 | 0.80624 | 0.80401 | 0.80188 | 0.79197 | 0.79984 | 0.7985 | 0.55 | 1.27 |  | 1.3367 | 1.3295 | 1.3698 | 1.3538 | 1.3575 | 1.312 | 1.3504 | 1.335
0.551 | 0.47561 |  | 0.49973 | 0.49657 | 0.51378 | 0.5093 | 0.50512 | 0.4852 | 0.50104 | 0.551 | 0.78881 |  | 0.80086 | 0.79929 | 0.80789 | 0.80565 | 0.80356 | 0.7936 | 0.80152 | 0.80015 | 0.551 | 1.2743 |  | 1.3411 | 1.3339 | 1.3742 | 1.3582 | 1.362 | 1.3165 | 1.3549 | 1.3394
0.552 | 0.47679 |  | 0.50099 | 0.49785 | 0.51509 | 0.51057 | 0.50647 | 0.48646 | 0.50241 | 0.552 | 0.79039 |  | 0.8025 | 0.80092 | 0.80954 | 0.80728 | 0.80523 | 0.79523 | 0.80321 | 0.80179 | 0.552 | 1.2785 |  | 1.3455 | 1.3383 | 1.3786 | 1.3626 | 1.3665 | 1.3209 | 1.3595 | 1.3438
0.553 | 0.47797 |  | 0.50226 | 0.49912 | 0.5164 | 0.51184 | 0.50783 | 0.48773 | 0.50379 | 0.553 | 0.79198 |  | 0.80413 | 0.80256 | 0.8112 | 0.80892 | 0.80691 | 0.79687 | 0.80489 | 0.80343 | 0.553 | 1.2828 |  | 1.3499 | 1.3427 | 1.383 | 1.3669 | 1.371 | 1.3253 | 1.3641 | 1.3482
0.554 | 0.47915 |  | 0.50353 | 0.5004 | 0.51771 | 0.51312 | 0.50919 | 0.489 | 0.50516 | 0.554 | 0.79357 |  | 0.80577 | 0.8042 | 0.81286 | 0.81056 | 0.80859 | 0.7985 | 0.80658 | 0.80508 | 0.554 | 1.2871 |  | 1.3543 | 1.3471 | 1.3875 | 1.3713 | 1.3756 | 1.3298 | 1.3686 | 1.3526
0.555 | 0.48033 |  | 0.50481 | 0.50169 | 0.51903 | 0.51439 | 0.51055 | 0.49028 | 0.50654 | 0.555 | 0.79517 |  | 0.8074 | 0.80584 | 0.81451 | 0.8122 | 0.81028 | 0.80014 | 0.80827 | 0.80673 | 0.555 | 1.2913 |  | 1.3587 | 1.3515 | 1.3919 | 1.3757 | 1.3801 | 1.3342 | 1.3732 | 1.3571
0.556 | 0.48152 |  | 0.50609 | 0.50297 | 0.52035 | 0.51567 | 0.51216 | 0.49156 | 0.50792 | 0.556 | 0.79676 |  | 0.80904 | 0.80749 | 0.81617 | 0.81384 | 0.81208 | 0.80178 | 0.80996 | 0.80839 | 0.556 | 1.2956 |  | 1.3631 | 1.356 | 1.3964 | 1.3801 | 1.3856 | 1.3387 | 1.3778 | 1.3617
0.557 | 0.48271 |  | 0.50737 | 0.50426 | 0.52167 | 0.51696 | 0.51353 | 0.49284 | 0.5093 | 0.557 | 0.79835 |  | 0.81068 | 0.80913 | 0.81783 | 0.81548 | 0.81376 | 0.80342 | 0.81165 | 0.81004 | 0.557 | 1.2999 |  | 1.3675 | 1.3604 | 1.4008 | 1.3845 | 1.3902 | 1.3432 | 1.3824 | 1.3661
0.558 | 0.4839 |  | 0.50865 | 0.50556 | 0.52299 | 0.51824 | 0.5149 | 0.49413 | 0.51069 | 0.558 | 0.79995 |  | 0.81233 | 0.81078 | 0.8195 | 0.81712 | 0.81545 | 0.80507 | 0.81334 | 0.81169 | 0.558 | 1.3042 |  | 1.372 | 1.3648 | 1.4053 | 1.3889 | 1.3947 | 1.3476 | 1.387 | 1.3706
0.559 | 0.48509 |  | 0.50994 | 0.50685 | 0.52432 | 0.51953 | 0.51628 | 0.49542 | 0.51208 | 0.559 | 0.80155 |  | 0.81397 | 0.81243 | 0.82116 | 0.81876 | 0.81714 | 0.80671 | 0.81504 | 0.81334 | 0.559 | 1.3085 |  | 1.3764 | 1.3693 | 1.4098 | 1.3933 | 1.3993 | 1.3521 | 1.3916 | 1.375
0.56 | 0.48629 |  | 0.51123 | 0.50815 | 0.52564 | 0.52082 | 0.51766 | 0.49671 | 0.51347 | 0.56 | 0.80315 |  | 0.81562 | 0.81408 | 0.82282 | 0.82041 | 0.81883 | 0.80836 | 0.81673 | 0.815 | 0.56 | 1.3128 |  | 1.3808 | 1.3737 | 1.4142 | 1.3977 | 1.4039 | 1.3566 | 1.3962 | 1.3795
0.561 | 0.48749 |  | 0.51253 | 0.50946 | 0.52698 | 0.52211 | 0.51904 | 0.49801 | 0.51486 | 0.561 | 0.80474 |  | 0.81726 | 0.81573 | 0.82449 | 0.82206 | 0.82052 | 0.81001 | 0.81843 | 0.81665 | 0.561 | 1.3171 |  | 1.3853 | 1.3782 | 1.4187 | 1.4021 | 1.4085 | 1.3611 | 1.4008 | 1.384
0.562 | 0.48869 |  | 0.51382 | 0.51076 | 0.52831 | 0.52341 | 0.52042 | 0.49931 | 0.51626 | 0.562 | 0.80635 |  | 0.81891 | 0.81738 | 0.82615 | 0.8237 | 0.82221 | 0.81166 | 0.82013 | 0.81831 | 0.562 | 1.3215 |  | 1.3897 | 1.3827 | 1.4232 | 1.4065 | 1.4131 | 1.3656 | 1.4054 | 1.3885
0.563 | 0.4899 |  | 0.51512 | 0.51207 | 0.52964 | 0.5247 | 0.52181 | 0.50062 | 0.51766 | 0.563 | 0.80795 |  | 0.82056 | 0.81904 | 0.82782 | 0.82535 | 0.82391 | 0.81331 | 0.82183 | 0.81997 | 0.563 | 1.3258 |  | 1.3942 | 1.3872 | 1.4277 | 1.411 | 1.4177 | 1.3702 | 1.4101 | 1.393
0.564 | 0.4911 |  | 0.51643 | 0.51339 | 0.53098 | 0.526 | 0.5232 | 0.50193 | 0.51906 | 0.564 | 0.80955 |  | 0.82221 | 0.82069 | 0.82949 | 0.827 | 0.8256 | 0.81496 | 0.82353 | 0.82163 | 0.564 | 1.3302 |  | 1.3987 | 1.3917 | 1.4322 | 1.4154 | 1.4223 | 1.3747 | 1.4147 | 1.3975
0.565 | 0.49231 |  | 0.51774 | 0.51471 | 0.53232 | 0.5273 | 0.52459 | 0.50324 | 0.52046 | 0.565 | 0.81116 |  | 0.82387 | 0.82235 | 0.83116 | 0.82865 | 0.8273 | 0.81662 | 0.82523 | 0.82329 | 0.565 | 1.3345 |  | 1.4032 | 1.3962 | 1.4367 | 1.4198 | 1.4269 | 1.3792 | 1.4193 | 1.402
0.566 | 0.49353 |  | 0.51905 | 0.51603 | 0.53366 | 0.52861 | 0.52599 | 0.50455 | 0.52187 | 0.566 | 0.81276 |  | 0.82552 | 0.82401 | 0.83283 | 0.8303 | 0.82899 | 0.81828 | 0.82693 | 0.82496 | 0.566 | 1.3389 |  | 1.4077 | 1.4007 | 1.4412 | 1.4243 | 1.4315 | 1.3838 | 1.424 | 1.4065
0.567 | 0.49474 |  | 0.52036 | 0.51735 | 0.53501 | 0.52992 | 0.52738 | 0.50587 | 0.52328 | 0.567 | 0.81437 |  | 0.82718 | 0.82568 | 0.83451 | 0.83196 | 0.83069 | 0.81994 | 0.82864 | 0.82662 | 0.567 | 1.3432 |  | 1.4121 | 1.4052 | 1.4457 | 1.4287 | 1.4361 | 1.3883 | 1.4286 | 1.411
0.568 | 0.49596 |  | 0.52168 | 0.51868 | 0.53636 | 0.53122 | 0.52878 | 0.5072 | 0.52469 | 0.568 | 0.81598 |  | 0.82884 | 0.82734 | 0.83618 | 0.83361 | 0.83239 | 0.8216 | 0.83034 | 0.82829 | 0.568 | 1.3476 |  | 1.4167 | 1.4097 | 1.4503 | 1.4332 | 1.4408 | 1.3929 | 1.4333 | 1.4155
0.569 | 0.49718 |  | 0.523 | 0.52001 | 0.53771 | 0.53254 | 0.53019 | 0.50852 | 0.5261 | 0.569 | 0.81759 |  | 0.8305 | 0.82901 | 0.83785 | 0.83527 | 0.83409 | 0.82326 | 0.83205 | 0.82995 | 0.569 | 1.352 |  | 1.4212 | 1.4142 | 1.4548 | 1.4377 | 1.4454 | 1.3975 | 1.4379 | 1.4201
0.57 | 0.4984 |  | 0.52433 | 0.52135 | 0.53906 | 0.53385 | 0.53159 | 0.50985 | 0.52752 | 0.57 | 0.8192 |  | 0.83216 | 0.83067 | 0.83953 | 0.83693 | 0.8358 | 0.82493 | 0.83376 | 0.83162 | 0.57 | 1.3563 |  | 1.4257 | 1.4188 | 1.4593 | 1.4422 | 1.45 | 1.402 | 1.4426 | 1.4246
0.571 | 0.49963 |  | 0.52566 | 0.52269 | 0.54042 | 0.53517 | 0.533 | 0.51119 | 0.52894 | 0.571 | 0.82081 |  | 0.83383 | 0.83234 | 0.84121 | 0.83858 | 0.8375 | 0.82659 | 0.83547 | 0.83329 | 0.571 | 1.3607 |  | 1.4302 | 1.4233 | 1.4639 | 1.4466 | 1.4547 | 1.4066 | 1.4473 | 1.4292
0.572 | 0.50086 |  | 0.52699 | 0.52403 | 0.54178 | 0.53649 | 0.53441 | 0.51253 | 0.53036 | 0.572 | 0.82243 |  | 0.83549 | 0.83401 | 0.84289 | 0.84024 | 0.83921 | 0.82826 | 0.83718 | 0.83497 | 0.572 | 1.3651 |  | 1.4347 | 1.4279 | 1.4684 | 1.4511 | 1.4593 | 1.4112 | 1.452 | 1.4337
0.573 | 0.50209 |  | 0.52833 | 0.52538 | 0.54314 | 0.53781 | 0.53582 | 0.51387 | 0.53179 | 0.573 | 0.82404 |  | 0.83716 | 0.83569 | 0.84457 | 0.84191 | 0.84091 | 0.82994 | 0.83889 | 0.83664 | 0.573 | 1.3695 |  | 1.4393 | 1.4324 | 1.473 | 1.4556 | 1.464 | 1.4158 | 1.4567 | 1.4383
0.574 | 0.50332 |  | 0.52967 | 0.52673 | 0.5445 | 0.53914 | 0.53724 | 0.51522 | 0.53321 | 0.574 | 0.82566 |  | 0.83883 | 0.83736 | 0.84625 | 0.84357 | 0.84262 | 0.83161 | 0.84061 | 0.83831 | 0.574 | 1.374 |  | 1.4438 | 1.437 | 1.4776 | 1.4601 | 1.4687 | 1.4204 | 1.4614 | 1.4429
0.575 | 0.50456 |  | 0.53101 | 0.52808 | 0.54587 | 0.54046 | 0.53866 | 0.51657 | 0.53464 | 0.575 | 0.82728 |  | 0.8405 | 0.83904 | 0.84793 | 0.84523 | 0.84433 | 0.83329 | 0.84232 | 0.83999 | 0.575 | 1.3784 |  | 1.4484 | 1.4416 | 1.4821 | 1.4646 | 1.4733 | 1.4251 | 1.4661 | 1.4474
0.576 | 0.5058 |  | 0.53236 | 0.52944 | 0.54724 | 0.54179 | 0.54008 | 0.51793 | 0.53608 | 0.576 | 0.8289 |  | 0.84218 | 0.84072 | 0.84962 | 0.8469 | 0.84604 | 0.83496 | 0.84404 | 0.84167 | 0.576 | 1.3828 |  | 1.453 | 1.4462 | 1.4867 | 1.4691 | 1.478 | 1.4297 | 1.4708 | 1.452
0.577 | 0.50704 |  | 0.53371 | 0.5308 | 0.54861 | 0.54313 | 0.5415 | 0.51929 | 0.53751 | 0.577 | 0.83052 |  | 0.84385 | 0.8424 | 0.8513 | 0.84856 | 0.84775 | 0.83664 | 0.84576 | 0.84335 | 0.577 | 1.3872 |  | 1.4575 | 1.4507 | 1.4913 | 1.4737 | 1.4827 | 1.4343 | 1.4755 | 1.4566
0.578 | 0.50829 |  | 0.53506 | 0.53217 | 0.54998 | 0.54446 | 0.54293 | 0.52065 | 0.53895 | 0.578 | 0.83214 |  | 0.84553 | 0.84408 | 0.85299 | 0.85023 | 0.84947 | 0.83832 | 0.84748 | 0.84503 | 0.578 | 1.3917 |  | 1.4621 | 1.4554 | 1.4959 | 1.4782 | 1.4874 | 1.439 | 1.4802 | 1.4612
0.579 | 0.50954 |  | 0.53642 | 0.53354 | 0.55136 | 0.5458 | 0.54436 | 0.52202 | 0.5404 | 0.579 | 0.83377 |  | 0.84721 | 0.84577 | 0.85468 | 0.8519 | 0.85118 | 0.84001 | 0.8492 | 0.84671 | 0.579 | 1.3961 |  | 1.4667 | 1.46 | 1.5005 | 1.4827 | 1.4921 | 1.4436 | 1.4849 | 1.4658
0.58 | 0.51079 |  | 0.53778 | 0.53491 | 0.55274 | 0.54714 | 0.54579 | 0.52339 | 0.54184 | 0.58 | 0.83539 |  | 0.84889 | 0.84746 | 0.85637 | 0.85357 | 0.8529 | 0.8417 | 0.85092 | 0.8484 | 0.58 | 1.4006 |  | 1.4713 | 1.4646 | 1.5051 | 1.4873 | 1.4968 | 1.4483 | 1.4897 | 1.4704
0.581 | 0.51204 |  | 0.53915 | 0.53629 | 0.55413 | 0.54849 | 0.54723 | 0.52477 | 0.54329 | 0.581 | 0.83702 |  | 0.85058 | 0.84915 | 0.85806 | 0.85524 | 0.85462 | 0.84338 | 0.85264 | 0.85009 | 0.581 | 1.4051 |  | 1.4759 | 1.4692 | 1.5097 | 1.4918 | 1.5015 | 1.453 | 1.4944 | 1.4751
0.582 | 0.5133 |  | 0.54052 | 0.53768 | 0.55551 | 0.54983 | 0.54867 | 0.52615 | 0.54474 | 0.582 | 0.83865 |  | 0.85226 | 0.85084 | 0.85976 | 0.85692 | 0.85633 | 0.84507 | 0.85437 | 0.85177 | 0.582 | 1.4095 |  | 1.4805 | 1.4738 | 1.5143 | 1.4964 | 1.5062 | 1.4577 | 1.4992 | 1.4797
0.583 | 0.51456 |  | 0.5419 | 0.53906 | 0.5569 | 0.55118 | 0.55011 | 0.52754 | 0.54619 | 0.583 | 0.84028 |  | 0.85395 | 0.85253 | 0.86145 | 0.85859 | 0.85806 | 0.84677 | 0.8561 | 0.85347 | 0.583 | 1.414 |  | 1.4852 | 1.4785 | 1.5189 | 1.5009 | 1.511 | 1.4623 | 1.5039 | 1.4843
0.584 | 0.51583 |  | 0.54327 | 0.54045 | 0.55829 | 0.55253 | 0.55155 | 0.52893 | 0.54765 | 0.584 | 0.84191 |  | 0.85564 | 0.85423 | 0.86315 | 0.86027 | 0.85978 | 0.84846 | 0.85782 | 0.85516 | 0.584 | 1.4185 |  | 1.4898 | 1.4831 | 1.5235 | 1.5055 | 1.5157 | 1.467 | 1.5087 | 1.489
0.585 | 0.51709 |  | 0.54466 | 0.54222 | 0.55969 | 0.55389 | 0.553 | 0.53032 | 0.54911 | 0.585 | 0.84355 |  | 0.85733 | 0.85611 | 0.86484 | 0.86194 | 0.8615 | 0.85016 | 0.85955 | 0.85687 | 0.585 | 1.423 |  | 1.4944 | 1.4893 | 1.5282 | 1.5101 | 1.5204 | 1.4718 | 1.5134 | 1.4938
0.586 | 0.51836 |  | 0.54604 | 0.54361 | 0.56108 | 0.55525 | 0.55445 | 0.53172 | 0.55057 | 0.586 | 0.84518 |  | 0.85902 | 0.85781 | 0.86654 | 0.86362 | 0.86323 | 0.85186 | 0.86128 | 0.85857 | 0.586 | 1.4275 |  | 1.4991 | 1.494 | 1.5328 | 1.5146 | 1.5252 | 1.4765 | 1.5182 | 1.4985
0.587 | 0.51964 |  | 0.54743 | 0.54502 | 0.56248 | 0.55661 | 0.55591 | 0.53313 | 0.55203 | 0.587 | 0.84682 |  | 0.86072 | 0.85951 | 0.86824 | 0.8653 | 0.86495 | 0.85356 | 0.86302 | 0.86027 | 0.587 | 1.432 |  | 1.5037 | 1.4986 | 1.5375 | 1.5192 | 1.5299 | 1.4812 | 1.523 | 1.5031
0.588 | 0.52091 |  | 0.54883 | 0.54642 | 0.56389 | 0.55797 | 0.55736 | 0.53453 | 0.5535 | 0.588 | 0.84846 |  | 0.86241 | 0.86121 | 0.86994 | 0.86699 | 0.86668 | 0.85527 | 0.86475 | 0.86196 | 0.588 | 1.4365 |  | 1.5084 | 1.5033 | 1.5421 | 1.5238 | 1.5347 | 1.4859 | 1.5278 | 1.5078
0.589 | 0.52219 |  | 0.55023 | 0.54783 | 0.56529 | 0.55934 | 0.55882 | 0.53595 | 0.55497 | 0.589 | 0.8501 |  | 0.86411 | 0.86291 | 0.87165 | 0.86867 | 0.86841 | 0.85697 | 0.86649 | 0.86366 | 0.589 | 1.441 |  | 1.5131 | 1.508 | 1.5468 | 1.5284 | 1.5395 | 1.4907 | 1.5326 | 1.5125
0.59 | 0.52347 |  | 0.55163 | 0.54924 | 0.5667 | 0.56071 | 0.56028 | 0.53737 | 0.55645 | 0.59 | 0.85174 |  | 0.86582 | 0.86462 | 0.87335 | 0.87035 | 0.87014 | 0.85868 | 0.86822 | 0.86537 | 0.59 | 1.4456 |  | 1.5177 | 1.5127 | 1.5514 | 1.533 | 1.5442 | 1.4954 | 1.5374 | 1.5172
0.591 | 0.52476 |  | 0.55304 | 0.55065 | 0.56811 | 0.56208 | 0.56175 | 0.53879 | 0.55792 | 0.591 | 0.85338 |  | 0.86752 | 0.86632 | 0.87506 | 0.87204 | 0.87187 | 0.8604 | 0.86996 | 0.86707 | 0.591 | 1.4501 |  | 1.5224 | 1.5174 | 1.5561 | 1.5376 | 1.549 | 1.5002 | 1.5422 | 1.5219
0.592 | 0.52605 |  | 0.55445 | 0.55207 | 0.56953 | 0.56345 | 0.56322 | 0.54022 | 0.55941 | 0.592 | 0.85502 |  | 0.86922 | 0.86803 | 0.87676 | 0.87373 | 0.87361 | 0.86211 | 0.8717 | 0.86877 | 0.592 | 1.4546 |  | 1.5271 | 1.5221 | 1.5608 | 1.5422 | 1.5538 | 1.505 | 1.547 | 1.5266
0.593 | 0.52734 |  | 0.55586 | 0.55348 | 0.57095 | 0.56483 | 0.56469 | 0.54165 | 0.56089 | 0.593 | 0.85667 |  | 0.87093 | 0.86974 | 0.87847 | 0.87542 | 0.87534 | 0.86383 | 0.87344 | 0.87048 | 0.593 | 1.4592 |  | 1.5318 | 1.5268 | 1.5655 | 1.5469 | 1.5586 | 1.5098 | 1.5518 | 1.5313
0.594 | 0.52864 |  | 0.55728 | 0.55491 | 0.57237 | 0.56621 | 0.56616 | 0.54309 | 0.56238 | 0.594 | 0.85832 |  | 0.87264 | 0.87145 | 0.88018 | 0.87711 | 0.87708 | 0.86555 | 0.87519 | 0.87219 | 0.594 | 1.4638 |  | 1.5365 | 1.5316 | 1.5702 | 1.5515 | 1.5634 | 1.5146 | 1.5566 | 1.536
0.595 | 0.52993 |  | 0.5587 | 0.55633 | 0.57379 | 0.5676 | 0.56764 | 0.54454 | 0.56387 | 0.595 | 0.85997 |  | 0.87435 | 0.87317 | 0.8819 | 0.8788 | 0.87882 | 0.86727 | 0.87693 | 0.8739 | 0.595 | 1.4683 |  | 1.5412 | 1.5363 | 1.5749 | 1.5561 | 1.5682 | 1.5194 | 1.5615 | 1.5407
0.596 | 0.53124 |  | 0.56013 | 0.55776 | 0.57522 | 0.56898 | 0.56912 | 0.54599 | 0.56536 | 0.596 | 0.86162 |  | 0.87606 | 0.87488 | 0.88361 | 0.88049 | 0.88056 | 0.86899 | 0.87868 | 0.87561 | 0.596 | 1.4729 |  | 1.546 | 1.541 | 1.5796 | 1.5608 | 1.573 | 1.5242 | 1.5663 | 1.5455
0.597 | 0.53254 |  | 0.56155 | 0.55919 | 0.57665 | 0.57037 | 0.57061 | 0.54744 | 0.56685 | 0.597 | 0.86327 |  | 0.87778 | 0.8766 | 0.88532 | 0.88219 | 0.8823 | 0.87072 | 0.88043 | 0.87733 | 0.597 | 1.4775 |  | 1.5507 | 1.5458 | 1.5843 | 1.5654 | 1.5778 | 1.529 | 1.5711 | 1.5502
0.598 | 0.53385 |  | 0.56299 | 0.56062 | 0.57808 | 0.57177 | 0.57209 | 0.5489 | 0.56835 | 0.598 | 0.86493 |  | 0.87949 | 0.87831 | 0.88704 | 0.88388 | 0.88405 | 0.87245 | 0.88218 | 0.87904 | 0.598 | 1.4821 |  | 1.5554 | 1.5505 | 1.589 | 1.5701 | 1.5826 | 1.5338 | 1.576 | 1.5549
0.599 | 0.53516 |  | 0.56442 | 0.56206 | 0.57952 | 0.57316 | 0.57358 | 0.55037 | 0.56986 | 0.599 | 0.86658 |  | 0.88121 | 0.88003 | 0.88876 | 0.88558 | 0.88579 | 0.87418 | 0.88393 | 0.88076 | 0.599 | 1.4867 |  | 1.5602 | 1.5553 | 1.5937 | 1.5748 | 1.5874 | 1.5387 | 1.5808 | 1.5597
0.6 | 0.53648 |  | 0.56586 | 0.5635 | 0.58096 | 0.57456 | 0.57508 | 0.55184 | 0.57136 | 0.6 | 0.86824 |  | 0.88293 | 0.88175 | 0.89048 | 0.88728 | 0.88754 | 0.87592 | 0.88568 | 0.88248 | 0.6 | 1.4913 |  | 1.5649 | 1.56 | 1.5984 | 1.5794 | 1.5923 | 1.5435 | 1.5857 | 1.5645
0.601 | 0.5378 |  | 0.5673 | 0.56495 | 0.5824 | 0.57597 | 0.57657 | 0.55331 | 0.57287 | 0.601 | 0.8699 |  | 0.88465 | 0.88347 | 0.8922 | 0.88898 | 0.88929 | 0.87766 | 0.88744 | 0.8842 | 0.601 | 1.4959 |  | 1.5697 | 1.5648 | 1.6032 | 1.5841 | 1.5971 | 1.5484 | 1.5906 | 1.5692
0.602 | 0.53912 |  | 0.56874 | 0.56639 | 0.58385 | 0.57737 | 0.57807 | 0.5548 | 0.57438 | 0.602 | 0.87156 |  | 0.88637 | 0.8852 | 0.89392 | 0.89069 | 0.89104 | 0.8794 | 0.88919 | 0.88592 | 0.602 | 1.5005 |  | 1.5745 | 1.5696 | 1.6079 | 1.5888 | 1.602 | 1.5533 | 1.5955 | 1.574
0.603 | 0.54045 |  | 0.57019 | 0.56784 | 0.5853 | 0.57878 | 0.57958 | 0.55628 | 0.5759 | 0.603 | 0.87322 |  | 0.8881 | 0.88692 | 0.89565 | 0.89239 | 0.89279 | 0.88114 | 0.89095 | 0.88764 | 0.603 | 1.5051 |  | 1.5792 | 1.5743 | 1.6127 | 1.5935 | 1.6068 | 1.5581 | 1.6003 | 1.5788
0.604 | 0.54177 |  | 0.57164 | 0.56929 | 0.58675 | 0.58019 | 0.58108 | 0.55778 | 0.57742 | 0.604 | 0.87489 |  | 0.88982 | 0.88865 | 0.89738 | 0.8941 | 0.89454 | 0.88289 | 0.89271 | 0.88937 | 0.604 | 1.5098 |  | 1.584 | 1.5791 | 1.6174 | 1.5982 | 1.6117 | 1.563 | 1.6052 | 1.5836
0.605 | 0.54311 |  | 0.5731 | 0.57075 | 0.58821 | 0.58161 | 0.58259 | 0.55928 | 0.57894 | 0.605 | 0.87655 |  | 0.89155 | 0.89038 | 0.8991 | 0.8958 | 0.8963 | 0.88464 | 0.89447 | 0.8911 | 0.605 | 1.5144 |  | 1.5888 | 1.5839 | 1.6222 | 1.6029 | 1.6166 | 1.5679 | 1.6101 | 1.5884
0.606 | 0.54444 |  | 0.57455 | 0.57221 | 0.58967 | 0.58303 | 0.58411 | 0.56078 | 0.58047 | 0.606 | 0.87822 |  | 0.89328 | 0.89211 | 0.90083 | 0.89751 | 0.89805 | 0.88639 | 0.89623 | 0.89283 | 0.606 | 1.5191 |  | 1.5936 | 1.5887 | 1.627 | 1.6076 | 1.6214 | 1.5729 | 1.615 | 1.5932
0.607 | 0.54578 |  | 0.57601 | 0.57367 | 0.59113 | 0.58445 | 0.58563 | 0.56229 | 0.582 | 0.607 | 0.87989 |  | 0.89501 | 0.89384 | 0.90256 | 0.89922 | 0.89981 | 0.88815 | 0.898 | 0.89456 | 0.607 | 1.5237 |  | 1.5984 | 1.5935 | 1.6317 | 1.6123 | 1.6263 | 1.5778 | 1.6199 | 1.598
0.608 | 0.54713 |  | 0.57748 | 0.57514 | 0.5926 | 0.58587 | 0.58715 | 0.56381 | 0.58353 | 0.608 | 0.88156 |  | 0.89674 | 0.89557 | 0.9043 | 0.90094 | 0.90157 | 0.8899 | 0.89976 | 0.89629 | 0.608 | 1.5284 |  | 1.6032 | 1.5983 | 1.6365 | 1.617 | 1.6312 | 1.5827 | 1.6249 | 1.6028
0.609 | 0.54848 |  | 0.57894 | 0.57661 | 0.59406 | 0.5873 | 0.58867 | 0.56533 | 0.58506 | 0.609 | 0.88324 |  | 0.89847 | 0.8973 | 0.90603 | 0.90265 | 0.90333 | 0.89167 | 0.90153 | 0.89803 | 0.609 | 1.5331 |  | 1.608 | 1.6032 | 1.6413 | 1.6218 | 1.6361 | 1.5877 | 1.6298 | 1.6076
0.61 | 0.54983 |  | 0.58041 | 0.57808 | 0.59554 | 0.58873 | 0.5902 | 0.56686 | 0.5866 | 0.61 | 0.88491 |  | 0.90021 | 0.89904 | 0.90777 | 0.90437 | 0.9051 | 0.89343 | 0.9033 | 0.89977 | 0.61 | 1.5378 |  | 1.6128 | 1.608 | 1.6461 | 1.6265 | 1.641 | 1.5926 | 1.6347 | 1.6124
0.611 | 0.55118 |  | 0.58189 | 0.57956 | 0.59701 | 0.59017 | 0.59173 | 0.5684 | 0.58815 | 0.611 | 0.88659 |  | 0.90194 | 0.90078 | 0.90951 | 0.90608 | 0.90686 | 0.8952 | 0.90507 | 0.90151 | 0.611 | 1.5425 |  | 1.6177 | 1.6128 | 1.6509 | 1.6313 | 1.6459 | 1.5976 | 1.6397 | 1.6173
0.612 | 0.55254 |  | 0.58336 | 0.58104 | 0.59849 | 0.59161 | 0.59326 | 0.56994 | 0.58969 | 0.612 | 0.88827 |  | 0.90368 | 0.90252 | 0.91125 | 0.9078 | 0.90863 | 0.89697 | 0.90685 | 0.90325 | 0.612 | 1.5472 |  | 1.6225 | 1.6177 | 1.6557 | 1.636 | 1.6508 | 1.6026 | 1.6446 | 1.6221
0.613 | 0.5539 |  | 0.58484 | 0.58252 | 0.59998 | 0.59305 | 0.5948 | 0.57149 | 0.59124 | 0.613 | 0.88995 |  | 0.90542 | 0.90426 | 0.91299 | 0.90952 | 0.9104 | 0.89874 | 0.90862 | 0.90499 | 0.613 | 1.5519 |  | 1.6273 | 1.6225 | 1.6606 | 1.6408 | 1.6558 | 1.6076 | 1.6495 | 1.627
0.614 | 0.55527 |  | 0.58633 | 0.58401 | 0.60146 | 0.59449 | 0.59634 | 0.57304 | 0.5928 | 0.614 | 0.89164 |  | 0.90716 | 0.906 | 0.91473 | 0.91125 | 0.91217 | 0.90052 | 0.9104 | 0.90673 | 0.614 | 1.5566 |  | 1.6322 | 1.6274 | 1.6654 | 1.6455 | 1.6607 | 1.6126 | 1.6545 | 1.6319
0.615 | 0.55664 |  | 0.58782 | 0.58549 | 0.60295 | 0.59594 | 0.59789 | 0.57461 | 0.59435 | 0.615 | 0.89332 |  | 0.90891 | 0.90775 | 0.91648 | 0.91297 | 0.91394 | 0.9023 | 0.91218 | 0.90848 | 0.615 | 1.5613 |  | 1.637 | 1.6322 | 1.6702 | 1.6503 | 1.6656 | 1.6176 | 1.6595 | 1.6367
0.616 | 0.55801 |  | 0.58931 | 0.58699 | 0.60445 | 0.59739 | 0.59943 | 0.57613 | 0.59592 | 0.616 | 0.89501 |  | 0.91065 | 0.90949 | 0.91822 | 0.9147 | 0.91572 | 0.90406 | 0.91396 | 0.91023 | 0.616 | 1.5661 |  | 1.6419 | 1.6371 | 1.6751 | 1.6551 | 1.6706 | 1.6224 | 1.6644 | 1.6416
0.617 | 0.55939 |  | 0.5908 | 0.58848 | 0.60594 | 0.59885 | 0.60099 | 0.5777 | 0.59748 | 0.617 | 0.8967 |  | 0.9124 | 0.91124 | 0.91997 | 0.91642 | 0.91749 | 0.90585 | 0.91574 | 0.91198 | 0.617 | 1.5708 |  | 1.6468 | 1.642 | 1.6799 | 1.6599 | 1.6755 | 1.6274 | 1.6694 | 1.6465
0.618 | 0.56078 |  | 0.5923 | 0.58998 | 0.60744 | 0.60031 | 0.60254 | 0.57928 | 0.59905 | 0.618 | 0.89839 |  | 0.91415 | 0.91299 | 0.92172 | 0.91815 | 0.91927 | 0.90764 | 0.91752 | 0.91373 | 0.618 | 1.5755 |  | 1.6516 | 1.6469 | 1.6848 | 1.6647 | 1.6805 | 1.6325 | 1.6744 | 1.6514
0.619 | 0.56216 |  | 0.5938 | 0.59149 | 0.60895 | 0.60177 | 0.6041 | 0.58085 | 0.60062 | 0.619 | 0.90008 |  | 0.9159 | 0.91474 | 0.92347 | 0.91989 | 0.92105 | 0.90943 | 0.91931 | 0.91548 | 0.619 | 1.5803 |  | 1.6565 | 1.6518 | 1.6896 | 1.6695 | 1.6854 | 1.6375 | 1.6794 | 1.6563
0.62 | 0.56355 |  | 0.5953 | 0.593 | 0.61046 | 0.60324 | 0.60567 | 0.58244 | 0.6022 | 0.62 | 0.90178 |  | 0.91765 | 0.9165 | 0.92523 | 0.92162 | 0.92283 | 0.91122 | 0.9211 | 0.91724 | 0.62 | 1.5851 |  | 1.6614 | 1.6567 | 1.6945 | 1.6743 | 1.6904 | 1.6426 | 1.6844 | 1.6612
0.621 | 0.56495 |  | 0.59681 | 0.59451 | 0.61197 | 0.60471 | 0.60723 | 0.58402 | 0.60378 | 0.621 | 0.90347 |  | 0.91941 | 0.91825 | 0.92698 | 0.92335 | 0.92462 | 0.91301 | 0.92289 | 0.919 | 0.621 | 1.5898 |  | 1.6663 | 1.6616 | 1.6994 | 1.6791 | 1.6954 | 1.6476 | 1.6894 | 1.6661
0.622 | 0.56634 |  | 0.59833 | 0.59602 | 0.61348 | 0.60618 | 0.6088 | 0.58561 | 0.60536 | 0.622 | 0.90517 |  | 0.92116 | 0.92001 | 0.92874 | 0.92509 | 0.9264 | 0.91481 | 0.92468 | 0.92076 | 0.622 | 1.5946 |  | 1.6712 | 1.6665 | 1.7042 | 1.6839 | 1.7004 | 1.6527 | 1.6944 | 1.671
0.623 | 0.56775 |  | 0.59984 | 0.59754 | 0.615 | 0.60766 | 0.61038 | 0.58721 | 0.60695 | 0.623 | 0.90687 |  | 0.92292 | 0.92177 | 0.9305 | 0.92683 | 0.92819 | 0.9166 | 0.92647 | 0.92252 | 0.623 | 1.5994 |  | 1.6761 | 1.6714 | 1.7091 | 1.6888 | 1.7054 | 1.6578 | 1.6994 | 1.6759
0.624 | 0.56915 |  | 0.60136 | 0.59906 | 0.61653 | 0.60914 | 0.61196 | 0.5888 | 0.60854 | 0.624 | 0.90858 |  | 0.92468 | 0.92353 | 0.93226 | 0.92857 | 0.92998 | 0.9184 | 0.92827 | 0.92428 | 0.624 | 1.6042 |  | 1.681 | 1.6763 | 1.714 | 1.6936 | 1.7104 | 1.6628 | 1.7045 | 1.6809
0.625 | 0.57056 |  | 0.60288 | 0.60059 | 0.61805 | 0.61062 | 0.61354 | 0.59041 | 0.61013 | 0.625 | 0.91028 |  | 0.92644 | 0.92529 | 0.93403 | 0.93031 | 0.93177 | 0.9202 | 0.93007 | 0.92605 | 0.625 | 1.609 |  | 1.686 | 1.6813 | 1.7189 | 1.6984 | 1.7154 | 1.6679 | 1.7095 | 1.6858
0.626 | 0.57198 |  | 0.60441 | 0.60212 | 0.61958 | 0.61211 | 0.61512 | 0.59201 | 0.61173 | 0.626 | 0.91199 |  | 0.92821 | 0.92706 | 0.93579 | 0.93205 | 0.93356 | 0.92201 | 0.93186 | 0.92782 | 0.626 | 1.6138 |  | 1.6909 | 1.6862 | 1.7238 | 1.7033 | 1.7204 | 1.673 | 1.7145 | 1.6908
0.627 | 0.5734 |  | 0.60594 | 0.60365 | 0.62112 | 0.6136 | 0.61671 | 0.59362 | 0.61333 | 0.627 | 0.9137 |  | 0.92997 | 0.92882 | 0.93756 | 0.9338 | 0.93536 | 0.92381 | 0.93367 | 0.92959 | 0.627 | 1.6187 |  | 1.6958 | 1.6912 | 1.7288 | 1.7081 | 1.7254 | 1.6781 | 1.7196 | 1.6957
0.628 | 0.57482 |  | 0.60748 | 0.60519 | 0.62265 | 0.6151 | 0.61831 | 0.59523 | 0.61494 | 0.628 | 0.91541 |  | 0.93174 | 0.93059 | 0.93933 | 0.93555 | 0.93715 | 0.92562 | 0.93547 | 0.93136 | 0.628 | 1.6235 |  | 1.7008 | 1.6961 | 1.7337 | 1.713 | 1.7304 | 1.6832 | 1.7247 | 1.7007
0.629 | 0.57625 |  | 0.60901 | 0.60673 | 0.6242 | 0.6166 | 0.61991 | 0.59685 | 0.61655 | 0.629 | 0.91712 |  | 0.93351 | 0.93236 | 0.9411 | 0.9373 | 0.93895 | 0.92743 | 0.93727 | 0.93313 | 0.629 | 1.6283 |  | 1.7057 | 1.7011 | 1.7386 | 1.7179 | 1.7355 | 1.6883 | 1.7297 | 1.7056
0.63 | 0.57768 |  | 0.61056 | 0.60827 | 0.62574 | 0.6181 | 0.62151 | 0.59847 | 0.61816 | 0.63 | 0.91884 |  | 0.93528 | 0.93413 | 0.94287 | 0.93905 | 0.94075 | 0.92924 | 0.93908 | 0.93491 | 0.63 | 1.6332 |  | 1.7107 | 1.706 | 1.7435 | 1.7228 | 1.7405 | 1.6935 | 1.7348 | 1.7106
0.631 | 0.57912 |  | 0.6121 | 0.60982 | 0.62729 | 0.61961 | 0.62311 | 0.6001 | 0.61978 | 0.631 | 0.92056 |  | 0.93705 | 0.93591 | 0.94465 | 0.9408 | 0.94256 | 0.93105 | 0.94089 | 0.93668 | 0.631 | 1.6381 |  | 1.7157 | 1.711 | 1.7485 | 1.7277 | 1.7456 | 1.6986 | 1.7399 | 1.7156
0.632 | 0.58056 |  | 0.61365 | 0.61137 | 0.62884 | 0.62112 | 0.62472 | 0.60173 | 0.6214 | 0.632 | 0.92228 |  | 0.93883 | 0.93769 | 0.94642 | 0.94256 | 0.94436 | 0.93286 | 0.9427 | 0.93846 | 0.632 | 1.6429 |  | 1.7207 | 1.716 | 1.7534 | 1.7326 | 1.7506 | 1.7037 | 1.745 | 1.7206
0.633 | 0.58201 |  | 0.61521 | 0.61293 | 0.6304 | 0.62263 | 0.62634 | 0.60336 | 0.62303 | 0.633 | 0.924 |  | 0.9406 | 0.93946 | 0.9482 | 0.94432 | 0.94617 | 0.93468 | 0.94452 | 0.94024 | 0.633 | 1.6478 |  | 1.7256 | 1.721 | 1.7584 | 1.7375 | 1.7557 | 1.7089 | 1.75 | 1.7256
0.634 | 0.58346 |  | 0.61676 | 0.61449 | 0.63196 | 0.62415 | 0.62796 | 0.605 | 0.62466 | 0.634 | 0.92573 |  | 0.94238 | 0.94124 | 0.94998 | 0.94607 | 0.94798 | 0.9365 | 0.94633 | 0.94203 | 0.634 | 1.6527 |  | 1.7306 | 1.726 | 1.7634 | 1.7424 | 1.7608 | 1.714 | 1.7551 | 1.7306
0.635 | 0.58491 |  | 0.61833 | 0.61605 | 0.63353 | 0.62567 | 0.62958 | 0.60664 | 0.6263 | 0.635 | 0.92746 |  | 0.94416 | 0.94303 | 0.95176 | 0.94784 | 0.94979 | 0.93832 | 0.94815 | 0.94381 | 0.635 | 1.6576 |  | 1.7356 | 1.731 | 1.7684 | 1.7473 | 1.7658 | 1.7192 | 1.7603 | 1.7356
0.636 | 0.58637 |  | 0.61989 | 0.61762 | 0.6351 | 0.6272 | 0.6312 | 0.60828 | 0.62794 | 0.636 | 0.92919 |  | 0.94595 | 0.94481 | 0.95355 | 0.9496 | 0.9516 | 0.94014 | 0.94997 | 0.9456 | 0.636 | 1.6625 |  | 1.7406 | 1.736 | 1.7733 | 1.7522 | 1.7709 | 1.7243 | 1.7654 | 1.7407
0.637 | 0.58783 |  | 0.62146 | 0.61919 | 0.63667 | 0.62873 | 0.63283 | 0.60993 | 0.62958 | 0.637 | 0.93092 |  | 0.94773 | 0.9466 | 0.95534 | 0.95136 | 0.95342 | 0.94197 | 0.95179 | 0.94739 | 0.637 | 1.6674 |  | 1.7456 | 1.741 | 1.7783 | 1.7571 | 1.776 | 1.7295 | 1.7705 | 1.7457
0.638 | 0.5893 |  | 0.62303 | 0.62077 | 0.63825 | 0.63026 | 0.63447 | 0.61159 | 0.63123 | 0.638 | 0.93265 |  | 0.94952 | 0.94838 | 0.95713 | 0.95313 | 0.95523 | 0.94379 | 0.95361 | 0.94918 | 0.638 | 1.6723 |  | 1.7507 | 1.7461 | 1.7833 | 1.7621 | 1.7811 | 1.7347 | 1.7756 | 1.7507
0.639 | 0.59078 |  | 0.62461 | 0.62235 | 0.63983 | 0.6318 | 0.63611 | 0.61324 | 0.63288 | 0.639 | 0.93439 |  | 0.95131 | 0.95017 | 0.95892 | 0.9549 | 0.95705 | 0.94562 | 0.95544 | 0.95098 | 0.639 | 1.6772 |  | 1.7557 | 1.7511 | 1.7883 | 1.767 | 1.7862 | 1.7399 | 1.7808 | 1.7558
0.64 | 0.59226 |  | 0.62619 | 0.62393 | 0.64142 | 0.63335 | 0.63775 | 0.61491 | 0.63453 | 0.64 | 0.93613 |  | 0.9531 | 0.95197 | 0.96071 | 0.95667 | 0.95888 | 0.94745 | 0.95727 | 0.95277 | 0.64 | 1.6822 |  | 1.7607 | 1.7561 | 1.7933 | 1.772 | 1.7913 | 1.7451 | 1.7859 | 1.7608
0.641 | 0.59374 |  | 0.62778 | 0.62552 | 0.64301 | 0.63489 | 0.6394 | 0.61657 | 0.63619 | 0.641 | 0.93787 |  | 0.95489 | 0.95376 | 0.9625 | 0.95845 | 0.9607 | 0.94929 | 0.9591 | 0.95457 | 0.641 | 1.6871 |  | 1.7658 | 1.7612 | 1.7984 | 1.7769 | 1.7965 | 1.7503 | 1.791 | 1.7659
0.642 | 0.59523 |  | 0.62937 | 0.62711 | 0.6446 | 0.63644 | 0.64105 | 0.61824 | 0.63786 | 0.642 | 0.93961 |  | 0.95669 | 0.95556 | 0.9643 | 0.96022 | 0.96253 | 0.95112 | 0.96093 | 0.95637 | 0.642 | 1.6921 |  | 1.7708 | 1.7662 | 1.8034 | 1.7819 | 1.8016 | 1.7555 | 1.7962 | 1.771
0.643 | 0.59672 |  | 0.63097 | 0.62871 | 0.6462 | 0.638 | 0.64271 | 0.61992 | 0.63953 | 0.643 | 0.94136 |  | 0.95848 | 0.95735 | 0.9661 | 0.962 | 0.96435 | 0.95296 | 0.96276 | 0.95817 | 0.643 | 1.6971 |  | 1.7759 | 1.7713 | 1.8084 | 1.7869 | 1.8067 | 1.7607 | 1.8014 | 1.776
0.644 | 0.59822 |  | 0.63256 | 0.63031 | 0.64781 | 0.63956 | 0.64437 | 0.6216 | 0.6412 | 0.644 | 0.94311 |  | 0.96028 | 0.95915 | 0.9679 | 0.96378 | 0.96618 | 0.9548 | 0.9646 | 0.95998 | 0.644 | 1.702 |  | 1.7809 | 1.7764 | 1.8135 | 1.7919 | 1.8119 | 1.7659 | 1.8065 | 1.7811
0.645 | 0.59972 |  | 0.63417 | 0.63191 | 0.64941 | 0.64112 | 0.64603 | 0.62328 | 0.64288 | 0.645 | 0.94486 |  | 0.96208 | 0.96096 | 0.96971 | 0.96556 | 0.96802 | 0.95664 | 0.96644 | 0.96178 | 0.645 | 1.707 |  | 1.786 | 1.7815 | 1.8185 | 1.7969 | 1.817 | 1.7712 | 1.8117 | 1.7862
0.646 | 0.60123 |  | 0.63577 | 0.63352 | 0.65103 | 0.64269 | 0.6477 | 0.62497 | 0.64456 | 0.646 | 0.94661 |  | 0.96389 | 0.96276 | 0.97151 | 0.96734 | 0.96985 | 0.95848 | 0.96828 | 0.96359 | 0.646 | 1.712 |  | 1.7911 | 1.7866 | 1.8236 | 1.8019 | 1.8222 | 1.7764 | 1.8169 | 1.7913
0.647 | 0.60274 |  | 0.63739 | 0.63514 | 0.65264 | 0.64426 | 0.64938 | 0.62666 | 0.64625 | 0.647 | 0.94837 |  | 0.96569 | 0.96457 | 0.97332 | 0.96913 | 0.97169 | 0.96033 | 0.97012 | 0.9654 | 0.647 | 1.717 |  | 1.7962 | 1.7917 | 1.8286 | 1.8069 | 1.8274 | 1.7817 | 1.8221 | 1.7964
0.648 | 0.60426 |  | 0.639 | 0.63676 | 0.65426 | 0.64584 | 0.65105 | 0.62836 | 0.64794 | 0.648 | 0.95013 |  | 0.9675 | 0.96638 | 0.97513 | 0.97092 | 0.97353 | 0.96218 | 0.97197 | 0.96722 | 0.648 | 1.722 |  | 1.8013 | 1.7968 | 1.8337 | 1.8119 | 1.8325 | 1.7869 | 1.8273 | 1.8016
0.649 | 0.60578 |  | 0.64062 | 0.63838 | 0.65589 | 0.64742 | 0.65274 | 0.63006 | 0.64964 | 0.649 | 0.95189 |  | 0.96931 | 0.96819 | 0.97694 | 0.97271 | 0.97537 | 0.96403 | 0.97382 | 0.96903 | 0.649 | 1.727 |  | 1.8064 | 1.8019 | 1.8388 | 1.8169 | 1.8377 | 1.7922 | 1.8325 | 1.8067
0.65 | 0.60731 |  | 0.64225 | 0.64001 | 0.65752 | 0.649 | 0.65443 | 0.63177 | 0.65134 | 0.65 | 0.95366 |  | 0.97112 | 0.97 | 0.97876 | 0.9745 | 0.97721 | 0.96588 | 0.97567 | 0.97085 | 0.65 | 1.7321 |  | 1.8115 | 1.807 | 1.8439 | 1.822 | 1.8429 | 1.7975 | 1.8378 | 1.8118
0.651 | 0.60885 |  | 0.64388 | 0.64164 | 0.65915 | 0.65059 | 0.65612 | 0.63348 | 0.65304 | 0.651 | 0.95542 |  | 0.97294 | 0.97182 | 0.98058 | 0.9763 | 0.97906 | 0.96774 | 0.97752 | 0.97267 | 0.651 | 1.7371 |  | 1.8166 | 1.8121 | 1.849 | 1.827 | 1.8481 | 1.8027 | 1.843 | 1.817
0.652 | 0.61039 |  | 0.64551 | 0.64327 | 0.66079 | 0.65219 | 0.65781 | 0.6352 | 0.65475 | 0.652 | 0.95719 |  | 0.97476 | 0.97364 | 0.9824 | 0.97809 | 0.98091 | 0.9696 | 0.97938 | 0.97449 | 0.652 | 1.7422 |  | 1.8217 | 1.8173 | 1.8541 | 1.832 | 1.8533 | 1.808 | 1.8482 | 1.8221
0.653 | 0.61193 |  | 0.64715 | 0.64492 | 0.66244 | 0.65379 | 0.65952 | 0.63692 | 0.65647 | 0.653 | 0.95897 |  | 0.97657 | 0.97546 | 0.98422 | 0.97989 | 0.98276 | 0.97146 | 0.98123 | 0.97632 | 0.653 | 1.7472 |  | 1.8269 | 1.8224 | 1.8592 | 1.8371 | 1.8585 | 1.8133 | 1.8535 | 1.8273
0.654 | 0.61348 |  | 0.64879 | 0.64656 | 0.66408 | 0.65539 | 0.66122 | 0.63864 | 0.65819 | 0.654 | 0.96074 |  | 0.9784 | 0.97728 | 0.98604 | 0.9817 | 0.98461 | 0.97332 | 0.98309 | 0.97815 | 0.654 | 1.7523 |  | 1.832 | 1.8275 | 1.8643 | 1.8422 | 1.8638 | 1.8186 | 1.8587 | 1.8324
0.655 | 0.61504 |  | 0.65044 | 0.64821 | 0.66574 | 0.657 | 0.66293 | 0.64037 | 0.65991 | 0.655 | 0.96252 |  | 0.98022 | 0.97911 | 0.98787 | 0.9835 | 0.98647 | 0.97519 | 0.98496 | 0.97998 | 0.655 | 1.7574 |  | 1.8372 | 1.8327 | 1.8694 | 1.8472 | 1.869 | 1.8239 | 1.864 | 1.8376
0.656 | 0.6166 |  | 0.65209 | 0.64986 | 0.66739 | 0.65861 | 0.66465 | 0.64211 | 0.66164 | 0.656 | 0.9643 |  | 0.98205 | 0.98093 | 0.9897 | 0.98531 | 0.98833 | 0.97705 | 0.98682 | 0.98181 | 0.656 | 1.7625 |  | 1.8423 | 1.8379 | 1.8746 | 1.8523 | 1.8742 | 1.8293 | 1.8692 | 1.8428
0.657 | 0.61817 |  | 0.65375 | 0.65152 | 0.66906 | 0.66023 | 0.66637 | 0.64385 | 0.66337 | 0.657 | 0.96608 |  | 0.98387 | 0.98276 | 0.99153 | 0.98711 | 0.99019 | 0.97892 | 0.98869 | 0.98364 | 0.657 | 1.7676 |  | 1.8475 | 1.843 | 1.8797 | 1.8574 | 1.8795 | 1.8346 | 1.8745 | 1.848
0.658 | 0.61974 |  | 0.65541 | 0.65319 | 0.67072 | 0.66185 | 0.6681 | 0.64559 | 0.66511 | 0.658 | 0.96787 |  | 0.98571 | 0.98459 | 0.99336 | 0.98893 | 0.99205 | 0.98079 | 0.99056 | 0.98548 | 0.658 | 1.7727 |  | 1.8527 | 1.8482 | 1.8849 | 1.8625 | 1.8847 | 1.8399 | 1.8798 | 1.8532
0.659 | 0.62132 |  | 0.65708 | 0.65486 | 0.6724 | 0.66348 | 0.66983 | 0.64734 | 0.66686 | 0.659 | 0.96966 |  | 0.98754 | 0.98643 | 0.9952 | 0.99074 | 0.99391 | 0.98267 | 0.99243 | 0.98732 | 0.659 | 1.7778 |  | 1.8578 | 1.8534 | 1.89 | 1.8676 | 1.89 | 1.8453 | 1.8851 | 1.8584
0.66 | 0.6229 |  | 0.65875 | 0.65653 | 0.67407 | 0.66511 | 0.67156 | 0.64909 | 0.66861 | 0.66 | 0.97145 |  | 0.98937 | 0.98826 | 0.99704 | 0.99255 | 0.99578 | 0.98455 | 0.9943 | 0.98916 | 0.66 | 1.7829 |  | 1.863 | 1.8586 | 1.8952 | 1.8727 | 1.8953 | 1.8506 | 1.8904 | 1.8636
0.661 | 0.62449 |  | 0.66043 | 0.65821 | 0.67575 | 0.66674 | 0.6733 | 0.65085 | 0.67036 | 0.661 | 0.97325 |  | 0.99121 | 0.9901 | 0.99888 | 0.99437 | 0.99765 | 0.98643 | 0.99618 | 0.99101 | 0.661 | 1.7881 |  | 1.8682 | 1.8638 | 1.9004 | 1.8778 | 1.9005 | 1.856 | 1.8957 | 1.8688
0.662 | 0.62609 |  | 0.66211 | 0.65989 | 0.67744 | 0.66838 | 0.67505 | 0.65262 | 0.67212 | 0.662 | 0.97504 |  | 0.99305 | 0.99195 | 1.0007 | 0.99619 | 0.99953 | 0.98831 | 0.99806 | 0.99286 | 0.662 | 1.7932 |  | 1.8734 | 1.869 | 1.9056 | 1.883 | 1.9058 | 1.8613 | 1.901 | 1.874
0.663 | 0.62769 |  | 0.66379 | 0.66158 | 0.67913 | 0.67003 | 0.6768 | 0.65439 | 0.67388 | 0.663 | 0.97685 |  | 0.9949 | 0.99379 | 1.0026 | 0.99802 | 1.0014 | 0.99019 | 0.99994 | 0.99471 | 0.663 | 1.7984 |  | 1.8787 | 1.8743 | 1.9108 | 1.8881 | 1.9111 | 1.8667 | 1.9063 | 1.8793
0.664 | 0.6293 |  | 0.66548 | 0.66327 | 0.68083 | 0.67168 | 0.67856 | 0.65616 | 0.67565 | 0.664 | 0.97865 |  | 0.99674 | 0.99564 | 1.0044 | 0.99984 | 1.0033 | 0.99208 | 1.0018 | 0.99656 | 0.664 | 1.8035 |  | 1.8839 | 1.8795 | 1.916 | 1.8932 | 1.9164 | 1.8721 | 1.9117 | 1.8845
0.665 | 0.63091 |  | 0.66718 | 0.66497 | 0.68253 | 0.67334 | 0.68032 | 0.65794 | 0.67743 | 0.665 | 0.98046 |  | 0.99859 | 0.99748 | 1.0063 | 1.0017 | 1.0052 | 0.99397 | 1.0037 | 0.99841 | 0.665 | 1.8087 |  | 1.8891 | 1.8847 | 1.9212 | 1.8984 | 1.9217 | 1.8775 | 1.917 | 1.8898
0.666 | 0.63253 |  | 0.66888 | 0.66667 | 0.68424 | 0.675 | 0.68208 | 0.65972 | 0.67921 | 0.666 | 0.98227 |  | 1.0004 | 0.99934 | 1.0081 | 1.0035 | 1.007 | 0.99586 | 1.0056 | 1.0003 | 0.666 | 1.8139 |  | 1.8944 | 1.89 | 1.9264 | 1.9035 | 1.9271 | 1.8829 | 1.9224 | 1.8951
0.667 | 0.63416 |  | 0.67059 | 0.66838 | 0.68595 | 0.67666 | 0.68386 | 0.66151 | 0.68099 | 0.667 | 0.98408 |  | 1.0023 | 1.0012 | 1.01 | 1.0053 | 1.0089 | 0.99776 | 1.0075 | 1.0021 | 0.667 | 1.8191 |  | 1.8996 | 1.8952 | 1.9316 | 1.9087 | 1.9324 | 1.8883 | 1.9277 | 1.9003
0.668 | 0.63579 |  | 0.6723 | 0.67009 | 0.68767 | 0.67833 | 0.68563 | 0.66331 | 0.68278 | 0.668 | 0.9859 |  | 1.0041 | 1.003 | 1.0118 | 1.0072 | 1.0108 | 0.99965 | 1.0094 | 1.004 | 0.668 | 1.8243 |  | 1.9049 | 1.9005 | 1.9368 | 1.9139 | 1.9377 | 1.8937 | 1.9331 | 1.9056
0.669 | 0.63743 |  | 0.67401 | 0.67181 | 0.68939 | 0.68001 | 0.68741 | 0.66511 | 0.68458 | 0.669 | 0.98772 |  | 1.006 | 1.0049 | 1.0137 | 1.009 | 1.0127 | 1.0016 | 1.0113 | 1.0059 | 0.669 | 1.8295 |  | 1.9101 | 1.9058 | 1.9421 | 1.9191 | 1.9431 | 1.8991 | 1.9384 | 1.9109
0.67 | 0.63908 |  | 0.67573 | 0.67354 | 0.69112 | 0.68169 | 0.6892 | 0.66692 | 0.68638 | 0.67 | 0.98954 |  | 1.0079 | 1.0068 | 1.0156 | 1.0108 | 1.0146 | 1.0035 | 1.0132 | 1.0077 | 0.67 | 1.8348 |  | 1.9154 | 1.9111 | 1.9473 | 1.9243 | 1.9484 | 1.9046 | 1.9438 | 1.9162
0.671 | 0.64073 |  | 0.67746 | 0.67526 | 0.69285 | 0.68338 | 0.69099 | 0.66873 | 0.68818 | 0.671 | 0.99136 |  | 1.0097 | 1.0086 | 1.0174 | 1.0127 | 1.0165 | 1.0054 | 1.0151 | 1.0096 | 0.671 | 1.84 |  | 1.9207 | 1.9164 | 1.9526 | 1.9295 | 1.9538 | 1.91 | 1.9492 | 1.9215
0.672 | 0.64239 |  | 0.67919 | 0.677 | 0.69459 | 0.68507 | 0.69279 | 0.67054 | 0.69 | 0.672 | 0.99319 |  | 1.0116 | 1.0105 | 1.0193 | 1.0145 | 1.0184 | 1.0073 | 1.017 | 1.0115 | 0.672 | 1.8453 |  | 1.926 | 1.9217 | 1.9579 | 1.9347 | 1.9592 | 1.9155 | 1.9546 | 1.9268
0.673 | 0.64405 |  | 0.68093 | 0.67874 | 0.69633 | 0.68676 | 0.6946 | 0.67237 | 0.69181 | 0.673 | 0.99503 |  | 1.0135 | 1.0124 | 1.0212 | 1.0164 | 1.0203 | 1.0092 | 1.0189 | 1.0133 | 0.673 | 1.8505 |  | 1.9313 | 1.927 | 1.9631 | 1.9399 | 1.9645 | 1.9209 | 1.96 | 1.9322
0.674 | 0.64572 |  | 0.68267 | 0.68048 | 0.69808 | 0.68847 | 0.69641 | 0.67419 | 0.69364 | 0.674 | 0.99686 |  | 1.0153 | 1.0142 | 1.023 | 1.0182 | 1.0222 | 1.0111 | 1.0208 | 1.0152 | 0.674 | 1.8558 |  | 1.9366 | 1.9323 | 1.9684 | 1.9451 | 1.9699 | 1.9264 | 1.9654 | 1.9375
0.675 | 0.6474 |  | 0.68442 | 0.68223 | 0.69983 | 0.69017 | 0.69822 | 0.67603 | 0.69546 | 0.675 | 0.9987 |  | 1.0172 | 1.0161 | 1.0249 | 1.0201 | 1.0241 | 1.013 | 1.0227 | 1.0171 | 0.675 | 1.8611 |  | 1.9419 | 1.9376 | 1.9737 | 1.9504 | 1.9753 | 1.9319 | 1.9709 | 1.9428
0.676 | 0.64909 |  | 0.68617 | 0.68399 | 0.70159 | 0.69189 | 0.70004 | 0.67787 | 0.6973 | 0.676 | 1.0005 |  | 1.0191 | 1.018 | 1.0268 | 1.0219 | 1.026 | 1.0149 | 1.0246 | 1.019 | 0.676 | 1.8664 |  | 1.9472 | 1.9429 | 1.979 | 1.9556 | 1.9807 | 1.9374 | 1.9763 | 1.9482
0.677 | 0.65078 |  | 0.68793 | 0.68575 | 0.70336 | 0.6936 | 0.70187 | 0.67971 | 0.69914 | 0.677 | 1.0024 |  | 1.021 | 1.0199 | 1.0287 | 1.0238 | 1.0279 | 1.0169 | 1.0266 | 1.0209 | 0.677 | 1.8717 |  | 1.9526 | 1.9483 | 1.9843 | 1.9609 | 1.9861 | 1.9429 | 1.9817 | 1.9536
0.678 | 0.65248 |  | 0.68969 | 0.68751 | 0.70513 | 0.69533 | 0.7037 | 0.68156 | 0.70098 | 0.678 | 1.0042 |  | 1.0228 | 1.0218 | 1.0306 | 1.0257 | 1.0299 | 1.0188 | 1.0285 | 1.0228 | 0.678 | 1.877 |  | 1.9579 | 1.9536 | 1.9897 | 1.9661 | 1.9916 | 1.9484 | 1.9872 | 1.9589
0.679 | 0.65419 |  | 0.69146 | 0.68928 | 0.70691 | 0.69706 | 0.70554 | 0.68342 | 0.70283 | 0.679 | 1.0061 |  | 1.0247 | 1.0236 | 1.0325 | 1.0275 | 1.0318 | 1.0207 | 1.0304 | 1.0247 | 0.679 | 1.8824 |  | 1.9632 | 1.959 | 1.995 | 1.9714 | 1.997 | 1.9539 | 1.9927 | 1.9643
0.68 | 0.6559 |  | 0.69324 | 0.69106 | 0.70869 | 0.69879 | 0.70738 | 0.68528 | 0.70469 | 0.68 | 1.0079 |  | 1.0266 | 1.0255 | 1.0343 | 1.0294 | 1.0337 | 1.0226 | 1.0323 | 1.0266 | 0.68 | 1.8877 |  | 1.9686 | 1.9644 | 2.0003 | 1.9767 | 2.0024 | 1.9594 | 1.9981 | 1.9697
0.681 | 0.65762 |  | 0.69502 | 0.69285 | 0.71048 | 0.70053 | 0.70923 | 0.68714 | 0.70655 | 0.681 | 1.0098 |  | 1.0285 | 1.0274 | 1.0362 | 1.0313 | 1.0356 | 1.0246 | 1.0343 | 1.0285 | 0.681 | 1.893 |  | 1.974 | 1.9697 | 2.0057 | 1.982 | 2.0079 | 1.9649 | 2.0036 | 1.9751
0.682 | 0.65935 |  | 0.69681 | 0.69463 | 0.71227 | 0.70228 | 0.71109 | 0.68902 | 0.70842 | 0.682 | 1.0117 |  | 1.0304 | 1.0293 | 1.0381 | 1.0331 | 1.0375 | 1.0265 | 1.0362 | 1.0304 | 0.682 | 1.8984 |  | 1.9794 | 1.9751 | 2.011 | 1.9873 | 2.0133 | 1.9705 | 2.0091 | 1.9805
0.683 | 0.66108 |  | 0.6986 | 0.69643 | 0.71407 | 0.70403 | 0.71295 | 0.6909 | 0.7103 | 0.683 | 1.0135 |  | 1.0323 | 1.0312 | 1.04 | 1.035 | 1.0395 | 1.0284 | 1.0381 | 1.0323 | 0.683 | 1.9038 |  | 1.9847 | 1.9805 | 2.0164 | 1.9926 | 2.0188 | 1.976 | 2.0146 | 1.9859
0.684 | 0.66282 |  | 0.7004 | 0.69823 | 0.71588 | 0.70579 | 0.71481 | 0.69278 | 0.71218 | 0.684 | 1.0154 |  | 1.0342 | 1.0331 | 1.0419 | 1.0369 | 1.0414 | 1.0304 | 1.0401 | 1.0342 | 0.684 | 1.9092 |  | 1.9901 | 1.9859 | 2.0218 | 1.9979 | 2.0243 | 1.9816 | 2.0201 | 1.9914
0.685 | 0.66457 |  | 0.7022 | 0.70003 | 0.71769 | 0.70755 | 0.71669 | 0.69467 | 0.71407 | 0.685 | 1.0173 |  | 1.0361 | 1.035 | 1.0438 | 1.0388 | 1.0433 | 1.0323 | 1.042 | 1.0361 | 0.685 | 1.9146 |  | 1.9955 | 1.9913 | 2.0271 | 2.0032 | 2.0298 | 1.9871 | 2.0256 | 1.9968
0.686 | 0.66633 |  | 0.70401 | 0.70185 | 0.7195 | 0.70932 | 0.71857 | 0.69657 | 0.71596 | 0.686 | 1.0192 |  | 1.038 | 1.0369 | 1.0458 | 1.0407 | 1.0453 | 1.0343 | 1.044 | 1.038 | 0.686 | 1.92 |  | 2.001 | 1.9967 | 2.0325 | 2.0086 | 2.0353 | 1.9927 | 2.0311 | 2.0022
0.687 | 0.6681 |  | 0.70583 | 0.70366 | 0.72133 | 0.71109 | 0.72045 | 0.69847 | 0.71786 | 0.687 | 1.021 |  | 1.0399 | 1.0388 | 1.0477 | 1.0425 | 1.0472 | 1.0362 | 1.0459 | 1.0399 | 0.687 | 1.9254 |  | 2.0064 | 2.0022 | 2.0379 | 2.0139 | 2.0408 | 1.9983 | 2.0366 | 2.0077
0.688 | 0.67004 |  | 0.70765 | 0.70549 | 0.72316 | 0.71287 | 0.72234 | 0.70038 | 0.71976 | 0.688 | 1.023 |  | 1.0418 | 1.0407 | 1.0496 | 1.0444 | 1.0492 | 1.0382 | 1.0479 | 1.0419 | 0.688 | 1.9316 |  | 2.0118 | 2.0076 | 2.0433 | 2.0193 | 2.0463 | 2.0039 | 2.0422 | 2.0132
0.689 | 0.67182 |  | 0.70948 | 0.70732 | 0.72499 | 0.71466 | 0.72424 | 0.7023 | 0.72168 | 0.689 | 1.0249 |  | 1.0437 | 1.0427 | 1.0515 | 1.0463 | 1.0511 | 1.0401 | 1.0498 | 1.0438 | 0.689 | 1.9371 |  | 2.0173 | 2.0131 | 2.0488 | 2.0246 | 2.0518 | 2.0095 | 2.0477 | 2.0187
0.69 | 0.67361 |  | 0.71131 | 0.70915 | 0.72684 | 0.71645 | 0.72615 | 0.70422 | 0.72359 | 0.69 | 1.0268 |  | 1.0457 | 1.0446 | 1.0534 | 1.0482 | 1.0531 | 1.0421 | 1.0518 | 1.0457 | 0.69 | 1.9425 |  | 2.0227 | 2.0185 | 2.0542 | 2.03 | 2.0573 | 2.0151 | 2.0533 | 2.0242
0.691 | 0.6754 |  | 0.71315 | 0.711 | 0.72868 | 0.71825 | 0.72806 | 0.70615 | 0.72552 | 0.691 | 1.0287 |  | 1.0476 | 1.0465 | 1.0553 | 1.0501 | 1.055 | 1.0441 | 1.0538 | 1.0476 | 0.691 | 1.948 |  | 2.0282 | 2.024 | 2.0596 | 2.0354 | 2.0629 | 2.0207 | 2.0589 | 2.0297
0.692 | 0.67719 |  | 0.715 | 0.71284 | 0.73054 | 0.72006 | 0.72997 | 0.70808 | 0.72745 | 0.692 | 1.0306 |  | 1.0495 | 1.0484 | 1.0573 | 1.052 | 1.057 | 1.046 | 1.0557 | 1.0496 | 0.692 | 1.9534 |  | 2.0336 | 2.0295 | 2.0651 | 2.0408 | 2.0684 | 2.0263 | 2.0644 | 2.0352
0.693 | 0.679 |  | 0.71685 | 0.7147 | 0.7324 | 0.72187 | 0.7319 | 0.71002 | 0.72939 | 0.693 | 1.0325 |  | 1.0514 | 1.0503 | 1.0592 | 1.0539 | 1.0589 | 1.048 | 1.0577 | 1.0515 | 0.693 | 1.9589 |  | 2.0391 | 2.035 | 2.0705 | 2.0462 | 2.074 | 2.032 | 2.07 | 2.0407
0.694 | 0.6808 |  | 0.71871 | 0.71656 | 0.73427 | 0.72369 | 0.73383 | 0.71197 | 0.73133 | 0.694 | 1.0344 |  | 1.0534 | 1.0523 | 1.0611 | 1.0558 | 1.0609 | 1.05 | 1.0597 | 1.0534 | 0.694 | 1.9644 |  | 2.0446 | 2.0405 | 2.076 | 2.0516 | 2.0795 | 2.0376 | 2.0756 | 2.0462
0.695 | 0.68262 |  | 0.72057 | 0.71843 | 0.73614 | 0.72551 | 0.73576 | 0.71393 | 0.73328 | 0.695 | 1.0363 |  | 1.0553 | 1.0542 | 1.0631 | 1.0578 | 1.0629 | 1.052 | 1.0616 | 1.0554 | 0.695 | 1.9699 |  | 2.0501 | 2.046 | 2.0815 | 2.057 | 2.0851 | 2.0433 | 2.0812 | 2.0518
0.696 | 0.68444 |  | 0.72245 | 0.7203 | 0.73802 | 0.72734 | 0.73771 | 0.71589 | 0.73524 | 0.696 | 1.0382 |  | 1.0572 | 1.0561 | 1.065 | 1.0597 | 1.0649 | 1.0539 | 1.0636 | 1.0573 | 0.696 | 1.9754 |  | 2.0556 | 2.0515 | 2.087 | 2.0624 | 2.0907 | 2.0489 | 2.0868 | 2.0573
0.697 | 0.68627 |  | 0.72432 | 0.72218 | 0.73991 | 0.72918 | 0.73966 | 0.71785 | 0.7372 | 0.697 | 1.0401 |  | 1.0592 | 1.0581 | 1.067 | 1.0616 | 1.0668 | 1.0559 | 1.0656 | 1.0593 | 0.697 | 1.981 |  | 2.0611 | 2.057 | 2.0925 | 2.0679 | 2.0963 | 2.0546 | 2.0925 | 2.0629
0.698 | 0.6881 |  | 0.72621 | 0.72407 | 0.7418 | 0.73102 | 0.74161 | 0.71983 | 0.73917 | 0.698 | 1.042 |  | 1.0611 | 1.06 | 1.0689 | 1.0635 | 1.0688 | 1.0579 | 1.0676 | 1.0612 | 0.698 | 1.9865 |  | 2.0666 | 2.0625 | 2.098 | 2.0733 | 2.1019 | 2.0603 | 2.0981 | 2.0684
0.699 | 0.68994 |  | 0.7281 | 0.72596 | 0.7437 | 0.73287 | 0.74358 | 0.72181 | 0.74115 | 0.699 | 1.044 |  | 1.063 | 1.062 | 1.0708 | 1.0654 | 1.0708 | 1.0599 | 1.0696 | 1.0632 | 0.699 | 1.992 |  | 2.0722 | 2.0681 | 2.1035 | 2.0788 | 2.1075 | 2.066 | 2.1038 | 2.074
0.7 | 0.69178 |  | 0.73 | 0.72786 | 0.7456 | 0.73472 | 0.74555 | 0.7238 | 0.74313 | 0.7 | 1.0459 |  | 1.065 | 1.0639 | 1.0728 | 1.0674 | 1.0728 | 1.0619 | 1.0716 | 1.0652 | 0.7 | 1.9976 |  | 2.0777 | 2.0736 | 2.109 | 2.0843 | 2.1132 | 2.0717 | 2.1094 | 2.0796
0.701 | 0.69363 |  | 0.7319 | 0.72976 | 0.74752 | 0.73659 | 0.74752 | 0.72579 | 0.74513 | 0.701 | 1.0478 |  | 1.067 | 1.0659 | 1.0748 | 1.0693 | 1.0748 | 1.0639 | 1.0736 | 1.0671 | 0.701 | 2.0032 |  | 2.0833 | 2.0792 | 2.1145 | 2.0897 | 2.1188 | 2.0774 | 2.1151 | 2.0852
0.702 | 0.69549 |  | 0.73381 | 0.73168 | 0.74944 | 0.73846 | 0.74951 | 0.72779 | 0.74712 | 0.702 | 1.0497 |  | 1.0689 | 1.0678 | 1.0767 | 1.0712 | 1.0768 | 1.0659 | 1.0756 | 1.0691 | 0.702 | 2.0087 |  | 2.0889 | 2.0848 | 2.1201 | 2.0952 | 2.1244 | 2.0832 | 2.1207 | 2.0908
0.703 | 0.69736 |  | 0.73573 | 0.7336 | 0.75137 | 0.74033 | 0.7515 | 0.7298 | 0.74913 | 0.703 | 1.0517 |  | 1.0709 | 1.0698 | 1.0787 | 1.0732 | 1.0787 | 1.0679 | 1.0776 | 1.0711 | 0.703 | 2.0143 |  | 2.0944 | 2.0904 | 2.1256 | 2.1007 | 2.1301 | 2.0889 | 2.1264 | 2.0964
0.704 | 0.69923 |  | 0.73765 | 0.73552 | 0.7533 | 0.74221 | 0.7535 | 0.73182 | 0.75114 | 0.704 | 1.0536 |  | 1.0728 | 1.0718 | 1.0806 | 1.0751 | 1.0807 | 1.0699 | 1.0796 | 1.073 | 0.704 | 2.0199 |  | 2.1 | 2.096 | 2.1312 | 2.1062 | 2.1358 | 2.0946 | 2.1321 | 2.102
0.705 | 0.70111 |  | 0.73959 | 0.73746 | 0.75524 | 0.7441 | 0.7555 | 0.73384 | 0.75316 | 0.705 | 1.0556 |  | 1.0748 | 1.0737 | 1.0826 | 1.0771 | 1.0828 | 1.0719 | 1.0816 | 1.075 | 0.705 | 2.0255 |  | 2.1056 | 2.1016 | 2.1368 | 2.1118 | 2.1414 | 2.1004 | 2.1378 | 2.1076
0.706 | 0.70299 |  | 0.74152 | 0.7394 | 0.75719 | 0.746 | 0.75752 | 0.73587 | 0.75519 | 0.706 | 1.0575 |  | 1.0768 | 1.0757 | 1.0846 | 1.079 | 1.0848 | 1.0739 | 1.0836 | 1.077 | 0.706 | 2.0311 |  | 2.1112 | 2.1072 | 2.1424 | 2.1173 | 2.1471 | 2.1062 | 2.1435 | 2.1132
0.707 | 0.70488 |  | 0.74347 | 0.74135 | 0.75914 | 0.7479 | 0.75954 | 0.7379 | 0.75722 | 0.707 | 1.0594 |  | 1.0787 | 1.0777 | 1.0866 | 1.081 | 1.0868 | 1.076 | 1.0856 | 1.079 | 0.707 | 2.0367 |  | 2.1168 | 2.1128 | 2.148 | 2.1228 | 2.1528 | 2.1119 | 2.1493 | 2.1189
0.708 | 0.70678 |  | 0.74542 | 0.7433 | 0.76111 | 0.74981 | 0.76156 | 0.73995 | 0.75926 | 0.708 | 1.0614 |  | 1.0807 | 1.0797 | 1.0886 | 1.0829 | 1.0888 | 1.078 | 1.0876 | 1.0809 | 0.708 | 2.0424 |  | 2.1225 | 2.1184 | 2.1536 | 2.1284 | 2.1585 | 2.1177 | 2.155 | 2.1246
0.709 | 0.70869 |  | 0.74738 | 0.74526 | 0.76307 | 0.75173 | 0.7636 | 0.742 | 0.76131 | 0.709 | 1.0633 |  | 1.0827 | 1.0816 | 1.0905 | 1.0849 | 1.0908 | 1.08 | 1.0897 | 1.0829 | 0.709 | 2.048 |  | 2.1281 | 2.1241 | 2.1592 | 2.1339 | 2.1642 | 2.1235 | 2.1608 | 2.1302
0.71 | 0.7106 |  | 0.74935 | 0.74723 | 0.76505 | 0.75366 | 0.76564 | 0.74406 | 0.76337 | 0.71 | 1.0653 |  | 1.0847 | 1.0836 | 1.0925 | 1.0868 | 1.0928 | 1.082 | 1.0917 | 1.0849 | 0.71 | 2.0537 |  | 2.1338 | 2.1297 | 2.1648 | 2.1395 | 2.17 | 2.1293 | 2.1665 | 2.1359
0.711 | 0.71252 |  | 0.75132 | 0.74921 | 0.76704 | 0.75559 | 0.76769 | 0.74613 | 0.76543 | 0.711 | 1.0673 |  | 1.0867 | 1.0856 | 1.0945 | 1.0888 | 1.0948 | 1.0841 | 1.0937 | 1.0869 | 0.711 | 2.0593 |  | 2.1394 | 2.1354 | 2.1704 | 2.1451 | 2.1757 | 2.1352 | 2.1723 | 2.1416
0.712 | 0.71444 |  | 0.75331 | 0.75119 | 0.76903 | 0.75753 | 0.76975 | 0.7482 | 0.76751 | 0.712 | 1.0692 |  | 1.0887 | 1.0876 | 1.0965 | 1.0908 | 1.0969 | 1.0861 | 1.0958 | 1.0889 | 0.712 | 2.065 |  | 2.1451 | 2.1411 | 2.1761 | 2.1507 | 2.1815 | 2.141 | 2.1781 | 2.1473
0.713 | 0.71638 |  | 0.75529 | 0.75318 | 0.77103 | 0.75947 | 0.77181 | 0.75028 | 0.76958 | 0.713 | 1.0712 |  | 1.0906 | 1.0896 | 1.0985 | 1.0927 | 1.0989 | 1.0881 | 1.0978 | 1.0909 | 0.713 | 2.0707 |  | 2.1508 | 2.1468 | 2.1818 | 2.1563 | 2.1872 | 2.1468 | 2.1838 | 2.153
0.714 | 0.71832 |  | 0.75729 | 0.75518 | 0.77303 | 0.76143 | 0.77388 | 0.75237 | 0.77167 | 0.714 | 1.0732 |  | 1.0926 | 1.0916 | 1.1005 | 1.0947 | 1.1009 | 1.0902 | 1.0998 | 1.0929 | 0.714 | 2.0764 |  | 2.1564 | 2.1525 | 2.1874 | 2.1619 | 2.193 | 2.1527 | 2.1896 | 2.1587
0.715 | 0.72026 |  | 0.7593 | 0.75719 | 0.77505 | 0.76339 | 0.77597 | 0.75447 | 0.77377 | 0.715 | 1.0751 |  | 1.0946 | 1.0936 | 1.1025 | 1.0967 | 1.103 | 1.0922 | 1.1019 | 1.095 | 0.715 | 2.0821 |  | 2.1621 | 2.1582 | 2.1931 | 2.1675 | 2.1988 | 2.1585 | 2.1955 | 2.1645
0.716 | 0.72222 |  | 0.76131 | 0.7592 | 0.77707 | 0.76536 | 0.77805 | 0.75657 | 0.77587 | 0.716 | 1.0771 |  | 1.0967 | 1.0956 | 1.1045 | 1.0987 | 1.105 | 1.0943 | 1.1039 | 1.097 | 0.716 | 2.0878 |  | 2.1679 | 2.1639 | 2.1988 | 2.1732 | 2.2046 | 2.1644 | 2.2013 | 2.1702
0.717 | 0.72418 |  | 0.76333 | 0.76122 | 0.7791 | 0.76734 | 0.78015 | 0.75869 | 0.77798 | 0.717 | 1.0791 |  | 1.0987 | 1.0976 | 1.1066 | 1.1007 | 1.1071 | 1.0963 | 1.106 | 1.099 | 0.717 | 2.0935 |  | 2.1736 | 2.1696 | 2.2045 | 2.1788 | 2.2104 | 2.1703 | 2.2071 | 2.176
0.718 | 0.72615 |  | 0.76535 | 0.76325 | 0.78114 | 0.76932 | 0.78225 | 0.76081 | 0.7801 | 0.718 | 1.0811 |  | 1.1007 | 1.0996 | 1.1086 | 1.1027 | 1.1091 | 1.0984 | 1.108 | 1.101 | 0.718 | 2.0993 |  | 2.1793 | 2.1754 | 2.2102 | 2.1845 | 2.2162 | 2.1762 | 2.2129 | 2.1817
0.719 | 0.72813 |  | 0.76739 | 0.76529 | 0.78318 | 0.77131 | 0.78437 | 0.76294 | 0.78223 | 0.719 | 1.0831 |  | 1.1027 | 1.1016 | 1.1106 | 1.1047 | 1.1112 | 1.1005 | 1.1101 | 1.1031 | 0.719 | 2.105 |  | 2.1851 | 2.1811 | 2.2159 | 2.1901 | 2.222 | 2.1821 | 2.2188 | 2.1875
0.72 | 0.73011 |  | 0.76943 | 0.76733 | 0.78524 | 0.77331 | 0.78649 | 0.76507 | 0.78436 | 0.72 | 1.0851 |  | 1.1047 | 1.1037 | 1.1126 | 1.1067 | 1.1132 | 1.1025 | 1.1122 | 1.1051 | 0.72 | 2.1108 |  | 2.1908 | 2.1869 | 2.2217 | 2.1958 | 2.2278 | 2.188 | 2.2247 | 2.1933
0.721 | 0.7321 |  | 0.77148 | 0.76938 | 0.7873 | 0.77532 | 0.78862 | 0.76722 | 0.78651 | 0.721 | 1.0871 |  | 1.1067 | 1.1057 | 1.1146 | 1.1087 | 1.1153 | 1.1046 | 1.1143 | 1.1071 | 0.721 | 2.1165 |  | 2.1966 | 2.1927 | 2.2274 | 2.2015 | 2.2337 | 2.1939 | 2.2305 | 2.1991
0.722 | 0.7341 |  | 0.77354 | 0.77144 | 0.78937 | 0.77734 | 0.79075 | 0.76937 | 0.78866 | 0.722 | 1.0891 |  | 1.1088 | 1.1077 | 1.1167 | 1.1107 | 1.1174 | 1.1067 | 1.1163 | 1.1092 | 0.722 | 2.1223 |  | 2.2024 | 2.1984 | 2.2332 | 2.2072 | 2.2396 | 2.1999 | 2.2364 | 2.2049
0.723 | 0.73611 |  | 0.77561 | 0.77351 | 0.79145 | 0.77936 | 0.7929 | 0.77154 | 0.79082 | 0.723 | 1.0911 |  | 1.1108 | 1.1098 | 1.1187 | 1.1127 | 1.1194 | 1.1088 | 1.1184 | 1.1112 | 0.723 | 2.1281 |  | 2.2082 | 2.2042 | 2.2389 | 2.2129 | 2.2454 | 2.2058 | 2.2423 | 2.2107
0.724 | 0.73812 |  | 0.77768 | 0.77559 | 0.79353 | 0.78139 | 0.79505 | 0.77371 | 0.79299 | 0.724 | 1.0931 |  | 1.1128 | 1.1118 | 1.1208 | 1.1147 | 1.1215 | 1.1109 | 1.1205 | 1.1133 | 0.724 | 2.1339 |  | 2.214 | 2.2101 | 2.2447 | 2.2186 | 2.2513 | 2.2118 | 2.2482 | 2.2166
0.725 | 0.74015 |  | 0.77977 | 0.77768 | 0.79563 | 0.78343 | 0.79722 | 0.77588 | 0.79516 | 0.725 | 1.0951 |  | 1.1149 | 1.1138 | 1.1228 | 1.1167 | 1.1236 | 1.1129 | 1.1226 | 1.1153 | 0.725 | 2.1397 |  | 2.2198 | 2.2159 | 2.2505 | 2.2244 | 2.2572 | 2.2178 | 2.2542 | 2.2224
0.726 | 0.74218 |  | 0.78186 | 0.77977 | 0.79773 | 0.78548 | 0.79939 | 0.77807 | 0.79735 | 0.726 | 1.0971 |  | 1.1169 | 1.1159 | 1.1249 | 1.1187 | 1.1257 | 1.115 | 1.1247 | 1.1174 | 0.726 | 2.1456 |  | 2.2256 | 2.2217 | 2.2563 | 2.2301 | 2.2631 | 2.2237 | 2.2601 | 2.2283
0.727 | 0.74422 |  | 0.78396 | 0.78187 | 0.79985 | 0.78754 | 0.80157 | 0.78027 | 0.79955 | 0.727 | 1.0991 |  | 1.119 | 1.1179 | 1.1269 | 1.1208 | 1.1278 | 1.1171 | 1.1268 | 1.1194 | 0.727 | 2.1514 |  | 2.2314 | 2.2275 | 2.2621 | 2.2359 | 2.269 | 2.2297 | 2.266 | 2.2341
0.728 | 0.74626 |  | 0.78607 | 0.78398 | 0.80197 | 0.7896 | 0.80376 | 0.78247 | 0.80175 | 0.728 | 1.1011 |  | 1.121 | 1.12 | 1.129 | 1.1228 | 1.1299 | 1.1192 | 1.1289 | 1.1215 | 0.728 | 2.1572 |  | 2.2373 | 2.2334 | 2.268 | 2.2416 | 2.275 | 2.2357 | 2.272 | 2.24
0.729 | 0.74832 |  | 0.78819 | 0.7861 | 0.80409 | 0.79168 | 0.80595 | 0.78469 | 0.80396 | 0.729 | 1.1032 |  | 1.1231 | 1.1221 | 1.131 | 1.1248 | 1.132 | 1.1213 | 1.131 | 1.1236 | 0.729 | 2.1631 |  | 2.2431 | 2.2393 | 2.2738 | 2.2474 | 2.2809 | 2.2418 | 2.278 | 2.2459
0.73 | 0.75038 |  | 0.79031 | 0.78823 | 0.80623 | 0.79376 | 0.80816 | 0.78691 | 0.80618 | 0.73 | 1.1052 |  | 1.1252 | 1.1241 | 1.1331 | 1.1269 | 1.1341 | 1.1235 | 1.1331 | 1.1256 | 0.73 | 2.169 |  | 2.249 | 2.2452 | 2.2796 | 2.2532 | 2.2868 | 2.2478 | 2.2839 | 2.2518
0.731 | 0.75246 |  | 0.79245 | 0.79037 | 0.80838 | 0.79585 | 0.81038 | 0.78914 | 0.80842 | 0.731 | 1.1072 |  | 1.1272 | 1.1262 | 1.1352 | 1.1289 | 1.1362 | 1.1256 | 1.1352 | 1.1277 | 0.731 | 2.1749 |  | 2.2549 | 2.251 | 2.2855 | 2.259 | 2.2928 | 2.2538 | 2.2899 | 2.2577
0.732 | 0.75454 |  | 0.79459 | 0.79251 | 0.81054 | 0.79795 | 0.8126 | 0.79138 | 0.81066 | 0.732 | 1.1093 |  | 1.1293 | 1.1283 | 1.1373 | 1.131 | 1.1383 | 1.1277 | 1.1373 | 1.1298 | 0.732 | 2.1808 |  | 2.2608 | 2.2569 | 2.2914 | 2.2648 | 2.2988 | 2.2599 | 2.2959 | 2.2637
0.733 | 0.75663 |  | 0.79674 | 0.79467 | 0.8127 | 0.80006 | 0.81484 | 0.79363 | 0.8129 | 0.733 | 1.1113 |  | 1.1314 | 1.1303 | 1.1394 | 1.133 | 1.1404 | 1.1298 | 1.1395 | 1.1319 | 0.733 | 2.1867 |  | 2.2667 | 2.2629 | 2.2973 | 2.2707 | 2.3048 | 2.266 | 2.302 | 2.2696
0.734 | 0.75872 |  | 0.7989 | 0.79683 | 0.81487 | 0.80218 | 0.81708 | 0.79589 | 0.81516 | 0.734 | 1.1134 |  | 1.1335 | 1.1324 | 1.1414 | 1.1351 | 1.1425 | 1.1319 | 1.1416 | 1.134 | 0.734 | 2.1926 |  | 2.2726 | 2.2688 | 2.3032 | 2.2765 | 2.3108 | 2.272 | 2.308 | 2.2756
0.735 | 0.76083 |  | 0.80107 | 0.799 | 0.81706 | 0.8043 | 0.81933 | 0.79816 | 0.81743 | 0.735 | 1.1154 |  | 1.1355 | 1.1345 | 1.1435 | 1.1372 | 1.1447 | 1.1341 | 1.1437 | 1.1361 | 0.735 | 2.1985 |  | 2.2785 | 2.2747 | 2.3091 | 2.2824 | 2.3168 | 2.2781 | 2.314 | 2.2815
0.736 | 0.76295 |  | 0.80325 | 0.80118 | 0.81925 | 0.80644 | 0.8216 | 0.80044 | 0.81971 | 0.736 | 1.1175 |  | 1.1376 | 1.1366 | 1.1456 | 1.1392 | 1.1468 | 1.1362 | 1.1459 | 1.1382 | 0.736 | 2.2045 |  | 2.2845 | 2.2807 | 2.315 | 2.2882 | 2.3228 | 2.2842 | 2.3201 | 2.2875
0.737 | 0.76507 |  | 0.80544 | 0.80337 | 0.82145 | 0.80858 | 0.82387 | 0.80273 | 0.822 | 0.737 | 1.1195 |  | 1.1397 | 1.1387 | 1.1477 | 1.1413 | 1.1489 | 1.1384 | 1.148 | 1.1403 | 0.737 | 2.2104 |  | 2.2904 | 2.2866 | 2.3209 | 2.2941 | 2.3289 | 2.2904 | 2.3261 | 2.2935
0.738 | 0.7672 |  | 0.80764 | 0.80557 | 0.82366 | 0.81074 | 0.82615 | 0.80502 | 0.82429 | 0.738 | 1.1216 |  | 1.1418 | 1.1408 | 1.1498 | 1.1434 | 1.1511 | 1.1405 | 1.1501 | 1.1424 | 0.738 | 2.2164 |  | 2.2964 | 2.2926 | 2.3269 | 2.3 | 2.3349 | 2.2965 | 2.3322 | 2.2995
0.739 | 0.76934 |  | 0.80985 | 0.80778 | 0.82589 | 0.8129 | 0.82844 | 0.80733 | 0.8266 | 0.739 | 1.1237 |  | 1.1439 | 1.1429 | 1.1519 | 1.1455 | 1.1532 | 1.1427 | 1.1523 | 1.1445 | 0.739 | 2.2224 |  | 2.3024 | 2.2986 | 2.3328 | 2.3059 | 2.341 | 2.3026 | 2.3383 | 2.3055
0.74 | 0.7715 |  | 0.81207 | 0.81 | 0.82812 | 0.81507 | 0.83074 | 0.80965 | 0.82892 | 0.74 | 1.1257 |  | 1.146 | 1.145 | 1.1541 | 1.1475 | 1.1554 | 1.1448 | 1.1545 | 1.1466 | 0.74 | 2.2284 |  | 2.3084 | 2.3046 | 2.3388 | 2.3118 | 2.347 | 2.3088 | 2.3444 | 2.3115
0.741 | 0.77366 |  | 0.81429 | 0.81223 | 0.83036 | 0.81726 | 0.83305 | 0.81197 | 0.83124 | 0.741 | 1.1278 |  | 1.1481 | 1.1471 | 1.1562 | 1.1496 | 1.1575 | 1.147 | 1.1566 | 1.1488 | 0.741 | 2.2344 |  | 2.3144 | 2.3106 | 2.3448 | 2.3178 | 2.3531 | 2.315 | 2.3505 | 2.3176
0.742 | 0.77583 |  | 0.81653 | 0.81447 | 0.83261 | 0.81945 | 0.83538 | 0.81431 | 0.83358 | 0.742 | 1.1299 |  | 1.1503 | 1.1492 | 1.1583 | 1.1517 | 1.1597 | 1.1492 | 1.1588 | 1.1509 | 0.742 | 2.2404 |  | 2.3204 | 2.3167 | 2.3508 | 2.3237 | 2.3592 | 2.3211 | 2.3567 | 2.3236
0.743 | 0.77801 |  | 0.81878 | 0.81672 | 0.83487 | 0.82165 | 0.83771 | 0.81666 | 0.83593 | 0.743 | 1.132 |  | 1.1524 | 1.1514 | 1.1604 | 1.1538 | 1.1619 | 1.1513 | 1.161 | 1.153 | 0.743 | 2.2464 |  | 2.3264 | 2.3227 | 2.3568 | 2.3297 | 2.3654 | 2.3273 | 2.3628 | 2.3297
0.744 | 0.78019 |  | 0.82103 | 0.81898 | 0.83714 | 0.82386 | 0.84005 | 0.81901 | 0.83828 | 0.744 | 1.1341 |  | 1.1545 | 1.1535 | 1.1626 | 1.1559 | 1.164 | 1.1535 | 1.1631 | 1.1552 | 0.744 | 2.2525 |  | 2.3325 | 2.3288 | 2.3629 | 2.3356 | 2.3715 | 2.3335 | 2.369 | 2.3358
0.745 | 0.78239 |  | 0.8233 | 0.82124 | 0.83942 | 0.82608 | 0.8424 | 0.82138 | 0.84065 | 0.745 | 1.1362 |  | 1.1567 | 1.1556 | 1.1647 | 1.158 | 1.1662 | 1.1557 | 1.1653 | 1.1573 | 0.745 | 2.2585 |  | 2.3386 | 2.3348 | 2.3689 | 2.3416 | 2.3776 | 2.3398 | 2.3751 | 2.3419
0.746 | 0.7846 |  | 0.82558 | 0.82352 | 0.84171 | 0.82832 | 0.84476 | 0.82376 | 0.84303 | 0.746 | 1.1383 |  | 1.1588 | 1.1578 | 1.1669 | 1.1602 | 1.1684 | 1.1579 | 1.1675 | 1.1595 | 0.746 | 2.2646 |  | 2.3446 | 2.3409 | 2.3749 | 2.3476 | 2.3838 | 2.346 | 2.3813 | 2.348
0.747 | 0.78682 |  | 0.82786 | 0.82581 | 0.84401 | 0.83056 | 0.84714 | 0.82615 | 0.84542 | 0.747 | 1.1404 |  | 1.1609 | 1.1599 | 1.169 | 1.1623 | 1.1706 | 1.1601 | 1.1697 | 1.1616 | 0.747 | 2.2707 |  | 2.3507 | 2.347 | 2.381 | 2.3536 | 2.3899 | 2.3522 | 2.3875 | 2.3541
0.748 | 0.78905 |  | 0.83016 | 0.82811 | 0.84632 | 0.83281 | 0.84952 | 0.82855 | 0.84782 | 0.748 | 1.1425 |  | 1.1631 | 1.1621 | 1.1712 | 1.1644 | 1.1728 | 1.1623 | 1.1719 | 1.1638 | 0.748 | 2.2768 |  | 2.3568 | 2.3531 | 2.3871 | 2.3597 | 2.3961 | 2.3585 | 2.3937 | 2.3602
0.749 | 0.79128 |  | 0.83247 | 0.83042 | 0.84864 | 0.83507 | 0.85192 | 0.83096 | 0.85023 | 0.749 | 1.1446 |  | 1.1652 | 1.1642 | 1.1733 | 1.1665 | 1.175 | 1.1645 | 1.1741 | 1.1659 | 0.749 | 2.2829 |  | 2.3629 | 2.3592 | 2.3932 | 2.3657 | 2.4023 | 2.3648 | 2.4 | 2.3664
0.75 | 0.79353 |  | 0.83479 | 0.83274 | 0.85098 | 0.83734 | 0.85432 | 0.83338 | 0.85265 | 0.75 | 1.1468 |  | 1.1674 | 1.1664 | 1.1755 | 1.1687 | 1.1772 | 1.1667 | 1.1763 | 1.1681 | 0.75 | 2.289 |  | 2.3691 | 2.3654 | 2.3993 | 2.3717 | 2.4085 | 2.3711 | 2.4062 | 2.3725
0.751 | 0.79579 |  | 0.83712 | 0.83507 | 0.85332 | 0.83963 | 0.85674 | 0.83581 | 0.85508 | 0.751 | 1.1489 |  | 1.1696 | 1.1685 | 1.1777 | 1.1708 | 1.1794 | 1.1689 | 1.1785 | 1.1703 | 0.751 | 2.2952 |  | 2.3752 | 2.3715 | 2.4054 | 2.3778 | 2.4148 | 2.3774 | 2.4125 | 2.3787
0.752 | 0.79806 |  | 0.83946 | 0.83741 | 0.85568 | 0.84192 | 0.85917 | 0.83825 | 0.85753 | 0.752 | 1.151 |  | 1.1717 | 1.1707 | 1.1798 | 1.173 | 1.1816 | 1.1711 | 1.1808 | 1.1725 | 0.752 | 2.3013 |  | 2.3814 | 2.3777 | 2.4116 | 2.3839 | 2.421 | 2.3837 | 2.4187 | 2.3849
0.753 | 0.80033 |  | 0.84181 | 0.83976 | 0.85804 | 0.84423 | 0.86161 | 0.84071 | 0.85998 | 0.753 | 1.1532 |  | 1.1739 | 1.1729 | 1.182 | 1.1751 | 1.1838 | 1.1734 | 1.183 | 1.1747 | 0.753 | 2.3075 |  | 2.3875 | 2.3839 | 2.4177 | 2.39 | 2.4273 | 2.39 | 2.425 | 2.3911
0.754 | 0.80262 |  | 0.84417 | 0.84212 | 0.86042 | 0.84654 | 0.86406 | 0.84317 | 0.86245 | 0.754 | 1.1553 |  | 1.1761 | 1.1751 | 1.1842 | 1.1773 | 1.186 | 1.1756 | 1.1852 | 1.1768 | 0.754 | 2.3137 |  | 2.3937 | 2.39 | 2.4239 | 2.3961 | 2.4335 | 2.3964 | 2.4313 | 2.3973
0.755 | 0.80492 |  | 0.84654 | 0.8445 | 0.86281 | 0.84887 | 0.86652 | 0.84565 | 0.86493 | 0.755 | 1.1575 |  | 1.1783 | 1.1772 | 1.1864 | 1.1794 | 1.1883 | 1.1778 | 1.1875 | 1.179 | 0.755 | 2.3199 |  | 2.3999 | 2.3962 | 2.4301 | 2.4022 | 2.4398 | 2.4027 | 2.4376 | 2.4036
0.756 | 0.80723 |  | 0.84892 | 0.84688 | 0.86521 | 0.85121 | 0.86899 | 0.84813 | 0.86742 | 0.756 | 1.1596 |  | 1.1805 | 1.1794 | 1.1886 | 1.1816 | 1.1905 | 1.1801 | 1.1897 | 1.1812 | 0.756 | 2.3261 |  | 2.4061 | 2.4025 | 2.4363 | 2.4084 | 2.4461 | 2.4091 | 2.4439 | 2.4098
0.757 | 0.80956 |  | 0.85132 | 0.84928 | 0.86762 | 0.85356 | 0.87148 | 0.85063 | 0.86992 | 0.757 | 1.1618 |  | 1.1827 | 1.1816 | 1.1908 | 1.1838 | 1.1927 | 1.1823 | 1.192 | 1.1835 | 0.757 | 2.3323 |  | 2.4123 | 2.4087 | 2.4425 | 2.4145 | 2.4524 | 2.4155 | 2.4503 | 2.4161
0.758 | 0.81189 |  | 0.85373 | 0.85169 | 0.87004 | 0.85592 | 0.87397 | 0.85315 | 0.87243 | 0.758 | 1.1639 |  | 1.1849 | 1.1838 | 1.193 | 1.186 | 1.195 | 1.1846 | 1.1942 | 1.1857 | 0.758 | 2.3386 |  | 2.4186 | 2.415 | 2.4487 | 2.4207 | 2.4587 | 2.4219 | 2.4566 | 2.4223
0.759 | 0.81423 |  | 0.85614 | 0.85411 | 0.87247 | 0.85829 | 0.87648 | 0.85567 | 0.87496 | 0.759 | 1.1661 |  | 1.1871 | 1.1861 | 1.1952 | 1.1881 | 1.1972 | 1.1868 | 1.1965 | 1.1879 | 0.759 | 2.3448 |  | 2.4248 | 2.4212 | 2.4549 | 2.4269 | 2.4651 | 2.4283 | 2.463 | 2.4286
0.76 | 0.81658 |  | 0.85857 | 0.85654 | 0.87492 | 0.86067 | 0.879 | 0.8582 | 0.87749 | 0.76 | 1.1683 |  | 1.1893 | 1.1883 | 1.1975 | 1.1903 | 1.1995 | 1.1891 | 1.1987 | 1.1901 | 0.76 | 2.3511 |  | 2.4311 | 2.4275 | 2.4612 | 2.4331 | 2.4714 | 2.4348 | 2.4694 | 2.4349
0.761 | 0.81895 |  | 0.86102 | 0.85898 | 0.87738 | 0.86307 | 0.88154 | 0.86075 | 0.88004 | 0.761 | 1.1705 |  | 1.1915 | 1.1905 | 1.1997 | 1.1925 | 1.2018 | 1.1914 | 1.201 | 1.1924 | 0.761 | 2.3574 |  | 2.4374 | 2.4338 | 2.4674 | 2.4393 | 2.4778 | 2.4412 | 2.4758 | 2.4413
0.762 | 0.82133 |  | 0.86347 | 0.86144 | 0.87985 | 0.86547 | 0.88408 | 0.86331 | 0.88261 | 0.762 | 1.1727 |  | 1.1937 | 1.1927 | 1.2019 | 1.1947 | 1.204 | 1.1937 | 1.2033 | 1.1946 | 0.762 | 2.3637 |  | 2.4437 | 2.4401 | 2.4737 | 2.4455 | 2.4842 | 2.4477 | 2.4822 | 2.4476
0.763 | 0.82372 |  | 0.86594 | 0.8639 | 0.88233 | 0.86789 | 0.88664 | 0.86588 | 0.88518 | 0.763 | 1.1749 |  | 1.196 | 1.195 | 1.2042 | 1.1969 | 1.2063 | 1.1959 | 1.2056 | 1.1968 | 0.763 | 2.37 |  | 2.45 | 2.4464 | 2.48 | 2.4517 | 2.4906 | 2.4541 | 2.4886 | 2.454
0.764 | 0.82612 |  | 0.86841 | 0.86638 | 0.88482 | 0.87032 | 0.88921 | 0.86847 | 0.88777 | 0.764 | 1.1771 |  | 1.1982 | 1.1972 | 1.2064 | 1.1992 | 1.2086 | 1.1982 | 1.2079 | 1.1991 | 0.764 | 2.3763 |  | 2.4564 | 2.4528 | 2.4863 | 2.458 | 2.497 | 2.4606 | 2.4951 | 2.4603
0.765 | 0.82853 |  | 0.8709 | 0.86888 | 0.88733 | 0.87277 | 0.8918 | 0.87107 | 0.89037 | 0.765 | 1.1793 |  | 1.2005 | 1.1994 | 1.2087 | 1.2014 | 1.2109 | 1.2005 | 1.2102 | 1.2014 | 0.765 | 2.3827 |  | 2.4627 | 2.4591 | 2.4927 | 2.4643 | 2.5035 | 2.4672 | 2.5016 | 2.4667
0.766 | 0.83095 |  | 0.87341 | 0.87138 | 0.88985 | 0.87522 | 0.89439 | 0.87368 | 0.89298 | 0.766 | 1.1815 |  | 1.2027 | 1.2017 | 1.2109 | 1.2036 | 1.2132 | 1.2028 | 1.2125 | 1.2036 | 0.766 | 2.389 |  | 2.4691 | 2.4655 | 2.499 | 2.4706 | 2.5099 | 2.4737 | 2.508 | 2.4731
0.767 | 0.83339 |  | 0.87592 | 0.8739 | 0.89238 | 0.87769 | 0.897 | 0.8763 | 0.89561 | 0.767 | 1.1837 |  | 1.205 | 1.2039 | 1.2132 | 1.2058 | 1.2155 | 1.2051 | 1.2148 | 1.2059 | 0.767 | 2.3954 |  | 2.4755 | 2.4719 | 2.5054 | 2.4769 | 2.5164 | 2.4802 | 2.5145 | 2.4795
0.768 | 0.83584 |  | 0.87845 | 0.87643 | 0.89493 | 0.88017 | 0.89963 | 0.87894 | 0.89825 | 0.768 | 1.1859 |  | 1.2072 | 1.2062 | 1.2155 | 1.2081 | 1.2178 | 1.2075 | 1.2171 | 1.2082 | 0.768 | 2.4018 |  | 2.4819 | 2.4783 | 2.5118 | 2.4832 | 2.5229 | 2.4868 | 2.521 | 2.4859
0.769 | 0.8383 |  | 0.88099 | 0.87897 | 0.89749 | 0.88266 | 0.90226 | 0.88159 | 0.9009 | 0.769 | 1.1881 |  | 1.2095 | 1.2085 | 1.2177 | 1.2103 | 1.2201 | 1.2098 | 1.2194 | 1.2104 | 0.769 | 2.4082 |  | 2.4883 | 2.4847 | 2.5182 | 2.4895 | 2.5294 | 2.4934 | 2.5276 | 2.4924
0.77 | 0.84077 |  | 0.88354 | 0.88152 | 0.90006 | 0.88517 | 0.90491 | 0.88425 | 0.90357 | 0.77 | 1.1904 |  | 1.2118 | 1.2108 | 1.22 | 1.2126 | 1.2225 | 1.2121 | 1.2218 | 1.2127 | 0.77 | 2.4146 |  | 2.4947 | 2.4912 | 2.5246 | 2.4959 | 2.5359 | 2.5 | 2.5341 | 2.4989
0.771 | 0.84326 |  | 0.88611 | 0.88409 | 0.90265 | 0.88769 | 0.90758 | 0.88692 | 0.90625 | 0.771 | 1.1926 |  | 1.2141 | 1.213 | 1.2223 | 1.2148 | 1.2248 | 1.2145 | 1.2241 | 1.215 | 0.771 | 2.4211 |  | 2.5011 | 2.4976 | 2.531 | 2.5022 | 2.5424 | 2.5066 | 2.5407 | 2.5053
0.772 | 0.84576 |  | 0.88869 | 0.88667 | 0.90524 | 0.89022 | 0.91025 | 0.88962 | 0.90894 | 0.772 | 1.1949 |  | 1.2163 | 1.2153 | 1.2246 | 1.2171 | 1.2271 | 1.2168 | 1.2265 | 1.2173 | 0.772 | 2.4275 |  | 2.5076 | 2.5041 | 2.5375 | 2.5086 | 2.549 | 2.5132 | 2.5473 | 2.5118
0.773 | 0.84827 |  | 0.89129 | 0.88927 | 0.90786 | 0.89277 | 0.91294 | 0.89232 | 0.91165 | 0.773 | 1.1971 |  | 1.2186 | 1.2176 | 1.2269 | 1.2194 | 1.2295 | 1.2192 | 1.2288 | 1.2196 | 0.773 | 2.434 |  | 2.5141 | 2.5106 | 2.5439 | 2.515 | 2.5555 | 2.5198 | 2.5538 | 2.5184
0.774 | 0.85079 |  | 0.89389 | 0.89188 | 0.91048 | 0.89533 | 0.91565 | 0.89504 | 0.91437 | 0.774 | 1.1994 |  | 1.2209 | 1.2199 | 1.2292 | 1.2217 | 1.2318 | 1.2215 | 1.2312 | 1.222 | 0.774 | 2.4405 |  | 2.5206 | 2.5171 | 2.5504 | 2.5215 | 2.5621 | 2.5265 | 2.5605 | 2.5249
0.775 | 0.85333 |  | 0.89651 | 0.8945 | 0.91312 | 0.8979 | 0.91837 | 0.89777 | 0.91711 | 0.775 | 1.2017 |  | 1.2233 | 1.2222 | 1.2316 | 1.224 | 1.2342 | 1.2239 | 1.2336 | 1.2243 | 0.775 | 2.447 |  | 2.5271 | 2.5236 | 2.5569 | 2.5279 | 2.5687 | 2.5332 | 2.5671 | 2.5314
0.776 | 0.85588 |  | 0.89915 | 0.89714 | 0.91578 | 0.90049 | 0.9211 | 0.90052 | 0.91986 | 0.776 | 1.2039 |  | 1.2256 | 1.2246 | 1.2339 | 1.2262 | 1.2366 | 1.2263 | 1.2359 | 1.2266 | 0.776 | 2.4535 |  | 2.5336 | 2.5301 | 2.5634 | 2.5343 | 2.5753 | 2.5399 | 2.5737 | 2.538
0.777 | 0.85844 |  | 0.9018 | 0.89979 | 0.91845 | 0.90309 | 0.92385 | 0.90328 | 0.92262 | 0.777 | 1.2062 |  | 1.2279 | 1.2269 | 1.2362 | 1.2285 | 1.2389 | 1.2286 | 1.2383 | 1.229 | 0.777 | 2.4601 |  | 2.5402 | 2.5367 | 2.5699 | 2.5408 | 2.582 | 2.5466 | 2.5804 | 2.5446
0.778 | 0.86102 |  | 0.90446 | 0.90245 | 0.92113 | 0.9057 | 0.92661 | 0.90605 | 0.9254 | 0.778 | 1.2085 |  | 1.2302 | 1.2292 | 1.2386 | 1.2309 | 1.2413 | 1.231 | 1.2407 | 1.2313 | 0.778 | 2.4666 |  | 2.5468 | 2.5433 | 2.5765 | 2.5473 | 2.5886 | 2.5533 | 2.5871 | 2.5512
0.779 | 0.86361 |  | 0.90714 | 0.90513 | 0.92383 | 0.90833 | 0.92939 | 0.90884 | 0.9282 | 0.779 | 1.2108 |  | 1.2326 | 1.2316 | 1.2409 | 1.2332 | 1.2437 | 1.2334 | 1.2431 | 1.2337 | 0.779 | 2.4732 |  | 2.5533 | 2.5499 | 2.5831 | 2.5538 | 2.5953 | 2.5601 | 2.5938 | 2.5578
0.78 | 0.86622 |  | 0.90983 | 0.90782 | 0.92654 | 0.91098 | 0.93219 | 0.91165 | 0.93101 | 0.78 | 1.2131 |  | 1.2349 | 1.2339 | 1.2433 | 1.2355 | 1.2461 | 1.2358 | 1.2455 | 1.236 | 0.78 | 2.4798 |  | 2.5599 | 2.5565 | 2.5897 | 2.5603 | 2.602 | 2.5668 | 2.6005 | 2.5644
0.781 | 0.86884 |  | 0.91254 | 0.91053 | 0.92927 | 0.91363 | 0.93499 | 0.91447 | 0.93383 | 0.781 | 1.2154 |  | 1.2373 | 1.2363 | 1.2456 | 1.2378 | 1.2485 | 1.2382 | 1.2479 | 1.2384 | 0.781 | 2.4864 |  | 2.5666 | 2.5631 | 2.5963 | 2.5669 | 2.6087 | 2.5736 | 2.6072 | 2.5711
0.782 | 0.87147 |  | 0.91526 | 0.91326 | 0.93201 | 0.91631 | 0.93782 | 0.91731 | 0.93667 | 0.782 | 1.2177 |  | 1.2396 | 1.2386 | 1.248 | 1.2402 | 1.2509 | 1.2407 | 1.2503 | 1.2408 | 0.782 | 2.493 |  | 2.5732 | 2.5697 | 2.6029 | 2.5735 | 2.6154 | 2.5804 | 2.614 | 2.5778
0.783 | 0.87412 |  | 0.918 | 0.91599 | 0.93477 | 0.91899 | 0.94066 | 0.92016 | 0.93953 | 0.783 | 1.2201 |  | 1.242 | 1.241 | 1.2504 | 1.2425 | 1.2533 | 1.2431 | 1.2528 | 1.2431 | 0.783 | 2.4997 |  | 2.5799 | 2.5764 | 2.6095 | 2.58 | 2.6222 | 2.5872 | 2.6208 | 2.5845
0.784 | 0.87678 |  | 0.92075 | 0.91875 | 0.93754 | 0.9217 | 0.94351 | 0.92302 | 0.9424 | 0.784 | 1.2224 |  | 1.2444 | 1.2434 | 1.2528 | 1.2448 | 1.2558 | 1.2455 | 1.2552 | 1.2455 | 0.784 | 2.5063 |  | 2.5865 | 2.5831 | 2.6162 | 2.5866 | 2.6289 | 2.5941 | 2.6276 | 2.5912
0.785 | 0.87946 |  | 0.92352 | 0.92152 | 0.94033 | 0.92442 | 0.94638 | 0.92591 | 0.94529 | 0.785 | 1.2247 |  | 1.2468 | 1.2458 | 1.2552 | 1.2472 | 1.2582 | 1.248 | 1.2576 | 1.2479 | 0.785 | 2.513 |  | 2.5932 | 2.5898 | 2.6229 | 2.5933 | 2.6357 | 2.6009 | 2.6344 | 2.5979
0.786 | 0.88215 |  | 0.9263 | 0.9243 | 0.94313 | 0.92715 | 0.94927 | 0.92881 | 0.9482 | 0.786 | 1.2271 |  | 1.2492 | 1.2482 | 1.2576 | 1.2496 | 1.2606 | 1.2504 | 1.2601 | 1.2503 | 0.786 | 2.5197 |  | 2.5999 | 2.5965 | 2.6296 | 2.5999 | 2.6425 | 2.6078 | 2.6412 | 2.6047
0.787 | 0.88486 |  | 0.9291 | 0.9271 | 0.94595 | 0.9299 | 0.95218 | 0.93172 | 0.95112 | 0.787 | 1.2294 |  | 1.2516 | 1.2506 | 1.26 | 1.2519 | 1.2631 | 1.2529 | 1.2626 | 1.2527 | 0.787 | 2.5264 |  | 2.6067 | 2.6033 | 2.6363 | 2.6066 | 2.6494 | 2.6147 | 2.6481 | 2.6114
0.788 | 0.88759 |  | 0.93192 | 0.92992 | 0.94879 | 0.93266 | 0.9551 | 0.93465 | 0.95406 | 0.788 | 1.2318 |  | 1.254 | 1.253 | 1.2624 | 1.2543 | 1.2655 | 1.2553 | 1.265 | 1.2552 | 0.788 | 2.5332 |  | 2.6134 | 2.61 | 2.643 | 2.6132 | 2.6562 | 2.6216 | 2.6549 | 2.6182
0.789 | 0.89032 |  | 0.93475 | 0.93275 | 0.95164 | 0.93545 | 0.95803 | 0.9376 | 0.95701 | 0.789 | 1.2342 |  | 1.2564 | 1.2554 | 1.2648 | 1.2567 | 1.268 | 1.2578 | 1.2675 | 1.2576 | 0.789 | 2.54 |  | 2.6202 | 2.6168 | 2.6498 | 2.6199 | 2.6631 | 2.6286 | 2.6618 | 2.625
0.79 | 0.89308 |  | 0.9376 | 0.9356 | 0.95451 | 0.93824 | 0.96099 | 0.94057 | 0.95998 | 0.79 | 1.2365 |  | 1.2588 | 1.2578 | 1.2673 | 1.2591 | 1.2705 | 1.2603 | 1.27 | 1.26 | 0.79 | 2.5467 |  | 2.627 | 2.6236 | 2.6566 | 2.6266 | 2.6699 | 2.6355 | 2.6687 | 2.6318
0.791 | 0.89585 |  | 0.94046 | 0.93847 | 0.9574 | 0.94106 | 0.96396 | 0.94355 | 0.96297 | 0.791 | 1.2389 |  | 1.2612 | 1.2602 | 1.2697 | 1.2615 | 1.273 | 1.2628 | 1.2725 | 1.2625 | 0.791 | 2.5535 |  | 2.6338 | 2.6304 | 2.6634 | 2.6334 | 2.6768 | 2.6425 | 2.6757 | 2.6387
0.792 | 0.89864 |  | 0.94334 | 0.94135 | 0.9603 | 0.94389 | 0.96695 | 0.94655 | 0.96598 | 0.792 | 1.2413 |  | 1.2637 | 1.2627 | 1.2722 | 1.2639 | 1.2755 | 1.2653 | 1.275 | 1.2649 | 0.792 | 2.5604 |  | 2.6406 | 2.6373 | 2.6702 | 2.6401 | 2.6838 | 2.6495 | 2.6826 | 2.6456
0.793 | 0.90144 |  | 0.94624 | 0.94425 | 0.96322 | 0.94674 | 0.96995 | 0.94957 | 0.969 | 0.793 | 1.2437 |  | 1.2661 | 1.2651 | 1.2746 | 1.2664 | 1.278 | 1.2678 | 1.2775 | 1.2674 | 0.793 | 2.5672 |  | 2.6475 | 2.6441 | 2.677 | 2.6469 | 2.6907 | 2.6565 | 2.6896 | 2.6524
0.794 | 0.90426 |  | 0.94916 | 0.94716 | 0.96616 | 0.9496 | 0.97298 | 0.9526 | 0.97204 | 0.794 | 1.2461 |  | 1.2686 | 1.2676 | 1.2771 | 1.2688 | 1.2805 | 1.2703 | 1.28 | 1.2699 | 0.794 | 2.5741 |  | 2.6544 | 2.651 | 2.6839 | 2.6537 | 2.6977 | 2.6636 | 2.6966 | 2.6594
0.795 | 0.90709 |  | 0.95209 | 0.9501 | 0.96912 | 0.95248 | 0.97602 | 0.95565 | 0.9751 | 0.795 | 1.2485 |  | 1.271 | 1.27 | 1.2796 | 1.2712 | 1.283 | 1.2728 | 1.2826 | 1.2724 | 0.795 | 2.5809 |  | 2.6613 | 2.6579 | 2.6908 | 2.6605 | 2.7047 | 2.6706 | 2.7036 | 2.6663
0.796 | 0.90995 |  | 0.95504 | 0.95305 | 0.97209 | 0.95538 | 0.97908 | 0.95873 | 0.97818 | 0.796 | 1.251 |  | 1.2735 | 1.2725 | 1.282 | 1.2737 | 1.2855 | 1.2754 | 1.2851 | 1.2748 | 0.796 | 2.5878 |  | 2.6682 | 2.6648 | 2.6977 | 2.6674 | 2.7117 | 2.6777 | 2.7107 | 2.6732
0.797 | 0.91282 |  | 0.95801 | 0.95602 | 0.97508 | 0.9583 | 0.98216 | 0.96181 | 0.98128 | 0.797 | 1.2534 |  | 1.276 | 1.275 | 1.2845 | 1.2761 | 1.2881 | 1.2779 | 1.2876 | 1.2773 | 0.797 | 2.5948 |  | 2.6751 | 2.6718 | 2.7046 | 2.6742 | 2.7187 | 2.6848 | 2.7177 | 2.6802
0.798 | 0.9157 |  | 0.96099 | 0.95901 | 0.97809 | 0.96123 | 0.98525 | 0.96492 | 0.98439 | 0.798 | 1.2559 |  | 1.2785 | 1.2775 | 1.287 | 1.2786 | 1.2906 | 1.2805 | 1.2902 | 1.2799 | 0.798 | 2.6017 |  | 2.6821 | 2.6787 | 2.7115 | 2.6811 | 2.7258 | 2.6919 | 2.7248 | 2.6872
0.799 | 0.91861 |  | 0.964 | 0.96201 | 0.98112 | 0.96419 | 0.98837 | 0.96805 | 0.98753 | 0.799 | 1.2583 |  | 1.281 | 1.28 | 1.2896 | 1.2811 | 1.2932 | 1.283 | 1.2928 | 1.2824 | 0.799 | 2.6087 |  | 2.6891 | 2.6857 | 2.7185 | 2.688 | 2.7328 | 2.6991 | 2.7319 | 2.6942
0.8 | 0.92153 |  | 0.96702 | 0.96504 | 0.98417 | 0.96716 | 0.99151 | 0.97119 | 0.99068 | 0.8 | 1.2608 |  | 1.2835 | 1.2825 | 1.2921 | 1.2836 | 1.2958 | 1.2856 | 1.2953 | 1.2849 | 0.8 | 2.6157 |  | 2.6961 | 2.6927 | 2.7255 | 2.695 | 2.7399 | 2.7063 | 2.739 | 2.7013
0.801 | 0.92447 |  | 0.97006 | 0.96808 | 0.98724 | 0.97015 | 0.99466 | 0.97436 | 0.99386 | 0.801 | 1.2632 |  | 1.286 | 1.285 | 1.2946 | 1.2861 | 1.2983 | 1.2882 | 1.2979 | 1.2874 | 0.801 | 2.6227 |  | 2.7031 | 2.6998 | 2.7325 | 2.7019 | 2.7471 | 2.7135 | 2.7462 | 2.7083
0.802 | 0.92743 |  | 0.97313 | 0.97114 | 0.99032 | 0.97316 | 0.99784 | 0.97754 | 0.99705 | 0.802 | 1.2657 |  | 1.2886 | 1.2876 | 1.2972 | 1.2886 | 1.3009 | 1.2908 | 1.3005 | 1.29 | 0.802 | 2.6297 |  | 2.7101 | 2.7068 | 2.7395 | 2.7089 | 2.7542 | 2.7207 | 2.7534 | 2.7154
0.803 | 0.93041 |  | 0.97621 | 0.97422 | 0.99343 | 0.97618 | 1.001 | 0.98075 | 1.0003 | 0.803 | 1.2682 |  | 1.2911 | 1.2901 | 1.2997 | 1.2911 | 1.3035 | 1.2934 | 1.3031 | 1.2925 | 0.803 | 2.6368 |  | 2.7172 | 2.7139 | 2.7466 | 2.7159 | 2.7614 | 2.7279 | 2.7605 | 2.7225
0.804 | 0.9334 |  | 0.97931 | 0.97732 | 0.99655 | 0.97923 | 1.0042 | 0.98397 | 1.0035 | 0.804 | 1.2707 |  | 1.2937 | 1.2927 | 1.3023 | 1.2936 | 1.3061 | 1.296 | 1.3057 | 1.2951 | 0.804 | 2.6438 |  | 2.7243 | 2.721 | 2.7537 | 2.7229 | 2.7686 | 2.7352 | 2.7678 | 2.7297
0.805 | 0.93642 |  | 0.98243 | 0.98044 | 0.9997 | 0.9823 | 1.0075 | 0.98722 | 1.0067 | 0.805 | 1.2732 |  | 1.2962 | 1.2952 | 1.3048 | 1.2961 | 1.3087 | 1.2986 | 1.3084 | 1.2977 | 0.805 | 2.6509 |  | 2.7314 | 2.7281 | 2.7608 | 2.7299 | 2.7758 | 2.7425 | 2.775 | 2.7368
0.806 | 0.93945 |  | 0.98557 | 0.98359 | 1.0029 | 0.98538 | 1.0107 | 0.99048 | 1.01 | 0.806 | 1.2757 |  | 1.2988 | 1.2978 | 1.3074 | 1.2987 | 1.3114 | 1.3012 | 1.311 | 1.3003 | 0.806 | 2.6581 |  | 2.7386 | 2.7353 | 2.7679 | 2.737 | 2.783 | 2.7498 | 2.7823 | 2.744
0.807 | 0.9425 |  | 0.98873 | 0.98675 | 1.0061 | 0.98849 | 1.014 | 0.99377 | 1.0133 | 0.807 | 1.2783 |  | 1.3014 | 1.3004 | 1.31 | 1.3012 | 1.314 | 1.3039 | 1.3137 | 1.3029 | 0.807 | 2.6652 |  | 2.7457 | 2.7425 | 2.7751 | 2.7441 | 2.7903 | 2.7571 | 2.7896 | 2.7512
0.808 | 0.94557 |  | 0.99191 | 0.98993 | 1.0093 | 0.99162 | 1.0173 | 0.99708 | 1.0166 | 0.808 | 1.2808 |  | 1.304 | 1.303 | 1.3126 | 1.3038 | 1.3167 | 1.3065 | 1.3163 | 1.3055 | 0.808 | 2.6724 |  | 2.7529 | 2.7497 | 2.7823 | 2.7512 | 2.7976 | 2.7645 | 2.7969 | 2.7584
0.809 | 0.94867 |  | 0.99511 | 0.99313 | 1.0125 | 0.99476 | 1.0206 | 1.0004 | 1.02 | 0.809 | 1.2833 |  | 1.3066 | 1.3056 | 1.3152 | 1.3064 | 1.3193 | 1.3092 | 1.319 | 1.3081 | 0.809 | 2.6796 |  | 2.7602 | 2.7569 | 2.7895 | 2.7583 | 2.8049 | 2.7719 | 2.8042 | 2.7657
0.81 | 0.95178 |  | 0.99833 | 0.99635 | 1.0157 | 0.99793 | 1.024 | 1.0038 | 1.0233 | 0.81 | 1.2859 |  | 1.3092 | 1.3082 | 1.3179 | 1.309 | 1.322 | 1.3119 | 1.3217 | 1.3107 | 0.81 | 2.6868 |  | 2.7674 | 2.7641 | 2.7967 | 2.7655 | 2.8122 | 2.7793 | 2.8116 | 2.7729
0.811 | 0.95491 |  | 1.0016 | 0.9996 | 1.019 | 1.0011 | 1.0273 | 1.0071 | 1.0267 | 0.811 | 1.2885 |  | 1.3118 | 1.3108 | 1.3205 | 1.3116 | 1.3247 | 1.3146 | 1.3244 | 1.3133 | 0.811 | 2.694 |  | 2.7747 | 2.7714 | 2.8039 | 2.7727 | 2.8196 | 2.7867 | 2.819 | 2.7802
0.812 | 0.95807 |  | 1.0048 | 1.0029 | 1.0223 | 1.0043 | 1.0307 | 1.0105 | 1.0301 | 0.812 | 1.291 |  | 1.3144 | 1.3134 | 1.3231 | 1.3142 | 1.3274 | 1.3173 | 1.3271 | 1.316 | 0.812 | 2.7013 |  | 2.7819 | 2.7787 | 2.8112 | 2.7799 | 2.827 | 2.7942 | 2.8264 | 2.7876
0.813 | 0.96124 |  | 1.0081 | 1.0062 | 1.0256 | 1.0076 | 1.0341 | 1.0139 | 1.0336 | 0.813 | 1.2936 |  | 1.3171 | 1.3161 | 1.3258 | 1.3168 | 1.3301 | 1.32 | 1.3298 | 1.3186 | 0.813 | 2.7086 |  | 2.7893 | 2.786 | 2.8185 | 2.7872 | 2.8344 | 2.8017 | 2.8338 | 2.7949
0.814 | 0.96444 |  | 1.0114 | 1.0095 | 1.029 | 1.0108 | 1.0376 | 1.0174 | 1.037 | 0.814 | 1.2962 |  | 1.3197 | 1.3187 | 1.3285 | 1.3194 | 1.3328 | 1.3227 | 1.3325 | 1.3213 | 0.814 | 2.7159 |  | 2.7966 | 2.7934 | 2.8259 | 2.7944 | 2.8418 | 2.8092 | 2.8413 | 2.8023
0.815 | 0.96766 |  | 1.0148 | 1.0128 | 1.0323 | 1.0141 | 1.041 | 1.0208 | 1.0405 | 0.815 | 1.2988 |  | 1.3224 | 1.3214 | 1.3312 | 1.322 | 1.3355 | 1.3254 | 1.3352 | 1.324 | 0.815 | 2.7232 |  | 2.804 | 2.8008 | 2.8332 | 2.8017 | 2.8493 | 2.8167 | 2.8488 | 2.8097
0.816 | 0.9709 |  | 1.0181 | 1.0161 | 1.0357 | 1.0174 | 1.0445 | 1.0243 | 1.044 | 0.816 | 1.3014 |  | 1.3251 | 1.3241 | 1.3338 | 1.3247 | 1.3382 | 1.3282 | 1.338 | 1.3267 | 0.816 | 2.7306 |  | 2.8114 | 2.8082 | 2.8406 | 2.809 | 2.8568 | 2.8243 | 2.8563 | 2.8171
0.817 | 0.97416 |  | 1.0215 | 1.0195 | 1.0391 | 1.0207 | 1.048 | 1.0278 | 1.0475 | 0.817 | 1.3041 |  | 1.3278 | 1.3268 | 1.3366 | 1.3274 | 1.341 | 1.3309 | 1.3407 | 1.3294 | 0.817 | 2.738 |  | 2.8188 | 2.8156 | 2.848 | 2.8164 | 2.8643 | 2.8319 | 2.8639 | 2.8246
0.818 | 0.97744 |  | 1.0249 | 1.0229 | 1.0425 | 1.0241 | 1.0515 | 1.0314 | 1.051 | 0.818 | 1.3067 |  | 1.3305 | 1.3295 | 1.3393 | 1.33 | 1.3438 | 1.3337 | 1.3435 | 1.3321 | 0.818 | 2.7454 |  | 2.8262 | 2.823 | 2.8555 | 2.8237 | 2.8719 | 2.8395 | 2.8715 | 2.8321
0.819 | 0.98075 |  | 1.0283 | 1.0264 | 1.046 | 1.0274 | 1.0551 | 1.0349 | 1.0546 | 0.819 | 1.3094 |  | 1.3332 | 1.3322 | 1.342 | 1.3327 | 1.3465 | 1.3365 | 1.3463 | 1.3348 | 0.819 | 2.7529 |  | 2.8337 | 2.8305 | 2.8629 | 2.8311 | 2.8794 | 2.8471 | 2.8791 | 2.8396
0.82 | 0.98408 |  | 1.0318 | 1.0298 | 1.0495 | 1.0308 | 1.0587 | 1.0385 | 1.0582 | 0.82 | 1.312 |  | 1.3359 | 1.3349 | 1.3447 | 1.3354 | 1.3493 | 1.3393 | 1.3491 | 1.3376 | 0.82 | 2.7604 |  | 2.8412 | 2.838 | 2.8704 | 2.8386 | 2.887 | 2.8548 | 2.8867 | 2.8472
0.821 | 0.98743 |  | 1.0353 | 1.0333 | 1.053 | 1.0342 | 1.0623 | 1.0421 | 1.0618 | 0.821 | 1.3147 |  | 1.3386 | 1.3376 | 1.3475 | 1.3381 | 1.3521 | 1.3421 | 1.3519 | 1.3403 | 0.821 | 2.7679 |  | 2.8488 | 2.8456 | 2.8779 | 2.846 | 2.8947 | 2.8625 | 2.8944 | 2.8547
0.822 | 0.99081 |  | 1.0387 | 1.0368 | 1.0565 | 1.0377 | 1.0659 | 1.0458 | 1.0655 | 0.822 | 1.3174 |  | 1.3414 | 1.3404 | 1.3503 | 1.3408 | 1.3549 | 1.3449 | 1.3547 | 1.3431 | 0.822 | 2.7754 |  | 2.8563 | 2.8532 | 2.8855 | 2.8535 | 2.9023 | 2.8703 | 2.9021 | 2.8623
0.823 | 0.99421 |  | 1.0423 | 1.0403 | 1.0601 | 1.0412 | 1.0695 | 1.0494 | 1.0692 | 0.823 | 1.3201 |  | 1.3441 | 1.3432 | 1.353 | 1.3436 | 1.3578 | 1.3477 | 1.3576 | 1.3459 | 0.823 | 2.783 |  | 2.8639 | 2.8608 | 2.8931 | 2.861 | 2.91 | 2.878 | 2.9098 | 2.87
0.824 | 0.99764 |  | 1.0458 | 1.0439 | 1.0636 | 1.0446 | 1.0732 | 1.0531 | 1.0729 | 0.824 | 1.3228 |  | 1.3469 | 1.3459 | 1.3558 | 1.3463 | 1.3606 | 1.3506 | 1.3604 | 1.3487 | 0.824 | 2.7906 |  | 2.8715 | 2.8684 | 2.9007 | 2.8686 | 2.9178 | 2.8858 | 2.9176 | 2.8776
0.825 | 1.0011 |  | 1.0494 | 1.0474 | 1.0672 | 1.0482 | 1.0769 | 1.0568 | 1.0766 | 0.825 | 1.3255 |  | 1.3497 | 1.3487 | 1.3586 | 1.3491 | 1.3635 | 1.3534 | 1.3633 | 1.3515 | 0.825 | 2.7982 |  | 2.8792 | 2.876 | 2.9083 | 2.8761 | 2.9255 | 2.8936 | 2.9253 | 2.8853
0.826 | 1.0046 |  | 1.053 | 1.051 | 1.0709 | 1.0517 | 1.0807 | 1.0606 | 1.0803 | 0.826 | 1.3283 |  | 1.3525 | 1.3515 | 1.3614 | 1.3519 | 1.3663 | 1.3563 | 1.3662 | 1.3543 | 0.826 | 2.8058 |  | 2.8869 | 2.8837 | 2.916 | 2.8838 | 2.9333 | 2.9015 | 2.9332 | 2.893
0.827 | 1.0081 |  | 1.0566 | 1.0547 | 1.0745 | 1.0553 | 1.0844 | 1.0643 | 1.0841 | 0.827 | 1.331 |  | 1.3553 | 1.3543 | 1.3643 | 1.3546 | 1.3692 | 1.3592 | 1.3691 | 1.3571 | 0.827 | 2.8135 |  | 2.8946 | 2.8914 | 2.9237 | 2.8914 | 2.9411 | 2.9094 | 2.941 | 2.9008
0.828 | 1.0116 |  | 1.0603 | 1.0583 | 1.0782 | 1.0589 | 1.0882 | 1.0681 | 1.0879 | 0.828 | 1.3338 |  | 1.3581 | 1.3572 | 1.3671 | 1.3574 | 1.3721 | 1.3621 | 1.372 | 1.36 | 0.828 | 2.8212 |  | 2.9023 | 2.8992 | 2.9315 | 2.8991 | 2.949 | 2.9173 | 2.9489 | 2.9086
0.829 | 1.0151 |  | 1.064 | 1.062 | 1.0819 | 1.0625 | 1.092 | 1.0719 | 1.0918 | 0.829 | 1.3366 |  | 1.361 | 1.36 | 1.37 | 1.3603 | 1.375 | 1.365 | 1.3749 | 1.3628 | 0.829 | 2.829 |  | 2.9101 | 2.907 | 2.9392 | 2.9068 | 2.9568 | 2.9252 | 2.9568 | 2.9164
0.83 | 1.0187 |  | 1.0677 | 1.0657 | 1.0857 | 1.0662 | 1.0959 | 1.0758 | 1.0956 | 0.83 | 1.3394 |  | 1.3638 | 1.3629 | 1.3728 | 1.3631 | 1.3779 | 1.3679 | 1.3778 | 1.3657 | 0.83 | 2.8367 |  | 2.9179 | 2.9148 | 2.947 | 2.9145 | 2.9648 | 2.9332 | 2.9647 | 2.9242
0.831 | 1.0223 |  | 1.0714 | 1.0695 | 1.0895 | 1.0698 | 1.0998 | 1.0797 | 1.0995 | 0.831 | 1.3422 |  | 1.3667 | 1.3657 | 1.3757 | 1.3659 | 1.3809 | 1.3708 | 1.3808 | 1.3686 | 0.831 | 2.8445 |  | 2.9258 | 2.9226 | 2.9549 | 2.9222 | 2.9727 | 2.9412 | 2.9727 | 2.9321
0.832 | 1.026 |  | 1.0752 | 1.0732 | 1.0933 | 1.0735 | 1.1037 | 1.0836 | 1.1035 | 0.832 | 1.345 |  | 1.3696 | 1.3686 | 1.3786 | 1.3688 | 1.3838 | 1.3738 | 1.3837 | 1.3715 | 0.832 | 2.8524 |  | 2.9336 | 2.9305 | 2.9627 | 2.93 | 2.9807 | 2.9493 | 2.9807 | 2.94
0.833 | 1.0296 |  | 1.079 | 1.077 | 1.0971 | 1.0773 | 1.1076 | 1.0875 | 1.1074 | 0.833 | 1.3478 |  | 1.3725 | 1.3715 | 1.3816 | 1.3716 | 1.3868 | 1.3768 | 1.3867 | 1.3744 | 0.833 | 2.8603 |  | 2.9415 | 2.9384 | 2.9706 | 2.9379 | 2.9887 | 2.9574 | 2.9888 | 2.9479
0.834 | 1.0333 |  | 1.0828 | 1.0808 | 1.101 | 1.0811 | 1.1116 | 1.0915 | 1.1114 | 0.834 | 1.3507 |  | 1.3754 | 1.3744 | 1.3845 | 1.3745 | 1.3898 | 1.3798 | 1.3897 | 1.3773 | 0.834 | 2.8682 |  | 2.9495 | 2.9464 | 2.9786 | 2.9457 | 2.9967 | 2.9655 | 2.9968 | 2.9559
0.835 | 1.037 |  | 1.0867 | 1.0847 | 1.1049 | 1.0848 | 1.1156 | 1.0955 | 1.1154 | 0.835 | 1.3535 |  | 1.3783 | 1.3774 | 1.3874 | 1.3774 | 1.3928 | 1.3828 | 1.3927 | 1.3803 | 0.835 | 2.8761 |  | 2.9574 | 2.9544 | 2.9865 | 2.9536 | 3.0048 | 2.9736 | 3.0049 | 2.9639
0.836 | 1.0408 |  | 1.0906 | 1.0886 | 1.1088 | 1.0887 | 1.1196 | 1.0995 | 1.1195 | 0.836 | 1.3564 |  | 1.3813 | 1.3803 | 1.3904 | 1.3803 | 1.3958 | 1.3858 | 1.3957 | 1.3833 | 0.836 | 2.8841 |  | 2.9655 | 2.9624 | 2.9945 | 2.9615 | 3.0129 | 2.9818 | 3.0131 | 2.972
0.837 | 1.0446 |  | 1.0945 | 1.0925 | 1.1127 | 1.0925 | 1.1237 | 1.1036 | 1.1236 | 0.837 | 1.3593 |  | 1.3842 | 1.3833 | 1.3934 | 1.3833 | 1.3988 | 1.3888 | 1.3988 | 1.3862 | 0.837 | 2.8921 |  | 2.9735 | 2.9704 | 3.0026 | 2.9695 | 3.0211 | 2.99 | 3.0213 | 2.9801
0.838 | 1.0484 |  | 1.0984 | 1.0965 | 1.1167 | 1.0964 | 1.1277 | 1.1077 | 1.1277 | 0.838 | 1.3622 |  | 1.3872 | 1.3862 | 1.3964 | 1.3862 | 1.4019 | 1.3919 | 1.4018 | 1.3892 | 0.838 | 2.9001 |  | 2.9816 | 2.9785 | 3.0106 | 2.9775 | 3.0293 | 2.9983 | 3.0295 | 2.9882
0.839 | 1.0522 |  | 1.1024 | 1.1004 | 1.1207 | 1.1003 | 1.1319 | 1.1118 | 1.1318 | 0.839 | 1.3651 |  | 1.3902 | 1.3892 | 1.3994 | 1.3892 | 1.4049 | 1.3949 | 1.4049 | 1.3922 | 0.839 | 2.9082 |  | 2.9897 | 2.9866 | 3.0187 | 2.9855 | 3.0375 | 3.0066 | 3.0377 | 2.9963
0.84 | 1.0561 |  | 1.1064 | 1.1045 | 1.1248 | 1.1043 | 1.136 | 1.116 | 1.136 | 0.84 | 1.368 |  | 1.3932 | 1.3922 | 1.4024 | 1.3921 | 1.408 | 1.398 | 1.408 | 1.3953 | 0.84 | 2.9163 |  | 2.9978 | 2.9948 | 3.0269 | 2.9936 | 3.0458 | 3.0149 | 3.046 | 3.0045
0.841 | 1.06 |  | 1.1105 | 1.1085 | 1.1289 | 1.1083 | 1.1402 | 1.1202 | 1.1402 | 0.841 | 1.371 |  | 1.3962 | 1.3953 | 1.4054 | 1.3951 | 1.4111 | 1.4011 | 1.4111 | 1.3983 | 0.841 | 2.9244 |  | 3.006 | 3.003 | 3.0351 | 3.0017 | 3.0541 | 3.0233 | 3.0544 | 3.0127
0.842 | 1.0639 |  | 1.1145 | 1.1126 | 1.133 | 1.1123 | 1.1445 | 1.1244 | 1.1445 | 0.842 | 1.374 |  | 1.3993 | 1.3983 | 1.4085 | 1.3981 | 1.4142 | 1.4042 | 1.4142 | 1.4014 | 0.842 | 2.9326 |  | 3.0143 | 3.0112 | 3.0433 | 3.0099 | 3.0624 | 3.0317 | 3.0627 | 3.021
0.843 | 1.0679 |  | 1.1187 | 1.1167 | 1.1372 | 1.1164 | 1.1487 | 1.1287 | 1.1488 | 0.843 | 1.377 |  | 1.4023 | 1.4014 | 1.4116 | 1.4012 | 1.4174 | 1.4073 | 1.4174 | 1.4044 | 0.843 | 2.9408 |  | 3.0225 | 3.0195 | 3.0516 | 3.0181 | 3.0708 | 3.0401 | 3.0711 | 3.0293
0.844 | 1.0719 |  | 1.1228 | 1.1209 | 1.1413 | 1.1204 | 1.153 | 1.133 | 1.1531 | 0.844 | 1.38 |  | 1.4054 | 1.4044 | 1.4147 | 1.4042 | 1.4205 | 1.4105 | 1.4205 | 1.4075 | 0.844 | 2.9491 |  | 3.0308 | 3.0278 | 3.0599 | 3.0263 | 3.0792 | 3.0486 | 3.0796 | 3.0377
0.845 | 1.0759 |  | 1.127 | 1.125 | 1.1456 | 1.1246 | 1.1574 | 1.1373 | 1.1574 | 0.845 | 1.383 |  | 1.4085 | 1.4075 | 1.4178 | 1.4073 | 1.4237 | 1.4137 | 1.4237 | 1.4106 | 0.845 | 2.9574 |  | 3.0392 | 3.0361 | 3.0682 | 3.0345 | 3.0877 | 3.0572 | 3.0881 | 3.046
0.846 | 1.08 |  | 1.1312 | 1.1293 | 1.1498 | 1.1287 | 1.1617 | 1.1417 | 1.1618 | 0.846 | 1.386 |  | 1.4116 | 1.4106 | 1.4209 | 1.4104 | 1.4269 | 1.4169 | 1.4269 | 1.4138 | 0.846 | 2.9657 |  | 3.0476 | 3.0445 | 3.0766 | 3.0428 | 3.0962 | 3.0657 | 3.0966 | 3.0545
0.847 | 1.0841 |  | 1.1355 | 1.1335 | 1.1541 | 1.1329 | 1.1662 | 1.1461 | 1.1663 | 0.847 | 1.3891 |  | 1.4147 | 1.4138 | 1.4241 | 1.4135 | 1.4301 | 1.4201 | 1.4301 | 1.4169 | 0.847 | 2.9741 |  | 3.056 | 3.053 | 3.085 | 3.0512 | 3.1047 | 3.0743 | 3.1052 | 3.0629
0.848 | 1.0882 |  | 1.1398 | 1.1378 | 1.1585 | 1.1371 | 1.1706 | 1.1506 | 1.1707 | 0.848 | 1.3921 |  | 1.4179 | 1.4169 | 1.4272 | 1.4166 | 1.4333 | 1.4233 | 1.4334 | 1.4201 | 0.848 | 2.9825 |  | 3.0644 | 3.0614 | 3.0935 | 3.0596 | 3.1133 | 3.083 | 3.1138 | 3.0714
0.849 | 1.0924 |  | 1.1441 | 1.1421 | 1.1628 | 1.1414 | 1.1751 | 1.1551 | 1.1753 | 0.849 | 1.3952 |  | 1.421 | 1.4201 | 1.4304 | 1.4197 | 1.4365 | 1.4265 | 1.4366 | 1.4233 | 0.849 | 2.991 |  | 3.0729 | 3.0699 | 3.102 | 3.068 | 3.1219 | 3.0917 | 3.1224 | 3.08
0.85 | 1.0966 |  | 1.1485 | 1.1465 | 1.1672 | 1.1457 | 1.1796 | 1.1596 | 1.1798 | 0.85 | 1.3983 |  | 1.4242 | 1.4233 | 1.4336 | 1.4229 | 1.4398 | 1.4298 | 1.4399 | 1.4265 | 0.85 | 2.9995 |  | 3.0815 | 3.0785 | 3.1105 | 3.0765 | 3.1306 | 3.1004 | 3.1311 | 3.0886
0.851 | 1.1009 |  | 1.1529 | 1.1509 | 1.1717 | 1.1501 | 1.1842 | 1.1642 | 1.1844 | 0.851 | 1.4014 |  | 1.4274 | 1.4265 | 1.4368 | 1.426 | 1.4431 | 1.4331 | 1.4432 | 1.4297 | 0.851 | 3.008 |  | 3.0901 | 3.0871 | 3.1191 | 3.085 | 3.1393 | 3.1092 | 3.1399 | 3.0972
0.852 | 1.1052 |  | 1.1573 | 1.1554 | 1.1762 | 1.1544 | 1.1888 | 1.1688 | 1.189 | 0.852 | 1.4046 |  | 1.4307 | 1.4297 | 1.4401 | 1.4292 | 1.4464 | 1.4364 | 1.4465 | 1.4329 | 0.852 | 3.0166 |  | 3.0987 | 3.0957 | 3.1277 | 3.0935 | 3.148 | 3.118 | 3.1487 | 3.1059
0.853 | 1.1095 |  | 1.1618 | 1.1599 | 1.1807 | 1.1589 | 1.1934 | 1.1734 | 1.1937 | 0.853 | 1.4077 |  | 1.4339 | 1.4329 | 1.4434 | 1.4324 | 1.4497 | 1.4397 | 1.4499 | 1.4362 | 0.853 | 3.0252 |  | 3.1074 | 3.1044 | 3.1364 | 3.1021 | 3.1568 | 3.1269 | 3.1575 | 3.1146
0.854 | 1.1139 |  | 1.1663 | 1.1644 | 1.1853 | 1.1633 | 1.1981 | 1.1781 | 1.1984 | 0.854 | 1.4109 |  | 1.4372 | 1.4362 | 1.4466 | 1.4357 | 1.4531 | 1.4431 | 1.4532 | 1.4395 | 0.854 | 3.0339 |  | 3.1161 | 3.1132 | 3.1451 | 3.1108 | 3.1657 | 3.1358 | 3.1664 | 3.1234
0.855 | 1.1183 |  | 1.1709 | 1.1689 | 1.1899 | 1.1678 | 1.2029 | 1.1829 | 1.2032 | 0.855 | 1.4141 |  | 1.4405 | 1.4395 | 1.45 | 1.4389 | 1.4564 | 1.4464 | 1.4566 | 1.4428 | 0.855 | 3.0426 |  | 3.1249 | 3.1219 | 3.1539 | 3.1195 | 3.1746 | 3.1447 | 3.1753 | 3.1322
0.856 | 1.1227 |  | 1.1755 | 1.1736 | 1.1946 | 1.1724 | 1.2077 | 1.1876 | 1.208 | 0.856 | 1.4173 |  | 1.4438 | 1.4428 | 1.4533 | 1.4422 | 1.4598 | 1.4498 | 1.46 | 1.4461 | 0.856 | 3.0514 |  | 3.1337 | 3.1308 | 3.1627 | 3.1282 | 3.1835 | 3.1537 | 3.1843 | 3.141
0.857 | 1.1272 |  | 1.1802 | 1.1782 | 1.1993 | 1.177 | 1.2125 | 1.1925 | 1.2128 | 0.857 | 1.4206 |  | 1.4471 | 1.4461 | 1.4566 | 1.4455 | 1.4632 | 1.4532 | 1.4634 | 1.4495 | 0.857 | 3.0602 |  | 3.1426 | 3.1396 | 3.1716 | 3.137 | 3.1925 | 3.1628 | 3.1933 | 3.1499
0.858 | 1.1317 |  | 1.1849 | 1.1829 | 1.204 | 1.1816 | 1.2173 | 1.1973 | 1.2177 | 0.858 | 1.4239 |  | 1.4504 | 1.4495 | 1.46 | 1.4488 | 1.4667 | 1.4567 | 1.4669 | 1.4528 | 0.858 | 3.069 |  | 3.1515 | 3.1486 | 3.1805 | 3.1458 | 3.2016 | 3.1719 | 3.2024 | 3.1589
0.859 | 1.1363 |  | 1.1896 | 1.1877 | 1.2088 | 1.1863 | 1.2223 | 1.2022 | 1.2227 | 0.859 | 1.4271 |  | 1.4538 | 1.4528 | 1.4634 | 1.4521 | 1.4701 | 1.4601 | 1.4703 | 1.4562 | 0.859 | 3.0779 |  | 3.1605 | 3.1575 | 3.1895 | 3.1547 | 3.2106 | 3.181 | 3.2115 | 3.1679
0.86 | 1.1409 |  | 1.1944 | 1.1924 | 1.2136 | 1.191 | 1.2272 | 1.2072 | 1.2277 | 0.86 | 1.4304 |  | 1.4572 | 1.4562 | 1.4668 | 1.4555 | 1.4736 | 1.4636 | 1.4738 | 1.4597 | 0.86 | 3.0869 |  | 3.1695 | 3.1665 | 3.1985 | 3.1636 | 3.2198 | 3.1902 | 3.2207 | 3.177
0.861 | 1.1455 |  | 1.1992 | 1.1973 | 1.2185 | 1.1957 | 1.2322 | 1.2122 | 1.2327 | 0.861 | 1.4338 |  | 1.4606 | 1.4596 | 1.4703 | 1.4589 | 1.4771 | 1.4671 | 1.4773 | 1.4631 | 0.861 | 3.0959 |  | 3.1785 | 3.1756 | 3.2076 | 3.1726 | 3.229 | 3.1995 | 3.2299 | 3.1861
0.862 | 1.1502 |  | 1.2041 | 1.2022 | 1.2235 | 1.2006 | 1.2373 | 1.2173 | 1.2378 | 0.862 | 1.4371 |  | 1.4641 | 1.4631 | 1.4737 | 1.4623 | 1.4806 | 1.4706 | 1.4809 | 1.4666 | 0.862 | 3.1049 |  | 3.1877 | 3.1847 | 3.2167 | 3.1816 | 3.2382 | 3.2088 | 3.2392 | 3.1952
0.863 | 1.155 |  | 1.2091 | 1.2071 | 1.2284 | 1.2054 | 1.2424 | 1.2224 | 1.2429 | 0.863 | 1.4405 |  | 1.4675 | 1.4665 | 1.4772 | 1.4657 | 1.4842 | 1.4742 | 1.4845 | 1.47 | 0.863 | 3.114 |  | 3.1968 | 3.1939 | 3.2259 | 3.1907 | 3.2475 | 3.2182 | 3.2485 | 3.2044
0.864 | 1.1598 |  | 1.214 | 1.2121 | 1.2335 | 1.2103 | 1.2476 | 1.2275 | 1.2481 | 0.864 | 1.4439 |  | 1.471 | 1.47 | 1.4807 | 1.4692 | 1.4878 | 1.4778 | 1.488 | 1.4736 | 0.864 | 3.1232 |  | 3.206 | 3.2031 | 3.2351 | 3.1999 | 3.2569 | 3.2276 | 3.2579 | 3.2137
0.865 | 1.1646 |  | 1.2191 | 1.2171 | 1.2385 | 1.2153 | 1.2528 | 1.2327 | 1.2533 | 0.865 | 1.4473 |  | 1.4745 | 1.4735 | 1.4843 | 1.4726 | 1.4914 | 1.4814 | 1.4917 | 1.4771 | 0.865 | 3.1324 |  | 3.2153 | 3.2124 | 3.2444 | 3.2091 | 3.2663 | 3.237 | 3.2673 | 3.223
0.866 | 1.1695 |  | 1.2241 | 1.2222 | 1.2437 | 1.2203 | 1.258 | 1.238 | 1.2586 | 0.866 | 1.4508 |  | 1.4781 | 1.4771 | 1.4878 | 1.4761 | 1.495 | 1.485 | 1.4953 | 1.4807 | 0.866 | 3.1417 |  | 3.2246 | 3.2218 | 3.2537 | 3.2183 | 3.2757 | 3.2466 | 3.2768 | 3.2324
0.867 | 1.1745 |  | 1.2293 | 1.2273 | 1.2489 | 1.2253 | 1.2634 | 1.2433 | 1.264 | 0.867 | 1.4542 |  | 1.4816 | 1.4807 | 1.4914 | 1.4797 | 1.4987 | 1.4886 | 1.499 | 1.4842 | 0.867 | 3.151 |  | 3.234 | 3.2311 | 3.2631 | 3.2276 | 3.2852 | 3.2561 | 3.2863 | 3.2418
0.868 | 1.1795 |  | 1.2345 | 1.2325 | 1.2541 | 1.2305 | 1.2687 | 1.2487 | 1.2694 | 0.868 | 1.4577 |  | 1.4852 | 1.4842 | 1.495 | 1.4832 | 1.5024 | 1.4923 | 1.5027 | 1.4879 | 0.868 | 3.1603 |  | 3.2435 | 3.2406 | 3.2725 | 3.237 | 3.2948 | 3.2658 | 3.296 | 3.2513
0.869 | 1.1845 |  | 1.2397 | 1.2377 | 1.2594 | 1.2356 | 1.2741 | 1.2541 | 1.2748 | 0.869 | 1.4612 |  | 1.4888 | 1.4879 | 1.4987 | 1.4868 | 1.5061 | 1.496 | 1.5064 | 1.4915 | 0.869 | 3.1698 |  | 3.253 | 3.2501 | 3.282 | 3.2464 | 3.3045 | 3.2755 | 3.3056 | 3.2609
0.87 | 1.1896 |  | 1.245 | 1.243 | 1.2647 | 1.2408 | 1.2796 | 1.2596 | 1.2803 | 0.87 | 1.4648 |  | 1.4925 | 1.4915 | 1.5024 | 1.4904 | 1.5098 | 1.4998 | 1.5102 | 1.4952 | 0.87 | 3.1793 |  | 3.2625 | 3.2597 | 3.2916 | 3.2559 | 3.3142 | 3.2852 | 3.3154 | 3.2705
0.871 | 1.1947 |  | 1.2503 | 1.2484 | 1.2701 | 1.2461 | 1.2852 | 1.2651 | 1.2859 | 0.871 | 1.4684 |  | 1.4962 | 1.4952 | 1.5061 | 1.4941 | 1.5136 | 1.5035 | 1.5139 | 1.4989 | 0.871 | 3.1888 |  | 3.2722 | 3.2693 | 3.3012 | 3.2654 | 3.3239 | 3.295 | 3.3251 | 3.2801
0.872 | 1.1999 |  | 1.2557 | 1.2538 | 1.2756 | 1.2514 | 1.2908 | 1.2707 | 1.2915 | 0.872 | 1.472 |  | 1.4999 | 1.4989 | 1.5098 | 1.4977 | 1.5174 | 1.5073 | 1.5178 | 1.5026 | 0.872 | 3.1984 |  | 3.2818 | 3.279 | 3.3109 | 3.275 | 3.3337 | 3.3049 | 3.335 | 3.2898
0.873 | 1.2052 |  | 1.2612 | 1.2592 | 1.2811 | 1.2568 | 1.2964 | 1.2763 | 1.2972 | 0.873 | 1.4756 |  | 1.5036 | 1.5026 | 1.5136 | 1.5014 | 1.5212 | 1.5112 | 1.5216 | 1.5063 | 0.873 | 3.2081 |  | 3.2916 | 3.2887 | 3.3207 | 3.2846 | 3.3436 | 3.3149 | 3.3449 | 3.2996
0.874 | 1.2105 |  | 1.2667 | 1.2647 | 1.2867 | 1.2623 | 1.3021 | 1.282 | 1.3029 | 0.874 | 1.4793 |  | 1.5074 | 1.5064 | 1.5173 | 1.5051 | 1.5251 | 1.515 | 1.5255 | 1.5101 | 0.874 | 3.2178 |  | 3.3014 | 3.2985 | 3.3305 | 3.2944 | 3.3536 | 3.3249 | 3.3549 | 3.3095
0.875 | 1.2159 |  | 1.2723 | 1.2703 | 1.2923 | 1.2678 | 1.3079 | 1.2878 | 1.3087 | 0.875 | 1.4829 |  | 1.5112 | 1.5102 | 1.5212 | 1.5089 | 1.529 | 1.5189 | 1.5294 | 1.5139 | 0.875 | 3.2276 |  | 3.3113 | 3.3084 | 3.3404 | 3.3041 | 3.3636 | 3.3349 | 3.3649 | 3.3194
0.876 | 1.2213 |  | 1.2779 | 1.276 | 1.298 | 1.2733 | 1.3138 | 1.2936 | 1.3146 | 0.876 | 1.4867 |  | 1.515 | 1.514 | 1.525 | 1.5127 | 1.5329 | 1.5228 | 1.5333 | 1.5178 | 0.876 | 3.2374 |  | 3.3212 | 3.3184 | 3.3503 | 3.314 | 3.3737 | 3.3451 | 3.375 | 3.3294
0.877 | 1.2268 |  | 1.2836 | 1.2817 | 1.3038 | 1.279 | 1.3197 | 1.2995 | 1.3206 | 0.877 | 1.4904 |  | 1.5188 | 1.5178 | 1.5289 | 1.5165 | 1.5368 | 1.5268 | 1.5373 | 1.5217 | 0.877 | 3.2474 |  | 3.3312 | 3.3284 | 3.3603 | 3.3239 | 3.3838 | 3.3553 | 3.3852 | 3.3394
0.878 | 1.2323 |  | 1.2894 | 1.2874 | 1.3096 | 1.2847 | 1.3257 | 1.3055 | 1.3266 | 0.878 | 1.4942 |  | 1.5227 | 1.5217 | 1.5328 | 1.5203 | 1.5408 | 1.5308 | 1.5413 | 1.5256 | 0.878 | 3.2573 |  | 3.3413 | 3.3384 | 3.3704 | 3.3339 | 3.394 | 3.3656 | 3.3955 | 3.3496
0.879 | 1.238 |  | 1.2953 | 1.2933 | 1.3155 | 1.2904 | 1.3317 | 1.3115 | 1.3326 | 0.879 | 1.498 |  | 1.5266 | 1.5256 | 1.5368 | 1.5242 | 1.5448 | 1.5348 | 1.5453 | 1.5295 | 0.879 | 3.2674 |  | 3.3514 | 3.3486 | 3.3806 | 3.344 | 3.4043 | 3.3759 | 3.4058 | 3.3597
0.88 | 1.2436 |  | 1.3012 | 1.2992 | 1.3215 | 1.2962 | 1.3378 | 1.3176 | 1.3388 | 0.88 | 1.5018 |  | 1.5306 | 1.5296 | 1.5407 | 1.5281 | 1.5489 | 1.5388 | 1.5494 | 1.5335 | 0.88 | 3.2775 |  | 3.3616 | 3.3588 | 3.3908 | 3.3541 | 3.4147 | 3.3863 | 3.4162 | 3.37
0.881 | 1.2494 |  | 1.3071 | 1.3051 | 1.3275 | 1.3021 | 1.344 | 1.3238 | 1.345 | 0.881 | 1.5057 |  | 1.5346 | 1.5336 | 1.5448 | 1.5321 | 1.553 | 1.5429 | 1.5535 | 1.5375 | 0.881 | 3.2877 |  | 3.3719 | 3.3691 | 3.4011 | 3.3643 | 3.4251 | 3.3968 | 3.4267 | 3.3803
0.882 | 1.2552 |  | 1.3132 | 1.3112 | 1.3336 | 1.3081 | 1.3502 | 1.3301 | 1.3513 | 0.882 | 1.5096 |  | 1.5386 | 1.5376 | 1.5488 | 1.536 | 1.5571 | 1.547 | 1.5576 | 1.5415 | 0.882 | 3.298 |  | 3.3823 | 3.3795 | 3.4115 | 3.3746 | 3.4356 | 3.4074 | 3.4372 | 3.3907
0.883 | 1.2611 |  | 1.3193 | 1.3173 | 1.3398 | 1.3141 | 1.3566 | 1.3364 | 1.3576 | 0.883 | 1.5135 |  | 1.5426 | 1.5416 | 1.5529 | 1.5401 | 1.5613 | 1.5512 | 1.5618 | 1.5456 | 0.883 | 3.3083 |  | 3.3927 | 3.3899 | 3.4219 | 3.3849 | 3.4462 | 3.418 | 3.4478 | 3.4012
0.884 | 1.267 |  | 1.3255 | 1.3235 | 1.346 | 1.3202 | 1.363 | 1.3428 | 1.364 | 0.884 | 1.5175 |  | 1.5467 | 1.5457 | 1.557 | 1.5441 | 1.5655 | 1.5554 | 1.566 | 1.5497 | 0.884 | 3.3187 |  | 3.4032 | 3.4004 | 3.4324 | 3.3953 | 3.4569 | 3.4288 | 3.4585 | 3.4118
0.885 | 1.273 |  | 1.3317 | 1.3297 | 1.3524 | 1.3264 | 1.3695 | 1.3492 | 1.3706 | 0.885 | 1.5215 |  | 1.5509 | 1.5499 | 1.5612 | 1.5482 | 1.5697 | 1.5596 | 1.5703 | 1.5539 | 0.885 | 3.3292 |  | 3.4138 | 3.411 | 3.443 | 3.4058 | 3.4676 | 3.4396 | 3.4693 | 3.4224
0.886 | 1.2791 |  | 1.338 | 1.336 | 1.3588 | 1.3326 | 1.376 | 1.3558 | 1.3771 | 0.886 | 1.5256 |  | 1.555 | 1.554 | 1.5654 | 1.5523 | 1.574 | 1.5639 | 1.5746 | 1.5581 | 0.886 | 3.3398 |  | 3.4245 | 3.4217 | 3.4537 | 3.4164 | 3.4784 | 3.4504 | 3.4802 | 3.4331
0.887 | 1.2853 |  | 1.3444 | 1.3425 | 1.3652 | 1.3389 | 1.3827 | 1.3624 | 1.3838 | 0.887 | 1.5296 |  | 1.5592 | 1.5582 | 1.5696 | 1.5565 | 1.5783 | 1.5682 | 1.5789 | 1.5623 | 0.887 | 3.3505 |  | 3.4352 | 3.4325 | 3.4645 | 3.4271 | 3.4893 | 3.4614 | 3.4911 | 3.4439
0.888 | 1.2915 |  | 1.3509 | 1.3489 | 1.3718 | 1.3453 | 1.3894 | 1.3691 | 1.3906 | 0.888 | 1.5338 |  | 1.5635 | 1.5625 | 1.5739 | 1.5607 | 1.5827 | 1.5726 | 1.5833 | 1.5666 | 0.888 | 3.3612 |  | 3.4461 | 3.4433 | 3.4753 | 3.4378 | 3.5003 | 3.4724 | 3.5021 | 3.4548
0.889 | 1.2978 |  | 1.3575 | 1.3555 | 1.3785 | 1.3518 | 1.3962 | 1.3759 | 1.3974 | 0.889 | 1.5379 |  | 1.5678 | 1.5668 | 1.5782 | 1.5649 | 1.5871 | 1.5769 | 1.5877 | 1.5709 | 0.889 | 3.372 |  | 3.457 | 3.4542 | 3.4863 | 3.4486 | 3.5114 | 3.4836 | 3.5132 | 3.4658
0.89 | 1.3042 |  | 1.3642 | 1.3622 | 1.3852 | 1.3584 | 1.4031 | 1.3828 | 1.4043 | 0.89 | 1.5421 |  | 1.5721 | 1.5711 | 1.5826 | 1.5692 | 1.5915 | 1.5814 | 1.5922 | 1.5753 | 0.89 | 3.3829 |  | 3.468 | 3.4652 | 3.4973 | 3.4596 | 3.5226 | 3.4948 | 3.5244 | 3.4769
0.891 | 1.3107 |  | 1.3709 | 1.3689 | 1.392 | 1.365 | 1.41 | 1.3897 | 1.4113 | 0.891 | 1.5464 |  | 1.5764 | 1.5754 | 1.587 | 1.5735 | 1.596 | 1.5859 | 1.5967 | 1.5797 | 0.891 | 3.3939 |  | 3.4791 | 3.4763 | 3.5084 | 3.4706 | 3.5338 | 3.5061 | 3.5357 | 3.488
0.892 | 1.3173 |  | 1.3777 | 1.3757 | 1.3989 | 1.3718 | 1.4171 | 1.3968 | 1.4184 | 0.892 | 1.5506 |  | 1.5809 | 1.5799 | 1.5914 | 1.5779 | 1.6006 | 1.5904 | 1.6012 | 1.5841 | 0.892 | 3.405 |  | 3.4903 | 3.4875 | 3.5196 | 3.4817 | 3.5452 | 3.5175 | 3.5471 | 3.4992
0.893 | 1.3239 |  | 1.3846 | 1.3826 | 1.4059 | 1.3786 | 1.4243 | 1.4039 | 1.4256 | 0.893 | 1.555 |  | 1.5853 | 1.5843 | 1.5959 | 1.5823 | 1.6051 | 1.595 | 1.6058 | 1.5886 | 0.893 | 3.4161 |  | 3.5016 | 3.4988 | 3.5309 | 3.4928 | 3.5566 | 3.529 | 3.5586 | 3.5106
0.894 | 1.3307 |  | 1.3916 | 1.3896 | 1.413 | 1.3855 | 1.4315 | 1.4111 | 1.4329 | 0.894 | 1.5593 |  | 1.5898 | 1.5888 | 1.6005 | 1.5868 | 1.6098 | 1.5996 | 1.6104 | 1.5931 | 0.894 | 3.4274 |  | 3.5129 | 3.5102 | 3.5423 | 3.5041 | 3.5682 | 3.5406 | 3.5702 | 3.522
0.895 | 1.3375 |  | 1.3987 | 1.3967 | 1.4201 | 1.3925 | 1.4389 | 1.4185 | 1.4403 | 0.895 | 1.5637 |  | 1.5944 | 1.5934 | 1.6051 | 1.5913 | 1.6144 | 1.6042 | 1.6151 | 1.5977 | 0.895 | 3.4387 |  | 3.5244 | 3.5217 | 3.5538 | 3.5155 | 3.5798 | 3.5523 | 3.5819 | 3.5335
0.896 | 1.3444 |  | 1.4059 | 1.4039 | 1.4274 | 1.3996 | 1.4463 | 1.4259 | 1.4478 | 0.896 | 1.5682 |  | 1.599 | 1.598 | 1.6097 | 1.5958 | 1.6192 | 1.609 | 1.6199 | 1.6023 | 0.896 | 3.4502 |  | 3.536 | 3.5332 | 3.5654 | 3.527 | 3.5916 | 3.5641 | 3.5936 | 3.5451
0.897 | 1.3514 |  | 1.4132 | 1.4112 | 1.4348 | 1.4068 | 1.4539 | 1.4334 | 1.4553 | 0.897 | 1.5727 |  | 1.6036 | 1.6026 | 1.6144 | 1.6004 | 1.6239 | 1.6137 | 1.6247 | 1.607 | 0.897 | 3.4617 |  | 3.5476 | 3.5449 | 3.5771 | 3.5385 | 3.6034 | 3.576 | 3.6055 | 3.5568
0.898 | 1.3585 |  | 1.4206 | 1.4186 | 1.4422 | 1.4141 | 1.4615 | 1.4411 | 1.463 | 0.898 | 1.5772 |  | 1.6083 | 1.6073 | 1.6191 | 1.6051 | 1.6288 | 1.6185 | 1.6295 | 1.6117 | 0.898 | 3.4734 |  | 3.5594 | 3.5567 | 3.5889 | 3.5502 | 3.6153 | 3.588 | 3.6175 | 3.5687
0.899 | 1.3657 |  | 1.4281 | 1.4261 | 1.4498 | 1.4215 | 1.4693 | 1.4488 | 1.4708 | 0.899 | 1.5818 |  | 1.613 | 1.612 | 1.6239 | 1.6098 | 1.6336 | 1.6234 | 1.6344 | 1.6165 | 0.899 | 3.4851 |  | 3.5713 | 3.5686 | 3.6008 | 3.562 | 3.6274 | 3.6001 | 3.6296 | 3.5806
0.9 | 1.373 |  | 1.4357 | 1.4337 | 1.4575 | 1.429 | 1.4771 | 1.4566 | 1.4787 | 0.9 | 1.5865 |  | 1.6178 | 1.6168 | 1.6287 | 1.6145 | 1.6386 | 1.6283 | 1.6394 | 1.6213 | 0.9 | 3.497 |  | 3.5833 | 3.5806 | 3.6128 | 3.5739 | 3.6396 | 3.6123 | 3.6418 | 3.5926
0.901 | 1.3804 |  | 1.4434 | 1.4414 | 1.4653 | 1.4366 | 1.4851 | 1.4646 | 1.4867 | 0.901 | 1.5912 |  | 1.6227 | 1.6217 | 1.6336 | 1.6193 | 1.6436 | 1.6333 | 1.6444 | 1.6262 | 0.901 | 3.5089 |  | 3.5954 | 3.5927 | 3.6249 | 3.5859 | 3.6518 | 3.6246 | 3.6541 | 3.6048
0.902 | 1.3879 |  | 1.4512 | 1.4492 | 1.4732 | 1.4443 | 1.4932 | 1.4726 | 1.4948 | 0.902 | 1.596 |  | 1.6276 | 1.6266 | 1.6386 | 1.6242 | 1.6486 | 1.6383 | 1.6494 | 1.6312 | 0.902 | 3.521 |  | 3.6076 | 3.6049 | 3.6371 | 3.598 | 3.6642 | 3.6371 | 3.6665 | 3.6171
0.903 | 1.3955 |  | 1.4591 | 1.4571 | 1.4812 | 1.4521 | 1.5014 | 1.4808 | 1.5031 | 0.903 | 1.6008 |  | 1.6326 | 1.6315 | 1.6436 | 1.6291 | 1.6537 | 1.6434 | 1.6545 | 1.6362 | 0.903 | 3.5332 |  | 3.6199 | 3.6172 | 3.6495 | 3.6102 | 3.6768 | 3.6496 | 3.6791 | 3.6294
0.904 | 1.4033 |  | 1.4672 | 1.4651 | 1.4893 | 1.4601 | 1.5097 | 1.4891 | 1.5114 | 0.904 | 1.6056 |  | 1.6376 | 1.6366 | 1.6487 | 1.634 | 1.6589 | 1.6486 | 1.6597 | 1.6412 | 0.904 | 3.5455 |  | 3.6324 | 3.6297 | 3.662 | 3.6226 | 3.6894 | 3.6623 | 3.6917 | 3.6419
0.905 | 1.4111 |  | 1.4753 | 1.4733 | 1.4976 | 1.4682 | 1.5182 | 1.4975 | 1.5199 | 0.905 | 1.6105 |  | 1.6427 | 1.6416 | 1.6538 | 1.6391 | 1.6641 | 1.6538 | 1.665 | 1.6463 | 0.905 | 3.5579 |  | 3.6449 | 3.6422 | 3.6746 | 3.6351 | 3.7021 | 3.6751 | 3.7045 | 3.6546
0.906 | 1.4191 |  | 1.4836 | 1.4816 | 1.506 | 1.4763 | 1.5268 | 1.5061 | 1.5285 | 0.906 | 1.6155 |  | 1.6478 | 1.6468 | 1.659 | 1.6442 | 1.6694 | 1.659 | 1.6703 | 1.6515 | 0.906 | 3.5705 |  | 3.6576 | 3.6549 | 3.6873 | 3.6476 | 3.715 | 3.688 | 3.7175 | 3.6673
0.907 | 1.4271 |  | 1.492 | 1.49 | 1.5145 | 1.4846 | 1.5355 | 1.5148 | 1.5373 | 0.907 | 1.6206 |  | 1.653 | 1.652 | 1.6642 | 1.6493 | 1.6747 | 1.6644 | 1.6756 | 1.6567 | 0.907 | 3.5831 |  | 3.6704 | 3.6677 | 3.7001 | 3.6604 | 3.728 | 3.7011 | 3.7305 | 3.6802
0.908 | 1.4353 |  | 1.5006 | 1.4985 | 1.5231 | 1.4931 | 1.5443 | 1.5236 | 1.5462 | 0.908 | 1.6257 |  | 1.6583 | 1.6573 | 1.6696 | 1.6545 | 1.6802 | 1.6698 | 1.6811 | 1.662 | 0.908 | 3.5959 |  | 3.6834 | 3.6807 | 3.7131 | 3.6732 | 3.7412 | 3.7143 | 3.7437 | 3.6932
0.909 | 1.4437 |  | 1.5092 | 1.5072 | 1.5319 | 1.5016 | 1.5533 | 1.5325 | 1.5552 | 0.909 | 1.6308 |  | 1.6636 | 1.6626 | 1.6749 | 1.6598 | 1.6856 | 1.6753 | 1.6866 | 1.6674 | 0.909 | 3.6088 |  | 3.6965 | 3.6938 | 3.7262 | 3.6862 | 3.7545 | 3.7276 | 3.757 | 3.7063
0.91 | 1.4521 |  | 1.518 | 1.516 | 1.5408 | 1.5103 | 1.5624 | 1.5416 | 1.5643 | 0.91 | 1.6361 |  | 1.669 | 1.668 | 1.6804 | 1.6652 | 1.6912 | 1.6808 | 1.6922 | 1.6729 | 0.91 | 3.6219 |  | 3.7097 | 3.707 | 3.7395 | 3.6993 | 3.7679 | 3.7411 | 3.7705 | 3.7196
0.911 | 1.4607 |  | 1.527 | 1.5249 | 1.5499 | 1.5192 | 1.5717 | 1.5508 | 1.5736 | 0.911 | 1.6414 |  | 1.6745 | 1.6735 | 1.6859 | 1.6706 | 1.6968 | 1.6864 | 1.6978 | 1.6784 | 0.911 | 3.6351 |  | 3.7231 | 3.7204 | 3.7529 | 3.7126 | 3.7814 | 3.7547 | 3.7841 | 3.733
0.912 | 1.4695 |  | 1.5361 | 1.534 | 1.5591 | 1.5282 | 1.5811 | 1.5602 | 1.5831 | 0.912 | 1.6467 |  | 1.68 | 1.679 | 1.6915 | 1.6761 | 1.7025 | 1.6921 | 1.7035 | 1.6839 | 0.912 | 3.6485 |  | 3.7366 | 3.7339 | 3.7664 | 3.726 | 3.7952 | 3.7685 | 3.7978 | 3.7466
0.913 | 1.4783 |  | 1.5453 | 1.5433 | 1.5684 | 1.5373 | 1.5906 | 1.5698 | 1.5927 | 0.913 | 1.6522 |  | 1.6857 | 1.6846 | 1.6972 | 1.6816 | 1.7083 | 1.6979 | 1.7093 | 1.6896 | 0.913 | 3.6619 |  | 3.7502 | 3.7475 | 3.7801 | 3.7395 | 3.809 | 3.7824 | 3.8117 | 3.7603
0.914 | 1.4874 |  | 1.5547 | 1.5527 | 1.5779 | 1.5466 | 1.6004 | 1.5794 | 1.6025 | 0.914 | 1.6577 |  | 1.6914 | 1.6903 | 1.703 | 1.6873 | 1.7142 | 1.7037 | 1.7152 | 1.6953 | 0.914 | 3.6756 |  | 3.764 | 3.7614 | 3.794 | 3.7532 | 3.823 | 3.7964 | 3.8258 | 3.7742
0.915 | 1.4965 |  | 1.5643 | 1.5622 | 1.5876 | 1.556 | 1.6103 | 1.5893 | 1.6124 | 0.915 | 1.6633 |  | 1.6971 | 1.6961 | 1.7088 | 1.693 | 1.7201 | 1.7096 | 1.7212 | 1.7012 | 0.915 | 3.6894 |  | 3.778 | 3.7753 | 3.808 | 3.7671 | 3.8372 | 3.8106 | 3.84 | 3.7882
0.916 | 1.5059 |  | 1.574 | 1.5719 | 1.5974 | 1.5656 | 1.6203 | 1.5993 | 1.6225 | 0.916 | 1.6689 |  | 1.703 | 1.702 | 1.7147 | 1.6988 | 1.7262 | 1.7156 | 1.7272 | 1.7071 | 0.916 | 3.7033 |  | 3.7921 | 3.7895 | 3.8221 | 3.7811 | 3.8516 | 3.825 | 3.8544 | 3.8024
0.917 | 1.5154 |  | 1.5839 | 1.5818 | 1.6074 | 1.5754 | 1.6305 | 1.6095 | 1.6327 | 0.917 | 1.6747 |  | 1.7089 | 1.7079 | 1.7207 | 1.7047 | 1.7323 | 1.7217 | 1.7334 | 1.713 | 0.917 | 3.7174 |  | 3.8064 | 3.8038 | 3.8365 | 3.7953 | 3.8661 | 3.8396 | 3.8689 | 3.8167
0.918 | 1.525 |  | 1.5939 | 1.5918 | 1.6176 | 1.5853 | 1.6409 | 1.6198 | 1.6432 | 0.918 | 1.6805 |  | 1.715 | 1.7139 | 1.7268 | 1.7106 | 1.7385 | 1.7279 | 1.7396 | 1.7191 | 0.918 | 3.7317 |  | 3.8209 | 3.8182 | 3.851 | 3.8097 | 3.8808 | 3.8543 | 3.8837 | 3.8313
0.919 | 1.5348 |  | 1.6041 | 1.6021 | 1.6279 | 1.5954 | 1.6515 | 1.6304 | 1.6538 | 0.919 | 1.6864 |  | 1.7211 | 1.72 | 1.733 | 1.7167 | 1.7448 | 1.7342 | 1.7459 | 1.7253 | 0.919 | 3.7461 |  | 3.8355 | 3.8329 | 3.8656 | 3.8242 | 3.8956 | 3.8692 | 3.8986 | 3.846
0.92 | 1.5448 |  | 1.6146 | 1.6125 | 1.6384 | 1.6057 | 1.6623 | 1.6411 | 1.6646 | 0.92 | 1.6924 |  | 1.7273 | 1.7262 | 1.7392 | 1.7228 | 1.7512 | 1.7406 | 1.7523 | 1.7315 | 0.92 | 3.7608 |  | 3.8503 | 3.8477 | 3.8805 | 3.8389 | 3.9107 | 3.8843 | 3.9137 | 3.8609
0.921 | 1.555 |  | 1.6252 | 1.6231 | 1.6492 | 1.6162 | 1.6733 | 1.652 | 1.6756 | 0.921 | 1.6985 |  | 1.7336 | 1.7325 | 1.7456 | 1.7291 | 1.7576 | 1.747 | 1.7588 | 1.7378 | 0.921 | 3.7756 |  | 3.8653 | 3.8627 | 3.8956 | 3.8538 | 3.9259 | 3.8996 | 3.9289 | 3.8759
0.922 | 1.5654 |  | 1.636 | 1.6338 | 1.6601 | 1.6268 | 1.6844 | 1.6632 | 1.6869 | 0.922 | 1.7047 |  | 1.74 | 1.7389 | 1.752 | 1.7354 | 1.7642 | 1.7536 | 1.7654 | 1.7443 | 0.922 | 3.7905 |  | 3.8805 | 3.8779 | 3.9108 | 3.8689 | 3.9414 | 3.915 | 3.9444 | 3.8912
0.923 | 1.5759 |  | 1.6469 | 1.6448 | 1.6712 | 1.6377 | 1.6958 | 1.6745 | 1.6983 | 0.923 | 1.711 |  | 1.7465 | 1.7454 | 1.7586 | 1.7419 | 1.7709 | 1.7602 | 1.7721 | 1.7508 | 0.923 | 3.8057 |  | 3.8959 | 3.8933 | 3.9262 | 3.8841 | 3.957 | 3.9307 | 3.9601 | 3.9066
0.924 | 1.5867 |  | 1.6581 | 1.656 | 1.6826 | 1.6488 | 1.7074 | 1.686 | 1.7099 | 0.924 | 1.7173 |  | 1.7531 | 1.752 | 1.7653 | 1.7484 | 1.7777 | 1.767 | 1.779 | 1.7575 | 0.924 | 3.8211 |  | 3.9115 | 3.9089 | 3.9419 | 3.8996 | 3.9728 | 3.9466 | 3.976 | 3.9223
0.925 | 1.5976 |  | 1.6696 | 1.6674 | 1.6941 | 1.6601 | 1.7192 | 1.6978 | 1.7218 | 0.925 | 1.7238 |  | 1.7598 | 1.7587 | 1.7721 | 1.755 | 1.7846 | 1.7739 | 1.7859 | 1.7642 | 0.925 | 3.8367 |  | 3.9273 | 3.9247 | 3.9577 | 3.9153 | 3.9889 | 3.9626 | 3.9921 | 3.9382
0.926 | 1.6088 |  | 1.6812 | 1.6791 | 1.7059 | 1.6716 | 1.7313 | 1.7098 | 1.7339 | 0.926 | 1.7304 |  | 1.7666 | 1.7655 | 1.7789 | 1.7618 | 1.7916 | 1.7809 | 1.7929 | 1.7711 | 0.926 | 3.8525 |  | 3.9433 | 3.9407 | 3.9738 | 3.9312 | 4.0051 | 3.9789 | 4.0084 | 3.9542
0.927 | 1.6202 |  | 1.6931 | 1.6909 | 1.7179 | 1.6833 | 1.7436 | 1.722 | 1.7462 | 0.927 | 1.7371 |  | 1.7735 | 1.7725 | 1.7859 | 1.7686 | 1.7988 | 1.788 | 1.8001 | 1.7781 | 0.927 | 3.8685 |  | 3.9596 | 3.9569 | 3.9901 | 3.9473 | 4.0216 | 3.9955 | 4.0249 | 3.9706
0.928 | 1.6318 |  | 1.7052 | 1.703 | 1.7301 | 1.6953 | 1.7561 | 1.7345 | 1.7588 | 0.928 | 1.7439 |  | 1.7806 | 1.7795 | 1.7931 | 1.7756 | 1.806 | 1.7952 | 1.8074 | 1.7852 | 0.928 | 3.8847 |  | 3.976 | 3.9734 | 4.0066 | 3.9637 | 4.0384 | 4.0122 | 4.0417 | 3.9871
0.929 | 1.6437 |  | 1.7175 | 1.7154 | 1.7426 | 1.7075 | 1.7689 | 1.7472 | 1.7716 | 0.929 | 1.7508 |  | 1.7878 | 1.7867 | 1.8003 | 1.7827 | 1.8134 | 1.8026 | 1.8148 | 1.7924 | 0.929 | 3.9012 |  | 3.9927 | 3.9901 | 4.0234 | 3.9803 | 4.0553 | 4.0292 | 4.0587 | 4.0039
0.93 | 1.6558 |  | 1.7301 | 1.728 | 1.7554 | 1.7199 | 1.7819 | 1.7602 | 1.7847 | 0.93 | 1.7579 |  | 1.7951 | 1.794 | 1.8077 | 1.79 | 1.821 | 1.8101 | 1.8223 | 1.7997 | 0.93 | 3.9179 |  | 4.0097 | 4.0071 | 4.0404 | 3.9971 | 4.0725 | 4.0465 | 4.0759 | 4.0209
0.931 | 1.6681 |  | 1.743 | 1.7408 | 1.7684 | 1.7326 | 1.7952 | 1.7734 | 1.7981 | 0.931 | 1.7651 |  | 1.8025 | 1.8014 | 1.8152 | 1.7973 | 1.8286 | 1.8177 | 1.83 | 1.8072 | 0.931 | 3.9348 |  | 4.0269 | 4.0243 | 4.0577 | 4.0142 | 4.09 | 4.064 | 4.0935 | 4.0382
0.932 | 1.6807 |  | 1.7561 | 1.754 | 1.7817 | 1.7456 | 1.8088 | 1.7869 | 1.8117 | 0.932 | 1.7724 |  | 1.8101 | 1.809 | 1.8229 | 1.8048 | 1.8364 | 1.8255 | 1.8379 | 1.8149 | 0.932 | 3.952 |  | 4.0444 | 4.0417 | 4.0752 | 4.0315 | 4.1078 | 4.0817 | 4.1112 | 4.0557
0.933 | 1.6936 |  | 1.7696 | 1.7674 | 1.7953 | 1.7589 | 1.8227 | 1.8008 | 1.8257 | 0.933 | 1.7798 |  | 1.8178 | 1.8167 | 1.8307 | 1.8125 | 1.8444 | 1.8334 | 1.8458 | 1.8226 | 0.933 | 3.9695 |  | 4.0621 | 4.0595 | 4.093 | 4.0491 | 4.1258 | 4.0998 | 4.1293 | 4.0735
0.934 | 1.7068 |  | 1.7833 | 1.7811 | 1.8092 | 1.7725 | 1.8369 | 1.8149 | 1.8399 | 0.934 | 1.7874 |  | 1.8256 | 1.8245 | 1.8386 | 1.8202 | 1.8524 | 1.8414 | 1.8539 | 1.8305 | 0.934 | 3.9873 |  | 4.0801 | 4.0775 | 4.1111 | 4.067 | 4.1441 | 4.1181 | 4.1476 | 4.0916
0.935 | 1.7202 |  | 1.7973 | 1.7951 | 1.8234 | 1.7863 | 1.8514 | 1.8293 | 1.8545 | 0.935 | 1.7951 |  | 1.8336 | 1.8325 | 1.8467 | 1.8282 | 1.8607 | 1.8497 | 1.8622 | 1.8386 | 0.935 | 4.0053 |  | 4.0984 | 4.0958 | 4.1294 | 4.0852 | 4.1627 | 4.1367 | 4.1663 | 4.11
0.936 | 1.734 |  | 1.8116 | 1.8094 | 1.8379 | 1.8005 | 1.8662 | 1.8441 | 1.8694 | 0.936 | 1.803 |  | 1.8418 | 1.8407 | 1.855 | 1.8363 | 1.8691 | 1.858 | 1.8707 | 1.8468 | 0.936 | 4.0236 |  | 4.117 | 4.1144 | 4.1481 | 4.1037 | 4.1815 | 4.1556 | 4.1852 | 4.1286
0.937 | 1.7481 |  | 1.8263 | 1.8241 | 1.8528 | 1.815 | 1.8814 | 1.8592 | 1.8846 | 0.937 | 1.811 |  | 1.8502 | 1.849 | 1.8634 | 1.8445 | 1.8777 | 1.8666 | 1.8793 | 1.8552 | 0.937 | 4.0422 |  | 4.1359 | 4.1333 | 4.1671 | 4.1224 | 4.2008 | 4.1749 | 4.2045 | 4.1476
0.938 | 1.7625 |  | 1.8413 | 1.8391 | 1.868 | 1.8299 | 1.897 | 1.8746 | 1.9002 | 0.938 | 1.8192 |  | 1.8587 | 1.8575 | 1.872 | 1.8529 | 1.8865 | 1.8753 | 1.8881 | 1.8638 | 0.938 | 4.0611 |  | 4.1551 | 4.1525 | 4.1864 | 4.1415 | 4.2203 | 4.1944 | 4.2241 | 4.1669
0.939 | 1.7772 |  | 1.8567 | 1.8545 | 1.8835 | 1.8451 | 1.9129 | 1.8904 | 1.9161 | 0.939 | 1.8276 |  | 1.8673 | 1.8662 | 1.8808 | 1.8615 | 1.8954 | 1.8842 | 1.8971 | 1.8725 | 0.939 | 4.0804 |  | 4.1747 | 4.1721 | 4.206 | 4.161 | 4.2402 | 4.2143 | 4.244 | 4.1866
0.94 | 1.7923 |  | 1.8724 | 1.8702 | 1.8995 | 1.8606 | 1.9291 | 1.9066 | 1.9325 | 0.94 | 1.8362 |  | 1.8762 | 1.8751 | 1.8897 | 1.8703 | 1.9046 | 1.8933 | 1.9062 | 1.8815 | 0.94 | 4.1 |  | 4.1946 | 4.192 | 4.226 | 4.1807 | 4.2604 | 4.2345 | 4.2643 | 4.2066
0.941 | 1.8078 |  | 1.8886 | 1.8863 | 1.9158 | 1.8766 | 1.9458 | 1.9232 | 1.9492 | 0.941 | 1.8449 |  | 1.8853 | 1.8842 | 1.8989 | 1.8793 | 1.9139 | 1.9026 | 1.9156 | 1.8906 | 0.941 | 4.1199 |  | 4.2149 | 4.2123 | 4.2464 | 4.2009 | 4.281 | 4.2552 | 4.2849 | 4.2269
0.942 | 1.8236 |  | 1.9051 | 1.9028 | 1.9325 | 1.893 | 1.9629 | 1.9402 | 1.9664 | 0.942 | 1.8538 |  | 1.8945 | 1.8934 | 1.9083 | 1.8885 | 1.9235 | 1.9121 | 1.9252 | 1.8999 | 0.942 | 4.1403 |  | 4.2355 | 4.2329 | 4.2671 | 4.2214 | 4.302 | 4.2761 | 4.3059 | 4.2477
0.943 | 1.8399 |  | 1.9221 | 1.9198 | 1.9497 | 1.9097 | 1.9805 | 1.9577 | 1.984 | 0.943 | 1.863 |  | 1.904 | 1.9029 | 1.9178 | 1.8979 | 1.9332 | 1.9218 | 1.935 | 1.9095 | 0.943 | 4.161 |  | 4.2566 | 4.2539 | 4.2882 | 4.2423 | 4.3233 | 4.2975 | 4.3274 | 4.2688
0.944 | 1.8566 |  | 1.9395 | 1.9372 | 1.9673 | 1.9269 | 1.9985 | 1.9756 | 2.0021 | 0.944 | 1.8723 |  | 1.9137 | 1.9126 | 1.9277 | 1.9075 | 1.9432 | 1.9318 | 1.945 | 1.9192 | 0.944 | 4.182 |  | 4.278 | 4.2754 | 4.3097 | 4.2636 | 4.3451 | 4.3193 | 4.3492 | 4.2903
0.945 | 1.8737 |  | 1.9573 | 1.955 | 1.9854 | 1.9446 | 2.0169 | 1.9939 | 2.0206 | 0.945 | 1.8819 |  | 1.9237 | 1.9225 | 1.9377 | 1.9173 | 1.9535 | 1.942 | 1.9553 | 1.9292 | 0.945 | 4.2035 |  | 4.2998 | 4.2972 | 4.3317 | 4.2853 | 4.3673 | 4.3415 | 4.3715 | 4.3122
0.946 | 1.8913 |  | 1.9756 | 1.9733 | 2.004 | 1.9627 | 2.0359 | 2.0128 | 2.0396 | 0.946 | 1.8917 |  | 1.9338 | 1.9327 | 1.948 | 1.9274 | 1.964 | 1.9524 | 1.9658 | 1.9395 | 0.946 | 4.2255 |  | 4.3221 | 4.3195 | 4.3541 | 4.3074 | 4.39 | 4.3642 | 4.3942 | 4.3346
0.947 | 1.9094 |  | 1.9945 | 1.9922 | 2.023 | 1.9814 | 2.0554 | 2.0322 | 2.0592 | 0.947 | 1.9017 |  | 1.9442 | 1.9431 | 1.9585 | 1.9377 | 1.9747 | 1.9631 | 1.9766 | 1.95 | 0.947 | 4.2478 |  | 4.3449 | 4.3423 | 4.3769 | 4.33 | 4.4131 | 4.3873 | 4.4173 | 4.3575
0.948 | 1.928 |  | 2.0139 | 2.0115 | 2.0427 | 2.0006 | 2.0754 | 2.0521 | 2.0793 | 0.948 | 1.912 |  | 1.9549 | 1.9538 | 1.9693 | 1.9483 | 1.9857 | 1.974 | 1.9876 | 1.9607 | 0.948 | 4.2707 |  | 4.3681 | 4.3655 | 4.4003 | 4.3531 | 4.4367 | 4.4109 | 4.441 | 4.3808
0.949 | 1.9471 |  | 2.0338 | 2.0314 | 2.0628 | 2.0203 | 2.0961 | 2.0726 | 2.1 | 0.949 | 1.9225 |  | 1.9659 | 1.9647 | 1.9804 | 1.9591 | 1.997 | 1.9853 | 1.999 | 1.9718 | 0.949 | 4.294 |  | 4.3919 | 4.3892 | 4.4241 | 4.3767 | 4.4608 | 4.435 | 4.4652 | 4.4046
0.95 | 1.9667 |  | 2.0543 | 2.0519 | 2.0836 | 2.0406 | 2.1173 | 2.0937 | 2.1213 | 0.95 | 1.9334 |  | 1.9772 | 1.976 | 1.9918 | 1.9703 | 2.0086 | 1.9968 | 2.0106 | 1.9831 | 0.95 | 4.3179 |  | 4.4161 | 4.4135 | 4.4485 | 4.4008 | 4.4855 | 4.4597 | 4.4899 | 4.429
0.951 | 1.987 |  | 2.0754 | 2.0731 | 2.105 | 2.0615 | 2.1391 | 2.1154 | 2.1432 | 0.951 | 1.9445 |  | 1.9887 | 1.9875 | 2.0035 | 1.9817 | 2.0206 | 2.0087 | 2.0226 | 1.9947 | 0.951 | 4.3422 |  | 4.4409 | 4.4383 | 4.4734 | 4.4254 | 4.5107 | 4.4849 | 4.5151 | 4.4539
0.952 | 2.0079 |  | 2.0972 | 2.0948 | 2.127 | 2.083 | 2.1616 | 2.1378 | 2.1658 | 0.952 | 1.9559 |  | 2.0006 | 1.9994 | 2.0155 | 1.9935 | 2.0328 | 2.0209 | 2.0349 | 2.0067 | 0.952 | 4.3672 |  | 4.4663 | 4.4636 | 4.4989 | 4.4506 | 4.5365 | 4.5107 | 4.541 | 4.4793
0.953 | 2.0294 |  | 2.1196 | 2.1172 | 2.1498 | 2.1052 | 2.1848 | 2.1608 | 2.1891 | 0.953 | 1.9677 |  | 2.0128 | 2.0116 | 2.0279 | 2.0056 | 2.0454 | 2.0334 | 2.0475 | 2.019 | 0.953 | 4.3927 |  | 4.4922 | 4.4896 | 4.525 | 4.4764 | 4.5629 | 4.537 | 4.5674 | 4.5054
0.954 | 2.0516 |  | 2.1428 | 2.1404 | 2.1732 | 2.1281 | 2.2088 | 2.1846 | 2.2131 | 0.954 | 1.9798 |  | 2.0254 | 2.0242 | 2.0406 | 2.0181 | 2.0584 | 2.0463 | 2.0606 | 2.0317 | 0.954 | 4.4188 |  | 4.5188 | 4.5162 | 4.5517 | 4.5029 | 4.5899 | 4.5641 | 4.5945 | 4.5321
0.955 | 2.0745 |  | 2.1667 | 2.1643 | 2.1975 | 2.1518 | 2.2335 | 2.2092 | 2.2379 | 0.955 | 1.9923 |  | 2.0384 | 2.0371 | 2.0537 | 2.0309 | 2.0718 | 2.0596 | 2.074 | 2.0447 | 0.955 | 4.4456 |  | 4.5461 | 4.5435 | 4.5791 | 4.5299 | 4.6176 | 4.5918 | 4.6223 | 4.5595
0.956 | 2.0982 |  | 2.1914 | 2.189 | 2.2225 | 2.1763 | 2.2591 | 2.2346 | 2.2636 | 0.956 | 2.0051 |  | 2.0517 | 2.0505 | 2.0672 | 2.0441 | 2.0855 | 2.0733 | 2.0878 | 2.0582 | 0.956 | 4.4731 |  | 4.574 | 4.5714 | 4.6072 | 4.5577 | 4.646 | 4.6201 | 4.6508 | 4.5875
0.957 | 2.1227 |  | 2.217 | 2.2145 | 2.2484 | 2.2016 | 2.2855 | 2.2608 | 2.2901 | 0.957 | 2.0184 |  | 2.0655 | 2.0643 | 2.0812 | 2.0578 | 2.0998 | 2.0874 | 2.102 | 2.072 | 0.957 | 4.5012 |  | 4.6027 | 4.6001 | 4.636 | 4.5862 | 4.6752 | 4.6493 | 4.68 | 4.6163
0.958 | 2.1481 |  | 2.2434 | 2.2409 | 2.2752 | 2.2277 | 2.3129 | 2.288 | 2.3175 | 0.958 | 2.032 |  | 2.0797 | 2.0785 | 2.0956 | 2.0719 | 2.1144 | 2.102 | 2.1168 | 2.0864 | 0.958 | 4.5302 |  | 4.6322 | 4.6295 | 4.6656 | 4.6155 | 4.7051 | 4.6792 | 4.71 | 4.6459
0.959 | 2.1744 |  | 2.2708 | 2.2683 | 2.3029 | 2.2549 | 2.3412 | 2.3162 | 2.346 | 0.959 | 2.0462 |  | 2.0944 | 2.0932 | 2.1105 | 2.0864 | 2.1296 | 2.1171 | 2.132 | 2.1012 | 0.959 | 4.5599 |  | 4.6624 | 4.6598 | 4.696 | 4.6456 | 4.7359 | 4.7099 | 4.7408 | 4.6763
0.96 | 2.2016 |  | 2.2992 | 2.2967 | 2.3317 | 2.283 | 2.3706 | 2.3453 | 2.3754 | 0.96 | 2.0608 |  | 2.1096 | 2.1084 | 2.1258 | 2.1015 | 2.1453 | 2.1327 | 2.1477 | 2.1165 | 0.96 | 4.5904 |  | 4.6936 | 4.6909 | 4.7273 | 4.6765 | 4.7675 | 4.7415 | 4.7725 | 4.7075
0.961 | 2.2298 |  | 2.3287 | 2.3262 | 2.3615 | 2.3121 | 2.401 | 2.3756 | 2.406 | 0.961 | 2.0759 |  | 2.1254 | 2.1241 | 2.1418 | 2.1171 | 2.1615 | 2.1488 | 2.164 | 2.1323 | 0.961 | 4.6219 |  | 4.7256 | 4.7229 | 4.7595 | 4.7083 | 4.8001 | 4.7741 | 4.8051 | 4.7397
0.962 | 2.2592 |  | 2.3593 | 2.3568 | 2.3925 | 2.3425 | 2.4327 | 2.4071 | 2.4378 | 0.962 | 2.0916 |  | 2.1417 | 2.1404 | 2.1583 | 2.1332 | 2.1783 | 2.1655 | 2.1809 | 2.1487 | 0.962 | 4.6543 |  | 4.7586 | 4.7559 | 4.7927 | 4.7411 | 4.8336 | 4.8076 | 4.8387 | 4.7728
0.963 | 2.2897 |  | 2.3912 | 2.3886 | 2.4248 | 2.374 | 2.4656 | 2.4397 | 2.4708 | 0.963 | 2.1079 |  | 2.1586 | 2.1573 | 2.1754 | 2.15 | 2.1958 | 2.1829 | 2.1984 | 2.1658 | 0.963 | 4.6877 |  | 4.7926 | 4.7899 | 4.8268 | 4.7749 | 4.8682 | 4.8421 | 4.8734 | 4.807
0.964 | 2.3215 |  | 2.4243 | 2.4217 | 2.4583 | 2.4068 | 2.4999 | 2.4738 | 2.5052 | 0.964 | 2.1247 |  | 2.1762 | 2.1748 | 2.1932 | 2.1674 | 2.2139 | 2.2009 | 2.2166 | 2.1835 | 0.964 | 4.7221 |  | 4.8277 | 4.825 | 4.8621 | 4.8098 | 4.9038 | 4.8777 | 4.9091 | 4.8422
0.965 | 2.3546 |  | 2.4588 | 2.4562 | 2.4933 | 2.441 | 2.5356 | 2.5092 | 2.541 | 0.965 | 2.1423 |  | 2.1944 | 2.1931 | 2.2117 | 2.1855 | 2.2328 | 2.2196 | 2.2355 | 2.2019 | 0.965 | 4.7577 |  | 4.8639 | 4.8613 | 4.8986 | 4.8459 | 4.9407 | 4.9145 | 4.9461 | 4.8786
0.966 | 2.3891 |  | 2.4949 | 2.4922 | 2.5298 | 2.4766 | 2.5728 | 2.5462 | 2.5783 | 0.966 | 2.1605 |  | 2.2134 | 2.2121 | 2.2309 | 2.2043 | 2.2524 | 2.2391 | 2.2552 | 2.221 | 0.966 | 4.7945 |  | 4.9014 | 4.8988 | 4.9363 | 4.8831 | 4.9788 | 4.9526 | 4.9842 | 4.9162
0.967 | 2.4252 |  | 2.5325 | 2.5298 | 2.5679 | 2.5139 | 2.6117 | 2.5848 | 2.6174 | 0.967 | 2.1796 |  | 2.2333 | 2.2319 | 2.251 | 2.2239 | 2.2729 | 2.2594 | 2.2757 | 2.241 | 0.967 | 4.8325 |  | 4.9402 | 4.9375 | 4.9753 | 4.9217 | 5.0182 | 4.9919 | 5.0238 | 4.9552
0.968 | 2.4629 |  | 2.5719 | 2.5691 | 2.6078 | 2.5529 | 2.6524 | 2.6253 | 2.6582 | 0.968 | 2.1994 |  | 2.2539 | 2.2526 | 2.2719 | 2.2444 | 2.2942 | 2.2806 | 2.2971 | 2.2618 | 0.968 | 4.872 |  | 4.9804 | 4.9777 | 5.0157 | 4.9617 | 5.0591 | 5.0327 | 5.0647 | 4.9955
0.969 | 2.5024 |  | 2.6131 | 2.6103 | 2.6496 | 2.5937 | 2.6951 | 2.6676 | 2.701 | 0.969 | 2.2202 |  | 2.2756 | 2.2742 | 2.2938 | 2.2659 | 2.3165 | 2.3028 | 2.3195 | 2.2836 | 0.969 | 4.9129 |  | 5.0221 | 5.0194 | 5.0576 | 5.0032 | 5.1015 | 5.0751 | 5.1072 | 5.0374
0.97 | 2.5439 |  | 2.6564 | 2.6536 | 2.6935 | 2.6366 | 2.7398 | 2.712 | 2.7458 | 0.97 | 2.2419 |  | 2.2982 | 2.2968 | 2.3167 | 2.2883 | 2.3399 | 2.326 | 2.3429 | 2.3063 | 0.97 | 4.9554 |  | 5.0655 | 5.0628 | 5.1012 | 5.0462 | 5.1456 | 5.119 | 5.1513 | 5.0809
0.971 | 2.5875 |  | 2.7019 | 2.699 | 2.7395 | 2.6816 | 2.7868 | 2.7587 | 2.793 | 0.971 | 2.2647 |  | 2.3219 | 2.3205 | 2.3408 | 2.3118 | 2.3644 | 2.3503 | 2.3675 | 2.3302 | 0.971 | 4.9996 |  | 5.1106 | 5.1078 | 5.1466 | 5.0911 | 5.1914 | 5.1648 | 5.1973 | 5.1261
0.972 | 2.6333 |  | 2.7497 | 2.7468 | 2.788 | 2.729 | 2.8363 | 2.8078 | 2.8426 | 0.972 | 2.2887 |  | 2.3469 | 2.3454 | 2.366 | 2.3365 | 2.3901 | 2.3759 | 2.3933 | 2.3554 | 0.972 | 5.0457 |  | 5.1575 | 5.1548 | 5.1938 | 5.1378 | 5.2392 | 5.2124 | 5.2451 | 5.1733
0.973 | 2.6817 |  | 2.8002 | 2.7973 | 2.8392 | 2.779 | 2.8885 | 2.8596 | 2.895 | 0.973 | 2.3139 |  | 2.3731 | 2.3716 | 2.3926 | 2.3625 | 2.4172 | 2.4028 | 2.4205 | 2.3818 | 0.973 | 5.0937 |  | 5.2065 | 5.2038 | 5.2431 | 5.1865 | 5.289 | 5.2622 | 5.295 | 5.2225
0.974 | 2.7328 |  | 2.8536 | 2.8506 | 2.8932 | 2.8318 | 2.9436 | 2.9143 | 2.9503 | 0.974 | 2.3404 |  | 2.4008 | 2.3993 | 2.4206 | 2.3899 | 2.4458 | 2.4312 | 2.4491 | 2.4096 | 0.974 | 5.144 |  | 5.2578 | 5.255 | 5.2946 | 5.2374 | 5.3411 | 5.3141 | 5.3472 | 5.2739
0.975 | 2.787 |  | 2.9101 | 2.9071 | 2.9505 | 2.8878 | 3.002 | 2.9723 | 3.0089 | 0.975 | 2.3685 |  | 2.43 | 2.4285 | 2.4502 | 2.4189 | 2.476 | 2.4611 | 2.4794 | 2.4391 | 0.975 | 5.1965 |  | 5.3114 | 5.3086 | 5.3486 | 5.2908 | 5.3956 | 5.3685 | 5.4018 | 5.3277
0.976 | 2.8445 |  | 2.9701 | 2.967 | 3.0112 | 2.9472 | 3.064 | 3.0338 | 3.0711 | 0.976 | 2.3982 |  | 2.461 | 2.4595 | 2.4816 | 2.4496 | 2.508 | 2.4929 | 2.5115 | 2.4703 | 0.976 | 5.2517 |  | 5.3677 | 5.3649 | 5.4052 | 5.3468 | 5.4528 | 5.4256 | 5.4592 | 5.3842
0.977 | 2.9056 |  | 3.0339 | 3.0308 | 3.0759 | 3.0104 | 3.13 | 3.0993 | 3.1372 | 0.977 | 2.4298 |  | 2.4939 | 2.4924 | 2.515 | 2.4822 | 2.542 | 2.5266 | 2.5456 | 2.5034 | 0.977 | 5.3097 |  | 5.4269 | 5.4241 | 5.4647 | 5.4056 | 5.513 | 5.4856 | 5.5194 | 5.4436
0.978 | 2.9709 |  | 3.102 | 3.0988 | 3.1449 | 3.0779 | 3.2004 | 3.1691 | 3.2078 | 0.978 | 2.4634 |  | 2.529 | 2.5274 | 2.5505 | 2.517 | 2.5782 | 2.5626 | 2.5819 | 2.5387 | 0.978 | 5.3709 |  | 5.4892 | 5.4864 | 5.5275 | 5.4677 | 5.5764 | 5.5489 | 5.583 | 5.5062
0.979 | 3.0407 |  | 3.1749 | 3.1717 | 3.2188 | 3.1501 | 3.2757 | 3.2439 | 3.2834 | 0.979 | 2.4994 |  | 2.5665 | 2.5648 | 2.5884 | 2.5541 | 2.6169 | 2.6009 | 2.6207 | 2.5765 | 0.979 | 5.4354 |  | 5.5551 | 5.5523 | 5.5938 | 5.5332 | 5.6434 | 5.6157 | 5.6501 | 5.5724
0.98 | 3.1157 |  | 3.2532 | 3.2499 | 3.2981 | 3.2277 | 3.3566 | 3.3242 | 3.3645 | 0.98 | 2.5379 |  | 2.6066 | 2.6049 | 2.6291 | 2.5938 | 2.6583 | 2.6421 | 2.6623 | 2.6169 | 0.98 | 5.5039 |  | 5.625 | 5.6221 | 5.664 | 5.6027 | 5.7144 | 5.6865 | 5.7212 | 5.6425
0.981 | 3.1966 |  | 3.3376 | 3.3342 | 3.3836 | 3.3113 | 3.4438 | 3.4107 | 3.452 | 0.981 | 2.5793 |  | 2.6498 | 2.6481 | 2.6728 | 2.6366 | 2.7029 | 2.6863 | 2.707 | 2.6604 | 0.981 | 5.5766 |  | 5.6992 | 5.6963 | 5.7386 | 5.6765 | 5.7898 | 5.7617 | 5.7968 | 5.7169
0.982 | 3.284 |  | 3.4288 | 3.4254 | 3.4761 | 3.4017 | 3.5381 | 3.5042 | 3.5466 | 0.982 | 2.624 |  | 2.6964 | 2.6947 | 2.7201 | 2.6828 | 2.7511 | 2.7341 | 2.7553 | 2.7073 | 0.982 | 5.6541 |  | 5.7783 | 5.7754 | 5.8182 | 5.7552 | 5.8703 | 5.8419 | 5.8773 | 5.7963
0.983 | 3.379 |  | 3.528 | 3.5245 | 3.5766 | 3.5 | 3.6406 | 3.6059 | 3.6494 | 0.983 | 2.6725 |  | 2.747 | 2.7453 | 2.7713 | 2.733 | 2.8033 | 2.786 | 2.8077 | 2.7583 | 0.983 | 5.737 |  | 5.8629 | 5.86 | 5.9034 | 5.8394 | 5.9563 | 5.9277 | 5.9636 | 5.8813
0.984 | 3.4828 |  | 3.6364 | 3.6327 | 3.6864 | 3.6073 | 3.7525 | 3.717 | 3.7616 | 0.984 | 2.7254 |  | 2.8022 | 2.8004 | 2.8272 | 2.7876 | 2.8603 | 2.8425 | 2.8648 | 2.8138 | 0.984 | 5.8261 |  | 5.9539 | 5.951 | 5.995 | 5.9299 | 6.0489 | 6.02 | 6.0562 | 5.9726
0.985 | 3.5968 |  | 3.7553 | 3.7516 | 3.807 | 3.7252 | 3.8755 | 3.8389 | 3.8849 | 0.985 | 2.7834 |  | 2.8627 | 2.8608 | 2.8885 | 2.8476 | 2.9227 | 2.9045 | 2.9275 | 2.8747 | 0.985 | 5.9224 |  | 6.0522 | 6.0492 | 6.0939 | 6.0277 | 6.1487 | 6.1195 | 6.1563 | 6.0712
0.986 | 3.7228 |  | 3.8868 | 3.883 | 3.9402 | 3.8554 | 4.0113 | 3.9737 | 4.0212 | 0.986 | 2.8474 |  | 2.9294 | 2.9275 | 2.9561 | 2.9137 | 2.9917 | 2.9728 | 2.9966 | 2.9419 | 0.986 | 6.0268 |  | 6.1588 | 6.1558 | 6.2012 | 6.1338 | 6.2572 | 6.2276 | 6.2649 | 6.1783
0.987 | 3.8629 |  | 4.0332 | 4.0292 | 4.0885 | 4.0004 | 4.1625 | 4.1236 | 4.1728 | 0.987 | 2.9185 |  | 3.0036 | 3.0016 | 3.0313 | 2.9872 | 3.0683 | 3.0488 | 3.0734 | 3.0166 | 0.987 | 6.1409 |  | 6.2753 | 6.2722 | 6.3184 | 6.2497 | 6.3756 | 6.3456 | 6.3835 | 6.2951
0.988 | 4.0203 |  | 4.1974 | 4.1933 | 4.255 | 4.1632 | 4.3322 | 4.2919 | 4.343 | 0.988 | 2.9981 |  | 3.0867 | 3.0846 | 3.1155 | 3.0696 | 3.1541 | 3.134 | 3.1595 | 3.1003 | 0.988 | 6.2663 |  | 6.4034 | 6.4002 | 6.4473 | 6.3771 | 6.5058 | 6.4754 | 6.5139 | 6.4237
0.989 | 4.1986 |  | 4.3836 | 4.3793 | 4.4436 | 4.3477 | 4.5245 | 4.4827 | 4.5358 | 0.989 | 3.0883 |  | 3.1808 | 3.1786 | 3.2108 | 3.1628 | 3.2513 | 3.2303 | 3.2569 | 3.195 | 0.989 | 6.4053 |  | 6.5453 | 6.5421 | 6.5902 | 6.5184 | 6.6501 | 6.6192 | 6.6584 | 6.5661
0.99 | 4.403 |  | 4.5969 | 4.5925 | 4.6599 | 4.5591 | 4.7449 | 4.7013 | 4.7569 | 0.99 | 3.1915 |  | 3.2885 | 3.2862 | 3.3199 | 3.2696 | 3.3625 | 3.3407 | 3.3684 | 3.3034 | 0.99 | 6.5609 |  | 6.7043 | 6.701 | 6.7501 | 6.6765 | 6.8116 | 6.7801 | 6.8202 | 6.7256
0.991 | 4.6406 |  | 4.845 | 4.8403 | 4.9112 | 4.8049 | 5.0011 | 4.9554 | 5.0138 | 0.991 | 3.3113 |  | 3.4135 | 3.4111 | 3.4466 | 3.3935 | 3.4916 | 3.4687 | 3.4979 | 3.4293 | 0.991 | 6.7371 |  | 6.8842 | 6.8809 | 6.9312 | 6.8556 | 6.9945 | 6.9624 | 7.0034 | 6.9062
0.992 | 4.9214 |  | 5.1381 | 5.1332 | 5.2083 | 5.0955 | 5.304 | 5.2557 | 5.3175 | 0.992 | 3.4527 |  | 3.5611 | 3.5586 | 3.5962 | 3.5397 | 3.644 | 3.6198 | 3.6507 | 3.5778 | 0.992 | 6.9394 |  | 7.0908 | 7.0874 | 7.1392 | 7.0613 | 7.2046 | 7.1717 | 7.2138 | 7.1135
0.993 | 5.2604 |  | 5.492 | 5.4868 | 5.567 | 5.4462 | 5.6695 | 5.6182 | 5.6841 | 0.993 | 3.6232 |  | 3.739 | 3.7364 | 3.7765 | 3.7161 | 3.8278 | 3.8021 | 3.835 | 3.757 | 0.993 | 7.1758 |  | 7.3323 | 7.3288 | 7.3823 | 7.3016 | 7.4501 | 7.4162 | 7.4597 | 7.3559
0.994 | 5.6809 |  | 5.931 | 5.9254 | 6.0119 | 5.8814 | 6.123 | 6.0678 | 6.1388 | 0.994 | 3.8345 |  | 3.9595 | 3.9567 | 4 | 3.9347 | 4.0555 | 4.0279 | 4.0634 | 3.979 | 0.994 | 7.4585 |  | 7.6211 | 7.6175 | 7.673 | 7.5891 | 7.7436 | 7.7086 | 7.7536 | 7.6456
0.995 | 6.222 |  | 6.4959 | 6.4898 | 6.5845 | 6.4413 | 6.7065 | 6.6463 | 6.7239 | 0.995 | 4.106 |  | 4.243 | 4.2399 | 4.2872 | 4.2156 | 4.3482 | 4.3182 | 4.3569 | 4.2644 | 0.995 | 7.8069 |  | 7.9771 | 7.9733 | 8.0313 | 7.9434 | 8.1055 | 8.069 | 8.116 | 8.0028
0.996 | 6.9551 |  | 7.2612 | 7.2544 | 7.3601 | 7.1999 | 7.4969 | 7.43 | 7.5165 | 0.996 | 4.4735 |  | 4.6266 | 4.6232 | 4.6761 | 4.5959 | 4.7444 | 4.711 | 4.7542 | 4.6506 | 0.996 | 8.2552 |  | 8.4351 | 8.4311 | 8.4924 | 8.3994 | 8.571 | 8.5327 | 8.5822 | 8.4624
0.997 | 8.0293 |  | 8.3827 | 8.3749 | 8.4968 | 8.3116 | 8.6552 | 8.5783 | 8.6779 | 0.997 | 5.0116 |  | 5.1884 | 5.1844 | 5.2454 | 5.1528 | 5.3246 | 5.2862 | 5.336 | 5.2162 | 0.997 | 8.8711 |  | 9.0643 | 9.0601 | 9.1258 | 9.0257 | 9.2105 | 9.1695 | 9.2226 | 9.0937
0.998 | 9.8315 |  | 10.2643 | 10.2547 | 10.4039 | 10.1768 | 10.5984 | 10.5047 | 10.6264 | 0.998 | 5.9138 |  | 6.1302 | 6.1254 | 6.1999 | 6.0864 | 6.2972 | 6.2504 | 6.3112 | 6.1643 | 0.998 | 9.8174 |  | 10.0312 | 10.0265 | 10.0992 | 9.9884 | 10.1932 | 10.1481 | 10.2067 | 10.0638
0.999 | 13.9002 |  | 14.5122 | 14.4986 | 14.7093 | 14.3878 | 14.9851 | 14.8534 | 15.025 | 0.999 | 7.9491 |  | 8.2551 | 8.2483 | 8.3537 | 8.1929 | 8.4916 | 8.4257 | 8.5115 | 8.3035 | 0.999 | 11.6744 |  | 11.9287 | 11.9231 | 12.0094 | 11.8775 | 12.1215 | 12.0681 | 12.1376 | 11.9675
1 | [20 empty] | 1 | bar: Hc/D (dc + dh/2) 1