## Input&Results
Velocity & Flow Calculations for …
| Structure Type = | Round |  |  | Green cells require input
| Diameter = | 1800 | mm |  | Yellow cells require input
| Corrugation = | Choose >>> | 68x13 |  | under specific conditions
| Manning's n = | 0.021
| Inlet Type = | Headwall w/ 33.7 degree bevelled ring (Type B)
| Slope = | 0.005 | m/m
| HW/D = | 1.433
| HW/D = 1.433 | 9.3958
| Q = | Note 3 | m3/s
| V = | N/A | m/s
| d = | N/A | m
| HW/D = 2.0 | 13.0585
| Q = | Note 3 | m3/s
| V = | N/A | m/s
| d = | N/A | m
| HW/D = 1.0 | 5.9065
| Q = | Note 3 | m3/s
| V = | N/A | m/s
| d = | N/A | m
| HW/D = 0.5 | 1.8323
| Q = | 1.829 | m3/s
| V = | 1.8205 | m/s
| d = | 0.7506 | m
| Normal Flow = | 0.5 | m3/s |  |  | Note 1 - Maximum flows are based on inlet control.
| Velocity = | 1.2588 | m/s | X |  | Note 2 - Velocity and depth calculations are based on Manning's Equation.
| Depth = | 0.3816 | m |  |  | Note 3 - The flow that the inlet can allow exceeds the maximum flow that the pipe can accommodate as an open channel. More detailed calculations (outside the scope of this tool) are required in order to determine the flow velocity.

## Data (hidden)
[14 empty] | 1 | 2 | 3 | 4 | 5
Corrugation | [13 empty] | Diameter | Corrugation | n | n68x13 | n125x25
Choices | [13 empty] | Choices
68x13 | [13 empty] | 300 | 68x13 | 0.013
125x25 | [13 empty] | 400 | 68x13 | 0.014
[14 empty] | 500 | 68x13 | 0.015
[14 empty] | 600 | 68x13 | 0.016
[14 empty] | 900 | 68x13 | 0.018
[14 empty] | 1000 | 68x13 | 0.018667
[14 empty] | 1200 |  |  | 0.02 | 0.021
[14 empty] | 1400 |  |  | 0.021 | 0.022
[14 empty] | 1500 | 152x51 | 0.033
[14 empty] | 1600 |  |  | 0.021 | 0.023
[14 empty] | 1660 | 152x51 | 0.0327
[14 empty] | 1800 |  |  | 0.021 | 0.024
[14 empty] | 1810 | 152x51 | 0.0325
1 | 2 | 3 | 4 | 5 | 6 | 7 | 8 | 9 | 10 | 11 | 12 | 13 | 14 | 1970 | 152x51 | 0.0322
Entrance Type Data and Formula Constants | [13 empty] | 2000 |  |  | 0.021 | 0.025
Description | Type | ke | K | M | c | Y | p | q | r | s | v | u | t | 2120 | 152x51 | 0.032
End Section conforming to fill slope | 1 | 0.5 | 0.0078 | 2 | 0.0379 | 0.69 | 0.0108 | -0.045 | 0.492 | 0.2747 | 0 | 0 | -0.5 | 2200 |  |  | 0.021 | 0.025
Headwall - Square Edge | 1 | 0.5 | 0.0078 | 2 | 0.0379 | 0.69 | 0.0108 | -0.045 | 0.492 | 0.2747 | 0 | 0 | -0.5 | 2280 | 152x51 | 0.0317
Headwall w/ 33.7 degree bevelled ring (Type B) | B | 0.25 | 0.0018 | 2.5 | 0.0243 | 0.83 | 0.0126 | -0.0598 | 0.4846 | 0.2777 | 0 | 0 | -0.5 | 2400 |  |  | 0.021 | 0.025
Headwall w/ Wingwalls - Square Edge | 1 | 0.5 | 0.0078 | 2 | 0.0379 | 0.69 | 0.0108 | -0.045 | 0.492 | 0.2747 | 0 | 0 | -0.5 | 2430 | 152x51 | 0.0313
Mitered/Bevelled to conform to fill slope | 2 | 0.7 | 0.021 | 1.33 | 0.0463 | 0.75 | 0.0102 | -0.0601 | 0.5357 | 0.2672 | 0 | 0 | 0.7 | 2590 | 152x51 | 0.031
Projecting from fill | 3 | 0.9 | 0.034 | 1.5 | 0.0553 | 0.54 | 0.0091 | -0.0381 | 0.559 | 0.2593 | 0 | 0 | -0.5 | 2700 | 125x25 | 0.025
[14 empty] | 2740 | 152x51 | 0.0307
[14 empty] | 3000 | 125x25 | 0.025
[14 empty] | 3050 | 152x51 | 0.03
[14 empty] | 3300 | 125x25 | 0.025
[14 empty] | 3360 | 152x51 | 0.0296
[14 empty] | 3600 | 125x25 | 0.025
[14 empty] | 3670 | 152x51 | 0.0292

## Calculations (hidden)
Calculations - Round Pipe
[8 empty] | Type B | [10 empty] | To present graphical lines in order of HW/D magnitude
[7 empty] | Slope = | 0.005
[7 empty] | K = | 0.0018 | [10 empty] | 2 | 1 |  | 1 | 2 | Note 3 | N/A
[7 empty] | M = | 2.5 | [10 empty] | 1 | 3 |  | 2 | 1.433 | Note 3 | N/A
[7 empty] | c = | 0.0243 | [10 empty] | 0.5 | 4 |  | 3 | 1 | Note 3 | N/A
[7 empty] | Y = | 0.83 | [10 empty] | 1.433 | 2 |  | 4 | 0.5 | 1.829 | 1.8205
[7 empty] | Scorr = | -0.5
[7 empty] | p x^3 = | 0.0126
[7 empty] | q x^2 = | -0.0598
[7 empty] | r x = | 0.4846
[7 empty] | s = | 0.2777
[7 empty] | v S^3 = | 0
[7 empty] | u S^2 = | 0
[7 empty] | t S = | -0.5
To determine HW/D and Q/(AD^0.5) relationship … | [10 empty] | To determine flow and velocity for depth of water, for specific data provided in Entry worksheet …
1 | 2 | 3 | 4 | 5 | 6 | 7 | 8 | 9 | 10 | 11 | 12 | 13 | 14 | 15 | 16 | 17 |  | 1 | 2 | 3 | 4 | 5 | 6 | 7 | 8 | 9 | 10 | 11 | 12 | 13 | 14 | 15 | 16 | 17 | 18 | 19 | 20 | 21 | 22 | 23 | Corrugation | 68x13 |  |  | 0 | 1 | 2 | 3 | 4 | 5 | 6 | 7 | 8 | 9 | 10
[18 empty] | 1: Flow (m^3/s); 12: Velocity (m/s) | Entrance Type | B |  |  | Depth (fraction of D) | [10 empty] | Velocity (m/s) | [10 empty] | Velocity
| Angle | Area | WP | TW | dh | HC | Af/A | HW/D | Q/(AD^0.5) |  |  | Rh^2/3 | Velocity | Flow | Velocity | Depth |  | 1: Slope (m/m); 12: Slope (m/m) |  |  |  |  | Slope (m/m) | [10 empty] | Slope (m/m) | [10 empty] | Slope
d/D | radians | x D^2 | x D | x D | x D | x D |  |  |  |  | d | x D^2/3 | m/s | m^3/s | m/s | x D | d | 0.005 | 0.01 | 0.02 | 0.03 | 0.04 | 0.05 | 0.06 | 0.07 | 0.08 | 0.09 | 0.1 | 0.005 | 0.01 | 0.02 | 0.03 | 0.04 | 0.05 | 0.06 | 0.07 | 0.08 | 0.09 | 0.1 | d |  |  |  |  | 0.005 | 0.01 | 0.02 | 0.03 | 0.04 | 0.05 | 0.06 | 0.07 | 0.08 | 0.09 | 0.1 | 0.005 | 0.01 | 0.02 | 0.03 | 0.04 | 0.05 | 0.06 | 0.07 | 0.08 | 0.09 | 0.1 | 0.005
0.001 | 0.12651 | 4.2151e-05 | 0.063256 | 0.063214 | 0.0006668 | 0.0013334 | 5.3668e-05 | 0 | 4.3397e-06 |  | 0.001 | 0.0076291 | 0.038012 | 5.1912e-06 | 0.038012 | 0.001 | 0.001 | 5.1912e-06 | 7.3415e-06 | 1.0382e-05 | 1.2716e-05 | 1.4683e-05 | 1.6416e-05 | 1.7983e-05 | 1.9424e-05 | 2.0765e-05 | 2.2025e-05 | 2.3216e-05 | 0.038012 | 0.053757 | 0.076024 | 0.093109 | 0.10751 | 0.1202 | 0.13168 | 0.14223 | 0.15205 | 0.16127 | 0.16999 | 0.001 | HW/D = 2 | HW/D = 2, Qmax = | Note 3 | m^3/s | #N/A | #N/A | #N/A | #N/A | #N/A | #N/A | #N/A | #N/A | #N/A | #N/A | #N/A | #N/A | #N/A | #N/A | #N/A | #N/A | #N/A | #N/A | #N/A | #N/A | #N/A | #N/A
0.002 | 0.17895 | 0.00011919 | 0.089473 | 0.089353 | 0.0013339 | 0.0026669 | 0.00015175 | 0.00016693 | 1.7355e-05 |  | 0.002 | 0.012107 | 0.060321 | 2.3294e-05 | 0.060321 | 0.002 | 0.002 | 2.3294e-05 | 3.2942e-05 | 4.6587e-05 | 5.7058e-05 | 6.5884e-05 | 7.3661e-05 | 8.0692e-05 | 8.7157e-05 | 9.3175e-05 | 9.8827e-05 | 0.00010417 | 0.060321 | 0.085307 | 0.12064 | 0.14776 | 0.17061 | 0.19075 | 0.20896 | 0.2257 | 0.24128 | 0.25592 | 0.26976 | 0.002 | HW/D = 1.433 | HW/D = 1.433, Qmax = | Note 3 | m^3/s | #N/A | #N/A | #N/A | #N/A | #N/A | #N/A | #N/A | #N/A | #N/A | #N/A | #N/A | #N/A | #N/A | #N/A | #N/A | #N/A | #N/A | #N/A | #N/A | #N/A | #N/A | #N/A
0.003 | 0.2192 | 0.00021889 | 0.1096 | 0.10938 | 0.0020012 | 0.0040006 | 0.0002787 | 0.0015006 | 3.9042e-05 |  | 0.003 | 0.015859 | 0.079018 | 5.6041e-05 | 0.079018 | 0.003 | 0.003 | 5.6041e-05 | 7.9253e-05 | 0.00011208 | 0.00013727 | 0.00015851 | 0.00017722 | 0.00019413 | 0.00020968 | 0.00022416 | 0.00023776 | 0.00025062 | 0.079018 | 0.11175 | 0.15804 | 0.19355 | 0.2235 | 0.24988 | 0.27373 | 0.29566 | 0.31607 | 0.33525 | 0.35338 | 0.003 | HW/D = 1 | HW/D = 1, Qmax = | Note 3 | m^3/s | #N/A | #N/A | #N/A | #N/A | #N/A | #N/A | #N/A | #N/A | #N/A | #N/A | #N/A | #N/A | #N/A | #N/A | #N/A | #N/A | #N/A | #N/A | #N/A | #N/A | #N/A | #N/A
0.004 | 0.25315 | 0.0003369 | 0.12658 | 0.12624 | 0.0026688 | 0.0053344 | 0.00042896 | 0.0028344 | 6.9394e-05 |  | 0.004 | 0.019206 | 0.095694 | 0.00010446 | 0.095694 | 0.004 | 0.004 | 0.00010446 | 0.00014772 | 0.00020891 | 0.00025587 | 0.00029545 | 0.00033032 | 0.00036185 | 0.00039084 | 0.00041783 | 0.00044317 | 0.00046715 | 0.095694 | 0.13533 | 0.19139 | 0.2344 | 0.27066 | 0.30261 | 0.33149 | 0.35805 | 0.38278 | 0.406 | 0.42796 | 0.004 | HW/D = 0.5 | HW/D = 0.5, Qmax = | 1.829 | m^3/s | 0.417 | 0.345 | 0.288 | 0.26 | 0.242 | 0.228 | 0.218 | 0.21 | 0.203 | 0.197 | 0.192 | 1.8205 | 2.3395 | 3.001 | 3.4704 | 3.8461 | 4.1542 | 4.4329 | 4.6839 | 4.9078 | 5.1135 | 5.3081
0.005 | 0.28308 | 0.0004707 | 0.14154 | 0.14107 | 0.0033367 | 0.0066683 | 0.00059931 | 0.0041683 | 0.00010841 |  | 0.005 | 0.02228 | 0.11101 | 0.00016929 | 0.11101 | 0.005 | 0.005 | 0.00016929 | 0.00023942 | 0.00033859 | 0.00041469 | 0.00047884 | 0.00053536 | 0.00058645 | 0.00063344 | 0.00067718 | 0.00071826 | 0.00075711 | 0.11101 | 0.15699 | 0.22202 | 0.27191 | 0.31398 | 0.35104 | 0.38454 | 0.41536 | 0.44403 | 0.47097 | 0.49645 | 0.005 | Abrasion Level 1 & 2 Limit |  |  |  | Slope (m/m) 0.005: 1.5; Slope (m/m) 0.01: 1.5; Slope (m/m) 0.02: 1.5; Slope (m/m) 0.03: 1.5; Slope (m/m) 0.04: 1.5; Slope (m/m) 0.05: 1.5; Slope (m/m) 0.06: 1.5; Slope (m/m) 0.07: 1.5; Slope (m/m) 0.08: 1.5; Slope (m/m) 0.09: 1.5; Slope (m/m) 0.1: 1.5
0.006 | 0.31015 | 0.00061856 | 0.15507 | 0.15445 | 0.0040048 | 0.0080024 | 0.00078758 | 0.0055024 | 0.00015607 |  | 0.006 | 0.025151 | 0.12532 | 0.00025115 | 0.12532 | 0.006 | 0.006 | 0.00025115 | 0.00035518 | 0.0005023 | 0.00061519 | 0.00071036 | 0.00079421 | 0.00087001 | 0.00093972 | 0.0010046 | 0.0010655 | 0.0011232 | 0.12532 | 0.17722 | 0.25063 | 0.30696 | 0.35445 | 0.39629 | 0.43411 | 0.46889 | 0.50127 | 0.53167 | 0.56043 | 0.006 | Abrasion Level 3 Limit |  |  |  | Slope (m/m) 0.005: 4.5; Slope (m/m) 0.01: 4.5; Slope (m/m) 0.02: 4.5; Slope (m/m) 0.03: 4.5; Slope (m/m) 0.04: 4.5; Slope (m/m) 0.05: 4.5; Slope (m/m) 0.06: 4.5; Slope (m/m) 0.07: 4.5; Slope (m/m) 0.08: 4.5; Slope (m/m) 0.09: 4.5; Slope (m/m) 0.1: 4.5
0.007 | 0.33506 | 0.00077924 | 0.16753 | 0.16675 | 0.0046732 | 0.0093366 | 0.00099216 | 0.0068366 | 0.00021239 |  | 0.007 | 0.027865 | 0.13884 | 0.00035053 | 0.13884 | 0.007 | 0.007 | 0.00035053 | 0.00049572 | 0.00070105 | 0.00085861 | 0.00099144 | 0.0011085 | 0.0012143 | 0.0013115 | 0.0014021 | 0.0014872 | 0.0015676 | 0.13884 | 0.19634 | 0.27767 | 0.34008 | 0.39269 | 0.43904 | 0.48094 | 0.51948 | 0.55535 | 0.58903 | 0.6209 | 0.007 | Note 3 |  |  |  | Slope (m/m) 0.005: #N/A; Slope (m/m) 0.01: #N/A; Slope (m/m) 0.02: #N/A; Slope (m/m) 0.03: #N/A; Slope (m/m) 0.04: #N/A; Slope (m/m) 0.05: #N/A; Slope (m/m) 0.06: #N/A; Slope (m/m) 0.07: #N/A; Slope (m/m) 0.08: #N/A; Slope (m/m) 0.09: #N/A; Slope (m/m) 0.1: #N/A; Slope 0.005: #N/A
0.008 | 0.35825 | 0.00095176 | 0.17912 | 0.17817 | 0.0053419 | 0.010671 | 0.0012118 | 0.008171 | 0.00027735 |  | 0.008 | 0.03045 | 0.15172 | 0.00046785 | 0.15172 | 0.008 | 0.008 | 0.00046785 | 0.00066163 | 0.00093569 | 0.001146 | 0.0013233 | 0.0014795 | 0.0016207 | 0.0017505 | 0.0018714 | 0.0019849 | 0.0020923 | 0.15172 | 0.21456 | 0.30343 | 0.37163 | 0.42912 | 0.47977 | 0.52556 | 0.56767 | 0.60686 | 0.64367 | 0.67849 | 0.008 | Note 3 |  |  |  | Slope (m/m) 0.005: #N/A; Slope (m/m) 0.01: #N/A; Slope (m/m) 0.02: #N/A; Slope (m/m) 0.03: #N/A; Slope (m/m) 0.04: #N/A; Slope (m/m) 0.05: #N/A; Slope (m/m) 0.06: #N/A; Slope (m/m) 0.07: #N/A; Slope (m/m) 0.08: #N/A; Slope (m/m) 0.09: #N/A; Slope (m/m) 0.1: #N/A; Slope 0.005: #N/A
0.009 | 0.38004 | 0.0011353 | 0.19002 | 0.18888 | 0.0060109 | 0.012005 | 0.0014456 | 0.0095054 | 0.00035096 |  | 0.009 | 0.032927 | 0.16406 | 0.00060349 | 0.16406 | 0.009 | 0.009 | 0.00060349 | 0.00085346 | 0.001207 | 0.0014782 | 0.0017069 | 0.0019084 | 0.0020905 | 0.002258 | 0.0024139 | 0.0025604 | 0.0026989 | 0.16406 | 0.23201 | 0.32811 | 0.40186 | 0.46402 | 0.51879 | 0.56831 | 0.61385 | 0.65623 | 0.69604 | 0.73369 | 0.009 | Note 3 |  |  |  | Slope (m/m) 0.005: #N/A; Slope (m/m) 0.01: #N/A; Slope (m/m) 0.02: #N/A; Slope (m/m) 0.03: #N/A; Slope (m/m) 0.04: #N/A; Slope (m/m) 0.05: #N/A; Slope (m/m) 0.06: #N/A; Slope (m/m) 0.07: #N/A; Slope (m/m) 0.08: #N/A; Slope (m/m) 0.09: #N/A; Slope (m/m) 0.1: #N/A; Slope 0.005: #N/A
0.01 | 0.40067 | 0.0013293 | 0.20033 | 0.199 | 0.0066801 | 0.01334 | 0.0016926 | 0.01084 | 0.00043319 |  | 0.01 | 0.035312 | 0.17594 | 0.00075778 | 0.17594 | 0.01 | 0.01 | 0.00075778 | 0.0010717 | 0.0015156 | 0.0018562 | 0.0021433 | 0.0023963 | 0.002625 | 0.0028353 | 0.0030311 | 0.003215 | 0.0033889 | 0.17594 | 0.24882 | 0.35188 | 0.43096 | 0.49763 | 0.55637 | 0.60947 | 0.65831 | 0.70376 | 0.74645 | 0.78683 | 0.01 | Qmax = 1.829 m^3/s |  |  |  | Slope (m/m) 0.005: 1.8205; Slope (m/m) 0.01: #N/A; Slope (m/m) 0.02: #N/A; Slope (m/m) 0.03: #N/A; Slope (m/m) 0.04: #N/A; Slope (m/m) 0.05: #N/A; Slope (m/m) 0.06: #N/A; Slope (m/m) 0.07: #N/A; Slope (m/m) 0.08: #N/A; Slope (m/m) 0.09: #N/A; Slope (m/m) 0.1: #N/A; Slope 0.005: 1.82
0.011 | 0.4203 | 0.0015332 | 0.21015 | 0.2086 | 0.0073496 | 0.014675 | 0.0019521 | 0.012175 | 0.00052406 |  | 0.011 | 0.037616 | 0.18742 | 0.00093102 | 0.18742 | 0.011 | 0.011 | 0.00093102 | 0.0013167 | 0.001862 | 0.0022805 | 0.0026333 | 0.0029441 | 0.0032251 | 0.0034835 | 0.0037241 | 0.00395 | 0.0041636 | 0.18742 | 0.26506 | 0.37485 | 0.45909 | 0.53011 | 0.59268 | 0.64925 | 0.70127 | 0.74969 | 0.79517 | 0.83818 | 0.011 | Specific Flow = 0.5 m^3/s |  |  |  | Slope 0.005: 1.2588
0.012 | 0.43906 | 0.0017464 | 0.21953 | 0.21777 | 0.0080194 | 0.01601 | 0.0022236 | 0.01351 | 0.00062355 |  | 0.012 | 0.03985 | 0.19855 | 0.0011235 | 0.19855 | 0.012 | 0.012 | 0.0011235 | 0.0015888 | 0.002247 | 0.002752 | 0.0031777 | 0.0035528 | 0.0038918 | 0.0042037 | 0.0044939 | 0.0047665 | 0.0050244 | 0.19855 | 0.2808 | 0.39711 | 0.48636 | 0.5616 | 0.62788 | 0.68781 | 0.74292 | 0.79422 | 0.84239 | 0.88796 | 0.012 | Velocities for 1800 mm Diameter 68x13 CSP, Inlet Type B
0.013 | 0.45706 | 0.0019686 | 0.22853 | 0.22655 | 0.0086895 | 0.017345 | 0.0025065 | 0.014845 | 0.00073165 |  | 0.013 | 0.042021 | 0.20937 | 0.0013354 | 0.20937 | 0.013 | 0.013 | 0.0013354 | 0.0018886 | 0.0026708 | 0.0032711 | 0.0037771 | 0.0042229 | 0.004626 | 0.0049967 | 0.0053417 | 0.0056657 | 0.0059721 | 0.20937 | 0.2961 | 0.41874 | 0.51285 | 0.59219 | 0.66209 | 0.72528 | 0.7834 | 0.83749 | 0.88829 | 0.93634 | 0.013
0.014 | 0.4744 | 0.0021994 | 0.2372 | 0.23498 | 0.0093598 | 0.01868 | 0.0028003 | 0.01618 | 0.00084837 |  | 0.014 | 0.044136 | 0.21991 | 0.001567 | 0.21991 | 0.014 | 0.014 | 0.001567 | 0.0022161 | 0.0031341 | 0.0038385 | 0.0044323 | 0.0049554 | 0.0054284 | 0.0058633 | 0.0062682 | 0.0066484 | 0.007008 | 0.21991 | 0.31099 | 0.43981 | 0.53866 | 0.62199 | 0.69541 | 0.76178 | 0.82281 | 0.87963 | 0.93298 | 0.98345 | 0.014
0.015 | 0.49113 | 0.0024384 | 0.24557 | 0.2431 | 0.01003 | 0.020015 | 0.0031047 | 0.017515 | 0.0009737 |  | 0.015 | 0.046199 | 0.23018 | 0.0018186 | 0.23018 | 0.015 | 0.015 | 0.0018186 | 0.0025719 | 0.0036372 | 0.0044546 | 0.0051437 | 0.0057509 | 0.0062998 | 0.0068045 | 0.0072743 | 0.0077156 | 0.008133 | 0.23018 | 0.32553 | 0.46037 | 0.56384 | 0.65106 | 0.72791 | 0.79738 | 0.86127 | 0.92074 | 0.97659 | 1.0294 | 0.015
0.016 | 0.50732 | 0.0026855 | 0.25366 | 0.25095 | 0.010701 | 0.021351 | 0.0034193 | 0.018851 | 0.0011076 |  | 0.016 | 0.048215 | 0.24023 | 0.0020902 | 0.24023 | 0.016 | 0.016 | 0.0020902 | 0.002956 | 0.0041805 | 0.00512 | 0.0059121 | 0.0066099 | 0.0072408 | 0.0078209 | 0.0083609 | 0.0088681 | 0.0093478 | 0.24023 | 0.33974 | 0.48046 | 0.58844 | 0.67947 | 0.75967 | 0.83218 | 0.89886 | 0.96092 | 1.0192 | 1.0743 | 0.016
0.017 | 0.52303 | 0.0029403 | 0.26151 | 0.25854 | 0.011372 | 0.022686 | 0.0037436 | 0.020186 | 0.0012502 |  | 0.017 | 0.050187 | 0.25006 | 0.0023822 | 0.25006 | 0.017 | 0.017 | 0.0023822 | 0.0033689 | 0.0047643 | 0.0058351 | 0.0067378 | 0.0075331 | 0.0082521 | 0.0089132 | 0.0095287 | 0.010107 | 0.010653 | 0.25006 | 0.35364 | 0.50012 | 0.61252 | 0.70727 | 0.79076 | 0.86623 | 0.93563 | 1.0002 | 1.0609 | 1.1183 | 0.017
0.018 | 0.53828 | 0.0032025 | 0.26914 | 0.2659 | 0.012044 | 0.024022 | 0.0040775 | 0.021522 | 0.0014013 |  | 0.018 | 0.05212 | 0.25969 | 0.0026946 | 0.25969 | 0.018 | 0.018 | 0.0026946 | 0.0038107 | 0.0053891 | 0.0066003 | 0.0076214 | 0.0085209 | 0.0093342 | 0.010082 | 0.010778 | 0.011432 | 0.01205 | 0.25969 | 0.36726 | 0.51938 | 0.63611 | 0.73451 | 0.82121 | 0.89959 | 0.97167 | 1.0388 | 1.1018 | 1.1614 | 0.018
0.019 | 0.55312 | 0.003472 | 0.27656 | 0.27305 | 0.012716 | 0.025358 | 0.0044207 | 0.022858 | 0.001561 |  | 0.019 | 0.054016 | 0.26914 | 0.0030276 | 0.26914 | 0.019 | 0.019 | 0.0030276 | 0.0042816 | 0.0060551 | 0.007416 | 0.0085633 | 0.009574 | 0.010488 | 0.011328 | 0.01211 | 0.012845 | 0.01354 | 0.26914 | 0.38062 | 0.53827 | 0.65925 | 0.76123 | 0.85108 | 0.93231 | 1.007 | 1.0765 | 1.1418 | 1.2036 | 0.019
0.02 | 0.56759 | 0.0037485 | 0.28379 | 0.28 | 0.013388 | 0.026694 | 0.0047728 | 0.024194 | 0.0017293 |  | 0.02 | 0.055878 | 0.27841 | 0.0033814 | 0.27841 | 0.02 | 0.02 | 0.0033814 | 0.004782 | 0.0067627 | 0.0082826 | 0.0095639 | 0.010693 | 0.011713 | 0.012652 | 0.013525 | 0.014346 | 0.015122 | 0.27841 | 0.39373 | 0.55682 | 0.68196 | 0.78746 | 0.88041 | 0.96444 | 1.0417 | 1.1136 | 1.1812 | 1.2451 | 0.02
0.021 | 0.5817 | 0.0040319 | 0.29085 | 0.28677 | 0.01406 | 0.02803 | 0.0051336 | 0.02553 | 0.0019062 |  | 0.021 | 0.057707 | 0.28752 | 0.0037561 | 0.28752 | 0.021 | 0.021 | 0.0037561 | 0.0053119 | 0.0075121 | 0.0092004 | 0.010624 | 0.011878 | 0.013011 | 0.014054 | 0.015024 | 0.015936 | 0.016798 | 0.28752 | 0.40662 | 0.57505 | 0.70429 | 0.81324 | 0.90923 | 0.99601 | 1.0758 | 1.1501 | 1.2199 | 1.2858 | 0.021
0.022 | 0.59549 | 0.004322 | 0.29775 | 0.29337 | 0.014732 | 0.029366 | 0.005503 | 0.026866 | 0.0020916 |  | 0.022 | 0.059506 | 0.29649 | 0.0041518 | 0.29649 | 0.022 | 0.022 | 0.0041518 | 0.0058715 | 0.0083036 | 0.01017 | 0.011743 | 0.013129 | 0.014382 | 0.015535 | 0.016607 | 0.017615 | 0.018567 | 0.29649 | 0.4193 | 0.59298 | 0.72624 | 0.83859 | 0.93758 | 1.0271 | 1.1094 | 1.186 | 1.2579 | 1.3259 | 0.022
0.023 | 0.60898 | 0.0046186 | 0.30449 | 0.29981 | 0.015405 | 0.030703 | 0.0058806 | 0.028203 | 0.0022856 |  | 0.023 | 0.061276 | 0.30531 | 0.0045687 | 0.30531 | 0.023 | 0.023 | 0.0045687 | 0.0064612 | 0.0091375 | 0.011191 | 0.012922 | 0.014448 | 0.015827 | 0.017095 | 0.018275 | 0.019383 | 0.020432 | 0.30531 | 0.43177 | 0.61062 | 0.74785 | 0.86354 | 0.96547 | 1.0576 | 1.1424 | 1.2212 | 1.2953 | 1.3654 | 0.023
0.024 | 0.62218 | 0.0049216 | 0.31109 | 0.3061 | 0.016078 | 0.032039 | 0.0062663 | 0.029539 | 0.0024882 |  | 0.024 | 0.06302 | 0.314 | 0.0050069 | 0.314 | 0.024 | 0.024 | 0.0050069 | 0.0070809 | 0.010014 | 0.012264 | 0.014162 | 0.015833 | 0.017345 | 0.018734 | 0.020028 | 0.021243 | 0.022392 | 0.314 | 0.44406 | 0.62799 | 0.76913 | 0.88812 | 0.99294 | 1.0877 | 1.1749 | 1.256 | 1.3322 | 1.4042 | 0.024
0.025 | 0.63512 | 0.0052308 | 0.31756 | 0.31225 | 0.016752 | 0.033376 | 0.00666 | 0.030876 | 0.0026993 |  | 0.025 | 0.064738 | 0.32256 | 0.0054666 | 0.32256 | 0.025 | 0.025 | 0.0054666 | 0.0077309 | 0.010933 | 0.01339 | 0.015462 | 0.017287 | 0.018937 | 0.020454 | 0.021866 | 0.023193 | 0.024447 | 0.32256 | 0.45616 | 0.64511 | 0.7901 | 0.91233 | 1.02 | 1.1174 | 1.2069 | 1.2902 | 1.3685 | 1.4425 | 0.025
0.026 | 0.64781 | 0.005546 | 0.3239 | 0.31827 | 0.017426 | 0.034713 | 0.0070614 | 0.032213 | 0.002919 |  | 0.026 | 0.066432 | 0.331 | 0.0059477 | 0.331 | 0.026 | 0.026 | 0.0059477 | 0.0084114 | 0.011895 | 0.014569 | 0.016823 | 0.018808 | 0.020604 | 0.022254 | 0.023791 | 0.025234 | 0.026599 | 0.331 | 0.4681 | 0.66199 | 0.81077 | 0.9362 | 1.0467 | 1.1466 | 1.2385 | 1.324 | 1.4043 | 1.4803 | 0.026
0.027 | 0.66026 | 0.0058673 | 0.33013 | 0.32417 | 0.0181 | 0.03605 | 0.0074704 | 0.03355 | 0.0031472 |  | 0.027 | 0.068103 | 0.33932 | 0.0064505 | 0.33932 | 0.027 | 0.027 | 0.0064505 | 0.0091224 | 0.012901 | 0.0158 | 0.018245 | 0.020398 | 0.022345 | 0.024136 | 0.025802 | 0.027367 | 0.028848 | 0.33932 | 0.47988 | 0.67865 | 0.83117 | 0.95975 | 1.073 | 1.1754 | 1.2696 | 1.3573 | 1.4396 | 1.5175 | 0.027
0.028 | 0.67249 | 0.0061943 | 0.33625 | 0.32995 | 0.018774 | 0.037387 | 0.0078869 | 0.034887 | 0.003384 |  | 0.028 | 0.069752 | 0.34754 | 0.006975 | 0.34754 | 0.028 | 0.028 | 0.006975 | 0.0098641 | 0.01395 | 0.017085 | 0.019728 | 0.022057 | 0.024162 | 0.026098 | 0.0279 | 0.029592 | 0.031193 | 0.34754 | 0.4915 | 0.69508 | 0.8513 | 0.98299 | 1.099 | 1.2039 | 1.3004 | 1.3902 | 1.4745 | 1.5542 | 0.028
0.029 | 0.68451 | 0.0065271 | 0.34226 | 0.33561 | 0.019448 | 0.038724 | 0.0083106 | 0.036224 | 0.0036293 |  | 0.029 | 0.071381 | 0.35565 | 0.0075213 | 0.35565 | 0.029 | 0.029 | 0.0075213 | 0.010637 | 0.015043 | 0.018423 | 0.021273 | 0.023784 | 0.026055 | 0.028142 | 0.030085 | 0.03191 | 0.033636 | 0.35565 | 0.50297 | 0.71131 | 0.87117 | 1.0059 | 1.1247 | 1.232 | 1.3307 | 1.4226 | 1.5089 | 1.5905 | 0.029
0.03 | 0.69633 | 0.0068655 | 0.34817 | 0.34117 | 0.020123 | 0.040062 | 0.0087414 | 0.037562 | 0.0038831 |  | 0.03 | 0.072989 | 0.36367 | 0.0080895 | 0.36367 | 0.03 | 0.03 | 0.0080895 | 0.01144 | 0.016179 | 0.019815 | 0.022881 | 0.025581 | 0.028023 | 0.030268 | 0.032358 | 0.034321 | 0.036177 | 0.36367 | 0.5143 | 0.72734 | 0.8908 | 1.0286 | 1.15 | 1.2598 | 1.3607 | 1.4547 | 1.5429 | 1.6264 | 0.03
0.031 | 0.70796 | 0.0072094 | 0.35398 | 0.34664 | 0.020798 | 0.041399 | 0.0091793 | 0.038899 | 0.0041454 |  | 0.031 | 0.074578 | 0.37159 | 0.0086797 | 0.37159 | 0.031 | 0.031 | 0.0086797 | 0.012275 | 0.017359 | 0.021261 | 0.02455 | 0.027448 | 0.030067 | 0.032477 | 0.034719 | 0.036825 | 0.038817 | 0.37159 | 0.5255 | 0.74317 | 0.9102 | 1.051 | 1.1751 | 1.2872 | 1.3904 | 1.4863 | 1.5765 | 1.6618 | 0.031
0.032 | 0.71941 | 0.0075587 | 0.35971 | 0.352 | 0.021474 | 0.042737 | 0.0096241 | 0.040237 | 0.0044163 |  | 0.032 | 0.07615 | 0.37942 | 0.009292 | 0.37942 | 0.032 | 0.032 | 0.009292 | 0.013141 | 0.018584 | 0.022761 | 0.026282 | 0.029384 | 0.032188 | 0.034768 | 0.037168 | 0.039423 | 0.041555 | 0.37942 | 0.53657 | 0.75883 | 0.92937 | 1.0731 | 1.1998 | 1.3143 | 1.4196 | 1.5177 | 1.6097 | 1.6968 | 0.032
0.033 | 0.73069 | 0.0079134 | 0.36535 | 0.35727 | 0.022149 | 0.044075 | 0.010076 | 0.041575 | 0.0046957 |  | 0.033 | 0.077703 | 0.38716 | 0.0099264 | 0.38716 | 0.033 | 0.033 | 0.0099264 | 0.014038 | 0.019853 | 0.024315 | 0.028076 | 0.03139 | 0.034386 | 0.037141 | 0.039706 | 0.042114 | 0.044392 | 0.38716 | 0.54752 | 0.77431 | 0.94833 | 1.095 | 1.2243 | 1.3411 | 1.4486 | 1.5486 | 1.6426 | 1.7314 | 0.033
0.034 | 0.74181 | 0.0082733 | 0.3709 | 0.36246 | 0.022825 | 0.045413 | 0.010534 | 0.042913 | 0.0049836 |  | 0.034 | 0.07924 | 0.39481 | 0.010583 | 0.39481 | 0.034 | 0.034 | 0.010583 | 0.014967 | 0.021166 | 0.025923 | 0.029934 | 0.033467 | 0.036661 | 0.039598 | 0.042332 | 0.0449 | 0.047329 | 0.39481 | 0.55835 | 0.78963 | 0.96709 | 1.1167 | 1.2485 | 1.3677 | 1.4773 | 1.5793 | 1.675 | 1.7657 | 0.034
0.035 | 0.75277 | 0.0086383 | 0.37638 | 0.36756 | 0.023502 | 0.046751 | 0.010999 | 0.044251 | 0.00528 |  | 0.035 | 0.08076 | 0.40239 | 0.011262 | 0.40239 | 0.035 | 0.035 | 0.011262 | 0.015927 | 0.022524 | 0.027586 | 0.031854 | 0.035614 | 0.039013 | 0.042139 | 0.045048 | 0.047781 | 0.050365 | 0.40239 | 0.56906 | 0.80478 | 0.98565 | 1.1381 | 1.2725 | 1.3939 | 1.5056 | 1.6096 | 1.7072 | 1.7995 | 0.035
0.036 | 0.76358 | 0.0090084 | 0.38179 | 0.37258 | 0.024178 | 0.048089 | 0.01147 | 0.045589 | 0.0055849 |  | 0.036 | 0.082265 | 0.40989 | 0.011963 | 0.40989 | 0.036 | 0.036 | 0.011963 | 0.016919 | 0.023927 | 0.029304 | 0.033838 | 0.037832 | 0.041442 | 0.044763 | 0.047854 | 0.050756 | 0.053502 | 0.40989 | 0.57967 | 0.81977 | 1.004 | 1.1593 | 1.2962 | 1.4199 | 1.5337 | 1.6395 | 1.739 | 1.8331 | 0.036
0.037 | 0.77424 | 0.0093834 | 0.38712 | 0.37752 | 0.024855 | 0.049428 | 0.011947 | 0.046928 | 0.0058983 |  | 0.037 | 0.083755 | 0.41731 | 0.012687 | 0.41731 | 0.037 | 0.037 | 0.012687 | 0.017942 | 0.025374 | 0.031077 | 0.035885 | 0.04012 | 0.04395 | 0.047471 | 0.050749 | 0.053827 | 0.056739 | 0.41731 | 0.59016 | 0.83462 | 1.0222 | 1.1803 | 1.3196 | 1.4456 | 1.5614 | 1.6692 | 1.7705 | 1.8663 | 0.037
0.038 | 0.78477 | 0.0097634 | 0.39238 | 0.38239 | 0.025532 | 0.050766 | 0.012431 | 0.048266 | 0.0062202 |  | 0.038 | 0.08523 | 0.42466 | 0.013433 | 0.42466 | 0.038 | 0.038 | 0.013433 | 0.018998 | 0.026867 | 0.032905 | 0.037995 | 0.04248 | 0.046535 | 0.050263 | 0.053734 | 0.056993 | 0.060076 | 0.42466 | 0.60056 | 0.84932 | 1.0402 | 1.2011 | 1.3429 | 1.4711 | 1.5889 | 1.6986 | 1.8017 | 1.8991 | 0.038
0.039 | 0.79516 | 0.010148 | 0.39758 | 0.38719 | 0.02621 | 0.052105 | 0.012921 | 0.049605 | 0.0065505 |  | 0.039 | 0.086691 | 0.43194 | 0.014202 | 0.43194 | 0.039 | 0.039 | 0.014202 | 0.020085 | 0.028404 | 0.034788 | 0.04017 | 0.044911 | 0.049198 | 0.05314 | 0.056809 | 0.060255 | 0.063514 | 0.43194 | 0.61085 | 0.86388 | 1.058 | 1.2217 | 1.3659 | 1.4963 | 1.6162 | 1.7278 | 1.8326 | 1.9317 | 0.039
0.04 | 0.80543 | 0.010538 | 0.40272 | 0.39192 | 0.026888 | 0.053444 | 0.013417 | 0.050944 | 0.0068894 |  | 0.04 | 0.088139 | 0.43915 | 0.014994 | 0.43915 | 0.04 | 0.04 | 0.014994 | 0.021204 | 0.029987 | 0.036727 | 0.042408 | 0.047414 | 0.051939 | 0.056101 | 0.059974 | 0.063612 | 0.067053 | 0.43915 | 0.62105 | 0.8783 | 1.0757 | 1.2421 | 1.3887 | 1.5213 | 1.6431 | 1.7566 | 1.8632 | 1.9639 | 0.04
0.041 | 0.81558 | 0.010932 | 0.40779 | 0.39658 | 0.027566 | 0.054783 | 0.013919 | 0.052283 | 0.0072367 |  | 0.041 | 0.089573 | 0.4463 | 0.015808 | 0.4463 | 0.041 | 0.041 | 0.015808 | 0.022355 | 0.031615 | 0.038721 | 0.044711 | 0.049988 | 0.054759 | 0.059147 | 0.063231 | 0.067066 | 0.070694 | 0.4463 | 0.63116 | 0.89259 | 1.0932 | 1.2623 | 1.4113 | 1.546 | 1.6699 | 1.7852 | 1.8935 | 1.9959 | 0.041
0.042 | 0.82561 | 0.011331 | 0.4128 | 0.40118 | 0.028244 | 0.056122 | 0.014427 | 0.053622 | 0.0075925 |  | 0.042 | 0.090994 | 0.45338 | 0.016644 | 0.45338 | 0.042 | 0.042 | 0.016644 | 0.023539 | 0.033289 | 0.04077 | 0.047078 | 0.052634 | 0.057658 | 0.062278 | 0.066578 | 0.070616 | 0.074436 | 0.45338 | 0.64117 | 0.90676 | 1.1105 | 1.2823 | 1.4337 | 1.5706 | 1.6964 | 1.8135 | 1.9235 | 2.0276 | 0.042
0.043 | 0.83552 | 0.011734 | 0.41776 | 0.40571 | 0.028923 | 0.057461 | 0.014941 | 0.054961 | 0.0079567 |  | 0.043 | 0.092403 | 0.4604 | 0.017504 | 0.4604 | 0.043 | 0.043 | 0.017504 | 0.024754 | 0.035008 | 0.042876 | 0.049509 | 0.055353 | 0.060636 | 0.065494 | 0.070016 | 0.074263 | 0.07828 | 0.4604 | 0.6511 | 0.9208 | 1.1277 | 1.3022 | 1.4559 | 1.5949 | 1.7227 | 1.8416 | 1.9533 | 2.059 | 0.043
0.044 | 0.84533 | 0.012142 | 0.42266 | 0.41019 | 0.029602 | 0.058801 | 0.01546 | 0.056301 | 0.0083294 |  | 0.044 | 0.0938 | 0.46736 | 0.018386 | 0.46736 | 0.044 | 0.044 | 0.018386 | 0.026002 | 0.036773 | 0.045037 | 0.052005 | 0.058143 | 0.063692 | 0.068796 | 0.073546 | 0.078007 | 0.082227 | 0.46736 | 0.66095 | 0.93472 | 1.1448 | 1.3219 | 1.4779 | 1.619 | 1.7487 | 1.8694 | 1.9828 | 2.0901 | 0.044
0.045 | 0.85502 | 0.012555 | 0.42751 | 0.41461 | 0.030281 | 0.06014 | 0.015985 | 0.05764 | 0.0087106 |  | 0.045 | 0.095186 | 0.47426 | 0.019292 | 0.47426 | 0.045 | 0.045 | 0.019292 | 0.027283 | 0.038583 | 0.047255 | 0.054565 | 0.061006 | 0.066828 | 0.072183 | 0.077167 | 0.081848 | 0.086275 | 0.47426 | 0.67071 | 0.94853 | 1.1617 | 1.3414 | 1.4998 | 1.6429 | 1.7745 | 1.8971 | 2.0121 | 2.121 | 0.045
0.046 | 0.86462 | 0.012971 | 0.43231 | 0.41897 | 0.03096 | 0.06148 | 0.016516 | 0.05898 | 0.0091002 |  | 0.046 | 0.09656 | 0.48111 | 0.02022 | 0.48111 | 0.046 | 0.046 | 0.02022 | 0.028595 | 0.04044 | 0.049528 | 0.05719 | 0.063941 | 0.070044 | 0.075656 | 0.080879 | 0.085786 | 0.090426 | 0.48111 | 0.68039 | 0.96222 | 1.1785 | 1.3608 | 1.5214 | 1.6666 | 1.8001 | 1.9244 | 2.0412 | 2.1516 | 0.046
0.047 | 0.87412 | 0.013393 | 0.43706 | 0.42328 | 0.03164 | 0.06282 | 0.017052 | 0.06032 | 0.0094982 |  | 0.047 | 0.097923 | 0.4879 | 0.021171 | 0.4879 | 0.047 | 0.047 | 0.021171 | 0.02994 | 0.042342 | 0.051858 | 0.059881 | 0.066948 | 0.073338 | 0.079214 | 0.084684 | 0.089821 | 0.094679 | 0.4879 | 0.68999 | 0.9758 | 1.1951 | 1.38 | 1.5429 | 1.6901 | 1.8256 | 1.9516 | 2.07 | 2.182 | 0.047
0.048 | 0.88352 | 0.013818 | 0.44176 | 0.42753 | 0.03232 | 0.06416 | 0.017594 | 0.06166 | 0.0099047 |  | 0.048 | 0.099275 | 0.49464 | 0.022145 | 0.49464 | 0.048 | 0.048 | 0.022145 | 0.031318 | 0.04429 | 0.054244 | 0.062636 | 0.070029 | 0.076713 | 0.082859 | 0.08858 | 0.093954 | 0.099036 | 0.49464 | 0.69952 | 0.98927 | 1.2116 | 1.399 | 1.5642 | 1.7135 | 1.8508 | 1.9785 | 2.0986 | 2.2121 | 0.048
0.049 | 0.89283 | 0.014248 | 0.44642 | 0.43174 | 0.033001 | 0.0655 | 0.018141 | 0.063001 | 0.01032 |  | 0.049 | 0.10062 | 0.50132 | 0.023142 | 0.50132 | 0.049 | 0.049 | 0.023142 | 0.032728 | 0.046284 | 0.056687 | 0.065456 | 0.073182 | 0.080167 | 0.08659 | 0.092569 | 0.098184 | 0.1035 | 0.50132 | 0.70898 | 1.0026 | 1.228 | 1.418 | 1.5853 | 1.7366 | 1.8758 | 2.0053 | 2.1269 | 2.242 | 0.049
0.05 | 0.90205 | 0.014681 | 0.45103 | 0.43589 | 0.033682 | 0.066841 | 0.018693 | 0.064341 | 0.010743 |  | 0.05 | 0.10195 | 0.50796 | 0.024162 | 0.50796 | 0.05 | 0.05 | 0.024162 | 0.034171 | 0.048325 | 0.059186 | 0.068342 | 0.076408 | 0.083701 | 0.090407 | 0.09665 | 0.10251 | 0.10806 | 0.50796 | 0.71836 | 1.0159 | 1.2442 | 1.4367 | 1.6063 | 1.7596 | 1.9006 | 2.0318 | 2.1551 | 2.2716 | 0.05
0.051 | 0.91119 | 0.015119 | 0.45559 | 0.44 | 0.034363 | 0.068181 | 0.019251 | 0.065681 | 0.011175 |  | 0.051 | 0.10327 | 0.51454 | 0.025206 | 0.51454 | 0.051 | 0.051 | 0.025206 | 0.035646 | 0.050411 | 0.061741 | 0.071293 | 0.079708 | 0.087315 | 0.094311 | 0.10082 | 0.10694 | 0.11272 | 0.51454 | 0.72767 | 1.0291 | 1.2604 | 1.4553 | 1.6271 | 1.7824 | 1.9252 | 2.0582 | 2.183 | 2.3011 | 0.051
0.052 | 0.92024 | 0.015561 | 0.46012 | 0.44405 | 0.035044 | 0.069522 | 0.019813 | 0.067022 | 0.011615 |  | 0.052 | 0.10458 | 0.52108 | 0.026272 | 0.52108 | 0.052 | 0.052 | 0.026272 | 0.037154 | 0.052544 | 0.064353 | 0.074309 | 0.08308 | 0.09101 | 0.098302 | 0.10509 | 0.11146 | 0.11749 | 0.52108 | 0.73691 | 1.0422 | 1.2764 | 1.4738 | 1.6478 | 1.8051 | 1.9497 | 2.0843 | 2.2107 | 2.3303 | 0.052
0.053 | 0.9292 | 0.016008 | 0.4646 | 0.44807 | 0.035726 | 0.070863 | 0.020381 | 0.068363 | 0.012063 |  | 0.053 | 0.10588 | 0.52757 | 0.027362 | 0.52757 | 0.053 | 0.053 | 0.027362 | 0.038695 | 0.054724 | 0.067022 | 0.077391 | 0.086526 | 0.094784 | 0.10238 | 0.10945 | 0.11609 | 0.12237 | 0.52757 | 0.74609 | 1.0551 | 1.2923 | 1.4922 | 1.6683 | 1.8275 | 1.974 | 2.1103 | 2.2383 | 2.3593 | 0.053
0.054 | 0.93809 | 0.016458 | 0.46905 | 0.45204 | 0.036408 | 0.072204 | 0.020954 | 0.069704 | 0.01252 |  | 0.054 | 0.10718 | 0.53401 | 0.028475 | 0.53401 | 0.054 | 0.054 | 0.028475 | 0.040269 | 0.056949 | 0.069748 | 0.080538 | 0.090045 | 0.098639 | 0.10654 | 0.1139 | 0.12081 | 0.12734 | 0.53401 | 0.7552 | 1.068 | 1.308 | 1.5104 | 1.6887 | 1.8499 | 1.9981 | 2.136 | 2.2656 | 2.3882 | 0.054
0.055 | 0.9469 | 0.016912 | 0.47345 | 0.45596 | 0.03709 | 0.073545 | 0.021532 | 0.071045 | 0.012986 |  | 0.055 | 0.10846 | 0.54041 | 0.029611 | 0.54041 | 0.055 | 0.055 | 0.029611 | 0.041876 | 0.059221 | 0.072531 | 0.083752 | 0.093637 | 0.10257 | 0.11079 | 0.11844 | 0.12563 | 0.13242 | 0.54041 | 0.76425 | 1.0808 | 1.3237 | 1.5285 | 1.7089 | 1.872 | 2.022 | 2.1616 | 2.2927 | 2.4168 | 0.055
0.056 | 0.95564 | 0.017369 | 0.47782 | 0.45984 | 0.037773 | 0.074886 | 0.022116 | 0.072386 | 0.01346 |  | 0.056 | 0.10974 | 0.54676 | 0.03077 | 0.54676 | 0.056 | 0.056 | 0.03077 | 0.043515 | 0.06154 | 0.075371 | 0.087031 | 0.097303 | 0.10659 | 0.11513 | 0.12308 | 0.13055 | 0.13761 | 0.54676 | 0.77323 | 1.0935 | 1.3393 | 1.5465 | 1.729 | 1.894 | 2.0458 | 2.187 | 2.3197 | 2.4452 | 0.056
0.057 | 0.9643 | 0.017831 | 0.48215 | 0.46369 | 0.038455 | 0.076228 | 0.022703 | 0.073728 | 0.013942 |  | 0.057 | 0.111 | 0.55307 | 0.031953 | 0.55307 | 0.057 | 0.057 | 0.031953 | 0.045188 | 0.063905 | 0.078268 | 0.090376 | 0.10104 | 0.11069 | 0.11956 | 0.12781 | 0.13556 | 0.1429 | 0.55307 | 0.78216 | 1.1061 | 1.3547 | 1.5643 | 1.749 | 1.9159 | 2.0694 | 2.2123 | 2.3465 | 2.4734 | 0.057
0.058 | 0.97289 | 0.018297 | 0.48645 | 0.46749 | 0.039139 | 0.077569 | 0.023296 | 0.07507 | 0.014432 |  | 0.058 | 0.11226 | 0.55934 | 0.033159 | 0.55934 | 0.058 | 0.058 | 0.033159 | 0.046893 | 0.066317 | 0.081222 | 0.093787 | 0.10486 | 0.11486 | 0.12407 | 0.13263 | 0.14068 | 0.14829 | 0.55934 | 0.79102 | 1.1187 | 1.3701 | 1.582 | 1.7688 | 1.9376 | 2.0929 | 2.2374 | 2.3731 | 2.5014 | 0.058
0.059 | 0.98141 | 0.018766 | 0.49071 | 0.47125 | 0.039822 | 0.078911 | 0.023894 | 0.076411 | 0.014931 |  | 0.059 | 0.11351 | 0.56557 | 0.034388 | 0.56557 | 0.059 | 0.059 | 0.034388 | 0.048632 | 0.068776 | 0.084233 | 0.097264 | 0.10874 | 0.11912 | 0.12867 | 0.13755 | 0.1459 | 0.15379 | 0.56557 | 0.79983 | 1.1311 | 1.3853 | 1.5997 | 1.7885 | 1.9592 | 2.1162 | 2.2623 | 2.3995 | 2.5293 | 0.059
0.06 | 0.98987 | 0.019239 | 0.49493 | 0.47497 | 0.040506 | 0.080253 | 0.024496 | 0.077753 | 0.015439 |  | 0.06 | 0.11475 | 0.57175 | 0.03564 | 0.57175 | 0.06 | 0.06 | 0.03564 | 0.050403 | 0.071281 | 0.087301 | 0.10081 | 0.11271 | 0.12346 | 0.13335 | 0.14256 | 0.15121 | 0.15939 | 0.57175 | 0.80858 | 1.1435 | 1.4005 | 1.6172 | 1.808 | 1.9806 | 2.1393 | 2.287 | 2.4257 | 2.557 | 0.06
0.061 | 0.99826 | 0.019716 | 0.49913 | 0.47866 | 0.04119 | 0.081595 | 0.025103 | 0.079095 | 0.015954 |  | 0.061 | 0.11599 | 0.5779 | 0.036917 | 0.5779 | 0.061 | 0.061 | 0.036917 | 0.052208 | 0.073833 | 0.090427 | 0.10442 | 0.11674 | 0.12788 | 0.13813 | 0.14767 | 0.15662 | 0.1651 | 0.5779 | 0.81728 | 1.1558 | 1.4156 | 1.6346 | 1.8275 | 2.0019 | 2.1623 | 2.3116 | 2.4518 | 2.5845 | 0.061
0.062 | 1.0066 | 0.020197 | 0.50329 | 0.48231 | 0.041875 | 0.082937 | 0.025715 | 0.080438 | 0.016478 |  | 0.062 | 0.11721 | 0.58401 | 0.038216 | 0.58401 | 0.062 | 0.062 | 0.038216 | 0.054045 | 0.076432 | 0.09361 | 0.10809 | 0.12085 | 0.13238 | 0.14299 | 0.15286 | 0.16214 | 0.17091 | 0.58401 | 0.82592 | 1.168 | 1.4305 | 1.6518 | 1.8468 | 2.0231 | 2.1852 | 2.336 | 2.4777 | 2.6118 | 0.062
0.063 | 1.0148 | 0.020681 | 0.50742 | 0.48593 | 0.042559 | 0.08428 | 0.026332 | 0.08178 | 0.017011 |  | 0.063 | 0.11843 | 0.59008 | 0.039539 | 0.59008 | 0.063 | 0.063 | 0.039539 | 0.055916 | 0.079078 | 0.09685 | 0.11183 | 0.12503 | 0.13697 | 0.14794 | 0.15816 | 0.16775 | 0.17682 | 0.59008 | 0.8345 | 1.1802 | 1.4454 | 1.669 | 1.866 | 2.0441 | 2.2079 | 2.3603 | 2.5035 | 2.6389 | 0.063
0.064 | 1.023 | 0.021168 | 0.51152 | 0.48951 | 0.043245 | 0.085622 | 0.026953 | 0.083123 | 0.017551 |  | 0.064 | 0.11964 | 0.59612 | 0.040885 | 0.59612 | 0.064 | 0.064 | 0.040885 | 0.05782 | 0.08177 | 0.10015 | 0.11564 | 0.12929 | 0.14163 | 0.15298 | 0.16354 | 0.17346 | 0.18284 | 0.59612 | 0.84303 | 1.1922 | 1.4602 | 1.6861 | 1.8851 | 2.065 | 2.2305 | 2.3845 | 2.5291 | 2.6659 | 0.064
0.065 | 1.0312 | 0.02166 | 0.51559 | 0.49305 | 0.04393 | 0.086965 | 0.027578 | 0.084465 | 0.0181 |  | 0.065 | 0.12085 | 0.60211 | 0.042255 | 0.60211 | 0.065 | 0.065 | 0.042255 | 0.059757 | 0.08451 | 0.1035 | 0.11951 | 0.13362 | 0.14638 | 0.1581 | 0.16902 | 0.17927 | 0.18897 | 0.60211 | 0.85152 | 1.2042 | 1.4749 | 1.703 | 1.904 | 2.0858 | 2.2529 | 2.4085 | 2.5545 | 2.6927 | 0.065
0.066 | 1.0393 | 0.022155 | 0.51964 | 0.49656 | 0.044616 | 0.088308 | 0.028208 | 0.085808 | 0.018658 |  | 0.066 | 0.12204 | 0.60807 | 0.043648 | 0.60807 | 0.066 | 0.066 | 0.043648 | 0.061728 | 0.087296 | 0.10692 | 0.12346 | 0.13803 | 0.1512 | 0.16332 | 0.17459 | 0.18518 | 0.1952 | 0.60807 | 0.85995 | 1.2161 | 1.4895 | 1.7199 | 1.9229 | 2.1064 | 2.2752 | 2.4323 | 2.5798 | 2.7194 | 0.066
0.067 | 1.0473 | 0.022653 | 0.52365 | 0.50004 | 0.045302 | 0.089651 | 0.028843 | 0.087151 | 0.019224 |  | 0.067 | 0.12323 | 0.614 | 0.045065 | 0.614 | 0.067 | 0.067 | 0.045065 | 0.063731 | 0.09013 | 0.11039 | 0.12746 | 0.14251 | 0.15611 | 0.16862 | 0.18026 | 0.19119 | 0.20154 | 0.614 | 0.86833 | 1.228 | 1.504 | 1.7367 | 1.9416 | 2.127 | 2.2974 | 2.456 | 2.605 | 2.7459 | 0.067
0.068 | 1.0553 | 0.023155 | 0.52764 | 0.50349 | 0.045988 | 0.090994 | 0.029481 | 0.088494 | 0.019798 |  | 0.068 | 0.12441 | 0.61989 | 0.046505 | 0.61989 | 0.068 | 0.068 | 0.046505 | 0.065768 | 0.09301 | 0.11391 | 0.13154 | 0.14706 | 0.1611 | 0.17401 | 0.18602 | 0.1973 | 0.20798 | 0.61989 | 0.87666 | 1.2398 | 1.5184 | 1.7533 | 1.9603 | 2.1474 | 2.3194 | 2.4796 | 2.63 | 2.7722 | 0.068
0.069 | 1.0632 | 0.02366 | 0.53159 | 0.50691 | 0.046675 | 0.092337 | 0.030125 | 0.089838 | 0.02038 |  | 0.069 | 0.12559 | 0.62575 | 0.047969 | 0.62575 | 0.069 | 0.069 | 0.047969 | 0.067838 | 0.095938 | 0.1175 | 0.13568 | 0.15169 | 0.16617 | 0.17948 | 0.19188 | 0.20351 | 0.21452 | 0.62575 | 0.88495 | 1.2515 | 1.5328 | 1.7699 | 1.9788 | 2.1677 | 2.3413 | 2.503 | 2.6548 | 2.7984 | 0.069
0.07 | 1.0711 | 0.024168 | 0.53553 | 0.51029 | 0.047362 | 0.093681 | 0.030772 | 0.091181 | 0.020971 |  | 0.07 | 0.12676 | 0.63158 | 0.049456 | 0.63158 | 0.07 | 0.07 | 0.049456 | 0.069941 | 0.098912 | 0.12114 | 0.13988 | 0.15639 | 0.17132 | 0.18505 | 0.19782 | 0.20982 | 0.22117 | 0.63158 | 0.89318 | 1.2632 | 1.547 | 1.7864 | 1.9972 | 2.1878 | 2.3631 | 2.5263 | 2.6796 | 2.8245 | 0.07
0.071 | 1.0789 | 0.02468 | 0.53943 | 0.51365 | 0.048049 | 0.095025 | 0.031424 | 0.092525 | 0.02157 |  | 0.071 | 0.12792 | 0.63737 | 0.050967 | 0.63737 | 0.071 | 0.071 | 0.050967 | 0.072078 | 0.10193 | 0.12484 | 0.14416 | 0.16117 | 0.17655 | 0.1907 | 0.20387 | 0.21623 | 0.22793 | 0.63737 | 0.90138 | 1.2747 | 1.5612 | 1.8028 | 2.0155 | 2.2079 | 2.3848 | 2.5495 | 2.7041 | 2.8504 | 0.071
0.072 | 1.0866 | 0.025196 | 0.54331 | 0.51698 | 0.048737 | 0.096368 | 0.03208 | 0.093869 | 0.022177 |  | 0.072 | 0.12908 | 0.64313 | 0.052501 | 0.64313 | 0.072 | 0.072 | 0.052501 | 0.074248 | 0.105 | 0.1286 | 0.1485 | 0.16602 | 0.18187 | 0.19644 | 0.21001 | 0.22274 | 0.23479 | 0.64313 | 0.90952 | 1.2863 | 1.5753 | 1.819 | 2.0338 | 2.2279 | 2.4064 | 2.5725 | 2.7286 | 2.8762 | 0.072
0.073 | 1.0943 | 0.025714 | 0.54717 | 0.52027 | 0.049425 | 0.097712 | 0.032741 | 0.095213 | 0.022793 |  | 0.073 | 0.13023 | 0.64886 | 0.054059 | 0.64886 | 0.073 | 0.073 | 0.054059 | 0.076451 | 0.10812 | 0.13242 | 0.1529 | 0.17095 | 0.18727 | 0.20227 | 0.21624 | 0.22935 | 0.24176 | 0.64886 | 0.91762 | 1.2977 | 1.5894 | 1.8352 | 2.0519 | 2.2477 | 2.4278 | 2.5954 | 2.7529 | 2.9018 | 0.073
0.074 | 1.102 | 0.026236 | 0.551 | 0.52354 | 0.050113 | 0.099057 | 0.033405 | 0.096557 | 0.023417 |  | 0.074 | 0.13137 | 0.65456 | 0.055641 | 0.65456 | 0.074 | 0.074 | 0.055641 | 0.078688 | 0.11128 | 0.13629 | 0.15738 | 0.17595 | 0.19275 | 0.20819 | 0.22256 | 0.23606 | 0.24883 | 0.65456 | 0.92568 | 1.3091 | 1.6033 | 1.8514 | 2.0699 | 2.2674 | 2.4491 | 2.6182 | 2.777 | 2.9273 | 0.074
0.075 | 1.1096 | 0.026761 | 0.55481 | 0.52678 | 0.050802 | 0.1004 | 0.034074 | 0.097902 | 0.024049 |  | 0.075 | 0.13251 | 0.66022 | 0.057246 | 0.66022 | 0.075 | 0.075 | 0.057246 | 0.080958 | 0.11449 | 0.14022 | 0.16192 | 0.18103 | 0.19831 | 0.21419 | 0.22898 | 0.24287 | 0.25601 | 0.66022 | 0.9337 | 1.3204 | 1.6172 | 1.8674 | 2.0878 | 2.2871 | 2.4703 | 2.6409 | 2.8011 | 2.9526 | 0.075
0.076 | 1.1172 | 0.02729 | 0.5586 | 0.53 | 0.051491 | 0.10175 | 0.034746 | 0.099246 | 0.02469 |  | 0.076 | 0.13364 | 0.66586 | 0.058875 | 0.66586 | 0.076 | 0.076 | 0.058875 | 0.083261 | 0.11775 | 0.14421 | 0.16652 | 0.18618 | 0.20395 | 0.22029 | 0.2355 | 0.24978 | 0.2633 | 0.66586 | 0.94167 | 1.3317 | 1.631 | 1.8833 | 2.1056 | 2.3066 | 2.4914 | 2.6634 | 2.825 | 2.9778 | 0.076
0.077 | 1.1247 | 0.027821 | 0.56236 | 0.53318 | 0.05218 | 0.10309 | 0.035423 | 0.10059 | 0.025339 |  | 0.077 | 0.13477 | 0.67147 | 0.060527 | 0.67147 | 0.077 | 0.077 | 0.060527 | 0.085598 | 0.12105 | 0.14826 | 0.1712 | 0.1914 | 0.20967 | 0.22647 | 0.24211 | 0.25679 | 0.27068 | 0.67147 | 0.9496 | 1.3429 | 1.6448 | 1.8992 | 2.1234 | 2.326 | 2.5124 | 2.6859 | 2.8488 | 3.0029 | 0.077
0.078 | 1.1322 | 0.028356 | 0.5661 | 0.53634 | 0.052869 | 0.10443 | 0.036104 | 0.10194 | 0.025996 |  | 0.078 | 0.13588 | 0.67705 | 0.062203 | 0.67705 | 0.078 | 0.078 | 0.062203 | 0.087968 | 0.12441 | 0.15237 | 0.17594 | 0.1967 | 0.21548 | 0.23274 | 0.24881 | 0.2639 | 0.27818 | 0.67705 | 0.95749 | 1.3541 | 1.6584 | 1.915 | 2.141 | 2.3454 | 2.5333 | 2.7082 | 2.8725 | 3.0278 | 0.078
0.079 | 1.1396 | 0.028894 | 0.56982 | 0.53948 | 0.053559 | 0.10578 | 0.036789 | 0.10328 | 0.026661 |  | 0.079 | 0.137 | 0.6826 | 0.063902 | 0.6826 | 0.079 | 0.079 | 0.063902 | 0.090372 | 0.1278 | 0.15653 | 0.18074 | 0.20208 | 0.22136 | 0.2391 | 0.25561 | 0.27112 | 0.28578 | 0.6826 | 0.96534 | 1.3652 | 1.672 | 1.9307 | 2.1586 | 2.3646 | 2.554 | 2.7304 | 2.896 | 3.0527 | 0.079
0.08 | 1.147 | 0.029435 | 0.57351 | 0.54259 | 0.05425 | 0.10712 | 0.037478 | 0.10463 | 0.027335 |  | 0.08 | 0.13811 | 0.68812 | 0.065626 | 0.68812 | 0.08 | 0.08 | 0.065626 | 0.092809 | 0.13125 | 0.16075 | 0.18562 | 0.20753 | 0.22733 | 0.24555 | 0.2625 | 0.27843 | 0.29349 | 0.68812 | 0.97314 | 1.3762 | 1.6855 | 1.9463 | 2.176 | 2.3837 | 2.5747 | 2.7525 | 2.9194 | 3.0774 | 0.08
0.081 | 1.1544 | 0.029979 | 0.57719 | 0.54567 | 0.05494 | 0.10847 | 0.038171 | 0.10597 | 0.028017 |  | 0.081 | 0.13921 | 0.69361 | 0.067372 | 0.69361 | 0.081 | 0.081 | 0.067372 | 0.095279 | 0.13474 | 0.16503 | 0.19056 | 0.21305 | 0.23338 | 0.25208 | 0.26949 | 0.28584 | 0.3013 | 0.69361 | 0.98091 | 1.3872 | 1.699 | 1.9618 | 2.1934 | 2.4027 | 2.5953 | 2.7744 | 2.9427 | 3.1019 | 0.081
0.082 | 1.1617 | 0.030526 | 0.58084 | 0.54873 | 0.055631 | 0.10982 | 0.038868 | 0.10732 | 0.028707 |  | 0.082 | 0.14031 | 0.69908 | 0.069143 | 0.69908 | 0.082 | 0.082 | 0.069143 | 0.097783 | 0.13829 | 0.16936 | 0.19557 | 0.21865 | 0.23952 | 0.25871 | 0.27657 | 0.29335 | 0.30922 | 0.69908 | 0.98865 | 1.3982 | 1.7124 | 1.9773 | 2.2107 | 2.4217 | 2.6157 | 2.7963 | 2.9659 | 3.1264 | 0.082
0.083 | 1.169 | 0.031077 | 0.58448 | 0.55176 | 0.056322 | 0.11116 | 0.039568 | 0.10866 | 0.029406 |  | 0.083 | 0.1414 | 0.70452 | 0.070937 | 0.70452 | 0.083 | 0.083 | 0.070937 | 0.10032 | 0.14187 | 0.17376 | 0.20064 | 0.22432 | 0.24573 | 0.26542 | 0.28375 | 0.30096 | 0.31724 | 0.70452 | 0.99634 | 1.409 | 1.7257 | 1.9927 | 2.2279 | 2.4405 | 2.6361 | 2.8181 | 2.989 | 3.1507 | 0.083
0.084 | 1.1762 | 0.03163 | 0.58809 | 0.55478 | 0.057014 | 0.11251 | 0.040273 | 0.11001 | 0.030112 |  | 0.084 | 0.14248 | 0.70993 | 0.072755 | 0.70993 | 0.084 | 0.084 | 0.072755 | 0.10289 | 0.14551 | 0.17821 | 0.20578 | 0.23007 | 0.25203 | 0.27222 | 0.29102 | 0.30867 | 0.32537 | 0.70993 | 1.004 | 1.4199 | 1.739 | 2.008 | 2.245 | 2.4593 | 2.6563 | 2.8397 | 3.012 | 3.1749 | 0.084
0.085 | 1.1834 | 0.032186 | 0.59169 | 0.55776 | 0.057706 | 0.11385 | 0.040981 | 0.11135 | 0.030827 |  | 0.085 | 0.14357 | 0.71532 | 0.074596 | 0.71532 | 0.085 | 0.085 | 0.074596 | 0.10549 | 0.14919 | 0.18272 | 0.21099 | 0.23589 | 0.25841 | 0.27911 | 0.29838 | 0.31648 | 0.3336 | 0.71532 | 1.0116 | 1.4306 | 1.7522 | 2.0232 | 2.262 | 2.4779 | 2.6765 | 2.8613 | 3.0348 | 3.199 | 0.085
0.086 | 1.1905 | 0.032746 | 0.59526 | 0.56073 | 0.058398 | 0.1152 | 0.041693 | 0.1127 | 0.031551 |  | 0.086 | 0.14464 | 0.72068 | 0.076461 | 0.72068 | 0.086 | 0.086 | 0.076461 | 0.10813 | 0.15292 | 0.18729 | 0.21626 | 0.24179 | 0.26487 | 0.28609 | 0.30584 | 0.3244 | 0.34194 | 0.72068 | 1.0192 | 1.4414 | 1.7653 | 2.0384 | 2.279 | 2.4965 | 2.6965 | 2.8827 | 3.0576 | 3.223 | 0.086
0.087 | 1.1976 | 0.033308 | 0.59882 | 0.56367 | 0.059091 | 0.11655 | 0.042409 | 0.11405 | 0.032282 |  | 0.087 | 0.14571 | 0.72601 | 0.078349 | 0.72601 | 0.087 | 0.087 | 0.078349 | 0.1108 | 0.1567 | 0.19192 | 0.22161 | 0.24776 | 0.27141 | 0.29316 | 0.3134 | 0.33241 | 0.35039 | 0.72601 | 1.0267 | 1.452 | 1.7784 | 2.0535 | 2.2959 | 2.515 | 2.7165 | 2.9041 | 3.0802 | 3.2468 | 0.087
0.088 | 1.2047 | 0.033873 | 0.60236 | 0.56659 | 0.059784 | 0.11789 | 0.043128 | 0.11539 | 0.033022 |  | 0.088 | 0.14678 | 0.73132 | 0.080261 | 0.73132 | 0.088 | 0.088 | 0.080261 | 0.11351 | 0.16052 | 0.1966 | 0.22701 | 0.25381 | 0.27803 | 0.30031 | 0.32105 | 0.34052 | 0.35894 | 0.73132 | 1.0342 | 1.4626 | 1.7914 | 2.0685 | 2.3127 | 2.5334 | 2.7364 | 2.9253 | 3.1027 | 3.2706 | 0.088
0.089 | 1.2118 | 0.034441 | 0.60588 | 0.56949 | 0.060477 | 0.11924 | 0.043851 | 0.11674 | 0.03377 |  | 0.089 | 0.14784 | 0.73661 | 0.082197 | 0.73661 | 0.089 | 0.089 | 0.082197 | 0.11624 | 0.16439 | 0.20134 | 0.23249 | 0.25993 | 0.28474 | 0.30755 | 0.32879 | 0.34873 | 0.3676 | 0.73661 | 1.0417 | 1.4732 | 1.8043 | 2.0834 | 2.3294 | 2.5517 | 2.7561 | 2.9464 | 3.1252 | 3.2942 | 0.089
0.09 | 1.2188 | 0.035012 | 0.60939 | 0.57236 | 0.061171 | 0.12059 | 0.044578 | 0.11809 | 0.034526 |  | 0.09 | 0.1489 | 0.74187 | 0.084157 | 0.74187 | 0.09 | 0.09 | 0.084157 | 0.11902 | 0.16831 | 0.20614 | 0.23803 | 0.26613 | 0.29153 | 0.31489 | 0.33663 | 0.35705 | 0.37636 | 0.74187 | 1.0492 | 1.4837 | 1.8172 | 2.0983 | 2.346 | 2.5699 | 2.7758 | 2.9675 | 3.1475 | 3.3178 | 0.09
0.091 | 1.2257 | 0.035586 | 0.61287 | 0.57522 | 0.061865 | 0.12193 | 0.045309 | 0.11943 | 0.03529 |  | 0.091 | 0.14995 | 0.74711 | 0.08614 | 0.74711 | 0.091 | 0.091 | 0.08614 | 0.12182 | 0.17228 | 0.211 | 0.24364 | 0.2724 | 0.2984 | 0.32231 | 0.34456 | 0.36546 | 0.38523 | 0.74711 | 1.0566 | 1.4942 | 1.83 | 2.1131 | 2.3626 | 2.5881 | 2.7954 | 2.9884 | 3.1697 | 3.3412 | 0.091
0.092 | 1.2327 | 0.036162 | 0.61634 | 0.57805 | 0.062559 | 0.12328 | 0.046043 | 0.12078 | 0.036062 |  | 0.092 | 0.15099 | 0.75232 | 0.088146 | 0.75232 | 0.092 | 0.092 | 0.088146 | 0.12466 | 0.17629 | 0.21591 | 0.24932 | 0.27874 | 0.30535 | 0.32981 | 0.35259 | 0.37397 | 0.3942 | 0.75232 | 1.0639 | 1.5046 | 1.8428 | 2.1279 | 2.3791 | 2.6061 | 2.8149 | 3.0093 | 3.1918 | 3.3645 | 0.092
0.093 | 1.2396 | 0.036742 | 0.61979 | 0.58086 | 0.063253 | 0.12463 | 0.046781 | 0.12213 | 0.036843 |  | 0.093 | 0.15203 | 0.75751 | 0.090177 | 0.75751 | 0.093 | 0.093 | 0.090177 | 0.12753 | 0.18035 | 0.22089 | 0.25506 | 0.28516 | 0.31238 | 0.33741 | 0.36071 | 0.38259 | 0.40328 | 0.75751 | 1.0713 | 1.515 | 1.8555 | 2.1426 | 2.3955 | 2.6241 | 2.8344 | 3.0301 | 3.2139 | 3.3877 | 0.093
0.094 | 1.2465 | 0.037324 | 0.62323 | 0.58366 | 0.063948 | 0.12597 | 0.047522 | 0.12348 | 0.037632 |  | 0.094 | 0.15307 | 0.76268 | 0.092231 | 0.76268 | 0.094 | 0.094 | 0.092231 | 0.13043 | 0.18446 | 0.22592 | 0.26087 | 0.29166 | 0.3195 | 0.3451 | 0.36892 | 0.3913 | 0.41247 | 0.76268 | 1.0786 | 1.5254 | 1.8682 | 2.1572 | 2.4118 | 2.642 | 2.8537 | 3.0507 | 3.2358 | 3.4108 | 0.094
0.095 | 1.2533 | 0.037909 | 0.62664 | 0.58643 | 0.064644 | 0.12732 | 0.048267 | 0.12482 | 0.038429 |  | 0.095 | 0.1541 | 0.76782 | 0.094308 | 0.76782 | 0.095 | 0.095 | 0.094308 | 0.13337 | 0.18862 | 0.23101 | 0.26674 | 0.29823 | 0.32669 | 0.35287 | 0.37723 | 0.40012 | 0.42176 | 0.76782 | 1.0859 | 1.5356 | 1.8808 | 2.1717 | 2.4281 | 2.6598 | 2.8729 | 3.0713 | 3.2576 | 3.4338 | 0.095
0.096 | 1.2601 | 0.038497 | 0.63005 | 0.58918 | 0.065339 | 0.12867 | 0.049016 | 0.12617 | 0.039235 |  | 0.096 | 0.15513 | 0.77295 | 0.096409 | 0.77295 | 0.096 | 0.096 | 0.096409 | 0.13634 | 0.19282 | 0.23615 | 0.27269 | 0.30487 | 0.33397 | 0.36073 | 0.38564 | 0.40903 | 0.43116 | 0.77295 | 1.0931 | 1.5459 | 1.8933 | 2.1862 | 2.4443 | 2.6776 | 2.8921 | 3.0918 | 3.2793 | 3.4567 | 0.096
0.097 | 1.2669 | 0.039087 | 0.63343 | 0.59192 | 0.066035 | 0.13002 | 0.049768 | 0.12752 | 0.040048 |  | 0.097 | 0.15616 | 0.77804 | 0.098534 | 0.77804 | 0.097 | 0.097 | 0.098534 | 0.13935 | 0.19707 | 0.24136 | 0.2787 | 0.31159 | 0.34133 | 0.36868 | 0.39414 | 0.41804 | 0.44066 | 0.77804 | 1.1003 | 1.5561 | 1.9058 | 2.2006 | 2.4604 | 2.6952 | 2.9112 | 3.1122 | 3.301 | 3.4795 | 0.097
0.098 | 1.2736 | 0.039681 | 0.6368 | 0.59463 | 0.066732 | 0.13137 | 0.050523 | 0.12887 | 0.04087 |  | 0.098 | 0.15717 | 0.78312 | 0.10068 | 0.78312 | 0.098 | 0.098 | 0.10068 | 0.14239 | 0.20136 | 0.24662 | 0.28477 | 0.31839 | 0.34877 | 0.37672 | 0.40273 | 0.42716 | 0.45026 | 0.78312 | 1.1075 | 1.5662 | 1.9182 | 2.215 | 2.4764 | 2.7128 | 2.9302 | 3.1325 | 3.3225 | 3.5022 | 0.098
0.099 | 1.2803 | 0.040277 | 0.64016 | 0.59732 | 0.067428 | 0.13271 | 0.051282 | 0.13022 | 0.041699 |  | 0.099 | 0.15819 | 0.78818 | 0.10285 | 0.78818 | 0.099 | 0.099 | 0.10285 | 0.14546 | 0.20571 | 0.25194 | 0.29092 | 0.32525 | 0.3563 | 0.38484 | 0.41142 | 0.43637 | 0.45998 | 0.78818 | 1.1146 | 1.5764 | 1.9306 | 2.2293 | 2.4924 | 2.7303 | 2.9491 | 3.1527 | 3.3439 | 3.5248 | 0.099
0.1 | 1.287 | 0.040875 | 0.6435 | 0.6 | 0.068125 | 0.13406 | 0.052044 | 0.13157 | 0.042537 |  | 0.1 | 0.1592 | 0.79321 | 0.10505 | 0.79321 | 0.1 | 0.1 | 0.10505 | 0.14856 | 0.2101 | 0.25732 | 0.29712 | 0.3322 | 0.3639 | 0.39306 | 0.4202 | 0.44569 | 0.4698 | 0.79321 | 1.1218 | 1.5864 | 1.943 | 2.2435 | 2.5084 | 2.7478 | 2.9679 | 3.1728 | 3.3653 | 3.5473 | 0.1
0.101 | 1.2937 | 0.041477 | 0.64683 | 0.60266 | 0.068823 | 0.13541 | 0.05281 | 0.13291 | 0.043384 |  | 0.101 | 0.16021 | 0.79822 | 0.10727 | 0.79822 | 0.101 | 0.101 | 0.10727 | 0.1517 | 0.21454 | 0.26275 | 0.3034 | 0.33921 | 0.37159 | 0.40136 | 0.42907 | 0.4551 | 0.47972 | 0.79822 | 1.1289 | 1.5964 | 1.9552 | 2.2577 | 2.5242 | 2.7651 | 2.9867 | 3.1929 | 3.3866 | 3.5698 | 0.101
0.102 | 1.3003 | 0.042081 | 0.65014 | 0.6053 | 0.069521 | 0.13676 | 0.053579 | 0.13426 | 0.044238 |  | 0.102 | 0.16121 | 0.80321 | 0.10951 | 0.80321 | 0.102 | 0.102 | 0.10951 | 0.15487 | 0.21902 | 0.26825 | 0.30974 | 0.3463 | 0.37936 | 0.40975 | 0.43804 | 0.46462 | 0.48975 | 0.80321 | 1.1359 | 1.6064 | 1.9675 | 2.2718 | 2.54 | 2.7824 | 3.0054 | 3.2129 | 3.4077 | 3.5921 | 0.102
0.103 | 1.3069 | 0.042687 | 0.65344 | 0.60792 | 0.070219 | 0.13811 | 0.054351 | 0.13561 | 0.0451 |  | 0.103 | 0.1622 | 0.80818 | 0.11178 | 0.80818 | 0.103 | 0.103 | 0.11178 | 0.15808 | 0.22355 | 0.2738 | 0.31615 | 0.35347 | 0.38721 | 0.41823 | 0.44711 | 0.47423 | 0.49988 | 0.80818 | 1.1429 | 1.6164 | 1.9796 | 2.2859 | 2.5557 | 2.7996 | 3.024 | 3.2327 | 3.4288 | 3.6143 | 0.103
0.104 | 1.3134 | 0.043296 | 0.65672 | 0.61052 | 0.070917 | 0.13946 | 0.055127 | 0.13696 | 0.045971 |  | 0.104 | 0.1632 | 0.81313 | 0.11407 | 0.81313 | 0.104 | 0.104 | 0.11407 | 0.16131 | 0.22813 | 0.27941 | 0.32263 | 0.36071 | 0.39514 | 0.4268 | 0.45627 | 0.48394 | 0.51012 | 0.81313 | 1.1499 | 1.6263 | 1.9918 | 2.2999 | 2.5714 | 2.8168 | 3.0425 | 3.2525 | 3.4498 | 3.6364 | 0.104
0.105 | 1.32 | 0.043908 | 0.65999 | 0.61311 | 0.071616 | 0.14081 | 0.055906 | 0.13831 | 0.04685 |  | 0.105 | 0.16419 | 0.81806 | 0.11638 | 0.81806 | 0.105 | 0.105 | 0.11638 | 0.16459 | 0.23276 | 0.28507 | 0.32917 | 0.36803 | 0.40315 | 0.43545 | 0.46552 | 0.49376 | 0.52047 | 0.81806 | 1.1569 | 1.6361 | 2.0038 | 2.3138 | 2.5869 | 2.8339 | 3.0609 | 3.2723 | 3.4708 | 3.6585 | 0.105
0.106 | 1.3265 | 0.044523 | 0.66324 | 0.61568 | 0.072315 | 0.14216 | 0.056688 | 0.13966 | 0.047737 |  | 0.106 | 0.16517 | 0.82297 | 0.11872 | 0.82297 | 0.106 | 0.106 | 0.11872 | 0.16789 | 0.23743 | 0.2908 | 0.33578 | 0.37542 | 0.41125 | 0.4442 | 0.47487 | 0.50367 | 0.53092 | 0.82297 | 1.1639 | 1.6459 | 2.0159 | 2.3277 | 2.6025 | 2.8509 | 3.0793 | 3.2919 | 3.4916 | 3.6805 | 0.106
0.107 | 1.333 | 0.04514 | 0.66648 | 0.61823 | 0.073015 | 0.14351 | 0.057473 | 0.14101 | 0.048632 |  | 0.107 | 0.16615 | 0.82786 | 0.12108 | 0.82786 | 0.107 | 0.107 | 0.12108 | 0.17123 | 0.24215 | 0.29658 | 0.34246 | 0.38288 | 0.41942 | 0.45303 | 0.48431 | 0.51369 | 0.54147 | 0.82786 | 1.1708 | 1.6557 | 2.0278 | 2.3416 | 2.6179 | 2.8678 | 3.0976 | 3.3115 | 3.5123 | 3.7023 | 0.107
0.108 | 1.3394 | 0.045759 | 0.66971 | 0.62076 | 0.073714 | 0.14486 | 0.058262 | 0.14236 | 0.049535 |  | 0.108 | 0.16713 | 0.83273 | 0.12346 | 0.83273 | 0.108 | 0.108 | 0.12346 | 0.1746 | 0.24692 | 0.30242 | 0.3492 | 0.39042 | 0.42768 | 0.46195 | 0.49384 | 0.5238 | 0.55213 | 0.83273 | 1.1777 | 1.6655 | 2.0398 | 2.3553 | 2.6333 | 2.8847 | 3.1158 | 3.3309 | 3.533 | 3.7241 | 0.108
0.109 | 1.3459 | 0.046381 | 0.67293 | 0.62328 | 0.074415 | 0.14621 | 0.059054 | 0.14371 | 0.050446 |  | 0.109 | 0.16811 | 0.83759 | 0.12587 | 0.83759 | 0.109 | 0.109 | 0.12587 | 0.178 | 0.25174 | 0.30831 | 0.35601 | 0.39803 | 0.43602 | 0.47095 | 0.50347 | 0.53401 | 0.5629 | 0.83759 | 1.1845 | 1.6752 | 2.0517 | 2.369 | 2.6487 | 2.9015 | 3.134 | 3.3503 | 3.5536 | 3.7458 | 0.109
0.11 | 1.3523 | 0.047006 | 0.67613 | 0.62578 | 0.075115 | 0.14756 | 0.059849 | 0.14506 | 0.051365 |  | 0.11 | 0.16908 | 0.84242 | 0.1283 | 0.84242 | 0.11 | 0.11 | 0.1283 | 0.18144 | 0.2566 | 0.31427 | 0.36288 | 0.40572 | 0.44444 | 0.48005 | 0.51319 | 0.54432 | 0.57377 | 0.84242 | 1.1914 | 1.6848 | 2.0635 | 2.3827 | 2.664 | 2.9182 | 3.152 | 3.3697 | 3.5741 | 3.7674 | 0.11
0.111 | 1.3586 | 0.047633 | 0.67932 | 0.62826 | 0.075816 | 0.14891 | 0.060648 | 0.14641 | 0.052293 |  | 0.111 | 0.17004 | 0.84723 | 0.13075 | 0.84723 | 0.111 | 0.111 | 0.13075 | 0.18491 | 0.26151 | 0.32028 | 0.36982 | 0.41348 | 0.45294 | 0.48923 | 0.52301 | 0.55474 | 0.58474 | 0.84723 | 1.1982 | 1.6945 | 2.0753 | 2.3963 | 2.6792 | 2.9349 | 3.17 | 3.3889 | 3.5945 | 3.7889 | 0.111
0.112 | 1.365 | 0.048262 | 0.6825 | 0.63073 | 0.076518 | 0.15026 | 0.061449 | 0.14776 | 0.053228 |  | 0.112 | 0.171 | 0.85202 | 0.13323 | 0.85202 | 0.112 | 0.112 | 0.13323 | 0.18842 | 0.26646 | 0.32635 | 0.37683 | 0.42131 | 0.46152 | 0.4985 | 0.53292 | 0.56525 | 0.59582 | 0.85202 | 1.2049 | 1.704 | 2.087 | 2.4099 | 2.6943 | 2.9515 | 3.188 | 3.4081 | 3.6148 | 3.8104 | 0.112
0.113 | 1.3713 | 0.048894 | 0.68566 | 0.63319 | 0.077219 | 0.15161 | 0.062254 | 0.14912 | 0.054172 |  | 0.113 | 0.17196 | 0.8568 | 0.13573 | 0.8568 | 0.113 | 0.113 | 0.13573 | 0.19195 | 0.27146 | 0.33247 | 0.38391 | 0.42922 | 0.47019 | 0.50786 | 0.54292 | 0.57586 | 0.60701 | 0.8568 | 1.2117 | 1.7136 | 2.0987 | 2.4234 | 2.7094 | 2.968 | 3.2058 | 3.4272 | 3.6351 | 3.8317 | 0.113
0.114 | 1.3776 | 0.049529 | 0.68881 | 0.63562 | 0.077921 | 0.15296 | 0.063062 | 0.15047 | 0.055124 |  | 0.114 | 0.17292 | 0.86155 | 0.13826 | 0.86155 | 0.114 | 0.114 | 0.13826 | 0.19552 | 0.27651 | 0.33866 | 0.39105 | 0.4372 | 0.47893 | 0.51731 | 0.55302 | 0.58657 | 0.6183 | 0.86155 | 1.2184 | 1.7231 | 2.1104 | 2.4368 | 2.7245 | 2.9845 | 3.2236 | 3.4462 | 3.6553 | 3.853 | 0.114
0.115 | 1.3839 | 0.050165 | 0.69196 | 0.63804 | 0.078624 | 0.15431 | 0.063873 | 0.15182 | 0.056084 |  | 0.115 | 0.17387 | 0.86629 | 0.1408 | 0.86629 | 0.115 | 0.115 | 0.1408 | 0.19913 | 0.28161 | 0.3449 | 0.39825 | 0.44526 | 0.48776 | 0.52684 | 0.56321 | 0.59738 | 0.62969 | 0.86629 | 1.2251 | 1.7326 | 2.122 | 2.4502 | 2.7395 | 3.0009 | 3.2414 | 3.4652 | 3.6754 | 3.8742 | 0.115
0.116 | 1.3902 | 0.050805 | 0.69508 | 0.64045 | 0.079326 | 0.15566 | 0.064686 | 0.15317 | 0.057052 |  | 0.116 | 0.17481 | 0.87101 | 0.14337 | 0.87101 | 0.116 | 0.116 | 0.14337 | 0.20276 | 0.28675 | 0.35119 | 0.40552 | 0.45339 | 0.49666 | 0.53646 | 0.5735 | 0.60829 | 0.64119 | 0.87101 | 1.2318 | 1.742 | 2.1335 | 2.4636 | 2.7544 | 3.0173 | 3.259 | 3.4841 | 3.6954 | 3.8953 | 0.116
0.117 | 1.3964 | 0.051446 | 0.6982 | 0.64284 | 0.08003 | 0.15701 | 0.065503 | 0.15452 | 0.058028 |  | 0.117 | 0.17576 | 0.87572 | 0.14597 | 0.87572 | 0.117 | 0.117 | 0.14597 | 0.20643 | 0.29194 | 0.35755 | 0.41286 | 0.4616 | 0.50565 | 0.54617 | 0.58388 | 0.6193 | 0.65279 | 0.87572 | 1.2384 | 1.7514 | 2.1451 | 2.4769 | 2.7693 | 3.0336 | 3.2766 | 3.5029 | 3.7153 | 3.9163 | 0.117
0.118 | 1.4026 | 0.05209 | 0.70131 | 0.64522 | 0.080733 | 0.15837 | 0.066323 | 0.15587 | 0.059012 |  | 0.118 | 0.1767 | 0.8804 | 0.14859 | 0.8804 | 0.118 | 0.118 | 0.14859 | 0.21013 | 0.29717 | 0.36396 | 0.42027 | 0.46987 | 0.51472 | 0.55596 | 0.59435 | 0.6304 | 0.6645 | 0.8804 | 1.2451 | 1.7608 | 2.1565 | 2.4901 | 2.7841 | 3.0498 | 3.2942 | 3.5216 | 3.7352 | 3.9373 | 0.118
0.119 | 1.4088 | 0.052737 | 0.7044 | 0.64758 | 0.081437 | 0.15972 | 0.067146 | 0.15723 | 0.060004 |  | 0.119 | 0.17764 | 0.88507 | 0.15123 | 0.88507 | 0.119 | 0.119 | 0.15123 | 0.21387 | 0.30246 | 0.37043 | 0.42774 | 0.47823 | 0.52387 | 0.56585 | 0.60491 | 0.64161 | 0.67631 | 0.88507 | 1.2517 | 1.7701 | 2.168 | 2.5033 | 2.7988 | 3.066 | 3.3116 | 3.5403 | 3.755 | 3.9581 | 0.119
0.12 | 1.415 | 0.053385 | 0.70748 | 0.64992 | 0.082141 | 0.16107 | 0.067972 | 0.15858 | 0.061004 |  | 0.12 | 0.17857 | 0.88972 | 0.15389 | 0.88972 | 0.12 | 0.12 | 0.15389 | 0.21764 | 0.30779 | 0.37696 | 0.43528 | 0.48665 | 0.5331 | 0.57582 | 0.61557 | 0.65291 | 0.68823 | 0.88972 | 1.2582 | 1.7794 | 2.1794 | 2.5165 | 2.8135 | 3.0821 | 3.329 | 3.5589 | 3.7747 | 3.9789 | 0.12
0.121 | 1.4211 | 0.054037 | 0.71055 | 0.65225 | 0.082846 | 0.16242 | 0.068801 | 0.15993 | 0.062012 |  | 0.121 | 0.1795 | 0.89435 | 0.15658 | 0.89435 | 0.121 | 0.121 | 0.15658 | 0.22144 | 0.31316 | 0.38354 | 0.44288 | 0.49515 | 0.54241 | 0.58587 | 0.62632 | 0.66432 | 0.70025 | 0.89435 | 1.2648 | 1.7887 | 2.1907 | 2.5296 | 2.8282 | 3.0981 | 3.3463 | 3.5774 | 3.7944 | 3.9997 | 0.121
0.122 | 1.4272 | 0.05469 | 0.71362 | 0.65457 | 0.083551 | 0.16378 | 0.069633 | 0.16128 | 0.063029 |  | 0.122 | 0.18042 | 0.89896 | 0.15929 | 0.89896 | 0.122 | 0.122 | 0.15929 | 0.22527 | 0.31858 | 0.39018 | 0.45055 | 0.50373 | 0.5518 | 0.59602 | 0.63717 | 0.67582 | 0.71238 | 0.89896 | 1.2713 | 1.7979 | 2.202 | 2.5427 | 2.8428 | 3.1141 | 3.3636 | 3.5959 | 3.814 | 4.0203 | 0.122
0.123 | 1.4333 | 0.055346 | 0.71667 | 0.65687 | 0.084256 | 0.16513 | 0.070468 | 0.16264 | 0.064053 |  | 0.123 | 0.18135 | 0.90356 | 0.16203 | 0.90356 | 0.123 | 0.123 | 0.16203 | 0.22914 | 0.32405 | 0.39688 | 0.45828 | 0.51237 | 0.56128 | 0.60625 | 0.64811 | 0.68742 | 0.72461 | 0.90356 | 1.2778 | 1.8071 | 2.2133 | 2.5557 | 2.8573 | 3.13 | 3.3808 | 3.6143 | 3.8335 | 4.0409 | 0.123
0.124 | 1.4394 | 0.056004 | 0.71971 | 0.65916 | 0.084962 | 0.16648 | 0.071306 | 0.16399 | 0.065086 |  | 0.124 | 0.18227 | 0.90815 | 0.16478 | 0.90815 | 0.124 | 0.124 | 0.16478 | 0.23304 | 0.32957 | 0.40364 | 0.46608 | 0.52109 | 0.57083 | 0.61657 | 0.65914 | 0.69912 | 0.73694 | 0.90815 | 1.2843 | 1.8163 | 2.2245 | 2.5686 | 2.8718 | 3.1459 | 3.398 | 3.6326 | 3.8529 | 4.0613 | 0.124
0.125 | 1.4455 | 0.056664 | 0.72273 | 0.66144 | 0.085668 | 0.16783 | 0.072147 | 0.16534 | 0.066126 |  | 0.125 | 0.18318 | 0.91271 | 0.16757 | 0.91271 | 0.125 | 0.125 | 0.16757 | 0.23697 | 0.33513 | 0.41045 | 0.47395 | 0.52989 | 0.58046 | 0.62697 | 0.67026 | 0.71092 | 0.74938 | 0.91271 | 1.2908 | 1.8254 | 2.2357 | 2.5815 | 2.8862 | 3.1617 | 3.415 | 3.6508 | 3.8723 | 4.0818 | 0.125
0.126 | 1.4515 | 0.057327 | 0.72575 | 0.6637 | 0.086374 | 0.16919 | 0.07299 | 0.1667 | 0.067174 |  | 0.126 | 0.1841 | 0.91726 | 0.17037 | 0.91726 | 0.126 | 0.126 | 0.17037 | 0.24094 | 0.34074 | 0.41732 | 0.48188 | 0.53876 | 0.59018 | 0.63747 | 0.68148 | 0.72282 | 0.76192 | 0.91726 | 1.2972 | 1.8345 | 2.2468 | 2.5944 | 2.9006 | 3.1775 | 3.4321 | 3.669 | 3.8916 | 4.1021 | 0.126
0.127 | 1.4575 | 0.057991 | 0.72876 | 0.66595 | 0.087081 | 0.17054 | 0.073837 | 0.16805 | 0.068231 |  | 0.127 | 0.18501 | 0.92179 | 0.1732 | 0.92179 | 0.127 | 0.127 | 0.1732 | 0.24494 | 0.34639 | 0.42424 | 0.48988 | 0.5477 | 0.59997 | 0.64804 | 0.69279 | 0.73481 | 0.77456 | 0.92179 | 1.3036 | 1.8436 | 2.2579 | 2.6072 | 2.915 | 3.1932 | 3.449 | 3.6872 | 3.9108 | 4.1224 | 0.127
0.128 | 1.4635 | 0.058658 | 0.73176 | 0.66818 | 0.087788 | 0.17189 | 0.074686 | 0.1694 | 0.069296 |  | 0.128 | 0.18591 | 0.92631 | 0.17605 | 0.92631 | 0.128 | 0.128 | 0.17605 | 0.24897 | 0.3521 | 0.43123 | 0.49794 | 0.55671 | 0.60985 | 0.65871 | 0.70419 | 0.74691 | 0.78731 | 0.92631 | 1.31 | 1.8526 | 2.269 | 2.62 | 2.9292 | 3.2088 | 3.4659 | 3.7052 | 3.93 | 4.1426 | 0.128
0.129 | 1.4695 | 0.059328 | 0.73475 | 0.6704 | 0.088496 | 0.17325 | 0.075538 | 0.17076 | 0.070368 |  | 0.129 | 0.18682 | 0.93081 | 0.17892 | 0.93081 | 0.129 | 0.129 | 0.17892 | 0.25303 | 0.35784 | 0.43827 | 0.50607 | 0.5658 | 0.6198 | 0.66946 | 0.71569 | 0.7591 | 0.80016 | 0.93081 | 1.3164 | 1.8616 | 2.28 | 2.6327 | 2.9435 | 3.2244 | 3.4828 | 3.7232 | 3.9491 | 4.1627 | 0.129
0.13 | 1.4755 | 0.059999 | 0.73773 | 0.67261 | 0.089204 | 0.1746 | 0.076393 | 0.17211 | 0.071449 |  | 0.13 | 0.18772 | 0.93529 | 0.18182 | 0.93529 | 0.13 | 0.13 | 0.18182 | 0.25713 | 0.36364 | 0.44536 | 0.51426 | 0.57496 | 0.62984 | 0.6803 | 0.72727 | 0.77139 | 0.81312 | 0.93529 | 1.3227 | 1.8706 | 2.291 | 2.6454 | 2.9577 | 3.24 | 3.4995 | 3.7412 | 3.9681 | 4.1828 | 0.13
0.131 | 1.4814 | 0.060673 | 0.74069 | 0.6748 | 0.089912 | 0.17596 | 0.077251 | 0.17347 | 0.072537 |  | 0.131 | 0.18861 | 0.93976 | 0.18474 | 0.93976 | 0.131 | 0.131 | 0.18474 | 0.26126 | 0.36948 | 0.45252 | 0.52252 | 0.58419 | 0.63995 | 0.69123 | 0.73895 | 0.78378 | 0.82618 | 0.93976 | 1.329 | 1.8795 | 2.3019 | 2.658 | 2.9718 | 3.2554 | 3.5163 | 3.759 | 3.9871 | 4.2027 | 0.131
0.132 | 1.4873 | 0.061349 | 0.74365 | 0.67698 | 0.090621 | 0.17731 | 0.078112 | 0.17482 | 0.073634 |  | 0.132 | 0.18951 | 0.94422 | 0.18768 | 0.94422 | 0.132 | 0.132 | 0.18768 | 0.26542 | 0.37536 | 0.45972 | 0.53084 | 0.5935 | 0.65015 | 0.70224 | 0.75073 | 0.79627 | 0.83934 | 0.94422 | 1.3353 | 1.8884 | 2.3128 | 2.6706 | 2.9859 | 3.2709 | 3.5329 | 3.7769 | 4.006 | 4.2227 | 0.132
0.133 | 1.4932 | 0.062027 | 0.7466 | 0.67915 | 0.09133 | 0.17867 | 0.078975 | 0.17618 | 0.074738 |  | 0.133 | 0.1904 | 0.94865 | 0.19065 | 0.94865 | 0.133 | 0.133 | 0.19065 | 0.26962 | 0.3813 | 0.46699 | 0.53923 | 0.60288 | 0.66042 | 0.71334 | 0.76259 | 0.80885 | 0.8526 | 0.94865 | 1.3416 | 1.8973 | 2.3237 | 2.6832 | 2.9999 | 3.2862 | 3.5495 | 3.7946 | 4.0248 | 4.2425 | 0.133
0.134 | 1.4991 | 0.062707 | 0.74954 | 0.6813 | 0.09204 | 0.18002 | 0.079841 | 0.17753 | 0.075851 |  | 0.134 | 0.19128 | 0.95308 | 0.19364 | 0.95308 | 0.134 | 0.134 | 0.19364 | 0.27384 | 0.38727 | 0.47431 | 0.54769 | 0.61234 | 0.67078 | 0.72452 | 0.77455 | 0.82153 | 0.86597 | 0.95308 | 1.3479 | 1.9062 | 2.3345 | 2.6957 | 3.0139 | 3.3016 | 3.5661 | 3.8123 | 4.0436 | 4.2623 | 0.134
0.135 | 1.5049 | 0.063389 | 0.75247 | 0.68345 | 0.09275 | 0.18137 | 0.08071 | 0.17889 | 0.076971 |  | 0.135 | 0.19217 | 0.95748 | 0.19665 | 0.95748 | 0.135 | 0.135 | 0.19665 | 0.2781 | 0.3933 | 0.48169 | 0.55621 | 0.62186 | 0.68121 | 0.7358 | 0.7866 | 0.83431 | 0.87944 | 0.95748 | 1.3541 | 1.915 | 2.3453 | 2.7082 | 3.0278 | 3.3168 | 3.5826 | 3.8299 | 4.0623 | 4.282 | 0.135
0.136 | 1.5108 | 0.064074 | 0.7554 | 0.68558 | 0.09346 | 0.18273 | 0.081582 | 0.18024 | 0.0781 |  | 0.136 | 0.19305 | 0.96188 | 0.19969 | 0.96188 | 0.136 | 0.136 | 0.19969 | 0.2824 | 0.39937 | 0.48913 | 0.56479 | 0.63146 | 0.69173 | 0.74715 | 0.79874 | 0.84719 | 0.89302 | 0.96188 | 1.3603 | 1.9238 | 2.3561 | 2.7206 | 3.0417 | 3.332 | 3.599 | 3.8475 | 4.0809 | 4.3016 | 0.136
0.137 | 1.5166 | 0.064761 | 0.75831 | 0.68769 | 0.094171 | 0.18409 | 0.082456 | 0.1816 | 0.079236 |  | 0.137 | 0.19393 | 0.96625 | 0.20274 | 0.96625 | 0.137 | 0.137 | 0.20274 | 0.28672 | 0.40549 | 0.49662 | 0.57345 | 0.64113 | 0.70232 | 0.7586 | 0.81097 | 0.86017 | 0.9067 | 0.96625 | 1.3665 | 1.9325 | 2.3668 | 2.733 | 3.0556 | 3.3472 | 3.6154 | 3.865 | 4.0995 | 4.3212 | 0.137
0.138 | 1.5224 | 0.065449 | 0.76121 | 0.6898 | 0.094882 | 0.18544 | 0.083333 | 0.18296 | 0.080381 |  | 0.138 | 0.1948 | 0.97062 | 0.20582 | 0.97062 | 0.138 | 0.138 | 0.20582 | 0.29108 | 0.41165 | 0.50417 | 0.58216 | 0.65088 | 0.713 | 0.77013 | 0.8233 | 0.87324 | 0.92048 | 0.97062 | 1.3727 | 1.9412 | 2.3775 | 2.7453 | 3.0694 | 3.3623 | 3.6317 | 3.8825 | 4.118 | 4.3407 | 0.138
0.139 | 1.5282 | 0.06614 | 0.76411 | 0.69189 | 0.095593 | 0.1868 | 0.084212 | 0.18431 | 0.081533 |  | 0.139 | 0.19568 | 0.97496 | 0.20893 | 0.97496 | 0.139 | 0.139 | 0.20893 | 0.29547 | 0.41786 | 0.51177 | 0.59094 | 0.66069 | 0.72375 | 0.78174 | 0.83572 | 0.88641 | 0.93436 | 0.97496 | 1.3788 | 1.9499 | 2.3882 | 2.7576 | 3.0831 | 3.3774 | 3.648 | 3.8999 | 4.1364 | 4.3602 | 0.139
0.14 | 1.534 | 0.066833 | 0.76699 | 0.69397 | 0.096305 | 0.18815 | 0.085095 | 0.18567 | 0.082694 |  | 0.14 | 0.19655 | 0.9793 | 0.21206 | 0.9793 | 0.14 | 0.14 | 0.21206 | 0.29989 | 0.42411 | 0.51943 | 0.59979 | 0.67058 | 0.73458 | 0.79344 | 0.84823 | 0.89968 | 0.94834 | 0.9793 | 1.3849 | 1.9586 | 2.3988 | 2.7699 | 3.0968 | 3.3924 | 3.6642 | 3.9172 | 4.1548 | 4.3795 | 0.14
0.141 | 1.5397 | 0.067528 | 0.76987 | 0.69604 | 0.097017 | 0.18951 | 0.08598 | 0.18702 | 0.083862 |  | 0.141 | 0.19741 | 0.98362 | 0.21521 | 0.98362 | 0.141 | 0.141 | 0.21521 | 0.30435 | 0.43041 | 0.52715 | 0.6087 | 0.68054 | 0.7455 | 0.80523 | 0.86083 | 0.91304 | 0.96243 | 0.98362 | 1.391 | 1.9672 | 2.4094 | 2.7821 | 3.1105 | 3.4073 | 3.6804 | 3.9345 | 4.1731 | 4.3989 | 0.141
0.142 | 1.5455 | 0.068225 | 0.77274 | 0.6981 | 0.09773 | 0.19086 | 0.086867 | 0.18838 | 0.085038 |  | 0.142 | 0.19828 | 0.98792 | 0.21838 | 0.98792 | 0.142 | 0.142 | 0.21838 | 0.30884 | 0.43676 | 0.53492 | 0.61767 | 0.69058 | 0.75649 | 0.8171 | 0.87352 | 0.92651 | 0.97662 | 0.98792 | 1.3971 | 1.9758 | 2.4199 | 2.7943 | 3.1241 | 3.4223 | 3.6965 | 3.9517 | 4.1914 | 4.4181 | 0.142
0.143 | 1.5512 | 0.068924 | 0.7756 | 0.70015 | 0.098443 | 0.19222 | 0.087757 | 0.18974 | 0.086223 |  | 0.143 | 0.19914 | 0.99221 | 0.22158 | 0.99221 | 0.143 | 0.143 | 0.22158 | 0.31335 | 0.44315 | 0.54275 | 0.62671 | 0.70068 | 0.76756 | 0.82906 | 0.8863 | 0.94006 | 0.99091 | 0.99221 | 1.4032 | 1.9844 | 2.4304 | 2.8064 | 3.1376 | 3.4371 | 3.7125 | 3.9688 | 4.2096 | 4.4373 | 0.143
0.144 | 1.5569 | 0.069626 | 0.77845 | 0.70218 | 0.099156 | 0.19358 | 0.08865 | 0.1911 | 0.087415 |  | 0.144 | 0.2 | 0.99649 | 0.22479 | 0.99649 | 0.144 | 0.144 | 0.22479 | 0.31791 | 0.44959 | 0.55063 | 0.63581 | 0.71086 | 0.77871 | 0.8411 | 0.89918 | 0.95372 | 1.0053 | 0.99649 | 1.4092 | 1.993 | 2.4409 | 2.8185 | 3.1512 | 3.4519 | 3.7285 | 3.9859 | 4.2277 | 4.4564 | 0.144
0.145 | 1.5626 | 0.070329 | 0.7813 | 0.7042 | 0.09987 | 0.19494 | 0.089545 | 0.19245 | 0.088615 |  | 0.145 | 0.20085 | 1.0007 | 0.22804 | 1.0007 | 0.145 | 0.145 | 0.22804 | 0.32249 | 0.45607 | 0.55857 | 0.64498 | 0.72111 | 0.78994 | 0.85323 | 0.91214 | 0.96747 | 1.0198 | 1.0007 | 1.4153 | 2.0015 | 2.4513 | 2.8305 | 3.1646 | 3.4667 | 3.7445 | 4.003 | 4.2458 | 4.4755 | 0.145
0.146 | 1.5683 | 0.071034 | 0.78413 | 0.70621 | 0.10058 | 0.19629 | 0.090443 | 0.19381 | 0.089823 |  | 0.146 | 0.20171 | 1.005 | 0.2313 | 1.005 | 0.146 | 0.146 | 0.2313 | 0.32711 | 0.4626 | 0.56657 | 0.65421 | 0.73143 | 0.80125 | 0.86544 | 0.9252 | 0.98132 | 1.0344 | 1.005 | 1.4213 | 2.01 | 2.4617 | 2.8426 | 3.1781 | 3.4814 | 3.7604 | 4.02 | 4.2638 | 4.4945 | 0.146
0.147 | 1.5739 | 0.071741 | 0.78696 | 0.70821 | 0.1013 | 0.19765 | 0.091344 | 0.19517 | 0.091039 |  | 0.147 | 0.20256 | 1.0092 | 0.23459 | 1.0092 | 0.147 | 0.147 | 0.23459 | 0.33176 | 0.46917 | 0.57462 | 0.66351 | 0.74183 | 0.81263 | 0.87774 | 0.93835 | 0.99527 | 1.0491 | 1.0092 | 1.4273 | 2.0185 | 2.4721 | 2.8545 | 3.1915 | 3.4961 | 3.7762 | 4.0369 | 4.2818 | 4.5134 | 0.147
0.148 | 1.5796 | 0.07245 | 0.78978 | 0.7102 | 0.10201 | 0.19901 | 0.092247 | 0.19653 | 0.092263 |  | 0.148 | 0.2034 | 1.0135 | 0.2379 | 1.0135 | 0.148 | 0.148 | 0.2379 | 0.33644 | 0.47579 | 0.58273 | 0.67287 | 0.7523 | 0.8241 | 0.89013 | 0.95159 | 1.0093 | 1.0639 | 1.0135 | 1.4332 | 2.0269 | 2.4824 | 2.8665 | 3.2048 | 3.5107 | 3.792 | 4.0538 | 4.2997 | 4.5323 | 0.148
0.149 | 1.5852 | 0.073162 | 0.79259 | 0.71218 | 0.10273 | 0.20036 | 0.093152 | 0.19789 | 0.093495 |  | 0.149 | 0.20425 | 1.0177 | 0.24123 | 1.0177 | 0.149 | 0.149 | 0.24123 | 0.34115 | 0.48246 | 0.59089 | 0.6823 | 0.76283 | 0.83564 | 0.9026 | 0.96492 | 1.0234 | 1.0788 | 1.0177 | 1.4392 | 2.0353 | 2.4927 | 2.8784 | 3.2181 | 3.5253 | 3.8077 | 4.0706 | 4.3176 | 4.5511 | 0.149
0.15 | 1.5908 | 0.073875 | 0.7954 | 0.71414 | 0.10345 | 0.20172 | 0.09406 | 0.19924 | 0.094734 |  | 0.15 | 0.20509 | 1.0219 | 0.24458 | 1.0219 | 0.15 | 0.15 | 0.24458 | 0.34589 | 0.48917 | 0.59911 | 0.69179 | 0.77344 | 0.84727 | 0.91515 | 0.97834 | 1.0377 | 1.0938 | 1.0219 | 1.4451 | 2.0437 | 2.503 | 2.8902 | 3.2314 | 3.5398 | 3.8234 | 4.0874 | 4.3354 | 4.5699 | 0.15
0.151 | 1.5964 | 0.07459 | 0.7982 | 0.7161 | 0.10416 | 0.20308 | 0.094971 | 0.2006 | 0.095982 |  | 0.151 | 0.20593 | 1.026 | 0.24796 | 1.026 | 0.151 | 0.151 | 0.24796 | 0.35067 | 0.49592 | 0.60738 | 0.70134 | 0.78413 | 0.85897 | 0.92779 | 0.99185 | 1.052 | 1.1089 | 1.026 | 1.451 | 2.0521 | 2.5133 | 2.9021 | 3.2446 | 3.5543 | 3.8391 | 4.1041 | 4.3531 | 4.5886 | 0.151
0.152 | 1.602 | 0.075307 | 0.80098 | 0.71804 | 0.10488 | 0.20444 | 0.095884 | 0.20196 | 0.097237 |  | 0.152 | 0.20676 | 1.0302 | 0.25136 | 1.0302 | 0.152 | 0.152 | 0.25136 | 0.35548 | 0.50273 | 0.61571 | 0.71096 | 0.79488 | 0.87075 | 0.94051 | 1.0055 | 1.0664 | 1.1241 | 1.0302 | 1.4569 | 2.0604 | 2.5235 | 2.9138 | 3.2578 | 3.5687 | 3.8547 | 4.1208 | 4.3708 | 4.6072 | 0.152
0.153 | 1.6075 | 0.076026 | 0.80377 | 0.71997 | 0.1056 | 0.2058 | 0.096799 | 0.20332 | 0.098501 |  | 0.153 | 0.2076 | 1.0344 | 0.25479 | 1.0344 | 0.153 | 0.153 | 0.25479 | 0.36032 | 0.50957 | 0.6241 | 0.72064 | 0.8057 | 0.8826 | 0.95332 | 1.0191 | 1.081 | 1.1394 | 1.0344 | 1.4628 | 2.0687 | 2.5336 | 2.9256 | 3.2709 | 3.5831 | 3.8702 | 4.1374 | 4.3884 | 4.6258 | 0.153
0.154 | 1.6131 | 0.076747 | 0.80654 | 0.7219 | 0.10631 | 0.20716 | 0.097717 | 0.20468 | 0.099772 |  | 0.154 | 0.20843 | 1.0385 | 0.25823 | 1.0385 | 0.154 | 0.154 | 0.25823 | 0.36519 | 0.51646 | 0.63254 | 0.73039 | 0.8166 | 0.89454 | 0.96621 | 1.0329 | 1.0956 | 1.1548 | 1.0385 | 1.4687 | 2.077 | 2.5438 | 2.9373 | 3.284 | 3.5974 | 3.8857 | 4.154 | 4.406 | 4.6443 | 0.154
0.155 | 1.6186 | 0.07747 | 0.80931 | 0.72381 | 0.10703 | 0.20852 | 0.098637 | 0.20604 | 0.10105 |  | 0.155 | 0.20926 | 1.0426 | 0.2617 | 1.0426 | 0.155 | 0.155 | 0.2617 | 0.3701 | 0.5234 | 0.64103 | 0.7402 | 0.82757 | 0.90655 | 0.97919 | 1.0468 | 1.1103 | 1.1704 | 1.0426 | 1.4745 | 2.0852 | 2.5539 | 2.949 | 3.2971 | 3.6117 | 3.9011 | 4.1705 | 4.4235 | 4.6627 | 0.155
0.156 | 1.6241 | 0.078194 | 0.81207 | 0.72571 | 0.10775 | 0.20987 | 0.09956 | 0.2074 | 0.10234 |  | 0.156 | 0.21008 | 1.0467 | 0.26519 | 1.0467 | 0.156 | 0.156 | 0.26519 | 0.37504 | 0.53038 | 0.64958 | 0.75007 | 0.83861 | 0.91865 | 0.99225 | 1.0608 | 1.1251 | 1.186 | 1.0467 | 1.4803 | 2.0935 | 2.564 | 2.9606 | 3.3101 | 3.626 | 3.9165 | 4.1869 | 4.4409 | 4.6811 | 0.156
0.157 | 1.6296 | 0.078921 | 0.81482 | 0.7276 | 0.10847 | 0.21123 | 0.10049 | 0.20876 | 0.10363 |  | 0.157 | 0.21091 | 1.0508 | 0.2687 | 1.0508 | 0.157 | 0.157 | 0.2687 | 0.38 | 0.53741 | 0.65819 | 0.76001 | 0.84972 | 0.93082 | 1.0054 | 1.0748 | 1.14 | 1.2017 | 1.0508 | 1.4861 | 2.1017 | 2.574 | 2.9722 | 3.323 | 3.6402 | 3.9319 | 4.2033 | 4.4583 | 4.6995 | 0.157
0.158 | 1.6351 | 0.07965 | 0.81756 | 0.72948 | 0.10919 | 0.21259 | 0.10141 | 0.21012 | 0.10494 |  | 0.158 | 0.21173 | 1.0549 | 0.27224 | 1.0549 | 0.158 | 0.158 | 0.27224 | 0.385 | 0.54448 | 0.66685 | 0.77001 | 0.8609 | 0.94306 | 1.0186 | 1.089 | 1.155 | 1.2175 | 1.0549 | 1.4919 | 2.1099 | 2.584 | 2.9838 | 3.336 | 3.6544 | 3.9472 | 4.2197 | 4.4757 | 4.7178 | 0.158
0.159 | 1.6406 | 0.08038 | 0.8203 | 0.73135 | 0.10991 | 0.21395 | 0.10234 | 0.21148 | 0.10625 |  | 0.159 | 0.21254 | 1.059 | 0.2758 | 1.059 | 0.159 | 0.159 | 0.2758 | 0.39004 | 0.5516 | 0.67556 | 0.78007 | 0.87215 | 0.95539 | 1.0319 | 1.1032 | 1.1701 | 1.2334 | 1.059 | 1.4977 | 2.118 | 2.594 | 2.9953 | 3.3489 | 3.6685 | 3.9624 | 4.236 | 4.493 | 4.736 | 0.159
0.16 | 1.6461 | 0.081112 | 0.82303 | 0.73321 | 0.11063 | 0.21531 | 0.10328 | 0.21284 | 0.10757 |  | 0.16 | 0.21336 | 1.0631 | 0.27938 | 1.0631 | 0.16 | 0.16 | 0.27938 | 0.3951 | 0.55876 | 0.68433 | 0.7902 | 0.88347 | 0.96779 | 1.0453 | 1.1175 | 1.1853 | 1.2494 | 1.0631 | 1.5034 | 2.1261 | 2.604 | 3.0068 | 3.3617 | 3.6826 | 3.9776 | 4.2523 | 4.5102 | 4.7542 | 0.16
0.161 | 1.6515 | 0.081847 | 0.82576 | 0.73506 | 0.11135 | 0.21667 | 0.10421 | 0.2142 | 0.10889 |  | 0.161 | 0.21417 | 1.0671 | 0.28298 | 1.0671 | 0.161 | 0.161 | 0.28298 | 0.4002 | 0.56596 | 0.69316 | 0.80039 | 0.89486 | 0.98028 | 1.0588 | 1.1319 | 1.2006 | 1.2655 | 1.0671 | 1.5091 | 2.1342 | 2.6139 | 3.0183 | 3.3745 | 3.6966 | 3.9928 | 4.2685 | 4.5274 | 4.7723 | 0.161
0.162 | 1.657 | 0.082582 | 0.82848 | 0.7369 | 0.11207 | 0.21803 | 0.10515 | 0.21557 | 0.11023 |  | 0.162 | 0.21498 | 1.0712 | 0.28661 | 1.0712 | 0.162 | 0.162 | 0.28661 | 0.40532 | 0.57321 | 0.70204 | 0.81065 | 0.90633 | 0.99283 | 1.0724 | 1.1464 | 1.216 | 1.2817 | 1.0712 | 1.5148 | 2.1423 | 2.6238 | 3.0297 | 3.3873 | 3.7106 | 4.0079 | 4.2846 | 4.5445 | 4.7904 | 0.162
0.163 | 1.6624 | 0.08332 | 0.83119 | 0.73873 | 0.11279 | 0.21939 | 0.10609 | 0.21693 | 0.11157 |  | 0.163 | 0.21579 | 1.0752 | 0.29025 | 1.0752 | 0.163 | 0.163 | 0.29025 | 0.41048 | 0.58051 | 0.71097 | 0.82096 | 0.91786 | 1.0055 | 1.086 | 1.161 | 1.2314 | 1.2981 | 1.0752 | 1.5205 | 2.1504 | 2.6336 | 3.0411 | 3.4 | 3.7245 | 4.023 | 4.3007 | 4.5616 | 4.8084 | 0.163
0.164 | 1.6678 | 0.08406 | 0.83389 | 0.74055 | 0.11351 | 0.22075 | 0.10703 | 0.21829 | 0.11292 |  | 0.164 | 0.2166 | 1.0792 | 0.29392 | 1.0792 | 0.164 | 0.164 | 0.29392 | 0.41567 | 0.58785 | 0.71996 | 0.83134 | 0.92947 | 1.0182 | 1.0998 | 1.1757 | 1.247 | 1.3145 | 1.0792 | 1.5262 | 2.1584 | 2.6435 | 3.0524 | 3.4127 | 3.7384 | 4.038 | 4.3168 | 4.5786 | 4.8263 | 0.164
0.165 | 1.6732 | 0.084801 | 0.83659 | 0.74236 | 0.11423 | 0.22212 | 0.10797 | 0.21965 | 0.11428 |  | 0.165 | 0.2174 | 1.0832 | 0.29762 | 1.0832 | 0.165 | 0.165 | 0.29762 | 0.42089 | 0.59523 | 0.72901 | 0.84179 | 0.94114 | 1.031 | 1.1136 | 1.1905 | 1.2627 | 1.331 | 1.0832 | 1.5319 | 2.1664 | 2.6533 | 3.0638 | 3.4254 | 3.7523 | 4.053 | 4.3328 | 4.5956 | 4.8442 | 0.165
0.166 | 1.6786 | 0.085545 | 0.83928 | 0.74416 | 0.11495 | 0.22348 | 0.10892 | 0.22101 | 0.11564 |  | 0.166 | 0.2182 | 1.0872 | 0.30133 | 1.0872 | 0.166 | 0.166 | 0.30133 | 0.42615 | 0.60266 | 0.73811 | 0.85229 | 0.95289 | 1.0438 | 1.1275 | 1.2053 | 1.2784 | 1.3476 | 1.0872 | 1.5375 | 2.1744 | 2.6631 | 3.075 | 3.438 | 3.7661 | 4.0679 | 4.3488 | 4.6126 | 4.8621 | 0.166
0.167 | 1.6839 | 0.08629 | 0.84196 | 0.74595 | 0.11568 | 0.22484 | 0.10987 | 0.22238 | 0.11701 |  | 0.167 | 0.219 | 1.0912 | 0.30507 | 1.0912 | 0.167 | 0.167 | 0.30507 | 0.43143 | 0.61013 | 0.74726 | 0.86286 | 0.96471 | 1.0568 | 1.1415 | 1.2203 | 1.2943 | 1.3643 | 1.0912 | 1.5431 | 2.1823 | 2.6728 | 3.0863 | 3.4506 | 3.7799 | 4.0828 | 4.3647 | 4.6294 | 4.8799 | 0.167
0.168 | 1.6893 | 0.087037 | 0.84464 | 0.74773 | 0.1164 | 0.2262 | 0.11082 | 0.22374 | 0.1184 |  | 0.168 | 0.2198 | 1.0951 | 0.30883 | 1.0951 | 0.168 | 0.168 | 0.30883 | 0.43675 | 0.61765 | 0.75647 | 0.87349 | 0.97659 | 1.0698 | 1.1555 | 1.2353 | 1.3102 | 1.3811 | 1.0951 | 1.5488 | 2.1903 | 2.6825 | 3.0975 | 3.4631 | 3.7937 | 4.0976 | 4.3805 | 4.6463 | 4.8976 | 0.168
0.169 | 1.6946 | 0.087785 | 0.84731 | 0.7495 | 0.11712 | 0.22756 | 0.11177 | 0.2251 | 0.11978 |  | 0.169 | 0.22059 | 1.0991 | 0.31261 | 1.0991 | 0.169 | 0.169 | 0.31261 | 0.44209 | 0.62521 | 0.76573 | 0.88419 | 0.98855 | 1.0829 | 1.1697 | 1.2504 | 1.3263 | 1.398 | 1.0991 | 1.5543 | 2.1982 | 2.6922 | 3.1087 | 3.4756 | 3.8074 | 4.1124 | 4.3964 | 4.663 | 4.9153 | 0.169
0.17 | 1.7 | 0.088536 | 0.84998 | 0.75127 | 0.11785 | 0.22892 | 0.11273 | 0.22646 | 0.12118 |  | 0.17 | 0.22138 | 1.103 | 0.31641 | 1.103 | 0.17 | 0.17 | 0.31641 | 0.44747 | 0.63282 | 0.77504 | 0.89494 | 1.0006 | 1.0961 | 1.1839 | 1.2656 | 1.3424 | 1.415 | 1.103 | 1.5599 | 2.2061 | 2.7019 | 3.1198 | 3.4881 | 3.821 | 4.1272 | 4.4121 | 4.6798 | 4.9329 | 0.17
0.171 | 1.7053 | 0.089288 | 0.85264 | 0.75302 | 0.11857 | 0.23029 | 0.11368 | 0.22783 | 0.12259 |  | 0.171 | 0.22217 | 1.107 | 0.32024 | 1.107 | 0.171 | 0.171 | 0.32024 | 0.45288 | 0.64047 | 0.78441 | 0.90576 | 1.0127 | 1.1093 | 1.1982 | 1.2809 | 1.3586 | 1.4321 | 1.107 | 1.5655 | 2.2139 | 2.7115 | 3.131 | 3.5005 | 3.8346 | 4.1419 | 4.4278 | 4.6964 | 4.9505 | 0.171
0.172 | 1.7106 | 0.090042 | 0.85529 | 0.75476 | 0.1193 | 0.23165 | 0.11464 | 0.22919 | 0.124 |  | 0.172 | 0.22296 | 1.1109 | 0.32408 | 1.1109 | 0.172 | 0.172 | 0.32408 | 0.45832 | 0.64817 | 0.79384 | 0.91664 | 1.0248 | 1.1227 | 1.2126 | 1.2963 | 1.375 | 1.4493 | 1.1109 | 1.571 | 2.2218 | 2.7211 | 3.142 | 3.5129 | 3.8482 | 4.1565 | 4.4435 | 4.7131 | 4.968 | 0.172
0.173 | 1.7159 | 0.090797 | 0.85794 | 0.75649 | 0.12002 | 0.23301 | 0.11561 | 0.23056 | 0.12542 |  | 0.173 | 0.22374 | 1.1148 | 0.32795 | 1.1148 | 0.173 | 0.173 | 0.32795 | 0.46379 | 0.6559 | 0.80331 | 0.92759 | 1.0371 | 1.1361 | 1.2271 | 1.3118 | 1.3914 | 1.4666 | 1.1148 | 1.5765 | 2.2296 | 2.7307 | 3.1531 | 3.5253 | 3.8617 | 4.1712 | 4.4592 | 4.7296 | 4.9855 | 0.173
0.174 | 1.7212 | 0.091555 | 0.86058 | 0.75822 | 0.12075 | 0.23437 | 0.11657 | 0.23192 | 0.12685 |  | 0.174 | 0.22452 | 1.1187 | 0.33184 | 1.1187 | 0.174 | 0.174 | 0.33184 | 0.4693 | 0.66369 | 0.81285 | 0.93859 | 1.0494 | 1.1495 | 1.2416 | 1.3274 | 1.4079 | 1.484 | 1.1187 | 1.5821 | 2.2374 | 2.7402 | 3.1641 | 3.5376 | 3.8752 | 4.1857 | 4.4747 | 4.7462 | 5.0029 | 0.174
0.175 | 1.7264 | 0.092314 | 0.86321 | 0.75993 | 0.12148 | 0.23574 | 0.11754 | 0.23328 | 0.12828 |  | 0.175 | 0.2253 | 1.1226 | 0.33576 | 1.1226 | 0.175 | 0.175 | 0.33576 | 0.47483 | 0.67151 | 0.82243 | 0.94966 | 1.0618 | 1.1631 | 1.2563 | 1.343 | 1.4245 | 1.5015 | 1.1226 | 1.5876 | 2.2451 | 2.7497 | 3.1751 | 3.5499 | 3.8887 | 4.2003 | 4.4903 | 4.7627 | 5.0203 | 0.175
0.176 | 1.7317 | 0.093074 | 0.86584 | 0.76164 | 0.1222 | 0.2371 | 0.11851 | 0.23465 | 0.12973 |  | 0.176 | 0.22608 | 1.1264 | 0.33969 | 1.1264 | 0.176 | 0.176 | 0.33969 | 0.4804 | 0.67938 | 0.83207 | 0.96079 | 1.0742 | 1.1767 | 1.271 | 1.3588 | 1.4412 | 1.5191 | 1.1264 | 1.593 | 2.2529 | 2.7592 | 3.1861 | 3.5621 | 3.9021 | 4.2148 | 4.5058 | 4.7791 | 5.0376 | 0.176
0.177 | 1.7369 | 0.093837 | 0.86846 | 0.76334 | 0.12293 | 0.23846 | 0.11948 | 0.23601 | 0.13118 |  | 0.177 | 0.22685 | 1.1303 | 0.34365 | 1.1303 | 0.177 | 0.177 | 0.34365 | 0.48599 | 0.6873 | 0.84176 | 0.97198 | 1.0867 | 1.1904 | 1.2858 | 1.3746 | 1.458 | 1.5368 | 1.1303 | 1.5985 | 2.2606 | 2.7687 | 3.197 | 3.5743 | 3.9155 | 4.2292 | 4.5212 | 4.7955 | 5.0549 | 0.177
0.178 | 1.7422 | 0.094601 | 0.87108 | 0.76503 | 0.12366 | 0.23983 | 0.12045 | 0.23738 | 0.13264 |  | 0.178 | 0.22763 | 1.1342 | 0.34763 | 1.1342 | 0.178 | 0.178 | 0.34763 | 0.49162 | 0.69525 | 0.85151 | 0.98324 | 1.0993 | 1.2042 | 1.3007 | 1.3905 | 1.4749 | 1.5546 | 1.1342 | 1.6039 | 2.2683 | 2.7781 | 3.2079 | 3.5865 | 3.9288 | 4.2436 | 4.5366 | 4.8118 | 5.0721 | 0.178
0.179 | 1.7474 | 0.095367 | 0.87369 | 0.7667 | 0.12439 | 0.24119 | 0.12143 | 0.23875 | 0.1341 |  | 0.179 | 0.2284 | 1.138 | 0.35163 | 1.138 | 0.179 | 0.179 | 0.35163 | 0.49728 | 0.70326 | 0.86131 | 0.99455 | 1.1119 | 1.2181 | 1.3157 | 1.4065 | 1.4918 | 1.5725 | 1.138 | 1.6094 | 2.276 | 2.7875 | 3.2187 | 3.5987 | 3.9421 | 4.258 | 4.552 | 4.8281 | 5.0893 | 0.179
0.18 | 1.7526 | 0.096135 | 0.8763 | 0.76837 | 0.12511 | 0.24256 | 0.1224 | 0.24011 | 0.13558 |  | 0.18 | 0.22917 | 1.1418 | 0.35565 | 1.1418 | 0.18 | 0.18 | 0.35565 | 0.50297 | 0.7113 | 0.87116 | 1.0059 | 1.1247 | 1.232 | 1.3307 | 1.4226 | 1.5089 | 1.5905 | 1.1418 | 1.6148 | 2.2836 | 2.7969 | 3.2296 | 3.6108 | 3.9554 | 4.2723 | 4.5673 | 4.8443 | 5.1064 | 0.18
0.181 | 1.7578 | 0.096904 | 0.8789 | 0.77004 | 0.12584 | 0.24392 | 0.12338 | 0.24148 | 0.13706 |  | 0.181 | 0.22993 | 1.1456 | 0.35969 | 1.1456 | 0.181 | 0.181 | 0.35969 | 0.50869 | 0.71939 | 0.88107 | 1.0174 | 1.1375 | 1.246 | 1.3459 | 1.4388 | 1.5261 | 1.6086 | 1.1456 | 1.6202 | 2.2913 | 2.8062 | 3.2404 | 3.6228 | 3.9686 | 4.2866 | 4.5826 | 4.8605 | 5.1235 | 0.181
0.182 | 1.763 | 0.097675 | 0.88149 | 0.77169 | 0.12657 | 0.24529 | 0.12436 | 0.24284 | 0.13855 |  | 0.182 | 0.2307 | 1.1494 | 0.36376 | 1.1494 | 0.182 | 0.182 | 0.36376 | 0.51444 | 0.72752 | 0.89103 | 1.0289 | 1.1503 | 1.2601 | 1.3611 | 1.455 | 1.5433 | 1.6268 | 1.1494 | 1.6256 | 2.2989 | 2.8156 | 3.2511 | 3.6349 | 3.9818 | 4.3008 | 4.5978 | 4.8767 | 5.1405 | 0.182
0.183 | 1.7682 | 0.098447 | 0.88408 | 0.77333 | 0.1273 | 0.24665 | 0.12535 | 0.24421 | 0.14005 |  | 0.183 | 0.23146 | 1.1532 | 0.36785 | 1.1532 | 0.183 | 0.183 | 0.36785 | 0.52022 | 0.7357 | 0.90104 | 1.0404 | 1.1632 | 1.2743 | 1.3764 | 1.4714 | 1.5606 | 1.6451 | 1.1532 | 1.6309 | 2.3065 | 2.8249 | 3.2619 | 3.6469 | 3.995 | 4.315 | 4.613 | 4.8928 | 5.1575 | 0.183
0.184 | 1.7733 | 0.099221 | 0.88667 | 0.77497 | 0.12803 | 0.24802 | 0.12633 | 0.24558 | 0.14155 |  | 0.184 | 0.23222 | 1.157 | 0.37196 | 1.157 | 0.184 | 0.184 | 0.37196 | 0.52603 | 0.74392 | 0.91111 | 1.0521 | 1.1762 | 1.2885 | 1.3917 | 1.4878 | 1.5781 | 1.6634 | 1.157 | 1.6363 | 2.3141 | 2.8341 | 3.2726 | 3.6588 | 4.0081 | 4.3292 | 4.6281 | 4.9089 | 5.1744 | 0.184
0.185 | 1.7785 | 0.099997 | 0.88924 | 0.7766 | 0.12876 | 0.24938 | 0.12732 | 0.24694 | 0.14307 |  | 0.185 | 0.23298 | 1.1608 | 0.37609 | 1.1608 | 0.185 | 0.185 | 0.37609 | 0.53187 | 0.75218 | 0.92123 | 1.0637 | 1.1893 | 1.3028 | 1.4072 | 1.5044 | 1.5956 | 1.6819 | 1.1608 | 1.6416 | 2.3216 | 2.8434 | 3.2832 | 3.6708 | 4.0211 | 4.3433 | 4.6432 | 4.9249 | 5.1913 | 0.185
0.186 | 1.7836 | 0.10077 | 0.89182 | 0.77821 | 0.12949 | 0.25075 | 0.12831 | 0.24831 | 0.14459 |  | 0.186 | 0.23373 | 1.1646 | 0.38024 | 1.1646 | 0.186 | 0.186 | 0.38024 | 0.53774 | 0.76048 | 0.9314 | 1.0755 | 1.2024 | 1.3172 | 1.4227 | 1.521 | 1.6132 | 1.7005 | 1.1646 | 1.6469 | 2.3291 | 2.8526 | 3.2939 | 3.6827 | 4.0342 | 4.3574 | 4.6583 | 4.9408 | 5.2081 | 0.186
0.187 | 1.7888 | 0.10155 | 0.89438 | 0.77982 | 0.13023 | 0.25211 | 0.1293 | 0.24968 | 0.14612 |  | 0.187 | 0.23448 | 1.1683 | 0.38442 | 1.1683 | 0.187 | 0.187 | 0.38442 | 0.54365 | 0.76883 | 0.94162 | 1.0873 | 1.2156 | 1.3317 | 1.4384 | 1.5377 | 1.6309 | 1.7192 | 1.1683 | 1.6523 | 2.3366 | 2.8618 | 3.3045 | 3.6945 | 4.0472 | 4.3714 | 4.6733 | 4.9568 | 5.2249 | 0.187
0.188 | 1.7939 | 0.10233 | 0.89695 | 0.78142 | 0.13096 | 0.25348 | 0.1303 | 0.25105 | 0.14765 |  | 0.188 | 0.23524 | 1.1721 | 0.38861 | 1.1721 | 0.188 | 0.188 | 0.38861 | 0.54958 | 0.77722 | 0.9519 | 1.0992 | 1.2289 | 1.3462 | 1.4541 | 1.5544 | 1.6487 | 1.7379 | 1.1721 | 1.6575 | 2.3441 | 2.871 | 3.3151 | 3.7064 | 4.0601 | 4.3855 | 4.6882 | 4.9726 | 5.2416 | 0.188
0.189 | 1.799 | 0.10312 | 0.8995 | 0.78302 | 0.13169 | 0.25485 | 0.13129 | 0.25241 | 0.1492 |  | 0.189 | 0.23598 | 1.1758 | 0.39283 | 1.1758 | 0.189 | 0.189 | 0.39283 | 0.55554 | 0.78566 | 0.96223 | 1.1111 | 1.2422 | 1.3608 | 1.4698 | 1.5713 | 1.6666 | 1.7568 | 1.1758 | 1.6628 | 2.3516 | 2.8801 | 3.3256 | 3.7182 | 4.0731 | 4.3994 | 4.7032 | 4.9885 | 5.2583 | 0.189
0.19 | 1.8041 | 0.1039 | 0.90205 | 0.7846 | 0.13242 | 0.25621 | 0.13229 | 0.25378 | 0.15075 |  | 0.19 | 0.23673 | 1.1795 | 0.39707 | 1.1795 | 0.19 | 0.19 | 0.39707 | 0.56154 | 0.79413 | 0.97261 | 1.1231 | 1.2556 | 1.3755 | 1.4857 | 1.5883 | 1.6846 | 1.7757 | 1.1795 | 1.6681 | 2.359 | 2.8892 | 3.3362 | 3.73 | 4.086 | 4.4133 | 4.7181 | 5.0043 | 5.2749 | 0.19
0.191 | 1.8092 | 0.10469 | 0.9046 | 0.78618 | 0.13316 | 0.25758 | 0.13329 | 0.25515 | 0.15231 |  | 0.191 | 0.23748 | 1.1832 | 0.40133 | 1.1832 | 0.191 | 0.191 | 0.40133 | 0.56756 | 0.80266 | 0.98305 | 1.1351 | 1.2691 | 1.3902 | 1.5016 | 1.6053 | 1.7027 | 1.7948 | 1.1832 | 1.6733 | 2.3665 | 2.8983 | 3.3467 | 3.7417 | 4.0988 | 4.4272 | 4.7329 | 5.02 | 5.2915 | 0.191
0.192 | 1.8143 | 0.10547 | 0.90714 | 0.78775 | 0.13389 | 0.25895 | 0.13429 | 0.25652 | 0.15388 |  | 0.192 | 0.23822 | 1.1869 | 0.40561 | 1.1869 | 0.192 | 0.192 | 0.40561 | 0.57362 | 0.81122 | 0.99354 | 1.1472 | 1.2826 | 1.4051 | 1.5176 | 1.6224 | 1.7209 | 1.8139 | 1.1869 | 1.6786 | 2.3739 | 2.9074 | 3.3571 | 3.7534 | 4.1116 | 4.4411 | 4.7477 | 5.0357 | 5.3081 | 0.192
0.193 | 1.8194 | 0.10626 | 0.90968 | 0.78931 | 0.13463 | 0.26031 | 0.1353 | 0.25789 | 0.15545 |  | 0.193 | 0.23896 | 1.1906 | 0.40991 | 1.1906 | 0.193 | 0.193 | 0.40991 | 0.5797 | 0.81982 | 1.0041 | 1.1594 | 1.2963 | 1.42 | 1.5337 | 1.6396 | 1.7391 | 1.8332 | 1.1906 | 1.6838 | 2.3812 | 2.9164 | 3.3676 | 3.7651 | 4.1244 | 4.4549 | 4.7625 | 5.0514 | 5.3246 | 0.193
0.194 | 1.8244 | 0.10705 | 0.91221 | 0.79086 | 0.13536 | 0.26168 | 0.1363 | 0.25926 | 0.15703 |  | 0.194 | 0.2397 | 1.1943 | 0.41424 | 1.1943 | 0.194 | 0.194 | 0.41424 | 0.58582 | 0.82847 | 1.0147 | 1.1716 | 1.3099 | 1.435 | 1.5499 | 1.6569 | 1.7575 | 1.8525 | 1.1943 | 1.689 | 2.3886 | 2.9254 | 3.378 | 3.7767 | 4.1372 | 4.4686 | 4.7772 | 5.067 | 5.3411 | 0.194
0.195 | 1.8295 | 0.10784 | 0.91474 | 0.7924 | 0.1361 | 0.26305 | 0.13731 | 0.26063 | 0.15862 |  | 0.195 | 0.24043 | 1.198 | 0.41858 | 1.198 | 0.195 | 0.195 | 0.41858 | 0.59196 | 0.83716 | 1.0253 | 1.1839 | 1.3237 | 1.45 | 1.5662 | 1.6743 | 1.7759 | 1.872 | 1.198 | 1.6942 | 2.3959 | 2.9344 | 3.3884 | 3.7883 | 4.1499 | 4.4824 | 4.7919 | 5.0825 | 5.3575 | 0.195
0.196 | 1.8345 | 0.10864 | 0.91726 | 0.79394 | 0.13683 | 0.26442 | 0.13832 | 0.262 | 0.16022 |  | 0.196 | 0.24117 | 1.2016 | 0.42295 | 1.2016 | 0.196 | 0.196 | 0.42295 | 0.59814 | 0.8459 | 1.036 | 1.1963 | 1.3375 | 1.4651 | 1.5825 | 1.6918 | 1.7944 | 1.8915 | 1.2016 | 1.6994 | 2.4032 | 2.9434 | 3.3987 | 3.7999 | 4.1625 | 4.4961 | 4.8065 | 5.0981 | 5.3738 | 0.196
0.197 | 1.8395 | 0.10943 | 0.91977 | 0.79546 | 0.13757 | 0.26578 | 0.13933 | 0.26337 | 0.16183 |  | 0.197 | 0.2419 | 1.2053 | 0.42734 | 1.2053 | 0.197 | 0.197 | 0.42734 | 0.60434 | 0.85467 | 1.0468 | 1.2087 | 1.3514 | 1.4803 | 1.5989 | 1.7093 | 1.813 | 1.9111 | 1.2053 | 1.7045 | 2.4105 | 2.9523 | 3.409 | 3.8114 | 4.1752 | 4.5097 | 4.8211 | 5.1135 | 5.3901 | 0.197
0.198 | 1.8446 | 0.11023 | 0.92229 | 0.79698 | 0.1383 | 0.26715 | 0.14035 | 0.26474 | 0.16344 |  | 0.198 | 0.24263 | 1.2089 | 0.43175 | 1.2089 | 0.198 | 0.198 | 0.43175 | 0.61058 | 0.86349 | 1.0576 | 1.2212 | 1.3653 | 1.4956 | 1.6154 | 1.727 | 1.8317 | 1.9308 | 1.2089 | 1.7097 | 2.4178 | 2.9612 | 3.4193 | 3.8229 | 4.1878 | 4.5233 | 4.8357 | 5.129 | 5.4064 | 0.198
0.199 | 1.8496 | 0.11102 | 0.92479 | 0.7985 | 0.13904 | 0.26852 | 0.14136 | 0.26611 | 0.16506 |  | 0.199 | 0.24336 | 1.2125 | 0.43618 | 1.2125 | 0.199 | 0.199 | 0.43618 | 0.61685 | 0.87235 | 1.0684 | 1.2337 | 1.3793 | 1.511 | 1.632 | 1.7447 | 1.8505 | 1.9506 | 1.2125 | 1.7148 | 2.4251 | 2.9701 | 3.4296 | 3.8344 | 4.2004 | 4.5369 | 4.8502 | 5.1444 | 5.4227 | 0.199
0.2 | 1.8546 | 0.11182 | 0.9273 | 0.8 | 0.13978 | 0.26989 | 0.14238 | 0.26748 | 0.16669 |  | 0.2 | 0.24409 | 1.2162 | 0.44063 | 1.2162 | 0.2 | 0.2 | 0.44063 | 0.62314 | 0.88125 | 1.0793 | 1.2463 | 1.3934 | 1.5264 | 1.6487 | 1.7625 | 1.8694 | 1.9705 | 1.2162 | 1.7199 | 2.4323 | 2.979 | 3.4398 | 3.8458 | 4.2129 | 4.5505 | 4.8646 | 5.1597 | 5.4388 | 0.2
0.201 | 1.8596 | 0.11262 | 0.92979 | 0.8015 | 0.14052 | 0.27126 | 0.1434 | 0.26885 | 0.16833 |  | 0.201 | 0.24481 | 1.2198 | 0.4451 | 1.2198 | 0.201 | 0.201 | 0.4451 | 0.62947 | 0.8902 | 1.0903 | 1.2589 | 1.4075 | 1.5419 | 1.6654 | 1.7804 | 1.8884 | 1.9905 | 1.2198 | 1.725 | 2.4395 | 2.9878 | 3.45 | 3.8573 | 4.2254 | 4.564 | 4.8791 | 5.1751 | 5.455 | 0.201
0.202 | 1.8646 | 0.11343 | 0.93229 | 0.80298 | 0.14126 | 0.27263 | 0.14442 | 0.27022 | 0.16997 |  | 0.202 | 0.24553 | 1.2234 | 0.44959 | 1.2234 | 0.202 | 0.202 | 0.44959 | 0.63582 | 0.89919 | 1.1013 | 1.2716 | 1.4217 | 1.5574 | 1.6822 | 1.7984 | 1.9075 | 2.0106 | 1.2234 | 1.7301 | 2.4467 | 2.9966 | 3.4602 | 3.8686 | 4.2379 | 4.5774 | 4.8935 | 5.1903 | 5.4711 | 0.202
0.203 | 1.8695 | 0.11423 | 0.93477 | 0.80447 | 0.142 | 0.274 | 0.14544 | 0.27159 | 0.17162 |  | 0.203 | 0.24625 | 1.227 | 0.45411 | 1.227 | 0.203 | 0.203 | 0.45411 | 0.6422 | 0.90821 | 1.1123 | 1.2844 | 1.436 | 1.5731 | 1.6991 | 1.8164 | 1.9266 | 2.0308 | 1.227 | 1.7352 | 2.4539 | 3.0054 | 3.4704 | 3.88 | 4.2503 | 4.5909 | 4.9078 | 5.2056 | 5.4871 | 0.203
0.204 | 1.8745 | 0.11504 | 0.93726 | 0.80594 | 0.14274 | 0.27537 | 0.14647 | 0.27297 | 0.17328 |  | 0.204 | 0.24697 | 1.2305 | 0.45864 | 1.2305 | 0.204 | 0.204 | 0.45864 | 0.64862 | 0.91728 | 1.1234 | 1.2972 | 1.4504 | 1.5888 | 1.7161 | 1.8346 | 1.9459 | 2.0511 | 1.2305 | 1.7402 | 2.4611 | 3.0142 | 3.4805 | 3.8913 | 4.2627 | 4.6043 | 4.9222 | 5.2207 | 5.5032 | 0.204
0.205 | 1.8795 | 0.11584 | 0.93974 | 0.8074 | 0.14348 | 0.27674 | 0.1475 | 0.27434 | 0.17495 |  | 0.205 | 0.24769 | 1.2341 | 0.4632 | 1.2341 | 0.205 | 0.205 | 0.4632 | 0.65506 | 0.9264 | 1.1346 | 1.3101 | 1.4648 | 1.6046 | 1.7331 | 1.8528 | 1.9652 | 2.0715 | 1.2341 | 1.7453 | 2.4682 | 3.0229 | 3.4906 | 3.9026 | 4.2751 | 4.6176 | 4.9364 | 5.2359 | 5.5191 | 0.205
0.206 | 1.8844 | 0.11665 | 0.94221 | 0.80886 | 0.14422 | 0.27811 | 0.14852 | 0.27571 | 0.17662 |  | 0.206 | 0.2484 | 1.2377 | 0.46778 | 1.2377 | 0.206 | 0.206 | 0.46778 | 0.66153 | 0.93555 | 1.1458 | 1.3231 | 1.4792 | 1.6204 | 1.7503 | 1.8711 | 1.9846 | 2.092 | 1.2377 | 1.7503 | 2.4753 | 3.0317 | 3.5007 | 3.9139 | 4.2874 | 4.6309 | 4.9507 | 5.251 | 5.535 | 0.206
0.207 | 1.8894 | 0.11746 | 0.94468 | 0.81031 | 0.14496 | 0.27948 | 0.14955 | 0.27709 | 0.17831 |  | 0.207 | 0.24912 | 1.2412 | 0.47237 | 1.2412 | 0.207 | 0.207 | 0.47237 | 0.66804 | 0.94475 | 1.1571 | 1.3361 | 1.4938 | 1.6364 | 1.7675 | 1.8895 | 2.0041 | 2.1125 | 1.2412 | 1.7554 | 2.4824 | 3.0404 | 3.5107 | 3.9251 | 4.2997 | 4.6442 | 4.9649 | 5.2661 | 5.5509 | 0.207
0.208 | 1.8943 | 0.11827 | 0.94715 | 0.81175 | 0.1457 | 0.28085 | 0.15059 | 0.27846 | 0.18 |  | 0.208 | 0.24983 | 1.2448 | 0.47699 | 1.2448 | 0.208 | 0.208 | 0.47699 | 0.67457 | 0.95399 | 1.1684 | 1.3491 | 1.5084 | 1.6524 | 1.7847 | 1.908 | 2.0237 | 2.1332 | 1.2448 | 1.7604 | 2.4895 | 3.049 | 3.5207 | 3.9363 | 4.312 | 4.6575 | 4.9791 | 5.2811 | 5.5668 | 0.208
0.209 | 1.8992 | 0.11908 | 0.94961 | 0.81319 | 0.14644 | 0.28222 | 0.15162 | 0.27983 | 0.18169 |  | 0.209 | 0.25054 | 1.2483 | 0.48163 | 1.2483 | 0.209 | 0.209 | 0.48163 | 0.68113 | 0.96326 | 1.1798 | 1.3623 | 1.5231 | 1.6684 | 1.8021 | 1.9265 | 2.0434 | 2.1539 | 1.2483 | 1.7654 | 2.4966 | 3.0577 | 3.5307 | 3.9475 | 4.3242 | 4.6707 | 4.9932 | 5.2961 | 5.5826 | 0.209
0.21 | 1.9041 | 0.1199 | 0.95207 | 0.81462 | 0.14718 | 0.28359 | 0.15266 | 0.28121 | 0.1834 |  | 0.21 | 0.25124 | 1.2518 | 0.48629 | 1.2518 | 0.21 | 0.21 | 0.48629 | 0.68772 | 0.97258 | 1.1912 | 1.3754 | 1.5378 | 1.6846 | 1.8195 | 1.9452 | 2.0632 | 2.1748 | 1.2518 | 1.7703 | 2.5036 | 3.0663 | 3.5407 | 3.9586 | 4.3364 | 4.6839 | 5.0073 | 5.311 | 5.5983 | 0.21
0.211 | 1.909 | 0.12071 | 0.95452 | 0.81604 | 0.14793 | 0.28496 | 0.1537 | 0.28258 | 0.18511 |  | 0.211 | 0.25195 | 1.2553 | 0.49097 | 1.2553 | 0.211 | 0.211 | 0.49097 | 0.69434 | 0.98195 | 1.2026 | 1.3887 | 1.5526 | 1.7008 | 1.8371 | 1.9639 | 2.083 | 2.1957 | 1.2553 | 1.7753 | 2.5107 | 3.0749 | 3.5506 | 3.9697 | 4.3486 | 4.697 | 5.0213 | 5.3259 | 5.614 | 0.211
0.212 | 1.9139 | 0.12153 | 0.95697 | 0.81745 | 0.14867 | 0.28633 | 0.15474 | 0.28395 | 0.18683 |  | 0.212 | 0.25265 | 1.2588 | 0.49568 | 1.2588 | 0.212 | 0.212 | 0.49568 | 0.70099 | 0.99135 | 1.2142 | 1.402 | 1.5675 | 1.7171 | 1.8546 | 1.9827 | 2.103 | 2.2167 | 1.2588 | 1.7803 | 2.5177 | 3.0835 | 3.5605 | 3.9808 | 4.3607 | 4.7101 | 5.0354 | 5.3408 | 5.6297 | 0.212
0.213 | 1.9188 | 0.12235 | 0.95941 | 0.81886 | 0.14941 | 0.28771 | 0.15578 | 0.28533 | 0.18856 |  | 0.213 | 0.25335 | 1.2623 | 0.5004 | 1.2623 | 0.213 | 0.213 | 0.5004 | 0.70767 | 1.0008 | 1.2257 | 1.4153 | 1.5824 | 1.7334 | 1.8723 | 2.0016 | 2.123 | 2.2378 | 1.2623 | 1.7852 | 2.5247 | 3.0921 | 3.5704 | 3.9918 | 4.3729 | 4.7232 | 5.0493 | 5.3556 | 5.6453 | 0.213
0.214 | 1.9237 | 0.12317 | 0.96185 | 0.82025 | 0.15016 | 0.28908 | 0.15682 | 0.2867 | 0.19029 |  | 0.214 | 0.25405 | 1.2658 | 0.50514 | 1.2658 | 0.214 | 0.214 | 0.50514 | 0.71438 | 1.0103 | 1.2373 | 1.4288 | 1.5974 | 1.7499 | 1.8901 | 2.0206 | 2.1431 | 2.2591 | 1.2658 | 1.7901 | 2.5316 | 3.1006 | 3.5803 | 4.0029 | 4.3849 | 4.7363 | 5.0633 | 5.3704 | 5.6609 | 0.214
0.215 | 1.9286 | 0.12399 | 0.96429 | 0.82164 | 0.1509 | 0.29045 | 0.15787 | 0.28808 | 0.19204 |  | 0.215 | 0.25475 | 1.2693 | 0.5099 | 1.2693 | 0.215 | 0.215 | 0.5099 | 0.72111 | 1.0198 | 1.249 | 1.4422 | 1.6125 | 1.7664 | 1.9079 | 2.0396 | 2.1633 | 2.2804 | 1.2693 | 1.7951 | 2.5386 | 3.1091 | 3.5901 | 4.0139 | 4.397 | 4.7493 | 5.0772 | 5.3852 | 5.6765 | 0.215
0.216 | 1.9334 | 0.12481 | 0.96672 | 0.82303 | 0.15165 | 0.29182 | 0.15891 | 0.28946 | 0.19379 |  | 0.216 | 0.25545 | 1.2728 | 0.51469 | 1.2728 | 0.216 | 0.216 | 0.51469 | 0.72788 | 1.0294 | 1.2607 | 1.4558 | 1.6276 | 1.7829 | 1.9258 | 2.0587 | 2.1836 | 2.3018 | 1.2728 | 1.8 | 2.5455 | 3.1176 | 3.5999 | 4.0248 | 4.409 | 4.7622 | 5.091 | 5.3999 | 5.692 | 0.216
0.217 | 1.9383 | 0.12563 | 0.96915 | 0.82441 | 0.15239 | 0.2932 | 0.15996 | 0.29083 | 0.19555 |  | 0.217 | 0.25614 | 1.2762 | 0.51949 | 1.2762 | 0.217 | 0.217 | 0.51949 | 0.73467 | 1.039 | 1.2725 | 1.4693 | 1.6428 | 1.7996 | 1.9438 | 2.078 | 2.204 | 2.3232 | 1.2762 | 1.8048 | 2.5524 | 3.1261 | 3.6097 | 4.0358 | 4.421 | 4.7752 | 5.1049 | 5.4145 | 5.7074 | 0.217
0.218 | 1.9431 | 0.12646 | 0.97157 | 0.82577 | 0.15314 | 0.29457 | 0.16101 | 0.29221 | 0.19731 |  | 0.218 | 0.25683 | 1.2797 | 0.52432 | 1.2797 | 0.218 | 0.218 | 0.52432 | 0.7415 | 1.0486 | 1.2843 | 1.483 | 1.658 | 1.8163 | 1.9618 | 2.0973 | 2.2245 | 2.3448 | 1.2797 | 1.8097 | 2.5593 | 3.1345 | 3.6194 | 4.0467 | 4.4329 | 4.7881 | 5.1187 | 5.4292 | 5.7228 | 0.218
0.219 | 1.948 | 0.12729 | 0.97399 | 0.82714 | 0.15389 | 0.29594 | 0.16207 | 0.29358 | 0.19908 |  | 0.219 | 0.25752 | 1.2831 | 0.52916 | 1.2831 | 0.219 | 0.219 | 0.52916 | 0.74835 | 1.0583 | 1.2962 | 1.4967 | 1.6734 | 1.8331 | 1.9799 | 2.1166 | 2.245 | 2.3665 | 1.2831 | 1.8146 | 2.5662 | 3.143 | 3.6292 | 4.0575 | 4.4448 | 4.8009 | 5.1324 | 5.4438 | 5.7382 | 0.219
0.22 | 1.9528 | 0.12811 | 0.97641 | 0.82849 | 0.15463 | 0.29732 | 0.16312 | 0.29496 | 0.20087 |  | 0.22 | 0.25821 | 1.2865 | 0.53403 | 1.2865 | 0.22 | 0.22 | 0.53403 | 0.75523 | 1.0681 | 1.3081 | 1.5105 | 1.6887 | 1.8499 | 1.9981 | 2.1361 | 2.2657 | 2.3882 | 1.2865 | 1.8194 | 2.5731 | 3.1514 | 3.6389 | 4.0684 | 4.4567 | 4.8138 | 5.1462 | 5.4583 | 5.7536 | 0.22
0.221 | 1.9576 | 0.12894 | 0.97882 | 0.82984 | 0.15538 | 0.29869 | 0.16418 | 0.29634 | 0.20265 |  | 0.221 | 0.2589 | 1.29 | 0.53891 | 1.29 | 0.221 | 0.221 | 0.53891 | 0.76214 | 1.0778 | 1.3201 | 1.5243 | 1.7042 | 1.8668 | 2.0164 | 2.1557 | 2.2864 | 2.4101 | 1.29 | 1.8243 | 2.5799 | 3.1597 | 3.6486 | 4.0792 | 4.4686 | 4.8266 | 5.1598 | 5.4728 | 5.7689 | 0.221
0.222 | 1.9625 | 0.12977 | 0.98123 | 0.83118 | 0.15613 | 0.30007 | 0.16523 | 0.29772 | 0.20445 |  | 0.222 | 0.25958 | 1.2934 | 0.54382 | 1.2934 | 0.222 | 0.222 | 0.54382 | 0.76908 | 1.0876 | 1.3321 | 1.5382 | 1.7197 | 1.8838 | 2.0348 | 2.1753 | 2.3072 | 2.432 | 1.2934 | 1.8291 | 2.5867 | 3.1681 | 3.6582 | 4.09 | 4.4804 | 4.8394 | 5.1735 | 5.4873 | 5.7841 | 0.222
0.223 | 1.9673 | 0.13061 | 0.98364 | 0.83252 | 0.15688 | 0.30144 | 0.16629 | 0.29909 | 0.20625 |  | 0.223 | 0.26027 | 1.2968 | 0.54874 | 1.2968 | 0.223 | 0.223 | 0.54874 | 0.77604 | 1.0975 | 1.3441 | 1.5521 | 1.7353 | 1.9009 | 2.0532 | 2.195 | 2.3281 | 2.4541 | 1.2968 | 1.8339 | 2.5936 | 3.1764 | 3.6678 | 4.1008 | 4.4922 | 4.8521 | 5.1871 | 5.5018 | 5.7994 | 0.223
0.224 | 1.9721 | 0.13144 | 0.98604 | 0.83384 | 0.15763 | 0.30281 | 0.16735 | 0.30047 | 0.20806 |  | 0.224 | 0.26095 | 1.3002 | 0.55369 | 1.3002 | 0.224 | 0.224 | 0.55369 | 0.78304 | 1.1074 | 1.3563 | 1.5661 | 1.7509 | 1.918 | 2.0717 | 2.2148 | 2.3491 | 2.4762 | 1.3002 | 1.8387 | 2.6003 | 3.1848 | 3.6774 | 4.1115 | 4.5039 | 4.8648 | 5.2007 | 5.5162 | 5.8145 | 0.224
0.225 | 1.9769 | 0.13227 | 0.98843 | 0.83516 | 0.15838 | 0.30419 | 0.16842 | 0.30185 | 0.20988 |  | 0.225 | 0.26163 | 1.3036 | 0.55866 | 1.3036 | 0.225 | 0.225 | 0.55866 | 0.79006 | 1.1173 | 1.3684 | 1.5801 | 1.7666 | 1.9352 | 2.0903 | 2.2346 | 2.3702 | 2.4984 | 1.3036 | 1.8435 | 2.6071 | 3.193 | 3.687 | 4.1222 | 4.5157 | 4.8775 | 5.2142 | 5.5305 | 5.8297 | 0.225
0.226 | 1.9816 | 0.13311 | 0.99082 | 0.83648 | 0.15913 | 0.30556 | 0.16948 | 0.30323 | 0.21171 |  | 0.226 | 0.2623 | 1.3069 | 0.56364 | 1.3069 | 0.226 | 0.226 | 0.56364 | 0.79711 | 1.1273 | 1.3806 | 1.5942 | 1.7824 | 1.9525 | 2.109 | 2.2546 | 2.3913 | 2.5207 | 1.3069 | 1.8483 | 2.6139 | 3.2013 | 3.6966 | 4.1329 | 4.5274 | 4.8901 | 5.2277 | 5.5449 | 5.8448 | 0.226
0.227 | 1.9864 | 0.13395 | 0.99321 | 0.83779 | 0.15988 | 0.30694 | 0.17055 | 0.30461 | 0.21354 |  | 0.227 | 0.26298 | 1.3103 | 0.56865 | 1.3103 | 0.227 | 0.227 | 0.56865 | 0.80419 | 1.1373 | 1.3929 | 1.6084 | 1.7982 | 1.9699 | 2.1277 | 2.2746 | 2.4126 | 2.5431 | 1.3103 | 1.853 | 2.6206 | 3.2096 | 3.7061 | 4.1435 | 4.539 | 4.9027 | 5.2412 | 5.5591 | 5.8599 | 0.227
0.228 | 1.9912 | 0.13478 | 0.9956 | 0.83909 | 0.16063 | 0.30832 | 0.17161 | 0.30599 | 0.21538 |  | 0.228 | 0.26366 | 1.3137 | 0.57368 | 1.3137 | 0.228 | 0.228 | 0.57368 | 0.8113 | 1.1474 | 1.4052 | 1.6226 | 1.8141 | 1.9873 | 2.1465 | 2.2947 | 2.4339 | 2.5656 | 1.3137 | 1.8578 | 2.6273 | 3.2178 | 3.7156 | 4.1542 | 4.5507 | 4.9153 | 5.2546 | 5.5734 | 5.8749 | 0.228
0.229 | 1.996 | 0.13562 | 0.99798 | 0.84038 | 0.16138 | 0.30969 | 0.17268 | 0.30737 | 0.21723 |  | 0.229 | 0.26433 | 1.317 | 0.57872 | 1.317 | 0.229 | 0.229 | 0.57872 | 0.81844 | 1.1574 | 1.4176 | 1.6369 | 1.8301 | 2.0048 | 2.1654 | 2.3149 | 2.4553 | 2.5881 | 1.317 | 1.8625 | 2.634 | 3.226 | 3.7251 | 4.1648 | 4.5623 | 4.9278 | 5.2681 | 5.5876 | 5.8899 | 0.229
0.23 | 2.0007 | 0.13647 | 1.0004 | 0.84167 | 0.16214 | 0.31107 | 0.17375 | 0.30875 | 0.21909 |  | 0.23 | 0.265 | 1.3204 | 0.58379 | 1.3204 | 0.23 | 0.23 | 0.58379 | 0.82561 | 1.1676 | 1.43 | 1.6512 | 1.8461 | 2.0223 | 2.1843 | 2.3352 | 2.4768 | 2.6108 | 1.3204 | 1.8673 | 2.6407 | 3.2342 | 3.7345 | 4.1753 | 4.5738 | 4.9403 | 5.2814 | 5.6018 | 5.9048 | 0.23
0.231 | 2.0055 | 0.13731 | 1.0027 | 0.84294 | 0.16289 | 0.31245 | 0.17483 | 0.31013 | 0.22095 |  | 0.231 | 0.26567 | 1.3237 | 0.58888 | 1.3237 | 0.231 | 0.231 | 0.58888 | 0.8328 | 1.1778 | 1.4424 | 1.6656 | 1.8622 | 2.0399 | 2.2034 | 2.3555 | 2.4984 | 2.6335 | 1.3237 | 1.872 | 2.6474 | 3.2424 | 3.744 | 4.1859 | 4.5854 | 4.9528 | 5.2948 | 5.6159 | 5.9197 | 0.231
0.232 | 2.0102 | 0.13815 | 1.0051 | 0.84422 | 0.16364 | 0.31382 | 0.1759 | 0.31151 | 0.22282 |  | 0.232 | 0.26634 | 1.327 | 0.59398 | 1.327 | 0.232 | 0.232 | 0.59398 | 0.84002 | 1.188 | 1.455 | 1.68 | 1.8783 | 2.0576 | 2.2225 | 2.3759 | 2.5201 | 2.6564 | 1.327 | 1.8767 | 2.654 | 3.2505 | 3.7534 | 4.1964 | 4.5969 | 4.9652 | 5.3081 | 5.63 | 5.9346 | 0.232
0.233 | 2.0149 | 0.139 | 1.0075 | 0.84548 | 0.1644 | 0.3152 | 0.17697 | 0.31289 | 0.2247 |  | 0.233 | 0.267 | 1.3303 | 0.59911 | 1.3303 | 0.233 | 0.233 | 0.59911 | 0.84727 | 1.1982 | 1.4675 | 1.6945 | 1.8946 | 2.0754 | 2.2417 | 2.3964 | 2.5418 | 2.6793 | 1.3303 | 1.8814 | 2.6607 | 3.2586 | 3.7627 | 4.2069 | 4.6084 | 4.9776 | 5.3213 | 5.6441 | 5.9494 | 0.233
0.234 | 2.0197 | 0.13984 | 1.0098 | 0.84674 | 0.16515 | 0.31658 | 0.17805 | 0.31427 | 0.22659 |  | 0.234 | 0.26766 | 1.3336 | 0.60426 | 1.3336 | 0.234 | 0.234 | 0.60426 | 0.85455 | 1.2085 | 1.4801 | 1.7091 | 1.9108 | 2.0932 | 2.2609 | 2.417 | 2.5636 | 2.7023 | 1.3336 | 1.8861 | 2.6673 | 3.2667 | 3.7721 | 4.2173 | 4.6199 | 4.99 | 5.3346 | 5.6582 | 5.9642 | 0.234
0.235 | 2.0244 | 0.14069 | 1.0122 | 0.848 | 0.16591 | 0.31795 | 0.17913 | 0.31565 | 0.22848 |  | 0.235 | 0.26833 | 1.3369 | 0.60942 | 1.3369 | 0.235 | 0.235 | 0.60942 | 0.86185 | 1.2188 | 1.4928 | 1.7237 | 1.9272 | 2.1111 | 2.2802 | 2.4377 | 2.5856 | 2.7254 | 1.3369 | 1.8907 | 2.6739 | 3.2748 | 3.7814 | 4.2278 | 4.6313 | 5.0024 | 5.3478 | 5.6722 | 5.979 | 0.235
0.236 | 2.0291 | 0.14154 | 1.0146 | 0.84924 | 0.16666 | 0.31933 | 0.18021 | 0.31703 | 0.23038 |  | 0.236 | 0.26899 | 1.3402 | 0.61461 | 1.3402 | 0.236 | 0.236 | 0.61461 | 0.86918 | 1.2292 | 1.5055 | 1.7384 | 1.9436 | 2.1291 | 2.2996 | 2.4584 | 2.6076 | 2.7486 | 1.3402 | 1.8954 | 2.6805 | 3.2829 | 3.7907 | 4.2382 | 4.6427 | 5.0147 | 5.3609 | 5.6861 | 5.9937 | 0.236
0.237 | 2.0338 | 0.14239 | 1.0169 | 0.85048 | 0.16742 | 0.32071 | 0.18129 | 0.31842 | 0.23229 |  | 0.237 | 0.26965 | 1.3435 | 0.61981 | 1.3435 | 0.237 | 0.237 | 0.61981 | 0.87655 | 1.2396 | 1.5182 | 1.7531 | 1.96 | 2.1471 | 2.3191 | 2.4792 | 2.6296 | 2.7719 | 1.3435 | 1.9 | 2.687 | 3.2909 | 3.8 | 4.2486 | 4.6541 | 5.027 | 5.3741 | 5.7 | 6.0084 | 0.237
0.238 | 2.0385 | 0.14324 | 1.0193 | 0.85172 | 0.16818 | 0.32209 | 0.18238 | 0.3198 | 0.23421 |  | 0.238 | 0.2703 | 1.3468 | 0.62504 | 1.3468 | 0.238 | 0.238 | 0.62504 | 0.88393 | 1.2501 | 1.531 | 1.7679 | 1.9765 | 2.1652 | 2.3387 | 2.5001 | 2.6518 | 2.7952 | 1.3468 | 1.9046 | 2.6936 | 3.2989 | 3.8093 | 4.2589 | 4.6654 | 5.0392 | 5.3872 | 5.7139 | 6.023 | 0.238
0.239 | 2.0432 | 0.14409 | 1.0216 | 0.85295 | 0.16893 | 0.32347 | 0.18346 | 0.32118 | 0.23613 |  | 0.239 | 0.27096 | 1.3501 | 0.63028 | 1.3501 | 0.239 | 0.239 | 0.63028 | 0.89135 | 1.2606 | 1.5439 | 1.7827 | 1.9931 | 2.1834 | 2.3583 | 2.5211 | 2.6741 | 2.8187 | 1.3501 | 1.9093 | 2.7001 | 3.3069 | 3.8185 | 4.2692 | 4.6767 | 5.0514 | 5.4002 | 5.7278 | 6.0376 | 0.239
0.24 | 2.0479 | 0.14494 | 1.0239 | 0.85417 | 0.16969 | 0.32485 | 0.18455 | 0.32257 | 0.23806 |  | 0.24 | 0.27161 | 1.3533 | 0.63554 | 1.3533 | 0.24 | 0.24 | 0.63554 | 0.89879 | 1.2711 | 1.5568 | 1.7976 | 2.0098 | 2.2016 | 2.378 | 2.5422 | 2.6964 | 2.8422 | 1.3533 | 1.9139 | 2.7066 | 3.3149 | 3.8277 | 4.2795 | 4.688 | 5.0636 | 5.4132 | 5.7416 | 6.0522 | 0.24
0.241 | 2.0526 | 0.1458 | 1.0263 | 0.85538 | 0.17045 | 0.32622 | 0.18564 | 0.32395 | 0.24 |  | 0.241 | 0.27227 | 1.3566 | 0.64083 | 1.3566 | 0.241 | 0.241 | 0.64083 | 0.90627 | 1.2817 | 1.5697 | 1.8125 | 2.0265 | 2.2199 | 2.3978 | 2.5633 | 2.7188 | 2.8659 | 1.3566 | 1.9185 | 2.7131 | 3.3229 | 3.8369 | 4.2898 | 4.6993 | 5.0758 | 5.4262 | 5.7554 | 6.0667 | 0.241
0.242 | 2.0572 | 0.14666 | 1.0286 | 0.85659 | 0.17121 | 0.3276 | 0.18673 | 0.32533 | 0.24195 |  | 0.242 | 0.27292 | 1.3598 | 0.64613 | 1.3598 | 0.242 | 0.242 | 0.64613 | 0.91376 | 1.2923 | 1.5827 | 1.8275 | 2.0432 | 2.2383 | 2.4176 | 2.5845 | 2.7413 | 2.8896 | 1.3598 | 1.9231 | 2.7196 | 3.3308 | 3.8461 | 4.3001 | 4.7105 | 5.0879 | 5.4392 | 5.7692 | 6.0812 | 0.242
0.243 | 2.0619 | 0.14751 | 1.031 | 0.85779 | 0.17197 | 0.32898 | 0.18782 | 0.32672 | 0.2439 |  | 0.243 | 0.27356 | 1.363 | 0.65145 | 1.363 | 0.243 | 0.243 | 0.65145 | 0.92129 | 1.3029 | 1.5957 | 1.8426 | 2.0601 | 2.2567 | 2.4375 | 2.6058 | 2.7639 | 2.9134 | 1.363 | 1.9276 | 2.7261 | 3.3387 | 3.8552 | 4.3103 | 4.7217 | 5.1 | 5.4521 | 5.7829 | 6.0957 | 0.243
0.244 | 2.0666 | 0.14837 | 1.0333 | 0.85899 | 0.17273 | 0.33036 | 0.18891 | 0.3281 | 0.24586 |  | 0.244 | 0.27421 | 1.3663 | 0.65679 | 1.3663 | 0.244 | 0.244 | 0.65679 | 0.92884 | 1.3136 | 1.6088 | 1.8577 | 2.077 | 2.2752 | 2.4575 | 2.6272 | 2.7865 | 2.9373 | 1.3663 | 1.9322 | 2.7325 | 3.3466 | 3.8644 | 4.3205 | 4.7329 | 5.1121 | 5.465 | 5.7966 | 6.1101 | 0.244
0.245 | 2.0712 | 0.14923 | 1.0356 | 0.86017 | 0.17349 | 0.33174 | 0.19001 | 0.32949 | 0.24783 |  | 0.245 | 0.27486 | 1.3695 | 0.66215 | 1.3695 | 0.245 | 0.245 | 0.66215 | 0.93642 | 1.3243 | 1.6219 | 1.8728 | 2.0939 | 2.2938 | 2.4775 | 2.6486 | 2.8093 | 2.9612 | 1.3695 | 1.9367 | 2.739 | 3.3545 | 3.8735 | 4.3307 | 4.744 | 5.1241 | 5.4779 | 5.8102 | 6.1245 | 0.245
0.246 | 2.0759 | 0.15009 | 1.0379 | 0.86136 | 0.17425 | 0.33312 | 0.1911 | 0.33087 | 0.2498 |  | 0.246 | 0.2755 | 1.3727 | 0.66753 | 1.3727 | 0.246 | 0.246 | 0.66753 | 0.94403 | 1.3351 | 1.6351 | 1.8881 | 2.1109 | 2.3124 | 2.4977 | 2.6701 | 2.8321 | 2.9853 | 1.3727 | 1.9413 | 2.7454 | 3.3624 | 3.8825 | 4.3408 | 4.7551 | 5.1361 | 5.4907 | 5.8238 | 6.1388 | 0.246
0.247 | 2.0805 | 0.15095 | 1.0403 | 0.86253 | 0.17501 | 0.33451 | 0.1922 | 0.33226 | 0.25179 |  | 0.247 | 0.27614 | 1.3759 | 0.67293 | 1.3759 | 0.247 | 0.247 | 0.67293 | 0.95167 | 1.3459 | 1.6483 | 1.9033 | 2.128 | 2.3311 | 2.5179 | 2.6917 | 2.855 | 3.0094 | 1.3759 | 1.9458 | 2.7518 | 3.3702 | 3.8916 | 4.3509 | 4.7662 | 5.1481 | 5.5035 | 5.8374 | 6.1532 | 0.247
0.248 | 2.0851 | 0.15182 | 1.0426 | 0.8637 | 0.17577 | 0.33589 | 0.1933 | 0.33364 | 0.25378 |  | 0.248 | 0.27678 | 1.3791 | 0.67835 | 1.3791 | 0.248 | 0.248 | 0.67835 | 0.95933 | 1.3567 | 1.6616 | 1.9187 | 2.1451 | 2.3499 | 2.5381 | 2.7134 | 2.878 | 3.0337 | 1.3791 | 1.9503 | 2.7582 | 3.378 | 3.9006 | 4.361 | 4.7773 | 5.16 | 5.5163 | 5.8509 | 6.1674 | 0.248
0.249 | 2.0898 | 0.15268 | 1.0449 | 0.86487 | 0.17654 | 0.33727 | 0.1944 | 0.33503 | 0.25577 |  | 0.249 | 0.27742 | 1.3823 | 0.68379 | 1.3823 | 0.249 | 0.249 | 0.68379 | 0.96702 | 1.3676 | 1.6749 | 1.934 | 2.1623 | 2.3687 | 2.5585 | 2.7351 | 2.9011 | 3.058 | 1.3823 | 1.9548 | 2.7645 | 3.3858 | 3.9096 | 4.3711 | 4.7883 | 5.172 | 5.5291 | 5.8644 | 6.1817 | 0.249
0.25 | 2.0944 | 0.15355 | 1.0472 | 0.86603 | 0.1773 | 0.33865 | 0.1955 | 0.33642 | 0.25778 |  | 0.25 | 0.27806 | 1.3854 | 0.68924 | 1.3854 | 0.25 | 0.25 | 0.68924 | 0.97474 | 1.3785 | 1.6883 | 1.9495 | 2.1796 | 2.3876 | 2.5789 | 2.757 | 2.9242 | 3.0824 | 1.3854 | 1.9593 | 2.7709 | 3.3936 | 3.9186 | 4.3811 | 4.7993 | 5.1838 | 5.5418 | 5.8779 | 6.1959 | 0.25
0.251 | 2.099 | 0.15441 | 1.0495 | 0.86718 | 0.17806 | 0.34003 | 0.1966 | 0.33781 | 0.25979 |  | 0.251 | 0.2787 | 1.3886 | 0.69472 | 1.3886 | 0.251 | 0.251 | 0.69472 | 0.98248 | 1.3894 | 1.7017 | 1.965 | 2.1969 | 2.4066 | 2.5994 | 2.7789 | 2.9474 | 3.1069 | 1.3886 | 1.9638 | 2.7772 | 3.4014 | 3.9276 | 4.3912 | 4.8103 | 5.1957 | 5.5544 | 5.8914 | 6.21 | 0.251
0.252 | 2.1036 | 0.15528 | 1.0518 | 0.86832 | 0.17883 | 0.34141 | 0.19771 | 0.33919 | 0.26181 |  | 0.252 | 0.27933 | 1.3918 | 0.70021 | 1.3918 | 0.252 | 0.252 | 0.70021 | 0.99025 | 1.4004 | 1.7152 | 1.9805 | 2.2143 | 2.4256 | 2.62 | 2.8008 | 2.9707 | 3.1314 | 1.3918 | 1.9683 | 2.7835 | 3.4091 | 3.9365 | 4.4012 | 4.8212 | 5.2075 | 5.5671 | 5.9048 | 6.2242 | 0.252
0.253 | 2.1082 | 0.15615 | 1.0541 | 0.86946 | 0.17959 | 0.3428 | 0.19882 | 0.34058 | 0.26384 |  | 0.253 | 0.27996 | 1.3949 | 0.70572 | 1.3949 | 0.253 | 0.253 | 0.70572 | 0.99805 | 1.4114 | 1.7287 | 1.9961 | 2.2317 | 2.4447 | 2.6406 | 2.8229 | 2.9941 | 3.1561 | 1.3949 | 1.9727 | 2.7898 | 3.4168 | 3.9454 | 4.4111 | 4.8322 | 5.2193 | 5.5797 | 5.9182 | 6.2383 | 0.253
0.254 | 2.1128 | 0.15702 | 1.0564 | 0.8706 | 0.18036 | 0.34418 | 0.19992 | 0.34197 | 0.26588 |  | 0.254 | 0.2806 | 1.3981 | 0.71126 | 1.3981 | 0.254 | 0.254 | 0.71126 | 1.0059 | 1.4225 | 1.7422 | 2.0117 | 2.2492 | 2.4639 | 2.6613 | 2.845 | 3.0176 | 3.1808 | 1.3981 | 1.9772 | 2.7961 | 3.4245 | 3.9543 | 4.4211 | 4.843 | 5.2311 | 5.5923 | 5.9315 | 6.2523 | 0.254
0.255 | 2.1174 | 0.15789 | 1.0587 | 0.87172 | 0.18112 | 0.34556 | 0.20103 | 0.34336 | 0.26792 |  | 0.255 | 0.28122 | 1.4012 | 0.71681 | 1.4012 | 0.255 | 0.255 | 0.71681 | 1.0137 | 1.4336 | 1.7558 | 2.0274 | 2.2667 | 2.4831 | 2.682 | 2.8672 | 3.0412 | 3.2057 | 1.4012 | 1.9816 | 2.8024 | 3.4322 | 3.9632 | 4.431 | 4.8539 | 5.2428 | 5.6048 | 5.9448 | 6.2664 | 0.255
0.256 | 2.122 | 0.15876 | 1.061 | 0.87284 | 0.18189 | 0.34695 | 0.20214 | 0.34475 | 0.26997 |  | 0.256 | 0.28185 | 1.4043 | 0.72238 | 1.4043 | 0.256 | 0.256 | 0.72238 | 1.0216 | 1.4448 | 1.7695 | 2.0432 | 2.2844 | 2.5024 | 2.7029 | 2.8895 | 3.0648 | 3.2306 | 1.4043 | 1.986 | 2.8087 | 3.4399 | 3.9721 | 4.4409 | 4.8648 | 5.2545 | 5.6173 | 5.9581 | 6.2804 | 0.256
0.257 | 2.1266 | 0.15964 | 1.0633 | 0.87396 | 0.18266 | 0.34833 | 0.20326 | 0.34614 | 0.27202 |  | 0.257 | 0.28248 | 1.4075 | 0.72797 | 1.4075 | 0.257 | 0.257 | 0.72797 | 1.0295 | 1.4559 | 1.7831 | 2.059 | 2.302 | 2.5217 | 2.7238 | 2.9119 | 3.0885 | 3.2556 | 1.4075 | 1.9904 | 2.8149 | 3.4475 | 3.9809 | 4.4508 | 4.8756 | 5.2662 | 5.6298 | 5.9713 | 6.2943 | 0.257
0.258 | 2.1312 | 0.16051 | 1.0656 | 0.87507 | 0.18343 | 0.34971 | 0.20437 | 0.34753 | 0.27409 |  | 0.258 | 0.2831 | 1.4106 | 0.73357 | 1.4106 | 0.258 | 0.258 | 0.73357 | 1.0374 | 1.4671 | 1.7969 | 2.0749 | 2.3198 | 2.5412 | 2.7448 | 2.9343 | 3.1123 | 3.2806 | 1.4106 | 1.9948 | 2.8211 | 3.4552 | 3.9897 | 4.4606 | 4.8863 | 5.2779 | 5.6423 | 5.9845 | 6.3083 | 0.258
0.259 | 2.1357 | 0.16139 | 1.0679 | 0.87617 | 0.1842 | 0.3511 | 0.20548 | 0.34892 | 0.27616 |  | 0.259 | 0.28373 | 1.4137 | 0.7392 | 1.4137 | 0.259 | 0.259 | 0.7392 | 1.0454 | 1.4784 | 1.8107 | 2.0908 | 2.3376 | 2.5607 | 2.7658 | 2.9568 | 3.1362 | 3.3058 | 1.4137 | 1.9992 | 2.8273 | 3.4628 | 3.9985 | 4.4704 | 4.8971 | 5.2895 | 5.6547 | 5.9977 | 6.3221 | 0.259
0.26 | 2.1403 | 0.16226 | 1.0701 | 0.87727 | 0.18496 | 0.35248 | 0.2066 | 0.35031 | 0.27824 |  | 0.26 | 0.28435 | 1.4168 | 0.74484 | 1.4168 | 0.26 | 0.26 | 0.74484 | 1.0534 | 1.4897 | 1.8245 | 2.1067 | 2.3554 | 2.5802 | 2.7869 | 2.9794 | 3.1601 | 3.331 | 1.4168 | 2.0036 | 2.8335 | 3.4704 | 4.0072 | 4.4802 | 4.9078 | 5.3011 | 5.6671 | 6.0109 | 6.336 | 0.26
0.261 | 2.1448 | 0.16314 | 1.0724 | 0.87836 | 0.18573 | 0.35387 | 0.20772 | 0.3517 | 0.28033 |  | 0.261 | 0.28497 | 1.4199 | 0.75051 | 1.4199 | 0.261 | 0.261 | 0.75051 | 1.0614 | 1.501 | 1.8384 | 2.1228 | 2.3733 | 2.5998 | 2.8081 | 3.002 | 3.1841 | 3.3564 | 1.4199 | 2.008 | 2.8397 | 3.4779 | 4.016 | 4.49 | 4.9185 | 5.3126 | 5.6794 | 6.024 | 6.3498 | 0.261
0.262 | 2.1494 | 0.16402 | 1.0747 | 0.87945 | 0.1865 | 0.35525 | 0.20884 | 0.35309 | 0.28242 |  | 0.262 | 0.28559 | 1.4229 | 0.75619 | 1.4229 | 0.262 | 0.262 | 0.75619 | 1.0694 | 1.5124 | 1.8523 | 2.1388 | 2.3913 | 2.6195 | 2.8294 | 3.0248 | 3.2082 | 3.3818 | 1.4229 | 2.0123 | 2.8459 | 3.4855 | 4.0247 | 4.4997 | 4.9292 | 5.3242 | 5.6918 | 6.037 | 6.3636 | 0.262
0.263 | 2.1539 | 0.1649 | 1.077 | 0.88052 | 0.18727 | 0.35664 | 0.20996 | 0.35448 | 0.28452 |  | 0.263 | 0.28621 | 1.426 | 0.76189 | 1.426 | 0.263 | 0.263 | 0.76189 | 1.0775 | 1.5238 | 1.8662 | 2.1549 | 2.4093 | 2.6393 | 2.8507 | 3.0476 | 3.2324 | 3.4073 | 1.426 | 2.0167 | 2.852 | 3.493 | 4.0334 | 4.5095 | 4.9399 | 5.3357 | 5.7041 | 6.0501 | 6.3774 | 0.263
0.264 | 2.1585 | 0.16578 | 1.0792 | 0.8816 | 0.18805 | 0.35802 | 0.21108 | 0.35587 | 0.28663 |  | 0.264 | 0.28682 | 1.4291 | 0.76761 | 1.4291 | 0.264 | 0.264 | 0.76761 | 1.0856 | 1.5352 | 1.8802 | 2.1711 | 2.4274 | 2.6591 | 2.8721 | 3.0704 | 3.2567 | 3.4328 | 1.4291 | 2.021 | 2.8582 | 3.5005 | 4.0421 | 4.5192 | 4.9505 | 5.3472 | 5.7164 | 6.0631 | 6.3911 | 0.264
0.265 | 2.163 | 0.16666 | 1.0815 | 0.88267 | 0.18882 | 0.35941 | 0.2122 | 0.35726 | 0.28875 |  | 0.265 | 0.28744 | 1.4321 | 0.77334 | 1.4321 | 0.265 | 0.265 | 0.77334 | 1.0937 | 1.5467 | 1.8943 | 2.1873 | 2.4455 | 2.6789 | 2.8936 | 3.0934 | 3.281 | 3.4585 | 1.4321 | 2.0254 | 2.8643 | 3.508 | 4.0507 | 4.5288 | 4.9611 | 5.3586 | 5.7286 | 6.0761 | 6.4048 | 0.265
0.266 | 2.1675 | 0.16755 | 1.0838 | 0.88373 | 0.18959 | 0.3608 | 0.21333 | 0.35866 | 0.29087 |  | 0.266 | 0.28805 | 1.4352 | 0.7791 | 1.4352 | 0.266 | 0.266 | 0.7791 | 1.1018 | 1.5582 | 1.9084 | 2.2036 | 2.4637 | 2.6989 | 2.9151 | 3.1164 | 3.3054 | 3.4842 | 1.4352 | 2.0297 | 2.8704 | 3.5155 | 4.0594 | 4.5385 | 4.9717 | 5.37 | 5.7408 | 6.089 | 6.4184 | 0.266
0.267 | 2.1721 | 0.16843 | 1.086 | 0.88478 | 0.19036 | 0.36218 | 0.21445 | 0.36005 | 0.293 |  | 0.267 | 0.28866 | 1.4382 | 0.78487 | 1.4382 | 0.267 | 0.267 | 0.78487 | 1.11 | 1.5697 | 1.9225 | 2.22 | 2.482 | 2.7189 | 2.9367 | 3.1395 | 3.3299 | 3.5101 | 1.4382 | 2.034 | 2.8765 | 3.523 | 4.068 | 4.5481 | 4.9822 | 5.3814 | 5.753 | 6.102 | 6.432 | 0.267
0.268 | 2.1766 | 0.16932 | 1.0883 | 0.88584 | 0.19114 | 0.36357 | 0.21558 | 0.36144 | 0.29514 |  | 0.268 | 0.28927 | 1.4413 | 0.79066 | 1.4413 | 0.268 | 0.268 | 0.79066 | 1.1182 | 1.5813 | 1.9367 | 2.2363 | 2.5003 | 2.7389 | 2.9584 | 3.1627 | 3.3545 | 3.536 | 1.4413 | 2.0383 | 2.8826 | 3.5304 | 4.0766 | 4.5577 | 4.9927 | 5.3928 | 5.7651 | 6.1148 | 6.4456 | 0.268
0.269 | 2.1811 | 0.1702 | 1.0905 | 0.88688 | 0.19191 | 0.36496 | 0.21671 | 0.36284 | 0.29728 |  | 0.269 | 0.28988 | 1.4443 | 0.79647 | 1.4443 | 0.269 | 0.269 | 0.79647 | 1.1264 | 1.5929 | 1.951 | 2.2528 | 2.5187 | 2.7591 | 2.9801 | 3.1859 | 3.3792 | 3.5619 | 1.4443 | 2.0426 | 2.8886 | 3.5378 | 4.0851 | 4.5673 | 5.0032 | 5.4041 | 5.7772 | 6.1277 | 6.4592 | 0.269
0.27 | 2.1856 | 0.17109 | 1.0928 | 0.88792 | 0.19269 | 0.36634 | 0.21784 | 0.36423 | 0.29944 |  | 0.27 | 0.29048 | 1.4473 | 0.8023 | 1.4473 | 0.27 | 0.27 | 0.8023 | 1.1346 | 1.6046 | 1.9652 | 2.2693 | 2.5371 | 2.7793 | 3.0019 | 3.2092 | 3.4039 | 3.588 | 1.4473 | 2.0468 | 2.8947 | 3.5452 | 4.0937 | 4.5769 | 5.0137 | 5.4154 | 5.7893 | 6.1405 | 6.4727 | 0.27
0.271 | 2.1901 | 0.17198 | 1.0951 | 0.88895 | 0.19346 | 0.36773 | 0.21897 | 0.36563 | 0.3016 |  | 0.271 | 0.29109 | 1.4503 | 0.80815 | 1.4503 | 0.271 | 0.271 | 0.80815 | 1.1429 | 1.6163 | 1.9795 | 2.2858 | 2.5556 | 2.7995 | 3.0238 | 3.2326 | 3.4287 | 3.6141 | 1.4503 | 2.0511 | 2.9007 | 3.5526 | 4.1022 | 4.5864 | 5.0242 | 5.4267 | 5.8014 | 6.1533 | 6.4862 | 0.271
0.272 | 2.1946 | 0.17287 | 1.0973 | 0.88998 | 0.19424 | 0.36912 | 0.2201 | 0.36702 | 0.30376 |  | 0.272 | 0.29169 | 1.4534 | 0.81401 | 1.4534 | 0.272 | 0.272 | 0.81401 | 1.1512 | 1.628 | 1.9939 | 2.3024 | 2.5741 | 2.8198 | 3.0458 | 3.256 | 3.4536 | 3.6404 | 1.4534 | 2.0554 | 2.9067 | 3.56 | 4.1107 | 4.5959 | 5.0346 | 5.438 | 5.8134 | 6.1661 | 6.4996 | 0.272
0.273 | 2.1991 | 0.17376 | 1.0995 | 0.891 | 0.19501 | 0.37051 | 0.22124 | 0.36842 | 0.30594 |  | 0.273 | 0.29229 | 1.4564 | 0.81989 | 1.4564 | 0.273 | 0.273 | 0.81989 | 1.1595 | 1.6398 | 2.0083 | 2.319 | 2.5927 | 2.8402 | 3.0678 | 3.2796 | 3.4785 | 3.6667 | 1.4564 | 2.0596 | 2.9127 | 3.5673 | 4.1192 | 4.6054 | 5.045 | 5.4492 | 5.8254 | 6.1788 | 6.513 | 0.273
0.274 | 2.2036 | 0.17465 | 1.1018 | 0.89202 | 0.19579 | 0.3719 | 0.22237 | 0.36981 | 0.30812 |  | 0.274 | 0.2929 | 1.4594 | 0.82579 | 1.4594 | 0.274 | 0.274 | 0.82579 | 1.1679 | 1.6516 | 2.0228 | 2.3357 | 2.6114 | 2.8606 | 3.0898 | 3.3032 | 3.5036 | 3.6931 | 1.4594 | 2.0638 | 2.9187 | 3.5747 | 4.1277 | 4.6149 | 5.0553 | 5.4604 | 5.8374 | 6.1915 | 6.5264 | 0.274
0.275 | 2.2081 | 0.17554 | 1.104 | 0.89303 | 0.19657 | 0.37328 | 0.22351 | 0.37121 | 0.31031 |  | 0.275 | 0.29349 | 1.4623 | 0.83171 | 1.4623 | 0.275 | 0.275 | 0.83171 | 1.1762 | 1.6634 | 2.0373 | 2.3524 | 2.6301 | 2.8811 | 3.112 | 3.3269 | 3.5287 | 3.7195 | 1.4623 | 2.0681 | 2.9247 | 3.582 | 4.1361 | 4.6243 | 5.0657 | 5.4716 | 5.8493 | 6.2042 | 6.5398 | 0.275
0.276 | 2.2125 | 0.17644 | 1.1063 | 0.89403 | 0.19735 | 0.37467 | 0.22464 | 0.37261 | 0.31251 |  | 0.276 | 0.29409 | 1.4653 | 0.83765 | 1.4653 | 0.276 | 0.276 | 0.83765 | 1.1846 | 1.6753 | 2.0518 | 2.3692 | 2.6489 | 2.9017 | 3.1342 | 3.3506 | 3.5538 | 3.7461 | 1.4653 | 2.0723 | 2.9306 | 3.5893 | 4.1445 | 4.6337 | 5.076 | 5.4827 | 5.8613 | 6.2168 | 6.5531 | 0.276
0.277 | 2.217 | 0.17733 | 1.1085 | 0.89503 | 0.19813 | 0.37606 | 0.22578 | 0.374 | 0.31471 |  | 0.277 | 0.29469 | 1.4683 | 0.8436 | 1.4683 | 0.277 | 0.277 | 0.8436 | 1.193 | 1.6872 | 2.0664 | 2.3861 | 2.6677 | 2.9223 | 3.1565 | 3.3744 | 3.5791 | 3.7727 | 1.4683 | 2.0765 | 2.9366 | 3.5966 | 4.1529 | 4.6431 | 5.0863 | 5.4938 | 5.8731 | 6.2294 | 6.5664 | 0.277
0.278 | 2.2215 | 0.17823 | 1.1107 | 0.89603 | 0.19891 | 0.37745 | 0.22692 | 0.3754 | 0.31692 |  | 0.278 | 0.29528 | 1.4712 | 0.84957 | 1.4712 | 0.278 | 0.278 | 0.84957 | 1.2015 | 1.6991 | 2.081 | 2.403 | 2.6866 | 2.943 | 3.1788 | 3.3983 | 3.6044 | 3.7994 | 1.4712 | 2.0807 | 2.9425 | 3.6038 | 4.1613 | 4.6525 | 5.0966 | 5.5049 | 5.885 | 6.242 | 6.5796 | 0.278
0.279 | 2.2259 | 0.17912 | 1.113 | 0.89702 | 0.19969 | 0.37884 | 0.22807 | 0.3768 | 0.31914 |  | 0.279 | 0.29588 | 1.4742 | 0.85556 | 1.4742 | 0.279 | 0.279 | 0.85556 | 1.21 | 1.7111 | 2.0957 | 2.4199 | 2.7055 | 2.9638 | 3.2012 | 3.4223 | 3.6299 | 3.8262 | 1.4742 | 2.0848 | 2.9484 | 3.6111 | 4.1697 | 4.6618 | 5.1068 | 5.516 | 5.8968 | 6.2545 | 6.5928 | 0.279
0.28 | 2.2304 | 0.18002 | 1.1152 | 0.898 | 0.20047 | 0.38023 | 0.22921 | 0.3782 | 0.32136 |  | 0.28 | 0.29647 | 1.4772 | 0.86157 | 1.4772 | 0.28 | 0.28 | 0.86157 | 1.2184 | 1.7231 | 2.1104 | 2.4369 | 2.7245 | 2.9846 | 3.2237 | 3.4463 | 3.6553 | 3.8531 | 1.4772 | 2.089 | 2.9543 | 3.6183 | 4.178 | 4.6712 | 5.117 | 5.527 | 5.9086 | 6.267 | 6.606 | 0.28
0.281 | 2.2348 | 0.18092 | 1.1174 | 0.89897 | 0.20125 | 0.38162 | 0.23035 | 0.3796 | 0.3236 |  | 0.281 | 0.29706 | 1.4801 | 0.8676 | 1.4801 | 0.281 | 0.281 | 0.8676 | 1.227 | 1.7352 | 2.1252 | 2.4539 | 2.7436 | 3.0054 | 3.2462 | 3.4704 | 3.6809 | 3.88 | 1.4801 | 2.0932 | 2.9602 | 3.6255 | 4.1863 | 4.6805 | 5.1272 | 5.538 | 5.9204 | 6.2795 | 6.6192 | 0.281
0.282 | 2.2393 | 0.18182 | 1.1196 | 0.89995 | 0.20203 | 0.38302 | 0.2315 | 0.381 | 0.32584 |  | 0.282 | 0.29765 | 1.483 | 0.87364 | 1.483 | 0.282 | 0.282 | 0.87364 | 1.2355 | 1.7473 | 2.14 | 2.471 | 2.7627 | 3.0264 | 3.2689 | 3.4946 | 3.7065 | 3.907 | 1.483 | 2.0973 | 2.9661 | 3.6327 | 4.1946 | 4.6898 | 5.1374 | 5.549 | 5.9321 | 6.292 | 6.6323 | 0.282
0.283 | 2.2437 | 0.18272 | 1.1219 | 0.90091 | 0.20281 | 0.38441 | 0.23264 | 0.3824 | 0.32809 |  | 0.283 | 0.29824 | 1.486 | 0.8797 | 1.486 | 0.283 | 0.283 | 0.8797 | 1.2441 | 1.7594 | 2.1548 | 2.4882 | 2.7818 | 3.0474 | 3.2915 | 3.5188 | 3.7322 | 3.9341 | 1.486 | 2.1015 | 2.9719 | 3.6398 | 4.2029 | 4.699 | 5.1475 | 5.56 | 5.9438 | 6.3044 | 6.6454 | 0.283
0.284 | 2.2482 | 0.18362 | 1.1241 | 0.90187 | 0.2036 | 0.3858 | 0.23379 | 0.3838 | 0.33034 |  | 0.284 | 0.29882 | 1.4889 | 0.88578 | 1.4889 | 0.284 | 0.284 | 0.88578 | 1.2527 | 1.7716 | 2.1697 | 2.5054 | 2.8011 | 3.0684 | 3.3143 | 3.5431 | 3.758 | 3.9613 | 1.4889 | 2.1056 | 2.9778 | 3.647 | 4.2112 | 4.7083 | 5.1576 | 5.5709 | 5.9555 | 6.3168 | 6.6585 | 0.284
0.285 | 2.2526 | 0.18452 | 1.1263 | 0.90283 | 0.20438 | 0.38719 | 0.23494 | 0.3852 | 0.3326 |  | 0.285 | 0.29941 | 1.4918 | 0.89187 | 1.4918 | 0.285 | 0.285 | 0.89187 | 1.2613 | 1.7837 | 2.1846 | 2.5226 | 2.8203 | 3.0895 | 3.3371 | 3.5675 | 3.7839 | 3.9886 | 1.4918 | 2.1097 | 2.9836 | 3.6541 | 4.2194 | 4.7175 | 5.1677 | 5.5818 | 5.9672 | 6.3291 | 6.6715 | 0.285
0.286 | 2.257 | 0.18543 | 1.1285 | 0.90378 | 0.20517 | 0.38858 | 0.23609 | 0.3866 | 0.33487 |  | 0.286 | 0.29999 | 1.4947 | 0.89798 | 1.4947 | 0.286 | 0.286 | 0.89798 | 1.2699 | 1.796 | 2.1996 | 2.5399 | 2.8397 | 3.1107 | 3.3599 | 3.5919 | 3.8098 | 4.0159 | 1.4947 | 2.1138 | 2.9894 | 3.6613 | 4.2277 | 4.7267 | 5.1778 | 5.5927 | 5.9788 | 6.3415 | 6.6845 | 0.286
0.287 | 2.2615 | 0.18633 | 1.1307 | 0.90472 | 0.20595 | 0.38998 | 0.23724 | 0.388 | 0.33715 |  | 0.287 | 0.30057 | 1.4976 | 0.90411 | 1.4976 | 0.287 | 0.287 | 0.90411 | 1.2786 | 1.8082 | 2.2146 | 2.5572 | 2.8591 | 3.1319 | 3.3829 | 3.6164 | 3.8358 | 4.0433 | 1.4976 | 2.1179 | 2.9952 | 3.6684 | 4.2359 | 4.7358 | 5.1878 | 5.6035 | 5.9904 | 6.3538 | 6.6975 | 0.287
0.288 | 2.2659 | 0.18723 | 1.1329 | 0.90566 | 0.20674 | 0.39137 | 0.23839 | 0.3894 | 0.33943 |  | 0.288 | 0.30115 | 1.5005 | 0.91026 | 1.5005 | 0.288 | 0.288 | 0.91026 | 1.2873 | 1.8205 | 2.2297 | 2.5746 | 2.8785 | 3.1532 | 3.4059 | 3.641 | 3.8619 | 4.0708 | 1.5005 | 2.122 | 3.001 | 3.6754 | 4.244 | 4.745 | 5.1979 | 5.6143 | 6.002 | 6.366 | 6.7104 | 0.288
0.289 | 2.2703 | 0.18814 | 1.1351 | 0.9066 | 0.20752 | 0.39276 | 0.23955 | 0.3908 | 0.34172 |  | 0.289 | 0.30173 | 1.5034 | 0.91642 | 1.5034 | 0.289 | 0.289 | 0.91642 | 1.296 | 1.8328 | 2.2448 | 2.592 | 2.898 | 3.1746 | 3.4289 | 3.6657 | 3.8881 | 4.0984 | 1.5034 | 2.1261 | 3.0068 | 3.6825 | 4.2522 | 4.7541 | 5.2079 | 5.6251 | 6.0135 | 6.3783 | 6.7233 | 0.289
0.29 | 2.2747 | 0.18905 | 1.1374 | 0.90752 | 0.20831 | 0.39416 | 0.2407 | 0.39221 | 0.34402 |  | 0.29 | 0.30231 | 1.5063 | 0.9226 | 1.5063 | 0.29 | 0.29 | 0.9226 | 1.3048 | 1.8452 | 2.2599 | 2.6095 | 2.9175 | 3.196 | 3.4521 | 3.6904 | 3.9143 | 4.126 | 1.5063 | 2.1302 | 3.0125 | 3.6896 | 4.2603 | 4.7632 | 5.2178 | 5.6359 | 6.025 | 6.3905 | 6.7362 | 0.29
0.291 | 2.2791 | 0.18996 | 1.1396 | 0.90845 | 0.2091 | 0.39555 | 0.24186 | 0.39361 | 0.34633 |  | 0.291 | 0.30289 | 1.5091 | 0.9288 | 1.5091 | 0.291 | 0.291 | 0.9288 | 1.3135 | 1.8576 | 2.2751 | 2.627 | 2.9371 | 3.2175 | 3.4753 | 3.7152 | 3.9406 | 4.1537 | 1.5091 | 2.1342 | 3.0183 | 3.6966 | 4.2685 | 4.7723 | 5.2278 | 5.6466 | 6.0365 | 6.4027 | 6.749 | 0.291
0.292 | 2.2835 | 0.19086 | 1.1418 | 0.90936 | 0.20989 | 0.39694 | 0.24302 | 0.39501 | 0.34864 |  | 0.292 | 0.30346 | 1.512 | 0.93502 | 1.512 | 0.292 | 0.292 | 0.93502 | 1.3223 | 1.87 | 2.2903 | 2.6446 | 2.9568 | 3.239 | 3.4985 | 3.7401 | 3.9669 | 4.1815 | 1.512 | 2.1383 | 3.024 | 3.7036 | 4.2766 | 4.7813 | 5.2377 | 5.6574 | 6.048 | 6.4148 | 6.7618 | 0.292
0.293 | 2.2879 | 0.19177 | 1.144 | 0.91028 | 0.21068 | 0.39834 | 0.24417 | 0.39642 | 0.35096 |  | 0.293 | 0.30403 | 1.5148 | 0.94125 | 1.5148 | 0.293 | 0.293 | 0.94125 | 1.3311 | 1.8825 | 2.3056 | 2.6623 | 2.9765 | 3.2606 | 3.5218 | 3.765 | 3.9934 | 4.2094 | 1.5148 | 2.1423 | 3.0297 | 3.7106 | 4.2846 | 4.7904 | 5.2476 | 5.668 | 6.0594 | 6.427 | 6.7746 | 0.293
0.294 | 2.2923 | 0.19269 | 1.1461 | 0.91118 | 0.21147 | 0.39973 | 0.24533 | 0.39782 | 0.35329 |  | 0.294 | 0.30461 | 1.5177 | 0.9475 | 1.5177 | 0.294 | 0.294 | 0.9475 | 1.34 | 1.895 | 2.3209 | 2.6799 | 2.9963 | 3.2822 | 3.5452 | 3.79 | 4.0199 | 4.2373 | 1.5177 | 2.1464 | 3.0354 | 3.7176 | 4.2927 | 4.7994 | 5.2575 | 5.6787 | 6.0708 | 6.4391 | 6.7874 | 0.294
0.295 | 2.2967 | 0.1936 | 1.1483 | 0.91209 | 0.21226 | 0.40113 | 0.2465 | 0.39923 | 0.35562 |  | 0.295 | 0.30518 | 1.5205 | 0.95377 | 1.5205 | 0.295 | 0.295 | 0.95377 | 1.3488 | 1.9075 | 2.3362 | 2.6977 | 3.0161 | 3.3039 | 3.5687 | 3.8151 | 4.0465 | 4.2654 | 1.5205 | 2.1504 | 3.0411 | 3.7246 | 4.3007 | 4.8084 | 5.2673 | 5.6893 | 6.0822 | 6.4511 | 6.8001 | 0.295
0.296 | 2.3011 | 0.19451 | 1.1505 | 0.91298 | 0.21305 | 0.40252 | 0.24766 | 0.40063 | 0.35796 |  | 0.296 | 0.30575 | 1.5234 | 0.96005 | 1.5234 | 0.296 | 0.296 | 0.96005 | 1.3577 | 1.9201 | 2.3516 | 2.7154 | 3.0359 | 3.3257 | 3.5922 | 3.8402 | 4.0731 | 4.2935 | 1.5234 | 2.1544 | 3.0468 | 3.7315 | 4.3088 | 4.8173 | 5.2771 | 5.7 | 6.0935 | 6.4632 | 6.8128 | 0.296
0.297 | 2.3054 | 0.19542 | 1.1527 | 0.91387 | 0.21384 | 0.40392 | 0.24882 | 0.40204 | 0.36031 |  | 0.297 | 0.30631 | 1.5262 | 0.96635 | 1.5262 | 0.297 | 0.297 | 0.96635 | 1.3666 | 1.9327 | 2.3671 | 2.7332 | 3.0559 | 3.3475 | 3.6157 | 3.8654 | 4.0999 | 4.3216 | 1.5262 | 2.1584 | 3.0524 | 3.7384 | 4.3168 | 4.8263 | 5.2869 | 5.7106 | 6.1048 | 6.4752 | 6.8254 | 0.297
0.298 | 2.3098 | 0.19634 | 1.1549 | 0.91476 | 0.21463 | 0.40532 | 0.24998 | 0.40345 | 0.36267 |  | 0.298 | 0.30688 | 1.529 | 0.97267 | 1.529 | 0.298 | 0.298 | 0.97267 | 1.3756 | 1.9453 | 2.3825 | 2.7511 | 3.0758 | 3.3694 | 3.6394 | 3.8907 | 4.1267 | 4.3499 | 1.529 | 2.1624 | 3.0581 | 3.7453 | 4.3248 | 4.8352 | 5.2967 | 5.7211 | 6.1161 | 6.4871 | 6.838 | 0.298
0.299 | 2.3142 | 0.19725 | 1.1571 | 0.91564 | 0.21543 | 0.40671 | 0.25115 | 0.40485 | 0.36503 |  | 0.299 | 0.30745 | 1.5318 | 0.979 | 1.5318 | 0.299 | 0.299 | 0.979 | 1.3845 | 1.958 | 2.3981 | 2.769 | 3.0959 | 3.3914 | 3.6631 | 3.916 | 4.1535 | 4.3782 | 1.5318 | 2.1664 | 3.0637 | 3.7522 | 4.3327 | 4.8441 | 5.3065 | 5.7317 | 6.1274 | 6.4991 | 6.8506 | 0.299
0.3 | 2.3186 | 0.19817 | 1.1593 | 0.91652 | 0.21622 | 0.40811 | 0.25232 | 0.40626 | 0.3674 |  | 0.3 | 0.30801 | 1.5347 | 0.98535 | 1.5347 | 0.3 | 0.3 | 0.98535 | 1.3935 | 1.9707 | 2.4136 | 2.787 | 3.116 | 3.4134 | 3.6868 | 3.9414 | 4.1805 | 4.4066 | 1.5347 | 2.1703 | 3.0693 | 3.7591 | 4.3407 | 4.853 | 5.3162 | 5.7422 | 6.1386 | 6.511 | 6.8632 | 0.3
0.301 | 2.3229 | 0.19909 | 1.1615 | 0.91739 | 0.21701 | 0.40951 | 0.25348 | 0.40767 | 0.36978 |  | 0.301 | 0.30857 | 1.5375 | 0.99172 | 1.5375 | 0.301 | 0.301 | 0.99172 | 1.4025 | 1.9834 | 2.4292 | 2.805 | 3.1361 | 3.4354 | 3.7107 | 3.9669 | 4.2075 | 4.4351 | 1.5375 | 2.1743 | 3.0749 | 3.766 | 4.3486 | 4.8619 | 5.3259 | 5.7526 | 6.1498 | 6.5229 | 6.8757 | 0.301
0.302 | 2.3273 | 0.2 | 1.1636 | 0.91825 | 0.21781 | 0.4109 | 0.25465 | 0.40908 | 0.37216 |  | 0.302 | 0.30913 | 1.5403 | 0.9981 | 1.5403 | 0.302 | 0.302 | 0.9981 | 1.4115 | 1.9962 | 2.4448 | 2.8231 | 3.1563 | 3.4575 | 3.7346 | 3.9924 | 4.2346 | 4.4636 | 1.5403 | 2.1783 | 3.0805 | 3.7728 | 4.3565 | 4.8707 | 5.3356 | 5.7631 | 6.161 | 6.5348 | 6.8882 | 0.302
0.303 | 2.3316 | 0.20092 | 1.1658 | 0.91911 | 0.2186 | 0.4123 | 0.25582 | 0.41048 | 0.37455 |  | 0.303 | 0.30969 | 1.543 | 1.0045 | 1.543 | 0.303 | 0.303 | 1.0045 | 1.4206 | 2.009 | 2.4605 | 2.8412 | 3.1765 | 3.4797 | 3.7585 | 4.018 | 4.2617 | 4.4923 | 1.543 | 2.1822 | 3.0861 | 3.7797 | 4.3644 | 4.8795 | 5.3453 | 5.7735 | 6.1722 | 6.5466 | 6.9007 | 0.303
0.304 | 2.336 | 0.20184 | 1.168 | 0.91997 | 0.2194 | 0.4137 | 0.25699 | 0.41189 | 0.37695 |  | 0.304 | 0.31025 | 1.5458 | 1.0109 | 1.5458 | 0.304 | 0.304 | 1.0109 | 1.4297 | 2.0218 | 2.4762 | 2.8593 | 3.1968 | 3.5019 | 3.7825 | 4.0437 | 4.289 | 4.521 | 1.5458 | 2.1861 | 3.0917 | 3.7865 | 4.3723 | 4.8883 | 5.3549 | 5.784 | 6.1833 | 6.5584 | 6.9131 | 0.304
0.305 | 2.3403 | 0.20276 | 1.1702 | 0.92081 | 0.2202 | 0.4151 | 0.25816 | 0.4133 | 0.37936 |  | 0.305 | 0.31081 | 1.5486 | 1.0174 | 1.5486 | 0.305 | 0.305 | 1.0174 | 1.4388 | 2.0347 | 2.492 | 2.8775 | 3.2171 | 3.5242 | 3.8066 | 4.0694 | 4.3163 | 4.5497 | 1.5486 | 2.1901 | 3.0972 | 3.7933 | 4.3801 | 4.8971 | 5.3645 | 5.7943 | 6.1944 | 6.5702 | 6.9256 | 0.305
0.306 | 2.3447 | 0.20368 | 1.1723 | 0.92166 | 0.221 | 0.4165 | 0.25934 | 0.41471 | 0.38177 |  | 0.306 | 0.31136 | 1.5514 | 1.0238 | 1.5514 | 0.306 | 0.306 | 1.0238 | 1.4479 | 2.0476 | 2.5078 | 2.8957 | 3.2375 | 3.5466 | 3.8307 | 4.0952 | 4.3436 | 4.5786 | 1.5514 | 2.194 | 3.1027 | 3.8001 | 4.3879 | 4.9059 | 5.3741 | 5.8047 | 6.2055 | 6.5819 | 6.9379 | 0.306
0.307 | 2.349 | 0.20461 | 1.1745 | 0.9225 | 0.22179 | 0.4179 | 0.26051 | 0.41612 | 0.38419 |  | 0.307 | 0.31192 | 1.5541 | 1.0303 | 1.5541 | 0.307 | 0.307 | 1.0303 | 1.457 | 2.0605 | 2.5236 | 2.914 | 3.258 | 3.5689 | 3.8549 | 4.1211 | 4.3711 | 4.6075 | 1.5541 | 2.1979 | 3.1083 | 3.8068 | 4.3958 | 4.9146 | 5.3837 | 5.815 | 6.2165 | 6.5936 | 6.9503 | 0.307
0.308 | 2.3533 | 0.20553 | 1.1767 | 0.92333 | 0.22259 | 0.4193 | 0.26169 | 0.41754 | 0.38662 |  | 0.308 | 0.31247 | 1.5569 | 1.0367 | 1.5569 | 0.308 | 0.308 | 1.0367 | 1.4662 | 2.0735 | 2.5395 | 2.9324 | 3.2785 | 3.5914 | 3.8792 | 4.147 | 4.3986 | 4.6365 | 1.5569 | 2.2018 | 3.1138 | 3.8136 | 4.4035 | 4.9233 | 5.3932 | 5.8253 | 6.2276 | 6.6053 | 6.9626 | 0.308
0.309 | 2.3577 | 0.20645 | 1.1788 | 0.92416 | 0.22339 | 0.4207 | 0.26286 | 0.41895 | 0.38905 |  | 0.309 | 0.31302 | 1.5596 | 1.0432 | 1.5596 | 0.309 | 0.309 | 1.0432 | 1.4754 | 2.0865 | 2.5554 | 2.9507 | 3.299 | 3.6139 | 3.9035 | 4.173 | 4.4261 | 4.6655 | 1.5596 | 2.2057 | 3.1193 | 3.8203 | 4.4113 | 4.932 | 5.4027 | 5.8356 | 6.2386 | 6.617 | 6.9749 | 0.309
0.31 | 2.362 | 0.20738 | 1.181 | 0.92499 | 0.22419 | 0.4221 | 0.26404 | 0.42036 | 0.3915 |  | 0.31 | 0.31357 | 1.5624 | 1.0498 | 1.5624 | 0.31 | 0.31 | 1.0498 | 1.4846 | 2.0995 | 2.5714 | 2.9692 | 3.3196 | 3.6365 | 3.9279 | 4.199 | 4.4538 | 4.6947 | 1.5624 | 2.2095 | 3.1248 | 3.827 | 4.4191 | 4.9407 | 5.4122 | 5.8459 | 6.2495 | 6.6286 | 6.9872 | 0.31
0.311 | 2.3663 | 0.2083 | 1.1832 | 0.92581 | 0.225 | 0.4235 | 0.26522 | 0.42177 | 0.39394 |  | 0.311 | 0.31412 | 1.5651 | 1.0563 | 1.5651 | 0.311 | 0.311 | 1.0563 | 1.4938 | 2.1126 | 2.5874 | 2.9876 | 3.3403 | 3.6591 | 3.9523 | 4.2252 | 4.4815 | 4.7239 | 1.5651 | 2.2134 | 3.1302 | 3.8337 | 4.4268 | 4.9493 | 5.4217 | 5.8561 | 6.2605 | 6.6402 | 6.9994 | 0.311
0.312 | 2.3706 | 0.20923 | 1.1853 | 0.92662 | 0.2258 | 0.4249 | 0.2664 | 0.42318 | 0.3964 |  | 0.312 | 0.31467 | 1.5678 | 1.0628 | 1.5678 | 0.312 | 0.312 | 1.0628 | 1.5031 | 2.1257 | 2.6034 | 3.0062 | 3.361 | 3.6818 | 3.9768 | 4.2514 | 4.5092 | 4.7532 | 1.5678 | 2.2173 | 3.1357 | 3.8404 | 4.4345 | 4.958 | 5.4312 | 5.8663 | 6.2714 | 6.6518 | 7.0116 | 0.312
0.313 | 2.375 | 0.21015 | 1.1875 | 0.92743 | 0.2266 | 0.4263 | 0.26758 | 0.4246 | 0.39886 |  | 0.313 | 0.31522 | 1.5706 | 1.0694 | 1.5706 | 0.313 | 0.313 | 1.0694 | 1.5124 | 2.1388 | 2.6195 | 3.0247 | 3.3817 | 3.7045 | 4.0013 | 4.2776 | 4.5371 | 4.7825 | 1.5706 | 2.2211 | 3.1411 | 3.8471 | 4.4422 | 4.9666 | 5.4406 | 5.8765 | 6.2823 | 6.6634 | 7.0238 | 0.313
0.314 | 2.3793 | 0.21108 | 1.1896 | 0.92823 | 0.2274 | 0.4277 | 0.26876 | 0.42601 | 0.40133 |  | 0.314 | 0.31576 | 1.5733 | 1.076 | 1.5733 | 0.314 | 0.314 | 1.076 | 1.5217 | 2.152 | 2.6356 | 3.0433 | 3.4026 | 3.7273 | 4.026 | 4.3039 | 4.565 | 4.8119 | 1.5733 | 2.225 | 3.1466 | 3.8537 | 4.4499 | 4.9752 | 5.45 | 5.8867 | 6.2931 | 6.6749 | 7.0359 | 0.314
0.315 | 2.3836 | 0.21201 | 1.1918 | 0.92903 | 0.22821 | 0.4291 | 0.26994 | 0.42743 | 0.40381 |  | 0.315 | 0.31631 | 1.576 | 1.0826 | 1.576 | 0.315 | 0.315 | 1.0826 | 1.531 | 2.1652 | 2.6518 | 3.062 | 3.4234 | 3.7502 | 4.0506 | 4.3303 | 4.593 | 4.8414 | 1.576 | 2.2288 | 3.152 | 3.8604 | 4.4576 | 4.9837 | 5.4594 | 5.8968 | 6.304 | 6.6864 | 7.0481 | 0.315
0.316 | 2.3879 | 0.21294 | 1.1939 | 0.92983 | 0.22901 | 0.43051 | 0.27112 | 0.42884 | 0.4063 |  | 0.316 | 0.31685 | 1.5787 | 1.0892 | 1.5787 | 0.316 | 0.316 | 1.0892 | 1.5403 | 2.1784 | 2.668 | 3.0807 | 3.4443 | 3.7731 | 4.0754 | 4.3567 | 4.621 | 4.871 | 1.5787 | 2.2326 | 3.1574 | 3.867 | 4.4652 | 4.9923 | 5.4688 | 5.9069 | 6.3148 | 6.6978 | 7.0601 | 0.316
0.317 | 2.3922 | 0.21387 | 1.1961 | 0.93061 | 0.22982 | 0.43191 | 0.27231 | 0.43026 | 0.40879 |  | 0.317 | 0.31739 | 1.5814 | 1.0958 | 1.5814 | 0.317 | 0.317 | 1.0958 | 1.5497 | 2.1916 | 2.6842 | 3.0994 | 3.4653 | 3.796 | 4.1002 | 4.3833 | 4.6491 | 4.9006 | 1.5814 | 2.2364 | 3.1628 | 3.8736 | 4.4729 | 5.0008 | 5.4781 | 5.917 | 6.3256 | 6.7093 | 7.0722 | 0.317
0.318 | 2.3965 | 0.2148 | 1.1982 | 0.9314 | 0.23062 | 0.43331 | 0.27349 | 0.43167 | 0.41129 |  | 0.318 | 0.31793 | 1.5841 | 1.1025 | 1.5841 | 0.318 | 0.318 | 1.1025 | 1.5591 | 2.2049 | 2.7005 | 3.1182 | 3.4863 | 3.819 | 4.125 | 4.4098 | 4.6773 | 4.9303 | 1.5841 | 2.2402 | 3.1682 | 3.8802 | 4.4805 | 5.0093 | 5.4874 | 5.9271 | 6.3363 | 6.7207 | 7.0842 | 0.318
0.319 | 2.4008 | 0.21573 | 1.2004 | 0.93218 | 0.23143 | 0.43471 | 0.27468 | 0.43309 | 0.41379 |  | 0.319 | 0.31847 | 1.5868 | 1.1091 | 1.5868 | 0.319 | 0.319 | 1.1091 | 1.5685 | 2.2182 | 2.7168 | 3.137 | 3.5073 | 3.8421 | 4.1499 | 4.4365 | 4.7056 | 4.9601 | 1.5868 | 2.244 | 3.1735 | 3.8868 | 4.4881 | 5.0178 | 5.4967 | 5.9371 | 6.3471 | 6.7321 | 7.0962 | 0.319
0.32 | 2.4051 | 0.21667 | 1.2025 | 0.93295 | 0.23224 | 0.43612 | 0.27587 | 0.43451 | 0.41631 |  | 0.32 | 0.319 | 1.5894 | 1.1158 | 1.5894 | 0.32 | 0.32 | 1.1158 | 1.578 | 2.2316 | 2.7331 | 3.1559 | 3.5284 | 3.8652 | 4.1749 | 4.4631 | 4.7339 | 4.99 | 1.5894 | 2.2478 | 3.1789 | 3.8933 | 4.4956 | 5.0263 | 5.506 | 5.9471 | 6.3578 | 6.7434 | 7.1082 | 0.32
0.321 | 2.4093 | 0.2176 | 1.2047 | 0.93372 | 0.23305 | 0.43752 | 0.27706 | 0.43592 | 0.41883 |  | 0.321 | 0.31954 | 1.5921 | 1.1225 | 1.5921 | 0.321 | 0.321 | 1.1225 | 1.5874 | 2.245 | 2.7495 | 3.1748 | 3.5496 | 3.8884 | 4.1999 | 4.4899 | 4.7623 | 5.0199 | 1.5921 | 2.2516 | 3.1842 | 3.8999 | 4.5032 | 5.0347 | 5.5152 | 5.9571 | 6.3685 | 6.7548 | 7.1201 | 0.321
0.322 | 2.4136 | 0.21853 | 1.2068 | 0.93449 | 0.23385 | 0.43893 | 0.27825 | 0.43734 | 0.42135 |  | 0.322 | 0.32008 | 1.5948 | 1.1292 | 1.5948 | 0.322 | 0.322 | 1.1292 | 1.5969 | 2.2584 | 2.7659 | 3.1938 | 3.5708 | 3.9116 | 4.225 | 4.5167 | 4.7907 | 5.0499 | 1.5948 | 2.2554 | 3.1896 | 3.9064 | 4.5107 | 5.0431 | 5.5245 | 5.9671 | 6.3791 | 6.7661 | 7.1321 | 0.322
0.323 | 2.4179 | 0.21947 | 1.209 | 0.93525 | 0.23466 | 0.44033 | 0.27944 | 0.43876 | 0.42389 |  | 0.323 | 0.32061 | 1.5974 | 1.1359 | 1.5974 | 0.323 | 0.323 | 1.1359 | 1.6064 | 2.2718 | 2.7824 | 3.2128 | 3.592 | 3.9349 | 4.2502 | 4.5436 | 4.8192 | 5.0799 | 1.5974 | 2.2591 | 3.1949 | 3.9129 | 4.5182 | 5.0515 | 5.5337 | 5.9771 | 6.3897 | 6.7773 | 7.1439 | 0.323
0.324 | 2.4222 | 0.2204 | 1.2111 | 0.936 | 0.23547 | 0.44174 | 0.28063 | 0.44018 | 0.42643 |  | 0.324 | 0.32114 | 1.6001 | 1.1426 | 1.6001 | 0.324 | 0.324 | 1.1426 | 1.6159 | 2.2853 | 2.7989 | 3.2319 | 3.6133 | 3.9582 | 4.2754 | 4.5706 | 4.8478 | 5.11 | 1.6001 | 2.2629 | 3.2002 | 3.9194 | 4.5257 | 5.0599 | 5.5429 | 5.987 | 6.4003 | 6.7886 | 7.1558 | 0.324
0.325 | 2.4265 | 0.22134 | 1.2132 | 0.93675 | 0.23629 | 0.44314 | 0.28182 | 0.4416 | 0.42898 |  | 0.325 | 0.32167 | 1.6027 | 1.1494 | 1.6027 | 0.325 | 0.325 | 1.1494 | 1.6255 | 2.2988 | 2.8154 | 3.251 | 3.6347 | 3.9816 | 4.3006 | 4.5976 | 4.8764 | 5.1402 | 1.6027 | 2.2666 | 3.2055 | 3.9259 | 4.5332 | 5.0683 | 5.552 | 5.9969 | 6.4109 | 6.7998 | 7.1676 | 0.325
0.326 | 2.4307 | 0.22228 | 1.2154 | 0.93749 | 0.2371 | 0.44455 | 0.28301 | 0.44302 | 0.43153 |  | 0.326 | 0.3222 | 1.6054 | 1.1562 | 1.6054 | 0.326 | 0.326 | 1.1562 | 1.6351 | 2.3123 | 2.832 | 3.2701 | 3.6561 | 4.005 | 4.3259 | 4.6246 | 4.9052 | 5.1705 | 1.6054 | 2.2703 | 3.2107 | 3.9323 | 4.5407 | 5.0766 | 5.5612 | 6.0067 | 6.4215 | 6.811 | 7.1794 | 0.326
0.327 | 2.435 | 0.22322 | 1.2175 | 0.93823 | 0.23791 | 0.44596 | 0.28421 | 0.44444 | 0.4341 |  | 0.327 | 0.32273 | 1.608 | 1.1629 | 1.608 | 0.327 | 0.327 | 1.1629 | 1.6446 | 2.3259 | 2.8486 | 3.2893 | 3.6775 | 4.0285 | 4.3513 | 4.6517 | 4.9339 | 5.2008 | 1.608 | 2.2741 | 3.216 | 3.9388 | 4.5481 | 5.0849 | 5.5703 | 6.0166 | 6.432 | 6.8222 | 7.1912 | 0.327
0.328 | 2.4392 | 0.22415 | 1.2196 | 0.93897 | 0.23872 | 0.44736 | 0.2854 | 0.44586 | 0.43667 |  | 0.328 | 0.32326 | 1.6106 | 1.1697 | 1.6106 | 0.328 | 0.328 | 1.1697 | 1.6543 | 2.3395 | 2.8653 | 3.3085 | 3.699 | 4.0521 | 4.3767 | 4.6789 | 4.9628 | 5.2312 | 1.6106 | 2.2778 | 3.2213 | 3.9452 | 4.5555 | 5.0933 | 5.5794 | 6.0264 | 6.4425 | 6.8333 | 7.2029 | 0.328
0.329 | 2.4435 | 0.22509 | 1.2218 | 0.9397 | 0.23954 | 0.44877 | 0.2866 | 0.44728 | 0.43924 |  | 0.329 | 0.32378 | 1.6132 | 1.1765 | 1.6132 | 0.329 | 0.329 | 1.1765 | 1.6639 | 2.3531 | 2.8819 | 3.3278 | 3.7206 | 4.0757 | 4.4022 | 4.7062 | 4.9917 | 5.2617 | 1.6132 | 2.2815 | 3.2265 | 3.9516 | 4.563 | 5.1015 | 5.5885 | 6.0362 | 6.453 | 6.8444 | 7.2147 | 0.329
0.33 | 2.4478 | 0.22603 | 1.2239 | 0.94043 | 0.24035 | 0.45018 | 0.2878 | 0.44871 | 0.44183 |  | 0.33 | 0.32431 | 1.6159 | 1.1834 | 1.6159 | 0.33 | 0.33 | 1.1834 | 1.6735 | 2.3667 | 2.8987 | 3.3471 | 3.7422 | 4.0993 | 4.4278 | 4.7335 | 5.0206 | 5.2922 | 1.6159 | 2.2852 | 3.2317 | 3.958 | 4.5703 | 5.1098 | 5.5975 | 6.046 | 6.4634 | 6.8555 | 7.2263 | 0.33
0.331 | 2.452 | 0.22697 | 1.226 | 0.94115 | 0.24117 | 0.45158 | 0.28899 | 0.45013 | 0.44442 |  | 0.331 | 0.32483 | 1.6185 | 1.1902 | 1.6185 | 0.331 | 0.331 | 1.1902 | 1.6832 | 2.3804 | 2.9154 | 3.3664 | 3.7638 | 4.123 | 4.4534 | 4.7609 | 5.0497 | 5.3228 | 1.6185 | 2.2889 | 3.2369 | 3.9644 | 4.5777 | 5.118 | 5.6065 | 6.0557 | 6.4739 | 6.8666 | 7.238 | 0.331
0.332 | 2.4563 | 0.22792 | 1.2281 | 0.94186 | 0.24198 | 0.45299 | 0.29019 | 0.45155 | 0.44702 |  | 0.332 | 0.32535 | 1.6211 | 1.1971 | 1.6211 | 0.332 | 0.332 | 1.1971 | 1.6929 | 2.3941 | 2.9322 | 3.3858 | 3.7855 | 4.1468 | 4.479 | 4.7883 | 5.0788 | 5.3535 | 1.6211 | 2.2925 | 3.2421 | 3.9708 | 4.5851 | 5.1263 | 5.6155 | 6.0655 | 6.4843 | 6.8776 | 7.2496 | 0.332
0.333 | 2.4605 | 0.22886 | 1.2303 | 0.94257 | 0.2428 | 0.4544 | 0.29139 | 0.45298 | 0.44962 |  | 0.333 | 0.32587 | 1.6237 | 1.2039 | 1.6237 | 0.333 | 0.333 | 1.2039 | 1.7026 | 2.4079 | 2.9491 | 3.4053 | 3.8072 | 4.1706 | 4.5048 | 4.8158 | 5.1079 | 5.3842 | 1.6237 | 2.2962 | 3.2473 | 3.9771 | 4.5924 | 5.1345 | 5.6245 | 6.0752 | 6.4946 | 6.8886 | 7.2612 | 0.333
0.334 | 2.4647 | 0.2298 | 1.2324 | 0.94328 | 0.24362 | 0.45581 | 0.29259 | 0.4544 | 0.45223 |  | 0.334 | 0.32639 | 1.6262 | 1.2108 | 1.6262 | 0.334 | 0.334 | 1.2108 | 1.7124 | 2.4217 | 2.9659 | 3.4248 | 3.829 | 4.1945 | 4.5305 | 4.8433 | 5.1371 | 5.415 | 1.6262 | 2.2999 | 3.2525 | 3.9835 | 4.5997 | 5.1427 | 5.6335 | 6.0849 | 6.505 | 6.8996 | 7.2728 | 0.334
0.335 | 2.469 | 0.23074 | 1.2345 | 0.94398 | 0.24444 | 0.45722 | 0.29379 | 0.45583 | 0.45485 |  | 0.335 | 0.32691 | 1.6288 | 1.2177 | 1.6288 | 0.335 | 0.335 | 1.2177 | 1.7221 | 2.4355 | 2.9828 | 3.4443 | 3.8508 | 4.2184 | 4.5564 | 4.8709 | 5.1664 | 5.4459 | 1.6288 | 2.3035 | 3.2577 | 3.9898 | 4.607 | 5.1508 | 5.6424 | 6.0945 | 6.5153 | 6.9105 | 7.2844 | 0.335
0.336 | 2.4732 | 0.23169 | 1.2366 | 0.94468 | 0.24526 | 0.45863 | 0.295 | 0.45725 | 0.45748 |  | 0.336 | 0.32743 | 1.6314 | 1.2247 | 1.6314 | 0.336 | 0.336 | 1.2247 | 1.7319 | 2.4493 | 2.9998 | 3.4638 | 3.8727 | 4.2423 | 4.5822 | 4.8986 | 5.1958 | 5.4768 | 1.6314 | 2.3072 | 3.2628 | 3.9961 | 4.6143 | 5.159 | 5.6514 | 6.1042 | 6.5256 | 6.9215 | 7.2959 | 0.336
0.337 | 2.4775 | 0.23263 | 1.2387 | 0.94537 | 0.24608 | 0.46004 | 0.2962 | 0.45868 | 0.46011 |  | 0.337 | 0.32794 | 1.634 | 1.2316 | 1.634 | 0.337 | 0.337 | 1.2316 | 1.7417 | 2.4632 | 3.0168 | 3.4834 | 3.8946 | 4.2663 | 4.6082 | 4.9263 | 5.2252 | 5.5078 | 1.634 | 2.3108 | 3.268 | 4.0024 | 4.6216 | 5.1671 | 5.6603 | 6.1138 | 6.5359 | 6.9324 | 7.3074 | 0.337
0.338 | 2.4817 | 0.23358 | 1.2408 | 0.94606 | 0.2469 | 0.46145 | 0.2974 | 0.46011 | 0.46275 |  | 0.338 | 0.32846 | 1.6365 | 1.2385 | 1.6365 | 0.338 | 0.338 | 1.2385 | 1.7515 | 2.4771 | 3.0338 | 3.5031 | 3.9166 | 4.2904 | 4.6342 | 4.9541 | 5.2546 | 5.5389 | 1.6365 | 2.3144 | 3.2731 | 4.0087 | 4.6288 | 5.1752 | 5.6691 | 6.1234 | 6.5462 | 6.9433 | 7.3188 | 0.338
0.339 | 2.4859 | 0.23453 | 1.243 | 0.94674 | 0.24772 | 0.46286 | 0.29861 | 0.46153 | 0.4654 |  | 0.339 | 0.32897 | 1.6391 | 1.2455 | 1.6391 | 0.339 | 0.339 | 1.2455 | 1.7614 | 2.491 | 3.0508 | 3.5228 | 3.9386 | 4.3145 | 4.6602 | 4.982 | 5.2842 | 5.57 | 1.6391 | 2.318 | 3.2782 | 4.015 | 4.6361 | 5.1833 | 5.678 | 6.1329 | 6.5564 | 6.9541 | 7.3303 | 0.339
0.34 | 2.4901 | 0.23547 | 1.2451 | 0.94742 | 0.24854 | 0.46427 | 0.29981 | 0.46296 | 0.46806 |  | 0.34 | 0.32948 | 1.6416 | 1.2525 | 1.6416 | 0.34 | 0.34 | 1.2525 | 1.7713 | 2.5049 | 3.0679 | 3.5425 | 3.9607 | 4.3387 | 4.6863 | 5.0099 | 5.3138 | 5.6012 | 1.6416 | 2.3216 | 3.2833 | 4.0212 | 4.6433 | 5.1913 | 5.6868 | 6.1425 | 6.5666 | 6.9649 | 7.3417 | 0.34
0.341 | 2.4944 | 0.23642 | 1.2472 | 0.94809 | 0.24937 | 0.46568 | 0.30102 | 0.46439 | 0.47072 |  | 0.341 | 0.32999 | 1.6442 | 1.2595 | 1.6442 | 0.341 | 0.341 | 1.2595 | 1.7811 | 2.5189 | 3.085 | 3.5623 | 3.9828 | 4.3629 | 4.7125 | 5.0378 | 5.3434 | 5.6325 | 1.6442 | 2.3252 | 3.2884 | 4.0274 | 4.6505 | 5.1994 | 5.6957 | 6.152 | 6.5768 | 6.9757 | 7.3531 | 0.341
0.342 | 2.4986 | 0.23737 | 1.2493 | 0.94876 | 0.25019 | 0.46709 | 0.30223 | 0.46582 | 0.47339 |  | 0.342 | 0.3305 | 1.6467 | 1.2665 | 1.6467 | 0.342 | 0.342 | 1.2665 | 1.791 | 2.5329 | 3.1022 | 3.5821 | 4.0049 | 4.3872 | 4.7387 | 5.0659 | 5.3731 | 5.6638 | 1.6467 | 2.3288 | 3.2935 | 4.0337 | 4.6577 | 5.2074 | 5.7044 | 6.1615 | 6.5869 | 6.9865 | 7.3644 | 0.342
0.343 | 2.5028 | 0.23832 | 1.2514 | 0.94942 | 0.25101 | 0.46851 | 0.30344 | 0.46725 | 0.47606 |  | 0.343 | 0.33101 | 1.6493 | 1.2735 | 1.6493 | 0.343 | 0.343 | 1.2735 | 1.801 | 2.547 | 3.1194 | 3.602 | 4.0271 | 4.4115 | 4.7649 | 5.0939 | 5.4029 | 5.6952 | 1.6493 | 2.3324 | 3.2985 | 4.0399 | 4.6648 | 5.2154 | 5.7132 | 6.171 | 6.5971 | 6.9972 | 7.3757 | 0.343
0.344 | 2.507 | 0.23927 | 1.2535 | 0.95008 | 0.25184 | 0.46992 | 0.30465 | 0.46868 | 0.47874 |  | 0.344 | 0.33152 | 1.6518 | 1.2805 | 1.6518 | 0.344 | 0.344 | 1.2805 | 1.8109 | 2.561 | 3.1366 | 3.6218 | 4.0493 | 4.4358 | 4.7913 | 5.1221 | 5.4328 | 5.7266 | 1.6518 | 2.336 | 3.3036 | 4.046 | 4.672 | 5.2234 | 5.722 | 6.1804 | 6.6072 | 7.008 | 7.387 | 0.344
0.345 | 2.5112 | 0.24022 | 1.2556 | 0.95074 | 0.25267 | 0.47133 | 0.30586 | 0.47011 | 0.48143 |  | 0.345 | 0.33202 | 1.6543 | 1.2876 | 1.6543 | 0.345 | 0.345 | 1.2876 | 1.8209 | 2.5751 | 3.1539 | 3.6418 | 4.0716 | 4.4603 | 4.8176 | 5.1503 | 5.4627 | 5.7582 | 1.6543 | 2.3395 | 3.3086 | 4.0522 | 4.6791 | 5.2314 | 5.7307 | 6.1899 | 6.6172 | 7.0186 | 7.3983 | 0.345
0.346 | 2.5154 | 0.24117 | 1.2577 | 0.95139 | 0.25349 | 0.47275 | 0.30707 | 0.47154 | 0.48413 |  | 0.346 | 0.33253 | 1.6568 | 1.2946 | 1.6568 | 0.346 | 0.346 | 1.2946 | 1.8309 | 2.5893 | 3.1712 | 3.6618 | 4.094 | 4.4847 | 4.844 | 5.1785 | 5.4926 | 5.7897 | 1.6568 | 2.3431 | 3.3136 | 4.0584 | 4.6862 | 5.2393 | 5.7394 | 6.1993 | 6.6273 | 7.0293 | 7.4095 | 0.346
0.347 | 2.5196 | 0.24212 | 1.2598 | 0.95203 | 0.25432 | 0.47416 | 0.30828 | 0.47297 | 0.48683 |  | 0.347 | 0.33303 | 1.6593 | 1.3017 | 1.6593 | 0.347 | 0.347 | 1.3017 | 1.8409 | 2.6034 | 3.1885 | 3.6818 | 4.1163 | 4.5092 | 4.8705 | 5.2068 | 5.5227 | 5.8214 | 1.6593 | 2.3467 | 3.3187 | 4.0645 | 4.6933 | 5.2473 | 5.7481 | 6.2087 | 6.6373 | 7.04 | 7.4208 | 0.347
0.348 | 2.5238 | 0.24307 | 1.2619 | 0.95267 | 0.25515 | 0.47557 | 0.30949 | 0.47441 | 0.48954 |  | 0.348 | 0.33353 | 1.6618 | 1.3088 | 1.6618 | 0.348 | 0.348 | 1.3088 | 1.8509 | 2.6176 | 3.2059 | 3.7018 | 4.1388 | 4.5338 | 4.8971 | 5.2352 | 5.5527 | 5.8531 | 1.6618 | 2.3502 | 3.3237 | 4.0706 | 4.7004 | 5.2552 | 5.7568 | 6.218 | 6.6473 | 7.0506 | 7.432 | 0.348
0.349 | 2.528 | 0.24403 | 1.264 | 0.95331 | 0.25598 | 0.47699 | 0.3107 | 0.47584 | 0.49226 |  | 0.349 | 0.33404 | 1.6643 | 1.3159 | 1.6643 | 0.349 | 0.349 | 1.3159 | 1.861 | 2.6318 | 3.2233 | 3.7219 | 4.1612 | 4.5584 | 4.9236 | 5.2636 | 5.5829 | 5.8849 | 1.6643 | 2.3537 | 3.3287 | 4.0768 | 4.7074 | 5.2631 | 5.7654 | 6.2274 | 6.6573 | 7.0612 | 7.4431 | 0.349
0.35 | 2.5322 | 0.24498 | 1.2661 | 0.95394 | 0.25681 | 0.4784 | 0.31192 | 0.47727 | 0.49499 |  | 0.35 | 0.33453 | 1.6668 | 1.323 | 1.6668 | 0.35 | 0.35 | 1.323 | 1.871 | 2.646 | 3.2407 | 3.7421 | 4.1837 | 4.5831 | 4.9503 | 5.2921 | 5.6131 | 5.9167 | 1.6668 | 2.3572 | 3.3336 | 4.0829 | 4.7145 | 5.2709 | 5.774 | 6.2367 | 6.6673 | 7.0717 | 7.4542 | 0.35
0.351 | 2.5364 | 0.24593 | 1.2682 | 0.95457 | 0.25764 | 0.47982 | 0.31313 | 0.47871 | 0.49772 |  | 0.351 | 0.33503 | 1.6693 | 1.3301 | 1.6693 | 0.351 | 0.351 | 1.3301 | 1.8811 | 2.6603 | 3.2582 | 3.7622 | 4.2063 | 4.6078 | 4.977 | 5.3206 | 5.6433 | 5.9486 | 1.6693 | 2.3608 | 3.3386 | 4.0889 | 4.7215 | 5.2788 | 5.7826 | 6.246 | 6.6772 | 7.0823 | 7.4654 | 0.351
0.352 | 2.5406 | 0.24689 | 1.2703 | 0.95519 | 0.25847 | 0.48124 | 0.31435 | 0.48014 | 0.50046 |  | 0.352 | 0.33553 | 1.6718 | 1.3373 | 1.6718 | 0.352 | 0.352 | 1.3373 | 1.8912 | 2.6746 | 3.2757 | 3.7824 | 4.2289 | 4.6325 | 5.0037 | 5.3492 | 5.6737 | 5.9806 | 1.6718 | 2.3643 | 3.3436 | 4.095 | 4.7285 | 5.2866 | 5.7912 | 6.2552 | 6.6871 | 7.0928 | 7.4764 | 0.352
0.353 | 2.5448 | 0.24785 | 1.2724 | 0.95581 | 0.2593 | 0.48265 | 0.31557 | 0.48158 | 0.5032 |  | 0.353 | 0.33603 | 1.6743 | 1.3445 | 1.6743 | 0.353 | 0.353 | 1.3445 | 1.9013 | 2.6889 | 3.2932 | 3.8027 | 4.2515 | 4.6573 | 5.0305 | 5.3778 | 5.704 | 6.0126 | 1.6743 | 2.3678 | 3.3485 | 4.1011 | 4.7355 | 5.2945 | 5.7998 | 6.2645 | 6.697 | 7.1033 | 7.4875 | 0.353
0.354 | 2.549 | 0.2488 | 1.2745 | 0.95642 | 0.26014 | 0.48407 | 0.31678 | 0.48302 | 0.50595 |  | 0.354 | 0.33652 | 1.6767 | 1.3516 | 1.6767 | 0.354 | 0.354 | 1.3516 | 1.9115 | 2.7033 | 3.3108 | 3.823 | 4.2742 | 4.6822 | 5.0573 | 5.4065 | 5.7345 | 6.0447 | 1.6767 | 2.3712 | 3.3534 | 4.1071 | 4.7425 | 5.3023 | 5.8083 | 6.2737 | 6.7069 | 7.1137 | 7.4985 | 0.354
0.355 | 2.5531 | 0.24976 | 1.2766 | 0.95703 | 0.26097 | 0.48549 | 0.318 | 0.48445 | 0.50871 |  | 0.355 | 0.33702 | 1.6792 | 1.3588 | 1.6792 | 0.355 | 0.355 | 1.3588 | 1.9217 | 2.7176 | 3.3284 | 3.8433 | 4.297 | 4.7071 | 5.0842 | 5.4353 | 5.765 | 6.0768 | 1.6792 | 2.3747 | 3.3584 | 4.1131 | 4.7494 | 5.31 | 5.8169 | 6.2829 | 6.7167 | 7.1242 | 7.5095 | 0.355
0.356 | 2.5573 | 0.25072 | 1.2787 | 0.95763 | 0.26181 | 0.4869 | 0.31922 | 0.48589 | 0.51148 |  | 0.356 | 0.33751 | 1.6816 | 1.366 | 1.6816 | 0.356 | 0.356 | 1.366 | 1.9318 | 2.732 | 3.3461 | 3.8637 | 4.3197 | 4.732 | 5.1112 | 5.4641 | 5.7955 | 6.109 | 1.6816 | 2.3782 | 3.3633 | 4.1191 | 4.7564 | 5.3178 | 5.8254 | 6.2921 | 6.7265 | 7.1346 | 7.5205 | 0.356
0.357 | 2.5615 | 0.25167 | 1.2807 | 0.95823 | 0.26264 | 0.48832 | 0.32044 | 0.48733 | 0.51425 |  | 0.357 | 0.338 | 1.6841 | 1.3732 | 1.6841 | 0.357 | 0.357 | 1.3732 | 1.942 | 2.7465 | 3.3637 | 3.8841 | 4.3426 | 4.757 | 5.1382 | 5.4929 | 5.8261 | 6.1413 | 1.6841 | 2.3817 | 3.3682 | 4.1251 | 4.7633 | 5.3255 | 5.8338 | 6.3013 | 6.7363 | 7.145 | 7.5314 | 0.357
0.358 | 2.5657 | 0.25263 | 1.2828 | 0.95882 | 0.26348 | 0.48974 | 0.32166 | 0.48877 | 0.51703 |  | 0.358 | 0.33849 | 1.6865 | 1.3805 | 1.6865 | 0.358 | 0.358 | 1.3805 | 1.9523 | 2.7609 | 3.3814 | 3.9045 | 4.3654 | 4.7821 | 5.1652 | 5.5219 | 5.8568 | 6.1736 | 1.6865 | 2.3851 | 3.373 | 4.1311 | 4.7702 | 5.3333 | 5.8423 | 6.3104 | 6.7461 | 7.1553 | 7.5424 | 0.358
0.359 | 2.5698 | 0.25359 | 1.2849 | 0.95941 | 0.26432 | 0.49116 | 0.32288 | 0.49021 | 0.51982 |  | 0.359 | 0.33898 | 1.689 | 1.3877 | 1.689 | 0.359 | 0.359 | 1.3877 | 1.9625 | 2.7754 | 3.3992 | 3.925 | 4.3883 | 4.8072 | 5.1923 | 5.5508 | 5.8875 | 6.206 | 1.689 | 2.3886 | 3.3779 | 4.1371 | 4.7771 | 5.341 | 5.8507 | 6.3195 | 6.7558 | 7.1657 | 7.5533 | 0.359
0.36 | 2.574 | 0.25455 | 1.287 | 0.96 | 0.26516 | 0.49258 | 0.3241 | 0.49165 | 0.52261 |  | 0.36 | 0.33947 | 1.6914 | 1.395 | 1.6914 | 0.36 | 0.36 | 1.395 | 1.9728 | 2.7899 | 3.4169 | 3.9456 | 4.4113 | 4.8323 | 5.2195 | 5.5799 | 5.9183 | 6.2385 | 1.6914 | 2.392 | 3.3828 | 4.143 | 4.784 | 5.3486 | 5.8591 | 6.3286 | 6.7656 | 7.176 | 7.5641 | 0.36
0.361 | 2.5782 | 0.25551 | 1.2891 | 0.96058 | 0.266 | 0.494 | 0.32533 | 0.49309 | 0.52542 |  | 0.361 | 0.33995 | 1.6938 | 1.4022 | 1.6938 | 0.361 | 0.361 | 1.4022 | 1.9831 | 2.8045 | 3.4348 | 3.9661 | 4.4343 | 4.8575 | 5.2467 | 5.6089 | 5.9492 | 6.271 | 1.6938 | 2.3954 | 3.3876 | 4.149 | 4.7908 | 5.3563 | 5.8675 | 6.3377 | 6.7753 | 7.1862 | 7.575 | 0.361
0.362 | 2.5823 | 0.25647 | 1.2912 | 0.96116 | 0.26684 | 0.49542 | 0.32655 | 0.49453 | 0.52822 |  | 0.362 | 0.34044 | 1.6962 | 1.4095 | 1.6962 | 0.362 | 0.362 | 1.4095 | 1.9934 | 2.819 | 3.4526 | 3.9867 | 4.4573 | 4.8827 | 5.2739 | 5.6381 | 5.9801 | 6.3035 | 1.6962 | 2.3988 | 3.3925 | 4.1549 | 4.7977 | 5.364 | 5.8759 | 6.3467 | 6.7849 | 7.1965 | 7.5858 | 0.362
0.363 | 2.5865 | 0.25743 | 1.2932 | 0.96173 | 0.26768 | 0.49684 | 0.32777 | 0.49597 | 0.53104 |  | 0.363 | 0.34092 | 1.6986 | 1.4168 | 1.6986 | 0.363 | 0.363 | 1.4168 | 2.0037 | 2.8336 | 3.4705 | 4.0074 | 4.4804 | 4.908 | 5.3012 | 5.6672 | 6.011 | 6.3362 | 1.6986 | 2.4022 | 3.3973 | 4.1608 | 4.8045 | 5.3716 | 5.8843 | 6.3558 | 6.7946 | 7.2067 | 7.5966 | 0.363
0.364 | 2.5907 | 0.2584 | 1.2953 | 0.9623 | 0.26852 | 0.49826 | 0.329 | 0.49741 | 0.53386 |  | 0.364 | 0.34141 | 1.7011 | 1.4241 | 1.7011 | 0.364 | 0.364 | 1.4241 | 2.014 | 2.8482 | 3.4884 | 4.028 | 4.5035 | 4.9333 | 5.3286 | 5.6965 | 6.042 | 6.3689 | 1.7011 | 2.4057 | 3.4021 | 4.1667 | 4.8113 | 5.3792 | 5.8926 | 6.3648 | 6.8042 | 7.217 | 7.6073 | 0.364
0.365 | 2.5948 | 0.25936 | 1.2974 | 0.96286 | 0.26936 | 0.49968 | 0.33022 | 0.49886 | 0.53669 |  | 0.365 | 0.34189 | 1.7035 | 1.4314 | 1.7035 | 0.365 | 0.365 | 1.4314 | 2.0244 | 2.8629 | 3.5063 | 4.0487 | 4.5266 | 4.9587 | 5.356 | 5.7258 | 6.0731 | 6.4016 | 1.7035 | 2.409 | 3.4069 | 4.1726 | 4.8181 | 5.3868 | 5.9009 | 6.3737 | 6.8138 | 7.2271 | 7.6181 | 0.365
0.366 | 2.599 | 0.26032 | 1.2995 | 0.96342 | 0.27021 | 0.5011 | 0.33145 | 0.5003 | 0.53953 |  | 0.366 | 0.34237 | 1.7058 | 1.4388 | 1.7058 | 0.366 | 0.366 | 1.4388 | 2.0347 | 2.8776 | 3.5243 | 4.0695 | 4.5498 | 4.9841 | 5.3834 | 5.7551 | 6.1042 | 6.4344 | 1.7058 | 2.4124 | 3.4117 | 4.1785 | 4.8249 | 5.3944 | 5.9092 | 6.3827 | 6.8234 | 7.2373 | 7.6288 | 0.366
0.367 | 2.6031 | 0.26128 | 1.3016 | 0.96397 | 0.27105 | 0.50252 | 0.33268 | 0.50175 | 0.54237 |  | 0.367 | 0.34285 | 1.7082 | 1.4461 | 1.7082 | 0.367 | 0.367 | 1.4461 | 2.0451 | 2.8923 | 3.5423 | 4.0903 | 4.5731 | 5.0095 | 5.4109 | 5.7845 | 6.1354 | 6.4673 | 1.7082 | 2.4158 | 3.4165 | 4.1843 | 4.8316 | 5.4019 | 5.9175 | 6.3916 | 6.8329 | 7.2474 | 7.6395 | 0.367
0.368 | 2.6073 | 0.26225 | 1.3036 | 0.96452 | 0.27189 | 0.50395 | 0.33391 | 0.50319 | 0.54522 |  | 0.368 | 0.34333 | 1.7106 | 1.4535 | 1.7106 | 0.368 | 0.368 | 1.4535 | 2.0555 | 2.907 | 3.5603 | 4.1111 | 4.5963 | 5.035 | 5.4385 | 5.814 | 6.1666 | 6.5002 | 1.7106 | 2.4192 | 3.4212 | 4.1901 | 4.8384 | 5.4095 | 5.9258 | 6.4006 | 6.8425 | 7.2575 | 7.6501 | 0.368
0.369 | 2.6114 | 0.26321 | 1.3057 | 0.96507 | 0.27274 | 0.50537 | 0.33513 | 0.50464 | 0.54807 |  | 0.369 | 0.3438 | 1.713 | 1.4609 | 1.713 | 0.369 | 0.369 | 1.4609 | 2.066 | 2.9217 | 3.5784 | 4.132 | 4.6197 | 5.0606 | 5.4661 | 5.8435 | 6.1979 | 6.5332 | 1.713 | 2.4225 | 3.426 | 4.196 | 4.8451 | 5.417 | 5.934 | 6.4095 | 6.852 | 7.2676 | 7.6608 | 0.369
0.37 | 2.6155 | 0.26418 | 1.3078 | 0.96561 | 0.27359 | 0.50679 | 0.33636 | 0.50608 | 0.55094 |  | 0.37 | 0.34428 | 1.7154 | 1.4683 | 1.7154 | 0.37 | 0.37 | 1.4683 | 2.0764 | 2.9365 | 3.5965 | 4.1528 | 4.643 | 5.0862 | 5.4937 | 5.873 | 6.2293 | 6.5662 | 1.7154 | 2.4259 | 3.4307 | 4.2018 | 4.8518 | 5.4245 | 5.9422 | 6.4183 | 6.8615 | 7.2777 | 7.6714 | 0.37
0.371 | 2.6197 | 0.26514 | 1.3098 | 0.96614 | 0.27444 | 0.50822 | 0.33759 | 0.50753 | 0.55381 |  | 0.371 | 0.34475 | 1.7177 | 1.4757 | 1.7177 | 0.371 | 0.371 | 1.4757 | 2.0869 | 2.9513 | 3.6146 | 4.1738 | 4.6664 | 5.1118 | 5.5214 | 5.9026 | 6.2607 | 6.5993 | 1.7177 | 2.4292 | 3.4355 | 4.2076 | 4.8585 | 5.432 | 5.9504 | 6.4272 | 6.8709 | 7.2877 | 7.6819 | 0.371
0.372 | 2.6238 | 0.26611 | 1.3119 | 0.96668 | 0.27528 | 0.50964 | 0.33882 | 0.50898 | 0.55669 |  | 0.372 | 0.34523 | 1.7201 | 1.4831 | 1.7201 | 0.372 | 0.372 | 1.4831 | 2.0974 | 2.9661 | 3.6328 | 4.1947 | 4.6899 | 5.1375 | 5.5491 | 5.9323 | 6.2921 | 6.6325 | 1.7201 | 2.4326 | 3.4402 | 4.2134 | 4.8652 | 5.4394 | 5.9586 | 6.436 | 6.8804 | 7.2977 | 7.6925 | 0.372
0.373 | 2.628 | 0.26708 | 1.314 | 0.9672 | 0.27613 | 0.51107 | 0.34005 | 0.51043 | 0.55957 |  | 0.373 | 0.3457 | 1.7224 | 1.4905 | 1.7224 | 0.373 | 0.373 | 1.4905 | 2.1079 | 2.981 | 3.6509 | 4.2158 | 4.7134 | 5.1632 | 5.5769 | 5.962 | 6.3236 | 6.6657 | 1.7224 | 2.4359 | 3.4449 | 4.2191 | 4.8718 | 5.4469 | 5.9667 | 6.4448 | 6.8898 | 7.3077 | 7.703 | 0.373
0.374 | 2.6321 | 0.26805 | 1.316 | 0.96773 | 0.27698 | 0.51249 | 0.34129 | 0.51188 | 0.56246 |  | 0.374 | 0.34617 | 1.7248 | 1.4979 | 1.7248 | 0.374 | 0.374 | 1.4979 | 2.1184 | 2.9959 | 3.6692 | 4.2368 | 4.7369 | 5.189 | 5.6047 | 5.9917 | 6.3552 | 6.699 | 1.7248 | 2.4392 | 3.4496 | 4.2249 | 4.8785 | 5.4543 | 5.9749 | 6.4536 | 6.8992 | 7.3177 | 7.7135 | 0.374
0.375 | 2.6362 | 0.26901 | 1.3181 | 0.96825 | 0.27784 | 0.51392 | 0.34252 | 0.51333 | 0.56536 |  | 0.375 | 0.34664 | 1.7271 | 1.5054 | 1.7271 | 0.375 | 0.375 | 1.5054 | 2.1289 | 3.0108 | 3.6874 | 4.2579 | 4.7604 | 5.2148 | 5.6326 | 6.0215 | 6.3868 | 6.7323 | 1.7271 | 2.4425 | 3.4543 | 4.2306 | 4.8851 | 5.4617 | 5.983 | 6.4624 | 6.9086 | 7.3276 | 7.724 | 0.375
0.376 | 2.6404 | 0.26998 | 1.3202 | 0.96876 | 0.27869 | 0.51534 | 0.34375 | 0.51478 | 0.56826 |  | 0.376 | 0.34711 | 1.7295 | 1.5128 | 1.7295 | 0.376 | 0.376 | 1.5128 | 2.1395 | 3.0257 | 3.7057 | 4.279 | 4.784 | 5.2407 | 5.6606 | 6.0514 | 6.4185 | 6.7657 | 1.7295 | 2.4459 | 3.459 | 4.2363 | 4.8917 | 5.4691 | 5.9911 | 6.4711 | 6.9179 | 7.3376 | 7.7345 | 0.376
0.377 | 2.6445 | 0.27095 | 1.3222 | 0.96927 | 0.27954 | 0.51677 | 0.34499 | 0.51623 | 0.57118 |  | 0.377 | 0.34758 | 1.7318 | 1.5203 | 1.7318 | 0.377 | 0.377 | 1.5203 | 2.1501 | 3.0406 | 3.724 | 4.3001 | 4.8077 | 5.2666 | 5.6885 | 6.0813 | 6.4502 | 6.7991 | 1.7318 | 2.4491 | 3.4636 | 4.242 | 4.8983 | 5.4765 | 5.9992 | 6.4798 | 6.9272 | 7.3474 | 7.7449 | 0.377
0.378 | 2.6486 | 0.27192 | 1.3243 | 0.96978 | 0.2804 | 0.5182 | 0.34622 | 0.51768 | 0.5741 |  | 0.378 | 0.34805 | 1.7341 | 1.5278 | 1.7341 | 0.378 | 0.378 | 1.5278 | 2.1607 | 3.0556 | 3.7424 | 4.3213 | 4.8314 | 5.2925 | 5.7166 | 6.1113 | 6.482 | 6.8326 | 1.7341 | 2.4524 | 3.4683 | 4.2477 | 4.9049 | 5.4838 | 6.0072 | 6.4885 | 6.9365 | 7.3573 | 7.7553 | 0.378
0.379 | 2.6527 | 0.27289 | 1.3264 | 0.97028 | 0.28125 | 0.51963 | 0.34746 | 0.51913 | 0.57702 |  | 0.379 | 0.34851 | 1.7365 | 1.5353 | 1.7365 | 0.379 | 0.379 | 1.5353 | 2.1713 | 3.0706 | 3.7607 | 4.3425 | 4.8551 | 5.3185 | 5.7446 | 6.1413 | 6.5138 | 6.8661 | 1.7365 | 2.4557 | 3.4729 | 4.2534 | 4.9114 | 5.4912 | 6.0153 | 6.4972 | 6.9458 | 7.3672 | 7.7657 | 0.379
0.38 | 2.6569 | 0.27386 | 1.3284 | 0.97077 | 0.28211 | 0.52105 | 0.34869 | 0.52059 | 0.57995 |  | 0.38 | 0.34898 | 1.7388 | 1.5428 | 1.7388 | 0.38 | 0.38 | 1.5428 | 2.1819 | 3.0857 | 3.7791 | 4.3638 | 4.8789 | 5.3445 | 5.7727 | 6.1713 | 6.5457 | 6.8997 | 1.7388 | 2.459 | 3.4775 | 4.2591 | 4.918 | 5.4985 | 6.0233 | 6.5059 | 6.9551 | 7.377 | 7.776 | 0.38
0.381 | 2.661 | 0.27483 | 1.3305 | 0.97127 | 0.28296 | 0.52248 | 0.34993 | 0.52204 | 0.58289 |  | 0.381 | 0.34944 | 1.7411 | 1.5504 | 1.7411 | 0.381 | 0.381 | 1.5504 | 2.1925 | 3.1007 | 3.7976 | 4.3851 | 4.9026 | 5.3706 | 5.8009 | 6.2014 | 6.5776 | 6.9334 | 1.7411 | 2.4623 | 3.4822 | 4.2648 | 4.9245 | 5.5058 | 6.0313 | 6.5145 | 6.9643 | 7.3868 | 7.7863 | 0.381
0.382 | 2.6651 | 0.2758 | 1.3325 | 0.97175 | 0.28382 | 0.52391 | 0.35116 | 0.5235 | 0.58584 |  | 0.382 | 0.3499 | 1.7434 | 1.5579 | 1.7434 | 0.382 | 0.382 | 1.5579 | 2.2032 | 3.1158 | 3.816 | 4.4064 | 4.9265 | 5.3967 | 5.8291 | 6.2316 | 6.6096 | 6.9671 | 1.7434 | 2.4655 | 3.4868 | 4.2704 | 4.931 | 5.5131 | 6.0392 | 6.5231 | 6.9735 | 7.3965 | 7.7966 | 0.382
0.383 | 2.6692 | 0.27678 | 1.3346 | 0.97224 | 0.28468 | 0.52534 | 0.3524 | 0.52495 | 0.58879 |  | 0.383 | 0.35036 | 1.7457 | 1.5654 | 1.7457 | 0.383 | 0.383 | 1.5654 | 2.2139 | 3.1309 | 3.8345 | 4.4277 | 4.9504 | 5.4229 | 5.8573 | 6.2618 | 6.6416 | 7.0009 | 1.7457 | 2.4688 | 3.4914 | 4.276 | 4.9375 | 5.5203 | 6.0472 | 6.5317 | 6.9827 | 7.4063 | 7.8069 | 0.383
0.384 | 2.6733 | 0.27775 | 1.3367 | 0.97272 | 0.28554 | 0.52677 | 0.35364 | 0.52641 | 0.59175 |  | 0.384 | 0.35082 | 1.748 | 1.573 | 1.748 | 0.384 | 0.384 | 1.573 | 2.2246 | 3.146 | 3.8531 | 4.4491 | 4.9743 | 5.449 | 5.8856 | 6.292 | 6.6737 | 7.0347 | 1.748 | 2.472 | 3.4959 | 4.2816 | 4.944 | 5.5276 | 6.0551 | 6.5403 | 6.9919 | 7.416 | 7.8172 | 0.384
0.385 | 2.6774 | 0.27872 | 1.3387 | 0.97319 | 0.2864 | 0.5282 | 0.35488 | 0.52787 | 0.59472 |  | 0.385 | 0.35128 | 1.7503 | 1.5806 | 1.7503 | 0.385 | 0.385 | 1.5806 | 2.2353 | 3.1612 | 3.8716 | 4.4706 | 4.9982 | 5.4753 | 5.914 | 6.3223 | 6.7058 | 7.0686 | 1.7503 | 2.4752 | 3.5005 | 4.2872 | 4.9505 | 5.5348 | 6.0631 | 6.5489 | 7.001 | 7.4257 | 7.8274 | 0.385
0.386 | 2.6815 | 0.27969 | 1.3408 | 0.97366 | 0.28726 | 0.52963 | 0.35612 | 0.52932 | 0.59769 |  | 0.386 | 0.35174 | 1.7525 | 1.5882 | 1.7525 | 0.386 | 0.386 | 1.5882 | 2.246 | 3.1763 | 3.8902 | 4.492 | 5.0222 | 5.5016 | 5.9424 | 6.3527 | 6.738 | 7.1025 | 1.7525 | 2.4785 | 3.5051 | 4.2928 | 4.9569 | 5.542 | 6.071 | 6.5574 | 7.0101 | 7.4354 | 7.8376 | 0.386
0.387 | 2.6857 | 0.28067 | 1.3428 | 0.97413 | 0.28812 | 0.53106 | 0.35736 | 0.53078 | 0.60067 |  | 0.387 | 0.35219 | 1.7548 | 1.5958 | 1.7548 | 0.387 | 0.387 | 1.5958 | 2.2568 | 3.1915 | 3.9088 | 4.5135 | 5.0462 | 5.5279 | 5.9708 | 6.3831 | 6.7703 | 7.1365 | 1.7548 | 2.4817 | 3.5096 | 4.2984 | 4.9633 | 5.5492 | 6.0788 | 6.5659 | 7.0192 | 7.445 | 7.8477 | 0.387
0.388 | 2.6898 | 0.28164 | 1.3449 | 0.97459 | 0.28899 | 0.53249 | 0.3586 | 0.53224 | 0.60366 |  | 0.388 | 0.35265 | 1.7571 | 1.6034 | 1.7571 | 0.388 | 0.388 | 1.6034 | 2.2675 | 3.2067 | 3.9274 | 4.535 | 5.0703 | 5.5542 | 5.9993 | 6.4135 | 6.8025 | 7.1705 | 1.7571 | 2.4849 | 3.5142 | 4.3039 | 4.9698 | 5.5564 | 6.0867 | 6.5744 | 7.0283 | 7.4546 | 7.8579 | 0.388
0.389 | 2.6939 | 0.28262 | 1.3469 | 0.97505 | 0.28985 | 0.53393 | 0.35984 | 0.5337 | 0.60666 |  | 0.389 | 0.3531 | 1.7593 | 1.611 | 1.7593 | 0.389 | 0.389 | 1.611 | 2.2783 | 3.222 | 3.9461 | 4.5566 | 5.0944 | 5.5807 | 6.0278 | 6.444 | 6.8349 | 7.2046 | 1.7593 | 2.4881 | 3.5187 | 4.3095 | 4.9762 | 5.5635 | 6.0945 | 6.5829 | 7.0374 | 7.4643 | 7.868 | 0.389
0.39 | 2.698 | 0.28359 | 1.349 | 0.9755 | 0.29072 | 0.53536 | 0.36108 | 0.53516 | 0.60966 |  | 0.39 | 0.35356 | 1.7616 | 1.6186 | 1.7616 | 0.39 | 0.39 | 1.6186 | 2.2891 | 3.2373 | 3.9648 | 4.5782 | 5.1186 | 5.6071 | 6.0564 | 6.4745 | 6.8673 | 7.2387 | 1.7616 | 2.4913 | 3.5232 | 4.315 | 4.9826 | 5.5707 | 6.1024 | 6.5913 | 7.0464 | 7.4738 | 7.8781 | 0.39
0.391 | 2.7021 | 0.28457 | 1.351 | 0.97595 | 0.29158 | 0.53679 | 0.36232 | 0.53662 | 0.61267 |  | 0.391 | 0.35401 | 1.7639 | 1.6263 | 1.7639 | 0.391 | 0.391 | 1.6263 | 2.2999 | 3.2525 | 3.9835 | 4.5998 | 5.1427 | 5.6336 | 6.085 | 6.5051 | 6.8997 | 7.2729 | 1.7639 | 2.4945 | 3.5277 | 4.3205 | 4.9889 | 5.5778 | 6.1102 | 6.5997 | 7.0554 | 7.4834 | 7.8882 | 0.391
0.392 | 2.7062 | 0.28554 | 1.3531 | 0.97639 | 0.29245 | 0.53822 | 0.36357 | 0.53809 | 0.61568 |  | 0.392 | 0.35446 | 1.7661 | 1.6339 | 1.7661 | 0.392 | 0.392 | 1.6339 | 2.3107 | 3.2679 | 4.0023 | 4.6215 | 5.1669 | 5.6601 | 6.1136 | 6.5357 | 6.9322 | 7.3072 | 1.7661 | 2.4976 | 3.5322 | 4.326 | 4.9953 | 5.5849 | 6.1179 | 6.6081 | 7.0644 | 7.4929 | 7.8982 | 0.392
0.393 | 2.7103 | 0.28652 | 1.3551 | 0.97683 | 0.29332 | 0.53966 | 0.36481 | 0.53955 | 0.6187 |  | 0.393 | 0.35491 | 1.7683 | 1.6416 | 1.7683 | 0.393 | 0.393 | 1.6416 | 2.3216 | 3.2832 | 4.0211 | 4.6431 | 5.1912 | 5.6867 | 6.1423 | 6.5664 | 6.9647 | 7.3415 | 1.7683 | 2.5008 | 3.5367 | 4.3315 | 5.0016 | 5.592 | 6.1257 | 6.6165 | 7.0734 | 7.5024 | 7.9082 | 0.393
0.394 | 2.7144 | 0.2875 | 1.3572 | 0.97727 | 0.29419 | 0.54109 | 0.36605 | 0.54101 | 0.62173 |  | 0.394 | 0.35536 | 1.7706 | 1.6493 | 1.7706 | 0.394 | 0.394 | 1.6493 | 2.3324 | 3.2986 | 4.0399 | 4.6649 | 5.2155 | 5.7133 | 6.171 | 6.5971 | 6.9973 | 7.3758 | 1.7706 | 2.504 | 3.5411 | 4.337 | 5.0079 | 5.599 | 6.1334 | 6.6249 | 7.0823 | 7.5119 | 7.9182 | 0.394
0.395 | 2.7184 | 0.28848 | 1.3592 | 0.9777 | 0.29506 | 0.54253 | 0.3673 | 0.54248 | 0.62477 |  | 0.395 | 0.35581 | 1.7728 | 1.657 | 1.7728 | 0.395 | 0.395 | 1.657 | 2.3433 | 3.3139 | 4.0587 | 4.6866 | 5.2398 | 5.7399 | 6.1998 | 6.6279 | 7.0299 | 7.4102 | 1.7728 | 2.5071 | 3.5456 | 4.3425 | 5.0142 | 5.6061 | 6.1412 | 6.6332 | 7.0912 | 7.5214 | 7.9282 | 0.395
0.396 | 2.7225 | 0.28945 | 1.3613 | 0.97813 | 0.29593 | 0.54396 | 0.36854 | 0.54394 | 0.62781 |  | 0.396 | 0.35625 | 1.775 | 1.6647 | 1.775 | 0.396 | 0.396 | 1.6647 | 2.3542 | 3.3293 | 4.0776 | 4.7084 | 5.2642 | 5.7666 | 6.2286 | 6.6587 | 7.0626 | 7.4447 | 1.775 | 2.5103 | 3.5501 | 4.3479 | 5.0205 | 5.6131 | 6.1489 | 6.6415 | 7.1001 | 7.5308 | 7.9382 | 0.396
0.397 | 2.7266 | 0.29043 | 1.3633 | 0.97855 | 0.2968 | 0.5454 | 0.36979 | 0.54541 | 0.63086 |  | 0.397 | 0.3567 | 1.7772 | 1.6724 | 1.7772 | 0.397 | 0.397 | 1.6724 | 2.3651 | 3.3448 | 4.0965 | 4.7302 | 5.2886 | 5.7933 | 6.2575 | 6.6896 | 7.0953 | 7.4792 | 1.7772 | 2.5134 | 3.5545 | 4.3533 | 5.0268 | 5.6201 | 6.1566 | 6.6498 | 7.109 | 7.5402 | 7.9481 | 0.397
0.398 | 2.7307 | 0.29141 | 1.3654 | 0.97897 | 0.29767 | 0.54684 | 0.37104 | 0.54688 | 0.63391 |  | 0.398 | 0.35714 | 1.7795 | 1.6801 | 1.7795 | 0.398 | 0.398 | 1.6801 | 2.376 | 3.3602 | 4.1154 | 4.7521 | 5.313 | 5.8201 | 6.2864 | 6.7205 | 7.1281 | 7.5137 | 1.7795 | 2.5165 | 3.5589 | 4.3588 | 5.0331 | 5.6271 | 6.1642 | 6.6581 | 7.1178 | 7.5496 | 7.958 | 0.398
0.399 | 2.7348 | 0.29239 | 1.3674 | 0.97939 | 0.29854 | 0.54827 | 0.37228 | 0.54834 | 0.63698 |  | 0.399 | 0.35758 | 1.7817 | 1.6879 | 1.7817 | 0.399 | 0.399 | 1.6879 | 2.387 | 3.3757 | 4.1344 | 4.774 | 5.3375 | 5.8469 | 6.3154 | 6.7514 | 7.1609 | 7.5483 | 1.7817 | 2.5197 | 3.5633 | 4.3642 | 5.0393 | 5.6341 | 6.1719 | 6.6664 | 7.1267 | 7.559 | 7.9679 | 0.399
0.4 | 2.7389 | 0.29337 | 1.3694 | 0.9798 | 0.29942 | 0.54971 | 0.37353 | 0.54981 | 0.64005 |  | 0.4 | 0.35803 | 1.7839 | 1.6956 | 1.7839 | 0.4 | 0.4 | 1.6956 | 2.3979 | 3.3912 | 4.1534 | 4.7959 | 5.362 | 5.8737 | 6.3443 | 6.7824 | 7.1938 | 7.5829 | 1.7839 | 2.5228 | 3.5677 | 4.3696 | 5.0455 | 5.6411 | 6.1795 | 6.6746 | 7.1355 | 7.5683 | 7.9777 | 0.4
0.401 | 2.743 | 0.29435 | 1.3715 | 0.9802 | 0.3003 | 0.55115 | 0.37478 | 0.55128 | 0.64312 |  | 0.401 | 0.35847 | 1.7861 | 1.7034 | 1.7861 | 0.401 | 0.401 | 1.7034 | 2.4089 | 3.4067 | 4.1724 | 4.8178 | 5.3865 | 5.9006 | 6.3734 | 6.8134 | 7.2267 | 7.6176 | 1.7861 | 2.5259 | 3.5721 | 4.3749 | 5.0518 | 5.648 | 6.1871 | 6.6828 | 7.1443 | 7.5776 | 7.9875 | 0.401
0.402 | 2.747 | 0.29533 | 1.3735 | 0.9806 | 0.30117 | 0.55259 | 0.37603 | 0.55275 | 0.64621 |  | 0.402 | 0.35891 | 1.7883 | 1.7111 | 1.7883 | 0.402 | 0.402 | 1.7111 | 2.4199 | 3.4223 | 4.1914 | 4.8398 | 5.4111 | 5.9275 | 6.4025 | 6.8445 | 7.2597 | 7.6524 | 1.7883 | 2.529 | 3.5765 | 4.3803 | 5.0579 | 5.655 | 6.1947 | 6.691 | 7.153 | 7.5869 | 7.9973 | 0.402
0.403 | 2.7511 | 0.29631 | 1.3756 | 0.981 | 0.30205 | 0.55402 | 0.37727 | 0.55422 | 0.6493 |  | 0.403 | 0.35935 | 1.7904 | 1.7189 | 1.7904 | 0.403 | 0.403 | 1.7189 | 2.4309 | 3.4378 | 4.2104 | 4.8618 | 5.4357 | 5.9545 | 6.4316 | 6.8756 | 7.2927 | 7.6872 | 1.7904 | 2.5321 | 3.5809 | 4.3857 | 5.0641 | 5.6619 | 6.2023 | 6.6992 | 7.1618 | 7.5962 | 8.0071 | 0.403
0.404 | 2.7552 | 0.29729 | 1.3776 | 0.98139 | 0.30293 | 0.55546 | 0.37852 | 0.5557 | 0.65239 |  | 0.404 | 0.35978 | 1.7926 | 1.7267 | 1.7926 | 0.404 | 0.404 | 1.7267 | 2.4419 | 3.4534 | 4.2295 | 4.8838 | 5.4603 | 5.9815 | 6.4607 | 6.9068 | 7.3258 | 7.722 | 1.7926 | 2.5351 | 3.5852 | 4.391 | 5.0703 | 5.6688 | 6.2098 | 6.7074 | 7.1705 | 7.6054 | 8.0168 | 0.404
0.405 | 2.7593 | 0.29827 | 1.3796 | 0.98178 | 0.30381 | 0.5569 | 0.37977 | 0.55717 | 0.6555 |  | 0.405 | 0.36022 | 1.7948 | 1.7345 | 1.7948 | 0.405 | 0.405 | 1.7345 | 2.453 | 3.469 | 4.2486 | 4.9059 | 5.485 | 6.0085 | 6.4899 | 6.938 | 7.3589 | 7.7569 | 1.7948 | 2.5382 | 3.5896 | 4.3963 | 5.0764 | 5.6756 | 6.2174 | 6.7155 | 7.1792 | 7.6147 | 8.0266 | 0.405
0.406 | 2.7633 | 0.29926 | 1.3817 | 0.98217 | 0.30469 | 0.55834 | 0.38102 | 0.55864 | 0.65861 |  | 0.406 | 0.36066 | 1.797 | 1.7423 | 1.797 | 0.406 | 0.406 | 1.7423 | 2.464 | 3.4846 | 4.2678 | 4.928 | 5.5097 | 6.0356 | 6.5191 | 6.9693 | 7.392 | 7.7919 | 1.797 | 2.5413 | 3.5939 | 4.4016 | 5.0826 | 5.6825 | 6.2249 | 6.7236 | 7.1879 | 7.6239 | 8.0363 | 0.406
0.407 | 2.7674 | 0.30024 | 1.3837 | 0.98255 | 0.30557 | 0.55979 | 0.38228 | 0.56012 | 0.66173 |  | 0.407 | 0.36109 | 1.7991 | 1.7501 | 1.7991 | 0.407 | 0.407 | 1.7501 | 2.4751 | 3.5003 | 4.2869 | 4.9501 | 5.5344 | 6.0627 | 6.5484 | 7.0006 | 7.4252 | 7.8269 | 1.7991 | 2.5444 | 3.5983 | 4.4069 | 5.0887 | 5.6893 | 6.2324 | 6.7317 | 7.1965 | 7.6331 | 8.0459 | 0.407
0.408 | 2.7715 | 0.30122 | 1.3857 | 0.98293 | 0.30645 | 0.56123 | 0.38353 | 0.56159 | 0.66485 |  | 0.408 | 0.36152 | 1.8013 | 1.758 | 1.8013 | 0.408 | 0.408 | 1.758 | 2.4862 | 3.5159 | 4.3061 | 4.9723 | 5.5592 | 6.0898 | 6.5777 | 7.0319 | 7.4585 | 7.8619 | 1.8013 | 2.5474 | 3.6026 | 4.4122 | 5.0948 | 5.6962 | 6.2398 | 6.7398 | 7.2051 | 7.6422 | 8.0556 | 0.408
0.409 | 2.7756 | 0.3022 | 1.3878 | 0.9833 | 0.30734 | 0.56267 | 0.38478 | 0.56307 | 0.66798 |  | 0.409 | 0.36195 | 1.8034 | 1.7658 | 1.8034 | 0.409 | 0.409 | 1.7658 | 2.4972 | 3.5316 | 4.3254 | 4.9945 | 5.584 | 6.117 | 6.6071 | 7.0633 | 7.4917 | 7.897 | 1.8034 | 2.5504 | 3.6069 | 4.4175 | 5.1009 | 5.703 | 6.2473 | 6.7478 | 7.2138 | 7.6513 | 8.0652 | 0.409
0.41 | 2.7796 | 0.30319 | 1.3898 | 0.98367 | 0.30822 | 0.56411 | 0.38603 | 0.56454 | 0.67112 |  | 0.41 | 0.36239 | 1.8056 | 1.7737 | 1.8056 | 0.41 | 0.41 | 1.7737 | 2.5084 | 3.5474 | 4.3446 | 5.0167 | 5.6089 | 6.1442 | 6.6365 | 7.0947 | 7.5251 | 7.9321 | 1.8056 | 2.5535 | 3.6112 | 4.4228 | 5.107 | 5.7098 | 6.2547 | 6.7559 | 7.2223 | 7.6604 | 8.0748 | 0.41
0.411 | 2.7837 | 0.30417 | 1.3918 | 0.98403 | 0.30911 | 0.56555 | 0.38728 | 0.56602 | 0.67426 |  | 0.411 | 0.36282 | 1.8077 | 1.7815 | 1.8077 | 0.411 | 0.411 | 1.7815 | 2.5195 | 3.5631 | 4.3639 | 5.039 | 5.6337 | 6.1714 | 6.6659 | 7.1262 | 7.5584 | 7.9673 | 1.8077 | 2.5565 | 3.6155 | 4.428 | 5.113 | 5.7165 | 6.2621 | 6.7639 | 7.2309 | 7.6695 | 8.0844 | 0.411
0.412 | 2.7877 | 0.30516 | 1.3939 | 0.98439 | 0.30999 | 0.567 | 0.38854 | 0.5675 | 0.67741 |  | 0.412 | 0.36324 | 1.8099 | 1.7894 | 1.8099 | 0.412 | 0.412 | 1.7894 | 2.5306 | 3.5788 | 4.3832 | 5.0612 | 5.6586 | 6.1987 | 6.6954 | 7.1577 | 7.5919 | 8.0025 | 1.8099 | 2.5595 | 3.6197 | 4.4332 | 5.1191 | 5.7233 | 6.2695 | 6.7719 | 7.2395 | 7.6786 | 8.094 | 0.412
0.413 | 2.7918 | 0.30614 | 1.3959 | 0.98475 | 0.31088 | 0.56844 | 0.38979 | 0.56898 | 0.68057 |  | 0.413 | 0.36367 | 1.812 | 1.7973 | 1.812 | 0.413 | 0.413 | 1.7973 | 2.5418 | 3.5946 | 4.4025 | 5.0835 | 5.6836 | 6.226 | 6.7249 | 7.1892 | 7.6253 | 8.0378 | 1.812 | 2.5625 | 3.624 | 4.4385 | 5.1251 | 5.73 | 6.2769 | 6.7799 | 7.248 | 7.6876 | 8.1035 | 0.413
0.414 | 2.7959 | 0.30713 | 1.3979 | 0.9851 | 0.31177 | 0.56989 | 0.39104 | 0.57046 | 0.68374 |  | 0.414 | 0.3641 | 1.8141 | 1.8052 | 1.8141 | 0.414 | 0.414 | 1.8052 | 2.5529 | 3.6104 | 4.4218 | 5.1059 | 5.7086 | 6.2534 | 6.7545 | 7.2208 | 7.6588 | 8.0731 | 1.8141 | 2.5656 | 3.6282 | 4.4437 | 5.1311 | 5.7367 | 6.2843 | 6.7878 | 7.2565 | 7.6967 | 8.113 | 0.414
0.415 | 2.7999 | 0.30811 | 1.4 | 0.98544 | 0.31266 | 0.57133 | 0.3923 | 0.57194 | 0.68691 |  | 0.415 | 0.36452 | 1.8162 | 1.8131 | 1.8162 | 0.415 | 0.415 | 1.8131 | 2.5641 | 3.6262 | 4.4412 | 5.1283 | 5.7336 | 6.2808 | 6.784 | 7.2524 | 7.6924 | 8.1085 | 1.8162 | 2.5686 | 3.6325 | 4.4489 | 5.1371 | 5.7435 | 6.2916 | 6.7957 | 7.265 | 7.7057 | 8.1225 | 0.415
0.416 | 2.804 | 0.3091 | 1.402 | 0.98579 | 0.31355 | 0.57278 | 0.39355 | 0.57342 | 0.69009 |  | 0.416 | 0.36495 | 1.8184 | 1.821 | 1.8184 | 0.416 | 0.416 | 1.821 | 2.5753 | 3.6421 | 4.4606 | 5.1506 | 5.7586 | 6.3082 | 6.8137 | 7.2841 | 7.726 | 8.1439 | 1.8184 | 2.5715 | 3.6367 | 4.454 | 5.1431 | 5.7501 | 6.299 | 6.8037 | 7.2734 | 7.7146 | 8.1319 | 0.416
0.417 | 2.808 | 0.31008 | 1.404 | 0.98613 | 0.31444 | 0.57422 | 0.39481 | 0.5749 | 0.69327 |  | 0.417 | 0.36537 | 1.8205 | 1.829 | 1.8205 | 0.417 | 0.417 | 1.829 | 2.5865 | 3.6579 | 4.48 | 5.1731 | 5.7837 | 6.3357 | 6.8433 | 7.3158 | 7.7596 | 8.1793 | 1.8205 | 2.5745 | 3.6409 | 4.4592 | 5.149 | 5.7568 | 6.3063 | 6.8115 | 7.2819 | 7.7236 | 8.1414 | 0.417
0.418 | 2.8121 | 0.31107 | 1.4061 | 0.98646 | 0.31534 | 0.57567 | 0.39606 | 0.57638 | 0.69647 |  | 0.418 | 0.36579 | 1.8226 | 1.8369 | 1.8226 | 0.418 | 0.418 | 1.8369 | 2.5978 | 3.6738 | 4.4995 | 5.1955 | 5.8088 | 6.3632 | 6.873 | 7.3476 | 7.7933 | 8.2148 | 1.8226 | 2.5775 | 3.6451 | 4.4644 | 5.155 | 5.7635 | 6.3136 | 6.8194 | 7.2903 | 7.7325 | 8.1508 | 0.418
0.419 | 2.8162 | 0.31205 | 1.4081 | 0.98679 | 0.31623 | 0.57712 | 0.39732 | 0.57787 | 0.69966 |  | 0.419 | 0.36621 | 1.8247 | 1.8448 | 1.8247 | 0.419 | 0.419 | 1.8448 | 2.609 | 3.6897 | 4.5189 | 5.218 | 5.8339 | 6.3907 | 6.9028 | 7.3794 | 7.827 | 8.2504 | 1.8247 | 2.5805 | 3.6493 | 4.4695 | 5.1609 | 5.7701 | 6.3208 | 6.8273 | 7.2987 | 7.7414 | 8.1602 | 0.419
0.42 | 2.8202 | 0.31304 | 1.4101 | 0.98712 | 0.31713 | 0.57856 | 0.39858 | 0.57935 | 0.70287 |  | 0.42 | 0.36663 | 1.8268 | 1.8528 | 1.8268 | 0.42 | 0.42 | 1.8528 | 2.6203 | 3.7056 | 4.5384 | 5.2405 | 5.8591 | 6.4183 | 6.9325 | 7.4112 | 7.8608 | 8.286 | 1.8268 | 2.5834 | 3.6535 | 4.4746 | 5.1669 | 5.7767 | 6.3281 | 6.8351 | 7.307 | 7.7503 | 8.1695 | 0.42
0.421 | 2.8243 | 0.31403 | 1.4121 | 0.98744 | 0.31802 | 0.58001 | 0.39983 | 0.58084 | 0.70608 |  | 0.421 | 0.36705 | 1.8288 | 1.8608 | 1.8288 | 0.421 | 0.421 | 1.8608 | 2.6315 | 3.7215 | 4.5579 | 5.263 | 5.8843 | 6.4459 | 6.9624 | 7.4431 | 7.8946 | 8.3216 | 1.8288 | 2.5864 | 3.6577 | 4.4797 | 5.1728 | 5.7833 | 6.3353 | 6.8429 | 7.3154 | 7.7591 | 8.1788 | 0.421
0.422 | 2.8283 | 0.31502 | 1.4142 | 0.98776 | 0.31892 | 0.58146 | 0.40109 | 0.58233 | 0.7093 |  | 0.422 | 0.36747 | 1.8309 | 1.8687 | 1.8309 | 0.422 | 0.422 | 1.8687 | 2.6428 | 3.7375 | 4.5775 | 5.2856 | 5.9095 | 6.4735 | 6.9922 | 7.475 | 7.9284 | 8.3573 | 1.8309 | 2.5893 | 3.6619 | 4.4848 | 5.1786 | 5.7899 | 6.3425 | 6.8507 | 7.3237 | 7.768 | 8.1882 | 0.422
0.423 | 2.8324 | 0.316 | 1.4162 | 0.98807 | 0.31982 | 0.58291 | 0.40235 | 0.58381 | 0.71253 |  | 0.423 | 0.36789 | 1.833 | 1.8767 | 1.833 | 0.423 | 0.423 | 1.8767 | 2.6541 | 3.7535 | 4.597 | 5.3082 | 5.9347 | 6.5012 | 7.0221 | 7.5069 | 7.9623 | 8.393 | 1.833 | 2.5923 | 3.666 | 4.4899 | 5.1845 | 5.7965 | 6.3497 | 6.8585 | 7.332 | 7.7768 | 8.1974 | 0.423
0.424 | 2.8364 | 0.31699 | 1.4182 | 0.98838 | 0.32072 | 0.58436 | 0.40361 | 0.5853 | 0.71576 |  | 0.424 | 0.3683 | 1.8351 | 1.8847 | 1.8351 | 0.424 | 0.424 | 1.8847 | 2.6654 | 3.7695 | 4.6166 | 5.3308 | 5.96 | 6.5289 | 7.052 | 7.5389 | 7.9962 | 8.4288 | 1.8351 | 2.5952 | 3.6702 | 4.495 | 5.1904 | 5.803 | 6.3569 | 6.8662 | 7.3403 | 7.7856 | 8.2067 | 0.424
0.425 | 2.8405 | 0.31798 | 1.4202 | 0.98869 | 0.32162 | 0.58581 | 0.40487 | 0.58679 | 0.719 |  | 0.425 | 0.36872 | 1.8371 | 1.8927 | 1.8371 | 0.425 | 0.425 | 1.8927 | 2.6767 | 3.7855 | 4.6362 | 5.3535 | 5.9854 | 6.5566 | 7.082 | 7.5709 | 8.0302 | 8.4646 | 1.8371 | 2.5981 | 3.6743 | 4.5001 | 5.1962 | 5.8096 | 6.3641 | 6.874 | 7.3486 | 7.7943 | 8.216 | 0.425
0.426 | 2.8445 | 0.31897 | 1.4223 | 0.98899 | 0.32252 | 0.58726 | 0.40613 | 0.58828 | 0.72225 |  | 0.426 | 0.36913 | 1.8392 | 1.9007 | 1.8392 | 0.426 | 0.426 | 1.9007 | 2.6881 | 3.8015 | 4.6559 | 5.3761 | 6.0107 | 6.5844 | 7.112 | 7.603 | 8.0642 | 8.5004 | 1.8392 | 2.601 | 3.6784 | 4.5051 | 5.2021 | 5.8161 | 6.3712 | 6.8817 | 7.3568 | 7.8031 | 8.2252 | 0.426
0.427 | 2.8485 | 0.31996 | 1.4243 | 0.98928 | 0.32342 | 0.58871 | 0.40738 | 0.58977 | 0.7255 |  | 0.427 | 0.36955 | 1.8413 | 1.9088 | 1.8413 | 0.427 | 0.427 | 1.9088 | 2.6994 | 3.8176 | 4.6755 | 5.3988 | 6.0361 | 6.6122 | 7.142 | 7.6351 | 8.0982 | 8.5363 | 1.8413 | 2.6039 | 3.6825 | 4.5101 | 5.2079 | 5.8226 | 6.3783 | 6.8894 | 7.365 | 7.8118 | 8.2344 | 0.427
0.428 | 2.8526 | 0.32095 | 1.4263 | 0.98958 | 0.32433 | 0.59016 | 0.40864 | 0.59127 | 0.72876 |  | 0.428 | 0.36996 | 1.8433 | 1.9168 | 1.8433 | 0.428 | 0.428 | 1.9168 | 2.7108 | 3.8336 | 4.6952 | 5.4216 | 6.0615 | 6.64 | 7.172 | 7.6672 | 8.1323 | 8.5722 | 1.8433 | 2.6068 | 3.6866 | 4.5152 | 5.2137 | 5.8291 | 6.3854 | 6.897 | 7.3732 | 7.8205 | 8.2435 | 0.428
0.429 | 2.8566 | 0.32194 | 1.4283 | 0.98987 | 0.32523 | 0.59162 | 0.4099 | 0.59276 | 0.73203 |  | 0.429 | 0.37037 | 1.8454 | 1.9249 | 1.8454 | 0.429 | 0.429 | 1.9249 | 2.7222 | 3.8497 | 4.7149 | 5.4443 | 6.0869 | 6.6679 | 7.2021 | 7.6994 | 8.1665 | 8.6082 | 1.8454 | 2.6097 | 3.6907 | 4.5202 | 5.2195 | 5.8355 | 6.3925 | 6.9047 | 7.3814 | 7.8292 | 8.2527 | 0.429
0.43 | 2.8607 | 0.32293 | 1.4303 | 0.99015 | 0.32614 | 0.59307 | 0.41117 | 0.59425 | 0.7353 |  | 0.43 | 0.37078 | 1.8474 | 1.9329 | 1.8474 | 0.43 | 0.43 | 1.9329 | 2.7335 | 3.8658 | 4.7346 | 5.4671 | 6.1124 | 6.6958 | 7.2323 | 7.7316 | 8.2006 | 8.6442 | 1.8474 | 2.6126 | 3.6948 | 4.5252 | 5.2252 | 5.842 | 6.3996 | 6.9123 | 7.3896 | 7.8378 | 8.2618 | 0.43
0.431 | 2.8647 | 0.32392 | 1.4324 | 0.99043 | 0.32705 | 0.59452 | 0.41243 | 0.59575 | 0.73858 |  | 0.431 | 0.37118 | 1.8494 | 1.941 | 1.8494 | 0.431 | 0.431 | 1.941 | 2.7449 | 3.8819 | 4.7544 | 5.4899 | 6.1379 | 6.7237 | 7.2624 | 7.7639 | 8.2348 | 8.6803 | 1.8494 | 2.6155 | 3.6989 | 4.5302 | 5.231 | 5.8484 | 6.4066 | 6.9199 | 7.3977 | 7.8465 | 8.2709 | 0.431
0.432 | 2.8687 | 0.32491 | 1.4344 | 0.99071 | 0.32796 | 0.59598 | 0.41369 | 0.59724 | 0.74187 |  | 0.432 | 0.37159 | 1.8515 | 1.949 | 1.8515 | 0.432 | 0.432 | 1.949 | 2.7564 | 3.8981 | 4.7742 | 5.5127 | 6.1634 | 6.7517 | 7.2926 | 7.7962 | 8.2691 | 8.7164 | 1.8515 | 2.6184 | 3.7029 | 4.5351 | 5.2367 | 5.8548 | 6.4136 | 6.9275 | 7.4058 | 7.8551 | 8.28 | 0.432
0.433 | 2.8728 | 0.3259 | 1.4364 | 0.99098 | 0.32887 | 0.59743 | 0.41495 | 0.59874 | 0.74516 |  | 0.433 | 0.372 | 1.8535 | 1.9571 | 1.8535 | 0.433 | 0.433 | 1.9571 | 2.7678 | 3.9142 | 4.794 | 5.5356 | 6.189 | 6.7797 | 7.3229 | 7.8285 | 8.3034 | 8.7525 | 1.8535 | 2.6212 | 3.707 | 4.5401 | 5.2424 | 5.8612 | 6.4207 | 6.9351 | 7.4139 | 7.8637 | 8.289 | 0.433
0.434 | 2.8768 | 0.32689 | 1.4384 | 0.99125 | 0.32978 | 0.59889 | 0.41621 | 0.60024 | 0.74846 |  | 0.434 | 0.3724 | 1.8555 | 1.9652 | 1.8555 | 0.434 | 0.434 | 1.9652 | 2.7792 | 3.9304 | 4.8138 | 5.5585 | 6.2145 | 6.8077 | 7.3532 | 7.8608 | 8.3377 | 8.7887 | 1.8555 | 2.6241 | 3.711 | 4.545 | 5.2481 | 5.8676 | 6.4276 | 6.9426 | 7.422 | 7.8722 | 8.2981 | 0.434
0.435 | 2.8809 | 0.32788 | 1.4404 | 0.99151 | 0.33069 | 0.60034 | 0.41747 | 0.60174 | 0.75177 |  | 0.435 | 0.37281 | 1.8575 | 1.9733 | 1.8575 | 0.435 | 0.435 | 1.9733 | 2.7907 | 3.9466 | 4.8336 | 5.5814 | 6.2402 | 6.8357 | 7.3835 | 7.8932 | 8.372 | 8.8249 | 1.8575 | 2.6269 | 3.715 | 4.55 | 5.2538 | 5.874 | 6.4346 | 6.9502 | 7.4301 | 7.8808 | 8.3071 | 0.435
0.436 | 2.8849 | 0.32887 | 1.4424 | 0.99177 | 0.3316 | 0.6018 | 0.41874 | 0.60324 | 0.75508 |  | 0.436 | 0.37321 | 1.8595 | 1.9814 | 1.8595 | 0.436 | 0.436 | 1.9814 | 2.8021 | 3.9628 | 4.8535 | 5.6043 | 6.2658 | 6.8638 | 7.4138 | 7.9257 | 8.4064 | 8.8612 | 1.8595 | 2.6298 | 3.719 | 4.5549 | 5.2595 | 5.8803 | 6.4416 | 6.9577 | 7.4381 | 7.8893 | 8.316 | 0.436
0.437 | 2.8889 | 0.32987 | 1.4445 | 0.99203 | 0.33252 | 0.60326 | 0.42 | 0.60474 | 0.7584 |  | 0.437 | 0.37361 | 1.8615 | 1.9895 | 1.8615 | 0.437 | 0.437 | 1.9895 | 2.8136 | 3.9791 | 4.8733 | 5.6273 | 6.2915 | 6.892 | 7.4442 | 7.9581 | 8.4409 | 8.8975 | 1.8615 | 2.6326 | 3.723 | 4.5598 | 5.2652 | 5.8867 | 6.4485 | 6.9652 | 7.4461 | 7.8978 | 8.325 | 0.437
0.438 | 2.893 | 0.33086 | 1.4465 | 0.99228 | 0.33343 | 0.60472 | 0.42126 | 0.60624 | 0.76173 |  | 0.438 | 0.37401 | 1.8635 | 1.9977 | 1.8635 | 0.438 | 0.438 | 1.9977 | 2.8251 | 3.9953 | 4.8932 | 5.6502 | 6.3172 | 6.9201 | 7.4746 | 7.9906 | 8.4754 | 8.9338 | 1.8635 | 2.6354 | 3.727 | 4.5647 | 5.2708 | 5.893 | 6.4554 | 6.9727 | 7.4541 | 7.9063 | 8.3339 | 0.438
0.439 | 2.897 | 0.33185 | 1.4485 | 0.99253 | 0.33435 | 0.60617 | 0.42253 | 0.60774 | 0.76507 |  | 0.439 | 0.37441 | 1.8655 | 2.0058 | 1.8655 | 0.439 | 0.439 | 2.0058 | 2.8366 | 4.0116 | 4.9132 | 5.6732 | 6.3429 | 6.9483 | 7.505 | 8.0232 | 8.5099 | 8.9702 | 1.8655 | 2.6382 | 3.731 | 4.5696 | 5.2765 | 5.8993 | 6.4623 | 6.9801 | 7.4621 | 7.9147 | 8.3428 | 0.439
0.44 | 2.901 | 0.33284 | 1.4505 | 0.99277 | 0.33527 | 0.60763 | 0.42379 | 0.60924 | 0.76841 |  | 0.44 | 0.37481 | 1.8675 | 2.0139 | 1.8675 | 0.44 | 0.44 | 2.0139 | 2.8481 | 4.0279 | 4.9331 | 5.6963 | 6.3686 | 6.9765 | 7.5355 | 8.0557 | 8.5444 | 9.0066 | 1.8675 | 2.641 | 3.735 | 4.5744 | 5.2821 | 5.9056 | 6.4692 | 6.9875 | 7.47 | 7.9231 | 8.3517 | 0.44
0.441 | 2.905 | 0.33384 | 1.4525 | 0.99301 | 0.33619 | 0.60909 | 0.42505 | 0.61075 | 0.77175 |  | 0.441 | 0.37521 | 1.8695 | 2.0221 | 1.8695 | 0.441 | 0.441 | 2.0221 | 2.8597 | 4.0442 | 4.9531 | 5.7193 | 6.3944 | 7.0047 | 7.566 | 8.0884 | 8.579 | 9.0431 | 1.8695 | 2.6438 | 3.739 | 4.5793 | 5.2877 | 5.9118 | 6.4761 | 6.995 | 7.4779 | 7.9315 | 8.3606 | 0.441
0.442 | 2.9091 | 0.33483 | 1.4545 | 0.99325 | 0.33711 | 0.61055 | 0.42632 | 0.61225 | 0.77511 |  | 0.442 | 0.37561 | 1.8715 | 2.0302 | 1.8715 | 0.442 | 0.442 | 2.0302 | 2.8712 | 4.0605 | 4.9731 | 5.7424 | 6.4202 | 7.033 | 7.5965 | 8.121 | 8.6136 | 9.0795 | 1.8715 | 2.6466 | 3.7429 | 4.5841 | 5.2933 | 5.9181 | 6.4829 | 7.0024 | 7.4858 | 7.9399 | 8.3694 | 0.442
0.443 | 2.9131 | 0.33582 | 1.4565 | 0.99348 | 0.33803 | 0.61201 | 0.42758 | 0.61376 | 0.77847 |  | 0.443 | 0.376 | 1.8734 | 2.0384 | 1.8734 | 0.443 | 0.443 | 2.0384 | 2.8828 | 4.0768 | 4.9931 | 5.7655 | 6.446 | 7.0613 | 7.6271 | 8.1537 | 8.6483 | 9.1161 | 1.8734 | 2.6494 | 3.7469 | 4.5889 | 5.2989 | 5.9243 | 6.4898 | 7.0097 | 7.4937 | 7.9483 | 8.3782 | 0.443
0.444 | 2.9171 | 0.33682 | 1.4586 | 0.99371 | 0.33895 | 0.61347 | 0.42885 | 0.61527 | 0.78184 |  | 0.444 | 0.3764 | 1.8754 | 2.0466 | 1.8754 | 0.444 | 0.444 | 2.0466 | 2.8943 | 4.0932 | 5.0131 | 5.7886 | 6.4719 | 7.0896 | 7.6576 | 8.1864 | 8.683 | 9.1526 | 1.8754 | 2.6522 | 3.7508 | 4.5938 | 5.3044 | 5.9305 | 6.4966 | 7.0171 | 7.5016 | 7.9566 | 8.387 | 0.444
0.445 | 2.9211 | 0.33781 | 1.4606 | 0.99393 | 0.33987 | 0.61494 | 0.43011 | 0.61678 | 0.78521 |  | 0.445 | 0.37679 | 1.8774 | 2.0548 | 1.8774 | 0.445 | 0.445 | 2.0548 | 2.9059 | 4.1096 | 5.0332 | 5.8118 | 6.4978 | 7.118 | 7.6883 | 8.2191 | 8.7177 | 9.1892 | 1.8774 | 2.655 | 3.7547 | 4.5986 | 5.31 | 5.9367 | 6.5034 | 7.0244 | 7.5094 | 7.965 | 8.3958 | 0.445
0.446 | 2.9252 | 0.3388 | 1.4626 | 0.99415 | 0.3408 | 0.6164 | 0.43138 | 0.61829 | 0.78859 |  | 0.446 | 0.37718 | 1.8793 | 2.063 | 1.8793 | 0.446 | 0.446 | 2.063 | 2.9175 | 4.1259 | 5.0532 | 5.835 | 6.5237 | 7.1463 | 7.7189 | 8.2519 | 8.7524 | 9.2259 | 1.8793 | 2.6578 | 3.7586 | 4.6034 | 5.3155 | 5.9429 | 6.5101 | 7.0317 | 7.5173 | 7.9733 | 8.4045 | 0.446
0.447 | 2.9292 | 0.3398 | 1.4646 | 0.99437 | 0.34172 | 0.61786 | 0.43264 | 0.6198 | 0.79198 |  | 0.447 | 0.37757 | 1.8813 | 2.0712 | 1.8813 | 0.447 | 0.447 | 2.0712 | 2.9291 | 4.1423 | 5.0733 | 5.8582 | 6.5496 | 7.1747 | 7.7496 | 8.2847 | 8.7872 | 9.2626 | 1.8813 | 2.6605 | 3.7625 | 4.6081 | 5.321 | 5.9491 | 6.5169 | 7.039 | 7.5251 | 7.9815 | 8.4133 | 0.447
0.448 | 2.9332 | 0.34079 | 1.4666 | 0.99458 | 0.34265 | 0.61933 | 0.43391 | 0.62131 | 0.79538 |  | 0.448 | 0.37796 | 1.8832 | 2.0794 | 1.8832 | 0.448 | 0.448 | 2.0794 | 2.9407 | 4.1588 | 5.0934 | 5.8814 | 6.5756 | 7.2032 | 7.7803 | 8.3175 | 8.8221 | 9.2993 | 1.8832 | 2.6633 | 3.7664 | 4.6129 | 5.3265 | 5.9552 | 6.5236 | 7.0463 | 7.5328 | 7.9898 | 8.422 | 0.448
0.449 | 2.9372 | 0.34179 | 1.4686 | 0.99478 | 0.34358 | 0.62079 | 0.43518 | 0.62282 | 0.79878 |  | 0.449 | 0.37835 | 1.8851 | 2.0876 | 1.8851 | 0.449 | 0.449 | 2.0876 | 2.9523 | 4.1752 | 5.1136 | 5.9046 | 6.6016 | 7.2317 | 7.8111 | 8.3504 | 8.8569 | 9.336 | 1.8851 | 2.666 | 3.7703 | 4.6177 | 5.332 | 5.9614 | 6.5303 | 7.0536 | 7.5406 | 7.998 | 8.4306 | 0.449
0.45 | 2.9413 | 0.34278 | 1.4706 | 0.99499 | 0.34451 | 0.62225 | 0.43644 | 0.62433 | 0.80219 |  | 0.45 | 0.37874 | 1.8871 | 2.0958 | 1.8871 | 0.45 | 0.45 | 2.0958 | 2.9639 | 4.1916 | 5.1337 | 5.9279 | 6.6276 | 7.2601 | 7.8419 | 8.3833 | 8.8918 | 9.3728 | 1.8871 | 2.6687 | 3.7742 | 4.6224 | 5.3375 | 5.9675 | 6.537 | 7.0608 | 7.5483 | 8.0062 | 8.4393 | 0.45
0.451 | 2.9453 | 0.34378 | 1.4726 | 0.99519 | 0.34544 | 0.62372 | 0.43771 | 0.62585 | 0.8056 |  | 0.451 | 0.37913 | 1.889 | 2.1041 | 1.889 | 0.451 | 0.451 | 2.1041 | 2.9756 | 4.2081 | 5.1539 | 5.9512 | 6.6536 | 7.2887 | 7.8727 | 8.4162 | 8.9268 | 9.4096 | 1.889 | 2.6715 | 3.778 | 4.6271 | 5.3429 | 5.9736 | 6.5437 | 7.068 | 7.5561 | 8.0144 | 8.4479 | 0.451
0.452 | 2.9493 | 0.34477 | 1.4746 | 0.99538 | 0.34637 | 0.62519 | 0.43898 | 0.62736 | 0.80902 |  | 0.452 | 0.37952 | 1.8909 | 2.1123 | 1.8909 | 0.452 | 0.452 | 2.1123 | 2.9872 | 4.2246 | 5.1741 | 5.9745 | 6.6797 | 7.3172 | 7.9035 | 8.4492 | 8.9617 | 9.4465 | 1.8909 | 2.6742 | 3.7819 | 4.6318 | 5.3484 | 5.9797 | 6.5504 | 7.0752 | 7.5637 | 8.0226 | 8.4565 | 0.452
0.453 | 2.9533 | 0.34577 | 1.4767 | 0.99557 | 0.34731 | 0.62665 | 0.44025 | 0.62888 | 0.81245 |  | 0.453 | 0.3799 | 1.8929 | 2.1205 | 1.8929 | 0.453 | 0.453 | 2.1205 | 2.9989 | 4.2411 | 5.1943 | 5.9978 | 6.7058 | 7.3458 | 7.9344 | 8.4822 | 8.9967 | 9.4834 | 1.8929 | 2.6769 | 3.7857 | 4.6365 | 5.3538 | 5.9857 | 6.557 | 7.0824 | 7.5714 | 8.0307 | 8.4651 | 0.453
0.454 | 2.9573 | 0.34676 | 1.4787 | 0.99576 | 0.34824 | 0.62812 | 0.44151 | 0.6304 | 0.81589 |  | 0.454 | 0.38029 | 1.8948 | 2.1288 | 1.8948 | 0.454 | 0.454 | 2.1288 | 3.0106 | 4.2576 | 5.2145 | 6.0212 | 6.7319 | 7.3744 | 7.9653 | 8.5152 | 9.0318 | 9.5203 | 1.8948 | 2.6796 | 3.7895 | 4.6412 | 5.3592 | 5.9918 | 6.5637 | 7.0896 | 7.5791 | 8.0388 | 8.4737 | 0.454
0.455 | 2.9613 | 0.34776 | 1.4807 | 0.99594 | 0.34918 | 0.62959 | 0.44278 | 0.63192 | 0.81933 |  | 0.455 | 0.38067 | 1.8967 | 2.1371 | 1.8967 | 0.455 | 0.455 | 2.1371 | 3.0223 | 4.2741 | 5.2347 | 6.0445 | 6.758 | 7.403 | 7.9962 | 8.5483 | 9.0668 | 9.5573 | 1.8967 | 2.6823 | 3.7934 | 4.6459 | 5.3646 | 5.9978 | 6.5703 | 7.0967 | 7.5867 | 8.0469 | 8.4822 | 0.455
0.456 | 2.9654 | 0.34876 | 1.4827 | 0.99612 | 0.35011 | 0.63106 | 0.44405 | 0.63344 | 0.82278 |  | 0.456 | 0.38105 | 1.8986 | 2.1453 | 1.8986 | 0.456 | 0.456 | 2.1453 | 3.034 | 4.2907 | 5.255 | 6.0679 | 6.7842 | 7.4317 | 8.0271 | 8.5814 | 9.1019 | 9.5943 | 1.8986 | 2.685 | 3.7972 | 4.6506 | 5.37 | 6.0038 | 6.5769 | 7.1038 | 7.5943 | 8.055 | 8.4907 | 0.456
0.457 | 2.9694 | 0.34975 | 1.4847 | 0.9963 | 0.35105 | 0.63253 | 0.44532 | 0.63496 | 0.82623 |  | 0.457 | 0.38143 | 1.9005 | 2.1536 | 1.9005 | 0.457 | 0.457 | 2.1536 | 3.0457 | 4.3072 | 5.2753 | 6.0914 | 6.8103 | 7.4604 | 8.0581 | 8.6145 | 9.137 | 9.6313 | 1.9005 | 2.6877 | 3.801 | 4.6552 | 5.3754 | 6.0099 | 6.5835 | 7.111 | 7.6019 | 8.0631 | 8.4992 | 0.457
0.458 | 2.9734 | 0.35075 | 1.4867 | 0.99647 | 0.35199 | 0.634 | 0.44659 | 0.63648 | 0.8297 |  | 0.458 | 0.38181 | 1.9024 | 2.1619 | 1.9024 | 0.458 | 0.458 | 2.1619 | 3.0574 | 4.3238 | 5.2956 | 6.1148 | 6.8366 | 7.4891 | 8.0891 | 8.6476 | 9.1722 | 9.6683 | 1.9024 | 2.6904 | 3.8048 | 4.6598 | 5.3807 | 6.0158 | 6.59 | 7.118 | 7.6095 | 8.0711 | 8.5077 | 0.458
0.459 | 2.9774 | 0.35175 | 1.4887 | 0.99663 | 0.35293 | 0.63547 | 0.44786 | 0.638 | 0.83316 |  | 0.459 | 0.38219 | 1.9043 | 2.1702 | 1.9043 | 0.459 | 0.459 | 2.1702 | 3.0691 | 4.3404 | 5.3159 | 6.1383 | 6.8628 | 7.5178 | 8.1202 | 8.6808 | 9.2074 | 9.7054 | 1.9043 | 2.693 | 3.8085 | 4.6645 | 5.3861 | 6.0218 | 6.5966 | 7.1251 | 7.6171 | 8.0791 | 8.5161 | 0.459
0.46 | 2.9814 | 0.35274 | 1.4907 | 0.99679 | 0.35388 | 0.63694 | 0.44912 | 0.63952 | 0.83664 |  | 0.46 | 0.38257 | 1.9061 | 2.1785 | 1.9061 | 0.46 | 0.46 | 2.1785 | 3.0809 | 4.357 | 5.3362 | 6.1617 | 6.889 | 7.5466 | 8.1512 | 8.714 | 9.2426 | 9.7426 | 1.9061 | 2.6957 | 3.8123 | 4.6691 | 5.3914 | 6.0278 | 6.6031 | 7.1321 | 7.6246 | 8.0871 | 8.5245 | 0.46
0.461 | 2.9854 | 0.35374 | 1.4927 | 0.99695 | 0.35482 | 0.63841 | 0.45039 | 0.64105 | 0.84012 |  | 0.461 | 0.38295 | 1.908 | 2.1868 | 1.908 | 0.461 | 0.461 | 2.1868 | 3.0926 | 4.3736 | 5.3566 | 6.1852 | 6.9153 | 7.5753 | 8.1823 | 8.7473 | 9.2779 | 9.7797 | 1.908 | 2.6984 | 3.8161 | 4.6737 | 5.3967 | 6.0337 | 6.6096 | 7.1392 | 7.6321 | 8.0951 | 8.5329 | 0.461
0.462 | 2.9894 | 0.35474 | 1.4947 | 0.99711 | 0.35576 | 0.63988 | 0.45166 | 0.64258 | 0.84361 |  | 0.462 | 0.38332 | 1.9099 | 2.1951 | 1.9099 | 0.462 | 0.462 | 2.1951 | 3.1044 | 4.3903 | 5.3769 | 6.2088 | 6.9416 | 7.6042 | 8.2134 | 8.7805 | 9.3131 | 9.8169 | 1.9099 | 2.701 | 3.8198 | 4.6783 | 5.402 | 6.0396 | 6.6161 | 7.1462 | 7.6396 | 8.103 | 8.5413 | 0.462
0.463 | 2.9935 | 0.35573 | 1.4967 | 0.99726 | 0.35671 | 0.64136 | 0.45293 | 0.6441 | 0.84711 |  | 0.463 | 0.3837 | 1.9118 | 2.2035 | 1.9118 | 0.463 | 0.463 | 2.2035 | 3.1162 | 4.4069 | 5.3973 | 6.2323 | 6.9679 | 7.633 | 8.2446 | 8.8138 | 9.3485 | 9.8541 | 1.9118 | 2.7036 | 3.8235 | 4.6829 | 5.4073 | 6.0455 | 6.6226 | 7.1532 | 7.6471 | 8.1109 | 8.5497 | 0.463
0.464 | 2.9975 | 0.35673 | 1.4987 | 0.9974 | 0.35766 | 0.64283 | 0.4542 | 0.64563 | 0.85061 |  | 0.464 | 0.38407 | 1.9136 | 2.2118 | 1.9136 | 0.464 | 0.464 | 2.2118 | 3.1279 | 4.4236 | 5.4177 | 6.2559 | 6.9943 | 7.6618 | 8.2757 | 8.8471 | 9.3838 | 9.8914 | 1.9136 | 2.7063 | 3.8273 | 4.6874 | 5.4126 | 6.0514 | 6.629 | 7.1601 | 7.6545 | 8.1188 | 8.558 | 0.464
0.465 | 3.0015 | 0.35773 | 1.5007 | 0.99755 | 0.35861 | 0.6443 | 0.45547 | 0.64716 | 0.85412 |  | 0.465 | 0.38444 | 1.9155 | 2.2201 | 1.9155 | 0.465 | 0.465 | 2.2201 | 3.1397 | 4.4402 | 5.4382 | 6.2794 | 7.0206 | 7.6907 | 8.3069 | 8.8805 | 9.4192 | 9.9287 | 1.9155 | 2.7089 | 3.831 | 4.692 | 5.4178 | 6.0573 | 6.6354 | 7.1671 | 7.6619 | 8.1267 | 8.5663 | 0.465
0.466 | 3.0055 | 0.35873 | 1.5027 | 0.99769 | 0.35956 | 0.64578 | 0.45674 | 0.64869 | 0.85763 |  | 0.466 | 0.38481 | 1.9173 | 2.2285 | 1.9173 | 0.466 | 0.466 | 2.2285 | 3.1515 | 4.4569 | 5.4586 | 6.3031 | 7.047 | 7.7196 | 8.3382 | 8.9139 | 9.4546 | 9.966 | 1.9173 | 2.7115 | 3.8347 | 4.6965 | 5.4231 | 6.0632 | 6.6419 | 7.174 | 7.6694 | 8.1346 | 8.5746 | 0.466
0.467 | 3.0095 | 0.35972 | 1.5047 | 0.99782 | 0.36051 | 0.64725 | 0.45801 | 0.65022 | 0.86116 |  | 0.467 | 0.38519 | 1.9192 | 2.2368 | 1.9192 | 0.467 | 0.467 | 2.2368 | 3.1633 | 4.4736 | 5.4791 | 6.3267 | 7.0734 | 7.7486 | 8.3694 | 8.9473 | 9.49 | 10.0033 | 1.9192 | 2.7141 | 3.8384 | 4.701 | 5.4283 | 6.069 | 6.6483 | 7.1809 | 7.6767 | 8.1424 | 8.5829 | 0.467
0.468 | 3.0135 | 0.36072 | 1.5068 | 0.99795 | 0.36146 | 0.64873 | 0.45928 | 0.65175 | 0.86469 |  | 0.468 | 0.38555 | 1.921 | 2.2452 | 1.921 | 0.468 | 0.468 | 2.2452 | 3.1752 | 4.4903 | 5.4995 | 6.3503 | 7.0999 | 7.7775 | 8.4007 | 8.9807 | 9.5255 | 10.0407 | 1.921 | 2.7167 | 3.8421 | 4.7055 | 5.4335 | 6.0748 | 6.6546 | 7.1878 | 7.6841 | 8.1502 | 8.5911 | 0.468
0.469 | 3.0175 | 0.36172 | 1.5088 | 0.99808 | 0.36242 | 0.65021 | 0.46055 | 0.65329 | 0.86822 |  | 0.469 | 0.38592 | 1.9229 | 2.2535 | 1.9229 | 0.469 | 0.469 | 2.2535 | 3.187 | 4.5071 | 5.52 | 6.374 | 7.1263 | 7.8065 | 8.432 | 9.0142 | 9.561 | 10.0781 | 1.9229 | 2.7193 | 3.8457 | 4.71 | 5.4387 | 6.0806 | 6.661 | 7.1947 | 7.6915 | 8.158 | 8.5993 | 0.469
0.47 | 3.0215 | 0.36272 | 1.5108 | 0.9982 | 0.36337 | 0.65169 | 0.46183 | 0.65482 | 0.87177 |  | 0.47 | 0.38629 | 1.9247 | 2.2619 | 1.9247 | 0.47 | 0.47 | 2.2619 | 3.1988 | 4.5238 | 5.5405 | 6.3976 | 7.1528 | 7.8355 | 8.4633 | 9.0476 | 9.5965 | 10.1156 | 1.9247 | 2.7219 | 3.8494 | 4.7145 | 5.4439 | 6.0864 | 6.6673 | 7.2016 | 7.6988 | 8.1658 | 8.6075 | 0.47
0.471 | 3.0255 | 0.36372 | 1.5128 | 0.99832 | 0.36433 | 0.65316 | 0.4631 | 0.65636 | 0.87531 |  | 0.471 | 0.38666 | 1.9265 | 2.2703 | 1.9265 | 0.471 | 0.471 | 2.2703 | 3.2107 | 4.5406 | 5.561 | 6.4213 | 7.1793 | 7.8645 | 8.4946 | 9.0812 | 9.632 | 10.153 | 1.9265 | 2.7245 | 3.853 | 4.719 | 5.449 | 6.0922 | 6.6737 | 7.2084 | 7.7061 | 8.1735 | 8.6157 | 0.471
0.472 | 3.0295 | 0.36471 | 1.5148 | 0.99843 | 0.36529 | 0.65464 | 0.46437 | 0.6579 | 0.87887 |  | 0.472 | 0.38702 | 1.9283 | 2.2787 | 1.9283 | 0.472 | 0.472 | 2.2787 | 3.2225 | 4.5573 | 5.5816 | 6.4451 | 7.2058 | 7.8936 | 8.526 | 9.1147 | 9.6676 | 10.1905 | 1.9283 | 2.7271 | 3.8567 | 4.7235 | 5.4542 | 6.098 | 6.68 | 7.2152 | 7.7134 | 8.1813 | 8.6238 | 0.472
0.473 | 3.0335 | 0.36571 | 1.5168 | 0.99854 | 0.36625 | 0.65612 | 0.46564 | 0.65943 | 0.88243 |  | 0.473 | 0.38739 | 1.9302 | 2.2871 | 1.9302 | 0.473 | 0.473 | 2.2871 | 3.2344 | 4.5741 | 5.6021 | 6.4688 | 7.2323 | 7.9226 | 8.5574 | 9.1483 | 9.7032 | 10.2281 | 1.9302 | 2.7297 | 3.8603 | 4.7279 | 5.4593 | 6.1037 | 6.6863 | 7.222 | 7.7206 | 8.189 | 8.6319 | 0.473
0.474 | 3.0375 | 0.36671 | 1.5188 | 0.99865 | 0.36721 | 0.6576 | 0.46691 | 0.66097 | 0.886 |  | 0.474 | 0.38775 | 1.932 | 2.2955 | 1.932 | 0.474 | 0.474 | 2.2955 | 3.2463 | 4.5909 | 5.6227 | 6.4925 | 7.2589 | 7.9517 | 8.5888 | 9.1818 | 9.7388 | 10.2656 | 1.932 | 2.7322 | 3.8639 | 4.7324 | 5.4644 | 6.1094 | 6.6926 | 7.2288 | 7.7279 | 8.1967 | 8.6401 | 0.474
0.475 | 3.0416 | 0.36771 | 1.5208 | 0.99875 | 0.36817 | 0.65909 | 0.46818 | 0.66251 | 0.88958 |  | 0.475 | 0.38811 | 1.9338 | 2.3039 | 1.9338 | 0.475 | 0.475 | 2.3039 | 3.2582 | 4.6077 | 5.6433 | 6.5163 | 7.2855 | 7.9808 | 8.6203 | 9.2155 | 9.7745 | 10.3032 | 1.9338 | 2.7348 | 3.8676 | 4.7368 | 5.4696 | 6.1152 | 6.6988 | 7.2355 | 7.7351 | 8.2043 | 8.6481 | 0.475
0.476 | 3.0456 | 0.36871 | 1.5228 | 0.99885 | 0.36913 | 0.66057 | 0.46945 | 0.66406 | 0.89316 |  | 0.476 | 0.38848 | 1.9356 | 2.3123 | 1.9356 | 0.476 | 0.476 | 2.3123 | 3.2701 | 4.6246 | 5.6639 | 6.5401 | 7.3121 | 8.01 | 8.6517 | 9.2491 | 9.8102 | 10.3408 | 1.9356 | 2.7373 | 3.8712 | 4.7412 | 5.4747 | 6.1208 | 6.7051 | 7.2423 | 7.7423 | 8.212 | 8.6562 | 0.476
0.477 | 3.0496 | 0.36971 | 1.5248 | 0.99894 | 0.3701 | 0.66205 | 0.47073 | 0.6656 | 0.89675 |  | 0.477 | 0.38884 | 1.9374 | 2.3207 | 1.9374 | 0.477 | 0.477 | 2.3207 | 3.282 | 4.6414 | 5.6845 | 6.5639 | 7.3387 | 8.0391 | 8.6832 | 9.2828 | 9.8459 | 10.3784 | 1.9374 | 2.7399 | 3.8748 | 4.7456 | 5.4797 | 6.1265 | 6.7113 | 7.249 | 7.7495 | 8.2196 | 8.6642 | 0.477
0.478 | 3.0536 | 0.37071 | 1.5268 | 0.99903 | 0.37107 | 0.66353 | 0.472 | 0.66714 | 0.90035 |  | 0.478 | 0.3892 | 1.9392 | 2.3291 | 1.9392 | 0.478 | 0.478 | 2.3291 | 3.2939 | 4.6582 | 5.7051 | 6.5877 | 7.3653 | 8.0683 | 8.7147 | 9.3165 | 9.8816 | 10.4161 | 1.9392 | 2.7424 | 3.8783 | 4.75 | 5.4848 | 6.1322 | 6.7175 | 7.2557 | 7.7567 | 8.2272 | 8.6722 | 0.478
0.479 | 3.0576 | 0.37171 | 1.5288 | 0.99912 | 0.37203 | 0.66502 | 0.47327 | 0.66869 | 0.90395 |  | 0.479 | 0.38955 | 1.941 | 2.3375 | 1.941 | 0.479 | 0.479 | 2.3375 | 3.3058 | 4.6751 | 5.7258 | 6.6116 | 7.392 | 8.0975 | 8.7463 | 9.3502 | 9.9174 | 10.4538 | 1.941 | 2.7449 | 3.8819 | 4.7544 | 5.4899 | 6.1378 | 6.7237 | 7.2624 | 7.7638 | 8.2348 | 8.6802 | 0.479
0.48 | 3.0616 | 0.3727 | 1.5308 | 0.9992 | 0.373 | 0.6665 | 0.47454 | 0.67024 | 0.90756 |  | 0.48 | 0.38991 | 1.9427 | 2.346 | 1.9427 | 0.48 | 0.48 | 2.346 | 3.3177 | 4.692 | 5.7464 | 6.6354 | 7.4186 | 8.1267 | 8.7778 | 9.3839 | 9.9531 | 10.4915 | 1.9427 | 2.7474 | 3.8855 | 4.7587 | 5.4949 | 6.1435 | 6.7298 | 7.2691 | 7.771 | 8.2423 | 8.6882 | 0.48
0.481 | 3.0656 | 0.3737 | 1.5328 | 0.99928 | 0.37397 | 0.66799 | 0.47581 | 0.67178 | 0.91118 |  | 0.481 | 0.39027 | 1.9445 | 2.3544 | 1.9445 | 0.481 | 0.481 | 2.3544 | 3.3296 | 4.7088 | 5.7671 | 6.6593 | 7.4453 | 8.1559 | 8.8094 | 9.4177 | 9.9889 | 10.5293 | 1.9445 | 2.75 | 3.889 | 4.7631 | 5.4999 | 6.1491 | 6.736 | 7.2757 | 7.7781 | 8.2499 | 8.6961 | 0.481
0.482 | 3.0696 | 0.3747 | 1.5348 | 0.99935 | 0.37495 | 0.66947 | 0.47709 | 0.67333 | 0.9148 |  | 0.482 | 0.39062 | 1.9463 | 2.3629 | 1.9463 | 0.482 | 0.482 | 2.3629 | 3.3416 | 4.7257 | 5.7878 | 6.6832 | 7.472 | 8.1852 | 8.841 | 9.4515 | 10.0248 | 10.567 | 1.9463 | 2.7525 | 3.8926 | 4.7674 | 5.5049 | 6.1547 | 6.7421 | 7.2823 | 7.7851 | 8.2574 | 8.7041 | 0.482
0.483 | 3.0736 | 0.3757 | 1.5368 | 0.99942 | 0.37592 | 0.67096 | 0.47836 | 0.67488 | 0.91843 |  | 0.483 | 0.39098 | 1.9481 | 2.3713 | 1.9481 | 0.483 | 0.483 | 2.3713 | 3.3535 | 4.7426 | 5.8085 | 6.7071 | 7.4988 | 8.2145 | 8.8726 | 9.4853 | 10.0606 | 10.6048 | 1.9481 | 2.755 | 3.8961 | 4.7717 | 5.5099 | 6.1603 | 6.7482 | 7.2889 | 7.7922 | 8.2649 | 8.7119 | 0.483
0.484 | 3.0776 | 0.3767 | 1.5388 | 0.99949 | 0.37689 | 0.67245 | 0.47963 | 0.67643 | 0.92207 |  | 0.484 | 0.39133 | 1.9498 | 2.3798 | 1.9498 | 0.484 | 0.484 | 2.3798 | 3.3655 | 4.7595 | 5.8292 | 6.731 | 7.5255 | 8.2438 | 8.9043 | 9.5191 | 10.0965 | 10.6427 | 1.9498 | 2.7575 | 3.8996 | 4.776 | 5.5149 | 6.1658 | 6.7543 | 7.2955 | 7.7992 | 8.2724 | 8.7198 | 0.484
0.485 | 3.0816 | 0.3777 | 1.5408 | 0.99955 | 0.37787 | 0.67394 | 0.4809 | 0.67799 | 0.92571 |  | 0.485 | 0.39168 | 1.9516 | 2.3882 | 1.9516 | 0.485 | 0.485 | 2.3882 | 3.3775 | 4.7765 | 5.85 | 6.755 | 7.5523 | 8.2731 | 8.936 | 9.5529 | 10.1324 | 10.6805 | 1.9516 | 2.7599 | 3.9031 | 4.7803 | 5.5199 | 6.1714 | 6.7604 | 7.3021 | 7.8063 | 8.2798 | 8.7277 | 0.485
0.486 | 3.0856 | 0.3787 | 1.5428 | 0.99961 | 0.37885 | 0.67542 | 0.48218 | 0.67954 | 0.92936 |  | 0.486 | 0.39204 | 1.9533 | 2.3967 | 1.9533 | 0.486 | 0.486 | 2.3967 | 3.3895 | 4.7934 | 5.8707 | 6.7789 | 7.579 | 8.3024 | 8.9676 | 9.5868 | 10.1684 | 10.7184 | 1.9533 | 2.7624 | 3.9066 | 4.7846 | 5.5248 | 6.1769 | 6.7665 | 7.3087 | 7.8133 | 8.2872 | 8.7355 | 0.486
0.487 | 3.0896 | 0.3797 | 1.5448 | 0.99966 | 0.37983 | 0.67691 | 0.48345 | 0.68109 | 0.93302 |  | 0.487 | 0.39239 | 1.9551 | 2.4052 | 1.9551 | 0.487 | 0.487 | 2.4052 | 3.4014 | 4.8104 | 5.8915 | 6.8029 | 7.6058 | 8.3318 | 8.9994 | 9.6207 | 10.2043 | 10.7563 | 1.9551 | 2.7649 | 3.9101 | 4.7889 | 5.5298 | 6.1825 | 6.7725 | 7.3152 | 7.8203 | 8.2946 | 8.7433 | 0.487
0.488 | 3.0936 | 0.3807 | 1.5468 | 0.99971 | 0.38081 | 0.6784 | 0.48472 | 0.68265 | 0.93668 |  | 0.488 | 0.39274 | 1.9568 | 2.4137 | 1.9568 | 0.488 | 0.488 | 2.4137 | 3.4134 | 4.8273 | 5.9122 | 6.8269 | 7.6327 | 8.3612 | 9.0311 | 9.6546 | 10.2403 | 10.7942 | 1.9568 | 2.7673 | 3.9136 | 4.7932 | 5.5347 | 6.188 | 6.7786 | 7.3217 | 7.8272 | 8.302 | 8.7511 | 0.488
0.489 | 3.0976 | 0.3817 | 1.5488 | 0.99976 | 0.38179 | 0.6799 | 0.486 | 0.68421 | 0.94035 |  | 0.489 | 0.39308 | 1.9585 | 2.4221 | 1.9585 | 0.489 | 0.489 | 2.4221 | 3.4254 | 4.8443 | 5.933 | 6.8509 | 7.6595 | 8.3906 | 9.0628 | 9.6886 | 10.2763 | 10.8322 | 1.9585 | 2.7698 | 3.9171 | 4.7974 | 5.5396 | 6.1935 | 6.7846 | 7.3282 | 7.8342 | 8.3094 | 8.7589 | 0.489
0.49 | 3.1016 | 0.3827 | 1.5508 | 0.9998 | 0.38278 | 0.68139 | 0.48727 | 0.68577 | 0.94403 |  | 0.49 | 0.39343 | 1.9603 | 2.4306 | 1.9603 | 0.49 | 0.49 | 2.4306 | 3.4374 | 4.8613 | 5.9538 | 6.8749 | 7.6863 | 8.42 | 9.0946 | 9.7225 | 10.3123 | 10.8701 | 1.9603 | 2.7722 | 3.9205 | 4.8017 | 5.5445 | 6.1989 | 6.7906 | 7.3347 | 7.8411 | 8.3167 | 8.7666 | 0.49
0.491 | 3.1056 | 0.3837 | 1.5528 | 0.99984 | 0.38376 | 0.68288 | 0.48854 | 0.68733 | 0.94772 |  | 0.491 | 0.39378 | 1.962 | 2.4391 | 1.962 | 0.491 | 0.491 | 2.4391 | 3.4495 | 4.8783 | 5.9746 | 6.8989 | 7.7132 | 8.4494 | 9.1264 | 9.7565 | 10.3484 | 10.9081 | 1.962 | 2.7747 | 3.924 | 4.8059 | 5.5494 | 6.2044 | 6.7966 | 7.3411 | 7.848 | 8.3241 | 8.7743 | 0.491
0.492 | 3.1096 | 0.3847 | 1.5548 | 0.99987 | 0.38475 | 0.68437 | 0.48981 | 0.68889 | 0.95141 |  | 0.492 | 0.39412 | 1.9637 | 2.4476 | 1.9637 | 0.492 | 0.492 | 2.4476 | 3.4615 | 4.8953 | 5.9954 | 6.9229 | 7.7401 | 8.4788 | 9.1582 | 9.7905 | 10.3844 | 10.9461 | 1.9637 | 2.7771 | 3.9274 | 4.8101 | 5.5542 | 6.2098 | 6.8025 | 7.3476 | 7.8549 | 8.3314 | 8.782 | 0.492
0.493 | 3.1136 | 0.3857 | 1.5568 | 0.9999 | 0.38574 | 0.68587 | 0.49109 | 0.69045 | 0.9551 |  | 0.493 | 0.39447 | 1.9654 | 2.4561 | 1.9654 | 0.493 | 0.493 | 2.4561 | 3.4735 | 4.9123 | 6.0163 | 6.947 | 7.767 | 8.5083 | 9.19 | 9.8246 | 10.4205 | 10.9842 | 1.9654 | 2.7795 | 3.9309 | 4.8143 | 5.5591 | 6.2153 | 6.8085 | 7.354 | 7.8617 | 8.3386 | 8.7897 | 0.493
0.494 | 3.1176 | 0.3867 | 1.5588 | 0.99993 | 0.38673 | 0.68736 | 0.49236 | 0.69202 | 0.95881 |  | 0.494 | 0.39481 | 1.9671 | 2.4646 | 1.9671 | 0.494 | 0.494 | 2.4646 | 3.4855 | 4.9293 | 6.0371 | 6.9711 | 7.7939 | 8.5378 | 9.2219 | 9.8586 | 10.4566 | 11.0222 | 1.9671 | 2.782 | 3.9343 | 4.8185 | 5.5639 | 6.2207 | 6.8144 | 7.3604 | 7.8686 | 8.3459 | 8.7973 | 0.494
0.495 | 3.1216 | 0.3877 | 1.5608 | 0.99995 | 0.38772 | 0.68886 | 0.49363 | 0.69358 | 0.96252 |  | 0.495 | 0.39515 | 1.9689 | 2.4732 | 1.9689 | 0.495 | 0.495 | 2.4732 | 3.4976 | 4.9463 | 6.058 | 6.9952 | 7.8208 | 8.5673 | 9.2537 | 9.8927 | 10.4927 | 11.0603 | 1.9689 | 2.7844 | 3.9377 | 4.8227 | 5.5688 | 6.2261 | 6.8203 | 7.3668 | 7.8754 | 8.3531 | 8.805 | 0.495
0.496 | 3.1256 | 0.3887 | 1.5628 | 0.99997 | 0.38871 | 0.69036 | 0.49491 | 0.69515 | 0.96624 |  | 0.496 | 0.39549 | 1.9706 | 2.4817 | 1.9706 | 0.496 | 0.496 | 2.4817 | 3.5096 | 4.9634 | 6.0789 | 7.0193 | 7.8478 | 8.5968 | 9.2856 | 9.9267 | 10.5289 | 11.0984 | 1.9706 | 2.7868 | 3.9411 | 4.8269 | 5.5736 | 6.2314 | 6.8262 | 7.3731 | 7.8822 | 8.3603 | 8.8126 | 0.496
0.497 | 3.1296 | 0.3897 | 1.5648 | 0.99998 | 0.38971 | 0.69185 | 0.49618 | 0.69671 | 0.96996 |  | 0.497 | 0.39584 | 1.9722 | 2.4902 | 1.9722 | 0.497 | 0.497 | 2.4902 | 3.5217 | 4.9804 | 6.0997 | 7.0434 | 7.8747 | 8.6263 | 9.3175 | 9.9608 | 10.5651 | 11.1366 | 1.9722 | 2.7892 | 3.9445 | 4.831 | 5.5784 | 6.2368 | 6.8321 | 7.3795 | 7.889 | 8.3675 | 8.8202 | 0.497
0.498 | 3.1336 | 0.3907 | 1.5668 | 0.99999 | 0.3907 | 0.69335 | 0.49745 | 0.69828 | 0.97369 |  | 0.498 | 0.39617 | 1.9739 | 2.4987 | 1.9739 | 0.498 | 0.498 | 2.4987 | 3.5338 | 4.9975 | 6.1206 | 7.0675 | 7.9017 | 8.6559 | 9.3494 | 9.995 | 10.6013 | 11.1747 | 1.9739 | 2.7916 | 3.9479 | 4.8351 | 5.5831 | 6.2421 | 6.8379 | 7.3858 | 7.8958 | 8.3747 | 8.8277 | 0.498
0.499 | 3.1376 | 0.3917 | 1.5688 | 1 | 0.3917 | 0.69485 | 0.49873 | 0.69985 | 0.97743 |  | 0.499 | 0.39651 | 1.9756 | 2.5073 | 1.9756 | 0.499 | 0.499 | 2.5073 | 3.5458 | 5.0146 | 6.1415 | 7.0916 | 7.9287 | 8.6855 | 9.3814 | 10.0291 | 10.6375 | 11.2129 | 1.9756 | 2.794 | 3.9513 | 4.8393 | 5.5879 | 6.2475 | 6.8438 | 7.3921 | 7.9025 | 8.3819 | 8.8353 | 0.499
0.5 | 3.1416 | 0.3927 | 1.5708 | 1 | 0.3927 | 0.69635 | 0.5 | 0.70143 | 0.98117 |  | 0.5 | 0.39685 | 1.9773 | 2.5158 | 1.9773 | 0.5 | 0.5 | 2.5158 | 3.5579 | 5.0316 | 6.1625 | 7.1158 | 7.9557 | 8.715 | 9.4133 | 10.0633 | 10.6737 | 11.2511 | 1.9773 | 2.7963 | 3.9546 | 4.8434 | 5.5927 | 6.2528 | 6.8496 | 7.3984 | 7.9092 | 8.389 | 8.8428 | 0.5
0.501 | 3.1456 | 0.3937 | 1.5728 | 1 | 0.3937 | 0.69785 | 0.50127 | 0.703 | 0.98492 |  | 0.501 | 0.39719 | 1.979 | 2.5244 | 1.979 | 0.501 | 0.501 | 2.5244 | 3.57 | 5.0487 | 6.1834 | 7.14 | 7.9827 | 8.7446 | 9.4453 | 10.0974 | 10.71 | 11.2893 | 1.979 | 2.7987 | 3.958 | 4.8475 | 5.5974 | 6.2581 | 6.8554 | 7.4047 | 7.9159 | 8.3961 | 8.8503 | 0.501
0.502 | 3.1496 | 0.3947 | 1.5748 | 0.99999 | 0.3947 | 0.69935 | 0.50255 | 0.70457 | 0.98868 |  | 0.502 | 0.39752 | 1.9807 | 2.5329 | 1.9807 | 0.502 | 0.502 | 2.5329 | 3.5821 | 5.0658 | 6.2043 | 7.1641 | 8.0098 | 8.7743 | 9.4773 | 10.1316 | 10.7462 | 11.3275 | 1.9807 | 2.8011 | 3.9613 | 4.8516 | 5.6021 | 6.2634 | 6.8612 | 7.4109 | 7.9226 | 8.4032 | 8.8578 | 0.502
0.503 | 3.1536 | 0.3957 | 1.5768 | 0.99998 | 0.39571 | 0.70085 | 0.50382 | 0.70615 | 0.99245 |  | 0.503 | 0.39786 | 1.9823 | 2.5415 | 1.9823 | 0.503 | 0.503 | 2.5415 | 3.5942 | 5.0829 | 6.2253 | 7.1883 | 8.0368 | 8.8039 | 9.5093 | 10.1658 | 10.7825 | 11.3658 | 1.9823 | 2.8034 | 3.9646 | 4.8557 | 5.6068 | 6.2686 | 6.867 | 7.4172 | 7.9293 | 8.4103 | 8.8652 | 0.503
0.504 | 3.1576 | 0.3967 | 1.5788 | 0.99997 | 0.39671 | 0.70236 | 0.50509 | 0.70773 | 0.99622 |  | 0.504 | 0.39819 | 1.984 | 2.55 | 1.984 | 0.504 | 0.504 | 2.55 | 3.6063 | 5.1 | 6.2462 | 7.2125 | 8.0639 | 8.8335 | 9.5413 | 10.2001 | 10.8188 | 11.404 | 1.984 | 2.8058 | 3.968 | 4.8597 | 5.6115 | 6.2739 | 6.8727 | 7.4234 | 7.9359 | 8.4173 | 8.8726 | 0.504
0.505 | 3.1616 | 0.3977 | 1.5808 | 0.99995 | 0.39772 | 0.70386 | 0.50637 | 0.7093 | 1 |  | 0.505 | 0.39852 | 1.9856 | 2.5586 | 1.9856 | 0.505 | 0.505 | 2.5586 | 3.6184 | 5.1172 | 6.2672 | 7.2368 | 8.0909 | 8.8632 | 9.5733 | 10.2343 | 10.8551 | 11.4423 | 1.9856 | 2.8081 | 3.9713 | 4.8638 | 5.6162 | 6.2791 | 6.8784 | 7.4296 | 7.9425 | 8.4243 | 8.88 | 0.505
0.506 | 3.1656 | 0.3987 | 1.5828 | 0.99993 | 0.39873 | 0.70536 | 0.50764 | 0.71088 | 1.0038 |  | 0.506 | 0.39885 | 1.9873 | 2.5671 | 1.9873 | 0.506 | 0.506 | 2.5671 | 3.6305 | 5.1343 | 6.2882 | 7.261 | 8.118 | 8.8929 | 9.6054 | 10.2686 | 10.8915 | 11.4806 | 1.9873 | 2.8104 | 3.9746 | 4.8678 | 5.6209 | 6.2844 | 6.8842 | 7.4357 | 7.9491 | 8.4313 | 8.8874 | 0.506
0.507 | 3.1696 | 0.3997 | 1.5848 | 0.9999 | 0.39974 | 0.70687 | 0.50891 | 0.71246 | 1.0076 |  | 0.507 | 0.39918 | 1.9889 | 2.5757 | 1.9889 | 0.507 | 0.507 | 2.5757 | 3.6426 | 5.1514 | 6.3092 | 7.2852 | 8.1451 | 8.9225 | 9.6375 | 10.3029 | 10.9278 | 11.519 | 1.9889 | 2.8128 | 3.9779 | 4.8719 | 5.6256 | 6.2896 | 6.8899 | 7.4419 | 7.9557 | 8.4383 | 8.8948 | 0.507
0.508 | 3.1736 | 0.4007 | 1.5868 | 0.99987 | 0.40075 | 0.70838 | 0.51019 | 0.71405 | 1.0114 |  | 0.508 | 0.39951 | 1.9906 | 2.5843 | 1.9906 | 0.508 | 0.508 | 2.5843 | 3.6547 | 5.1686 | 6.3302 | 7.3095 | 8.1722 | 8.9522 | 9.6695 | 10.3372 | 10.9642 | 11.5573 | 1.9906 | 2.8151 | 3.9811 | 4.8759 | 5.6302 | 6.2947 | 6.8956 | 7.448 | 7.9623 | 8.4453 | 8.9021 | 0.508
0.509 | 3.1776 | 0.4017 | 1.5888 | 0.99984 | 0.40176 | 0.70988 | 0.51146 | 0.71563 | 1.0152 |  | 0.509 | 0.39984 | 1.9922 | 2.5929 | 1.9922 | 0.509 | 0.509 | 2.5929 | 3.6669 | 5.1857 | 6.3512 | 7.3337 | 8.1994 | 8.982 | 9.7016 | 10.3715 | 11.0006 | 11.5957 | 1.9922 | 2.8174 | 3.9844 | 4.8799 | 5.6348 | 6.2999 | 6.9012 | 7.4542 | 7.9688 | 8.4522 | 8.9094 | 0.509
0.51 | 3.1816 | 0.4027 | 1.5908 | 0.9998 | 0.40278 | 0.71139 | 0.51273 | 0.71722 | 1.019 |  | 0.51 | 0.40017 | 1.9938 | 2.6015 | 1.9938 | 0.51 | 0.51 | 2.6015 | 3.679 | 5.2029 | 6.3722 | 7.358 | 8.2265 | 9.0117 | 9.7337 | 10.4058 | 11.037 | 11.634 | 1.9938 | 2.8197 | 3.9877 | 4.8839 | 5.6394 | 6.3051 | 6.9069 | 7.4603 | 7.9754 | 8.4592 | 8.9167 | 0.51
0.511 | 3.1856 | 0.4037 | 1.5928 | 0.99976 | 0.4038 | 0.7129 | 0.514 | 0.7188 | 1.0228 |  | 0.511 | 0.4005 | 1.9955 | 2.61 | 1.9955 | 0.511 | 0.511 | 2.61 | 3.6911 | 5.2201 | 6.3933 | 7.3823 | 8.2537 | 9.0414 | 9.7659 | 10.4401 | 11.0734 | 11.6724 | 1.9955 | 2.822 | 3.9909 | 4.8879 | 5.644 | 6.3102 | 6.9125 | 7.4664 | 7.9819 | 8.4661 | 8.924 | 0.511
0.512 | 3.1896 | 0.4047 | 1.5948 | 0.99971 | 0.40481 | 0.71441 | 0.51528 | 0.72039 | 1.0266 |  | 0.512 | 0.40082 | 1.9971 | 2.6186 | 1.9971 | 0.512 | 0.512 | 2.6186 | 3.7033 | 5.2373 | 6.4143 | 7.4066 | 8.2808 | 9.0712 | 9.798 | 10.4745 | 11.1099 | 11.7109 | 1.9971 | 2.8243 | 3.9942 | 4.8918 | 5.6486 | 6.3154 | 6.9181 | 7.4724 | 7.9884 | 8.4729 | 8.9313 | 0.512
0.513 | 3.1936 | 0.4057 | 1.5968 | 0.99966 | 0.40583 | 0.71592 | 0.51655 | 0.72198 | 1.0305 |  | 0.513 | 0.40115 | 1.9987 | 2.6272 | 1.9987 | 0.513 | 0.513 | 2.6272 | 3.7154 | 5.2544 | 6.4353 | 7.4309 | 8.308 | 9.101 | 9.8302 | 10.5089 | 11.1463 | 11.7493 | 1.9987 | 2.8266 | 3.9974 | 4.8958 | 5.6532 | 6.3205 | 6.9237 | 7.4785 | 7.9948 | 8.4798 | 8.9385 | 0.513
0.514 | 3.1976 | 0.4067 | 1.5988 | 0.99961 | 0.40686 | 0.71743 | 0.51782 | 0.72357 | 1.0343 |  | 0.514 | 0.40147 | 2.0003 | 2.6358 | 2.0003 | 0.514 | 0.514 | 2.6358 | 3.7276 | 5.2716 | 6.4564 | 7.4552 | 8.3352 | 9.1307 | 9.8623 | 10.5433 | 11.1828 | 11.7877 | 2.0003 | 2.8289 | 4.0006 | 4.8998 | 5.6578 | 6.3256 | 6.9293 | 7.4845 | 8.0013 | 8.4866 | 8.9457 | 0.514
0.515 | 3.2016 | 0.4077 | 1.6008 | 0.99955 | 0.40788 | 0.71894 | 0.5191 | 0.72516 | 1.0381 |  | 0.515 | 0.40179 | 2.0019 | 2.6444 | 2.0019 | 0.515 | 0.515 | 2.6444 | 3.7398 | 5.2888 | 6.4775 | 7.4795 | 8.3624 | 9.1605 | 9.8945 | 10.5777 | 11.2193 | 11.8262 | 2.0019 | 2.8311 | 4.0038 | 4.9037 | 5.6623 | 6.3306 | 6.9349 | 7.4905 | 8.0077 | 8.4934 | 8.9529 | 0.515
0.516 | 3.2056 | 0.4087 | 1.6028 | 0.99949 | 0.40891 | 0.72045 | 0.52037 | 0.72676 | 1.042 |  | 0.516 | 0.40211 | 2.0035 | 2.653 | 2.0035 | 0.516 | 0.516 | 2.653 | 3.7519 | 5.306 | 6.4985 | 7.5039 | 8.3896 | 9.1903 | 9.9267 | 10.6121 | 11.2558 | 11.8647 | 2.0035 | 2.8334 | 4.007 | 4.9076 | 5.6668 | 6.3357 | 6.9404 | 7.4965 | 8.0141 | 8.5002 | 8.96 | 0.516
0.517 | 3.2096 | 0.4097 | 1.6048 | 0.99942 | 0.40993 | 0.72197 | 0.52164 | 0.72835 | 1.0459 |  | 0.517 | 0.40243 | 2.0051 | 2.6616 | 2.0051 | 0.517 | 0.517 | 2.6616 | 3.7641 | 5.3233 | 6.5196 | 7.5282 | 8.4168 | 9.2201 | 9.9589 | 10.6465 | 11.2923 | 11.9032 | 2.0051 | 2.8357 | 4.0102 | 4.9115 | 5.6713 | 6.3407 | 6.9459 | 7.5025 | 8.0205 | 8.507 | 8.9672 | 0.517
0.518 | 3.2136 | 0.4107 | 1.6068 | 0.99935 | 0.41096 | 0.72348 | 0.52291 | 0.72995 | 1.0497 |  | 0.518 | 0.40275 | 2.0067 | 2.6702 | 2.0067 | 0.518 | 0.518 | 2.6702 | 3.7763 | 5.3405 | 6.5407 | 7.5526 | 8.444 | 9.25 | 9.9911 | 10.6809 | 11.3289 | 11.9417 | 2.0067 | 2.8379 | 4.0134 | 4.9154 | 5.6758 | 6.3458 | 6.9515 | 7.5084 | 8.0269 | 8.5138 | 8.9743 | 0.518
0.519 | 3.2176 | 0.41169 | 1.6088 | 0.99928 | 0.41199 | 0.725 | 0.52419 | 0.73155 | 1.0536 |  | 0.519 | 0.40307 | 2.0083 | 2.6789 | 2.0083 | 0.519 | 0.519 | 2.6789 | 3.7885 | 5.3577 | 6.5618 | 7.5769 | 8.4713 | 9.2798 | 10.0233 | 10.7154 | 11.3654 | 11.9802 | 2.0083 | 2.8402 | 4.0166 | 4.9193 | 5.6803 | 6.3508 | 6.957 | 7.5144 | 8.0332 | 8.5205 | 8.9814 | 0.519
0.52 | 3.2216 | 0.41269 | 1.6108 | 0.9992 | 0.41302 | 0.72651 | 0.52546 | 0.73315 | 1.0575 |  | 0.52 | 0.40339 | 2.0099 | 2.6875 | 2.0099 | 0.52 | 0.52 | 2.6875 | 3.8007 | 5.3749 | 6.5829 | 7.6013 | 8.4985 | 9.3097 | 10.0556 | 10.7499 | 11.402 | 12.0187 | 2.0099 | 2.8424 | 4.0198 | 4.9232 | 5.6848 | 6.3558 | 6.9624 | 7.5203 | 8.0395 | 8.5272 | 8.9885 | 0.52
0.521 | 3.2256 | 0.41369 | 1.6128 | 0.99912 | 0.41406 | 0.72803 | 0.52673 | 0.73475 | 1.0614 |  | 0.521 | 0.4037 | 2.0115 | 2.6961 | 2.0115 | 0.521 | 0.521 | 2.6961 | 3.8128 | 5.3922 | 6.604 | 7.6257 | 8.5258 | 9.3395 | 10.0878 | 10.7843 | 11.4385 | 12.0573 | 2.0115 | 2.8446 | 4.0229 | 4.927 | 5.6893 | 6.3608 | 6.9679 | 7.5262 | 8.0458 | 8.5339 | 8.9955 | 0.521
0.522 | 3.2296 | 0.41469 | 1.6148 | 0.99903 | 0.41509 | 0.72955 | 0.528 | 0.73635 | 1.0653 |  | 0.522 | 0.40402 | 2.013 | 2.7047 | 2.013 | 0.522 | 0.522 | 2.7047 | 3.825 | 5.4094 | 6.6252 | 7.6501 | 8.553 | 9.3694 | 10.1201 | 10.8188 | 11.4751 | 12.0958 | 2.013 | 2.8469 | 4.0261 | 4.9309 | 5.6937 | 6.3658 | 6.9733 | 7.5321 | 8.0521 | 8.5406 | 9.0025 | 0.522
0.523 | 3.2336 | 0.41569 | 1.6168 | 0.99894 | 0.41613 | 0.73107 | 0.52927 | 0.73796 | 1.0692 |  | 0.523 | 0.40433 | 2.0146 | 2.7133 | 2.0146 | 0.523 | 0.523 | 2.7133 | 3.8372 | 5.4267 | 6.6463 | 7.6745 | 8.5803 | 9.3993 | 10.1524 | 10.8533 | 11.5117 | 12.1344 | 2.0146 | 2.8491 | 4.0292 | 4.9347 | 5.6981 | 6.3707 | 6.9788 | 7.5379 | 8.0584 | 8.5472 | 9.0095 | 0.523
0.524 | 3.2376 | 0.41669 | 1.6188 | 0.99885 | 0.41717 | 0.73259 | 0.53055 | 0.73956 | 1.0731 |  | 0.524 | 0.40465 | 2.0162 | 2.722 | 2.0162 | 0.524 | 0.524 | 2.722 | 3.8494 | 5.4439 | 6.6674 | 7.6989 | 8.6076 | 9.4292 | 10.1847 | 10.8879 | 11.5483 | 12.173 | 2.0162 | 2.8513 | 4.0323 | 4.9386 | 5.7026 | 6.3757 | 6.9842 | 7.5438 | 8.0646 | 8.5538 | 9.0165 | 0.524
0.525 | 3.2416 | 0.41769 | 1.6208 | 0.99875 | 0.41821 | 0.73411 | 0.53182 | 0.74117 | 1.077 |  | 0.525 | 0.40496 | 2.0177 | 2.7306 | 2.0177 | 0.525 | 0.525 | 2.7306 | 3.8616 | 5.4612 | 6.6886 | 7.7233 | 8.6349 | 9.4591 | 10.217 | 10.9224 | 11.5849 | 12.2116 | 2.0177 | 2.8535 | 4.0354 | 4.9424 | 5.707 | 6.3806 | 6.9896 | 7.5496 | 8.0709 | 8.5604 | 9.0235 | 0.525
0.526 | 3.2456 | 0.41869 | 1.6228 | 0.99865 | 0.41925 | 0.73563 | 0.53309 | 0.74278 | 1.0809 |  | 0.526 | 0.40527 | 2.0193 | 2.7392 | 2.0193 | 0.526 | 0.526 | 2.7392 | 3.8739 | 5.4785 | 6.7097 | 7.7477 | 8.6622 | 9.489 | 10.2493 | 10.9569 | 11.6216 | 12.2502 | 2.0193 | 2.8557 | 4.0385 | 4.9462 | 5.7113 | 6.3855 | 6.9949 | 7.5554 | 8.0771 | 8.567 | 9.0304 | 0.526
0.527 | 3.2496 | 0.41969 | 1.6248 | 0.99854 | 0.4203 | 0.73715 | 0.53436 | 0.74439 | 1.0848 |  | 0.527 | 0.40558 | 2.0208 | 2.7479 | 2.0208 | 0.527 | 0.527 | 2.7479 | 3.8861 | 5.4957 | 6.7309 | 7.7721 | 8.6895 | 9.5189 | 10.2816 | 10.9915 | 11.6582 | 12.2888 | 2.0208 | 2.8579 | 4.0416 | 4.95 | 5.7157 | 6.3904 | 7.0003 | 7.5612 | 8.0833 | 8.5736 | 9.0374 | 0.527
0.528 | 3.2537 | 0.42068 | 1.6268 | 0.99843 | 0.42135 | 0.73867 | 0.53563 | 0.746 | 1.0888 |  | 0.528 | 0.40589 | 2.0224 | 2.7565 | 2.0224 | 0.528 | 0.528 | 2.7565 | 3.8983 | 5.513 | 6.752 | 7.7966 | 8.7168 | 9.5488 | 10.3139 | 11.026 | 11.6949 | 12.3275 | 2.0224 | 2.86 | 4.0447 | 4.9537 | 5.7201 | 6.3953 | 7.0056 | 7.567 | 8.0894 | 8.5801 | 9.0443 | 0.528
0.529 | 3.2577 | 0.42168 | 1.6288 | 0.99832 | 0.42239 | 0.7402 | 0.5369 | 0.74761 | 1.0927 |  | 0.529 | 0.4062 | 2.0239 | 2.7651 | 2.0239 | 0.529 | 0.529 | 2.7651 | 3.9105 | 5.5303 | 6.7732 | 7.821 | 8.7442 | 9.5788 | 10.3462 | 11.0606 | 11.7315 | 12.3661 | 2.0239 | 2.8622 | 4.0478 | 4.9575 | 5.7244 | 6.4001 | 7.011 | 7.5727 | 8.0956 | 8.5867 | 9.0511 | 0.529
0.53 | 3.2617 | 0.42268 | 1.6308 | 0.9982 | 0.42344 | 0.74172 | 0.53817 | 0.74923 | 1.0966 |  | 0.53 | 0.40651 | 2.0254 | 2.7738 | 2.0254 | 0.53 | 0.53 | 2.7738 | 3.9227 | 5.5476 | 6.7944 | 7.8455 | 8.7715 | 9.6087 | 10.3786 | 11.0952 | 11.7682 | 12.4048 | 2.0254 | 2.8644 | 4.0509 | 4.9613 | 5.7288 | 6.405 | 7.0163 | 7.5784 | 8.1017 | 8.5932 | 9.058 | 0.53
0.531 | 3.2657 | 0.42368 | 1.6328 | 0.99808 | 0.4245 | 0.74325 | 0.53945 | 0.75084 | 1.1006 |  | 0.531 | 0.40681 | 2.027 | 2.7824 | 2.027 | 0.531 | 0.531 | 2.7824 | 3.935 | 5.5649 | 6.8156 | 7.8699 | 8.7988 | 9.6387 | 10.4109 | 11.1298 | 11.8049 | 12.4435 | 2.027 | 2.8665 | 4.0539 | 4.965 | 5.7331 | 6.4098 | 7.0216 | 7.5842 | 8.1078 | 8.5996 | 9.0648 | 0.531
0.532 | 3.2697 | 0.42468 | 1.6348 | 0.99795 | 0.42555 | 0.74477 | 0.54072 | 0.75246 | 1.1046 |  | 0.532 | 0.40712 | 2.0285 | 2.7911 | 2.0285 | 0.532 | 0.532 | 2.7911 | 3.9472 | 5.5822 | 6.8367 | 7.8944 | 8.8262 | 9.6686 | 10.4433 | 11.1644 | 11.8416 | 12.4821 | 2.0285 | 2.8687 | 4.057 | 4.9687 | 5.7374 | 6.4146 | 7.0268 | 7.5899 | 8.1139 | 8.6061 | 9.0716 | 0.532
0.533 | 3.2737 | 0.42568 | 1.6368 | 0.99782 | 0.42661 | 0.7463 | 0.54199 | 0.75408 | 1.1085 |  | 0.533 | 0.40742 | 2.03 | 2.7997 | 2.03 | 0.533 | 0.533 | 2.7997 | 3.9594 | 5.5995 | 6.8579 | 7.9189 | 8.8536 | 9.6986 | 10.4757 | 11.199 | 11.8783 | 12.5208 | 2.03 | 2.8708 | 4.06 | 4.9724 | 5.7417 | 6.4194 | 7.0321 | 7.5955 | 8.12 | 8.6125 | 9.0784 | 0.533
0.534 | 3.2777 | 0.42667 | 1.6388 | 0.99769 | 0.42766 | 0.74783 | 0.54326 | 0.7557 | 1.1125 |  | 0.534 | 0.40773 | 2.0315 | 2.8084 | 2.0315 | 0.534 | 0.534 | 2.8084 | 3.9717 | 5.6168 | 6.8791 | 7.9433 | 8.8809 | 9.7286 | 10.5081 | 11.2336 | 11.915 | 12.5595 | 2.0315 | 2.873 | 4.063 | 4.9762 | 5.746 | 6.4242 | 7.0373 | 7.6012 | 8.126 | 8.619 | 9.0852 | 0.534
0.535 | 3.2817 | 0.42767 | 1.6409 | 0.99755 | 0.42872 | 0.74936 | 0.54453 | 0.75733 | 1.1165 |  | 0.535 | 0.40803 | 2.033 | 2.8171 | 2.033 | 0.535 | 0.535 | 2.8171 | 3.9839 | 5.6341 | 6.9003 | 7.9678 | 8.9083 | 9.7585 | 10.5404 | 11.2682 | 11.9517 | 12.5982 | 2.033 | 2.8751 | 4.066 | 4.9798 | 5.7502 | 6.429 | 7.0426 | 7.6068 | 8.1321 | 8.6253 | 9.0919 | 0.535
0.536 | 3.2857 | 0.42867 | 1.6429 | 0.9974 | 0.42978 | 0.75089 | 0.5458 | 0.75895 | 1.1205 |  | 0.536 | 0.40833 | 2.0345 | 2.8257 | 2.0345 | 0.536 | 0.536 | 2.8257 | 3.9962 | 5.6514 | 6.9215 | 7.9923 | 8.9357 | 9.7885 | 10.5728 | 11.3028 | 11.9885 | 12.637 | 2.0345 | 2.8772 | 4.069 | 4.9835 | 5.7545 | 6.4337 | 7.0478 | 7.6125 | 8.1381 | 8.6317 | 9.0986 | 0.536
0.537 | 3.2897 | 0.42967 | 1.6449 | 0.99726 | 0.43085 | 0.75242 | 0.54707 | 0.76058 | 1.1245 |  | 0.537 | 0.40863 | 2.036 | 2.8344 | 2.036 | 0.537 | 0.537 | 2.8344 | 4.0084 | 5.6687 | 6.9428 | 8.0168 | 8.9631 | 9.8185 | 10.6052 | 11.3375 | 12.0252 | 12.6757 | 2.036 | 2.8794 | 4.072 | 4.9872 | 5.7587 | 6.4384 | 7.053 | 7.6181 | 8.1441 | 8.6381 | 9.1053 | 0.537
0.538 | 3.2937 | 0.43066 | 1.6469 | 0.99711 | 0.43191 | 0.75396 | 0.54834 | 0.7622 | 1.1285 |  | 0.538 | 0.40893 | 2.0375 | 2.843 | 2.0375 | 0.538 | 0.538 | 2.843 | 4.0207 | 5.6861 | 6.964 | 8.0413 | 8.9904 | 9.8485 | 10.6376 | 11.3721 | 12.062 | 12.7144 | 2.0375 | 2.8815 | 4.075 | 4.9909 | 5.7629 | 6.4432 | 7.0581 | 7.6237 | 8.15 | 8.6444 | 9.112 | 0.538
0.539 | 3.2978 | 0.43166 | 1.6489 | 0.99695 | 0.43298 | 0.75549 | 0.54961 | 0.76383 | 1.1325 |  | 0.539 | 0.40923 | 2.039 | 2.8517 | 2.039 | 0.539 | 0.539 | 2.8517 | 4.0329 | 5.7034 | 6.9852 | 8.0658 | 9.0178 | 9.8786 | 10.6701 | 11.4068 | 12.0987 | 12.7532 | 2.039 | 2.8836 | 4.078 | 4.9945 | 5.7672 | 6.4479 | 7.0633 | 7.6292 | 8.156 | 8.6507 | 9.1187 | 0.539
0.54 | 3.3018 | 0.43266 | 1.6509 | 0.99679 | 0.43405 | 0.75702 | 0.55088 | 0.76546 | 1.1365 |  | 0.54 | 0.40953 | 2.0405 | 2.8604 | 2.0405 | 0.54 | 0.54 | 2.8604 | 4.0452 | 5.7207 | 7.0064 | 8.0903 | 9.0452 | 9.9086 | 10.7025 | 11.4414 | 12.1355 | 12.7919 | 2.0405 | 2.8857 | 4.081 | 4.9981 | 5.7713 | 6.4526 | 7.0684 | 7.6348 | 8.1619 | 8.657 | 9.1253 | 0.54
0.541 | 3.3058 | 0.43365 | 1.6529 | 0.99663 | 0.43512 | 0.75856 | 0.55214 | 0.7671 | 1.1405 |  | 0.541 | 0.40983 | 2.042 | 2.869 | 2.042 | 0.541 | 0.541 | 2.869 | 4.0574 | 5.738 | 7.0276 | 8.1148 | 9.0726 | 9.9386 | 10.7349 | 11.4761 | 12.1722 | 12.8307 | 2.042 | 2.8878 | 4.0839 | 5.0018 | 5.7755 | 6.4572 | 7.0735 | 7.6403 | 8.1678 | 8.6633 | 9.1319 | 0.541
0.542 | 3.3098 | 0.43465 | 1.6549 | 0.99647 | 0.43619 | 0.7601 | 0.55341 | 0.76873 | 1.1445 |  | 0.542 | 0.41012 | 2.0434 | 2.8777 | 2.0434 | 0.542 | 0.542 | 2.8777 | 4.0697 | 5.7554 | 7.0489 | 8.1393 | 9.1001 | 9.9686 | 10.7673 | 11.5108 | 12.209 | 12.8694 | 2.0434 | 2.8898 | 4.0869 | 5.0054 | 5.7797 | 6.4619 | 7.0787 | 7.6458 | 8.1737 | 8.6695 | 9.1385 | 0.542
0.543 | 3.3138 | 0.43565 | 1.6569 | 0.9963 | 0.43727 | 0.76163 | 0.55468 | 0.77037 | 1.1486 |  | 0.543 | 0.41042 | 2.0449 | 2.8864 | 2.0449 | 0.543 | 0.543 | 2.8864 | 4.0819 | 5.7727 | 7.0701 | 8.1639 | 9.1275 | 9.9986 | 10.7998 | 11.5454 | 12.2458 | 12.9082 | 2.0449 | 2.8919 | 4.0898 | 5.009 | 5.7838 | 6.4665 | 7.0837 | 7.6513 | 8.1796 | 8.6758 | 9.1451 | 0.543
0.544 | 3.3178 | 0.43664 | 1.6589 | 0.99612 | 0.43834 | 0.76317 | 0.55595 | 0.772 | 1.1526 |  | 0.544 | 0.41071 | 2.0464 | 2.895 | 2.0464 | 0.544 | 0.544 | 2.895 | 4.0942 | 5.7901 | 7.0914 | 8.1884 | 9.1549 | 10.0287 | 10.8322 | 11.5801 | 12.2826 | 12.947 | 2.0464 | 2.894 | 4.0927 | 5.0125 | 5.788 | 6.4712 | 7.0888 | 7.6568 | 8.1855 | 8.682 | 9.1516 | 0.544
0.545 | 3.3218 | 0.43764 | 1.6609 | 0.99594 | 0.43942 | 0.76471 | 0.55722 | 0.77364 | 1.1567 |  | 0.545 | 0.411 | 2.0478 | 2.9037 | 2.0478 | 0.545 | 0.545 | 2.9037 | 4.1065 | 5.8074 | 7.1126 | 8.2129 | 9.1823 | 10.0587 | 10.8647 | 11.6148 | 12.3194 | 12.9858 | 2.0478 | 2.8961 | 4.0956 | 5.0161 | 5.7921 | 6.4758 | 7.0939 | 7.6622 | 8.1913 | 8.6882 | 9.1581 | 0.545
0.546 | 3.3259 | 0.43863 | 1.6629 | 0.99576 | 0.4405 | 0.76625 | 0.55849 | 0.77528 | 1.1607 |  | 0.546 | 0.41129 | 2.0493 | 2.9124 | 2.0493 | 0.546 | 0.546 | 2.9124 | 4.1187 | 5.8248 | 7.1338 | 8.2374 | 9.2097 | 10.0888 | 10.8971 | 11.6495 | 12.3562 | 13.0245 | 2.0493 | 2.8981 | 4.0986 | 5.0197 | 5.7962 | 6.4804 | 7.0989 | 7.6677 | 8.1971 | 8.6943 | 9.1646 | 0.546
0.547 | 3.3299 | 0.43963 | 1.6649 | 0.99557 | 0.44159 | 0.76779 | 0.55975 | 0.77693 | 1.1648 |  | 0.547 | 0.41159 | 2.0507 | 2.9211 | 2.0507 | 0.547 | 0.547 | 2.9211 | 4.131 | 5.8421 | 7.1551 | 8.262 | 9.2372 | 10.1188 | 10.9296 | 11.6842 | 12.393 | 13.0633 | 2.0507 | 2.9002 | 4.1014 | 5.0232 | 5.8003 | 6.485 | 7.1039 | 7.6731 | 8.2029 | 8.7005 | 9.1711 | 0.547
0.548 | 3.3339 | 0.44063 | 1.6669 | 0.99538 | 0.44267 | 0.76933 | 0.56102 | 0.77857 | 1.1689 |  | 0.548 | 0.41188 | 2.0522 | 2.9297 | 2.0522 | 0.548 | 0.548 | 2.9297 | 4.1433 | 5.8595 | 7.1763 | 8.2865 | 9.2646 | 10.1489 | 10.962 | 11.7189 | 12.4298 | 13.1021 | 2.0522 | 2.9022 | 4.1043 | 5.0268 | 5.8044 | 6.4895 | 7.1089 | 7.6785 | 8.2087 | 8.7066 | 9.1776 | 0.548
0.549 | 3.3379 | 0.44162 | 1.669 | 0.99519 | 0.44376 | 0.77088 | 0.56229 | 0.78022 | 1.1729 |  | 0.549 | 0.41216 | 2.0536 | 2.9384 | 2.0536 | 0.549 | 0.549 | 2.9384 | 4.1555 | 5.8768 | 7.1976 | 8.3111 | 9.2921 | 10.1789 | 10.9945 | 11.7536 | 12.4666 | 13.1409 | 2.0536 | 2.9042 | 4.1072 | 5.0303 | 5.8085 | 6.4941 | 7.1139 | 7.6839 | 8.2144 | 8.7127 | 9.184 | 0.549
0.55 | 3.3419 | 0.44262 | 1.671 | 0.99499 | 0.44485 | 0.77242 | 0.56356 | 0.78186 | 1.177 |  | 0.55 | 0.41245 | 2.055 | 2.9471 | 2.055 | 0.55 | 0.55 | 2.9471 | 4.1678 | 5.8942 | 7.2188 | 8.3356 | 9.3195 | 10.209 | 11.027 | 11.7883 | 12.5034 | 13.1798 | 2.055 | 2.9063 | 4.1101 | 5.0338 | 5.8125 | 6.4986 | 7.1189 | 7.6893 | 8.2202 | 8.7188 | 9.1904 | 0.55
0.551 | 3.3459 | 0.44361 | 1.673 | 0.99478 | 0.44594 | 0.77397 | 0.56482 | 0.78351 | 1.1811 |  | 0.551 | 0.41274 | 2.0565 | 2.9558 | 2.0565 | 0.551 | 0.551 | 2.9558 | 4.1801 | 5.9115 | 7.2401 | 8.3602 | 9.3469 | 10.2391 | 11.0594 | 11.823 | 12.5402 | 13.2186 | 2.0565 | 2.9083 | 4.1129 | 5.0373 | 5.8166 | 6.5031 | 7.1238 | 7.6946 | 8.2259 | 8.7249 | 9.1968 | 0.551
0.552 | 3.35 | 0.44461 | 1.675 | 0.99458 | 0.44703 | 0.77551 | 0.56609 | 0.78516 | 1.1852 |  | 0.552 | 0.41302 | 2.0579 | 2.9644 | 2.0579 | 0.552 | 0.552 | 2.9644 | 4.1924 | 5.9289 | 7.2614 | 8.3847 | 9.3744 | 10.2691 | 11.0919 | 11.8578 | 12.5771 | 13.2574 | 2.0579 | 2.9103 | 4.1158 | 5.0408 | 5.8206 | 6.5076 | 7.1288 | 7.6999 | 8.2316 | 8.7309 | 9.2032 | 0.552
0.553 | 3.354 | 0.4456 | 1.677 | 0.99437 | 0.44812 | 0.77706 | 0.56736 | 0.78682 | 1.1893 |  | 0.553 | 0.41331 | 2.0593 | 2.9731 | 2.0593 | 0.553 | 0.553 | 2.9731 | 4.2046 | 5.9462 | 7.2826 | 8.4093 | 9.4018 | 10.2992 | 11.1244 | 11.8925 | 12.6139 | 13.2962 | 2.0593 | 2.9123 | 4.1186 | 5.0443 | 5.8246 | 6.5121 | 7.1337 | 7.7052 | 8.2373 | 8.7369 | 9.2095 | 0.553
0.554 | 3.358 | 0.44659 | 1.679 | 0.99415 | 0.44922 | 0.77861 | 0.56862 | 0.78847 | 1.1934 |  | 0.554 | 0.41359 | 2.0607 | 2.9818 | 2.0607 | 0.554 | 0.554 | 2.9818 | 4.2169 | 5.9636 | 7.3039 | 8.4338 | 9.4293 | 10.3293 | 11.1569 | 11.9272 | 12.6507 | 13.335 | 2.0607 | 2.9143 | 4.1215 | 5.0477 | 5.8286 | 6.5166 | 7.1386 | 7.7105 | 8.2429 | 8.7429 | 9.2159 | 0.554
0.555 | 3.362 | 0.44759 | 1.681 | 0.99393 | 0.45032 | 0.78016 | 0.56989 | 0.79013 | 1.1976 |  | 0.555 | 0.41388 | 2.0621 | 2.9905 | 2.0621 | 0.555 | 0.555 | 2.9905 | 4.2292 | 5.981 | 7.3252 | 8.4584 | 9.4567 | 10.3593 | 11.1894 | 11.9619 | 12.6875 | 13.3738 | 2.0621 | 2.9163 | 4.1243 | 5.0512 | 5.8326 | 6.5211 | 7.1435 | 7.7158 | 8.2486 | 8.7489 | 9.2222 | 0.555
0.556 | 3.3661 | 0.44858 | 1.683 | 0.99371 | 0.45142 | 0.78171 | 0.57115 | 0.79179 | 1.2017 |  | 0.556 | 0.41416 | 2.0635 | 2.9992 | 2.0635 | 0.556 | 0.556 | 2.9992 | 4.2415 | 5.9983 | 7.3464 | 8.4829 | 9.4842 | 10.3894 | 11.2218 | 11.9967 | 12.7244 | 13.4127 | 2.0635 | 2.9183 | 4.1271 | 5.0546 | 5.8366 | 6.5255 | 7.1483 | 7.7211 | 8.2542 | 8.7549 | 9.2284 | 0.556
0.557 | 3.3701 | 0.44958 | 1.685 | 0.99348 | 0.45253 | 0.78326 | 0.57242 | 0.79345 | 1.2058 |  | 0.557 | 0.41444 | 2.0649 | 3.0078 | 2.0649 | 0.557 | 0.557 | 3.0078 | 4.2537 | 6.0157 | 7.3677 | 8.5075 | 9.5116 | 10.4195 | 11.2543 | 12.0314 | 12.7612 | 13.4515 | 2.0649 | 2.9203 | 4.1299 | 5.0581 | 5.8405 | 6.5299 | 7.1532 | 7.7263 | 8.2598 | 8.7608 | 9.2347 | 0.557
0.558 | 3.3741 | 0.45057 | 1.6871 | 0.99325 | 0.45363 | 0.78482 | 0.57368 | 0.79511 | 1.21 |  | 0.558 | 0.41472 | 2.0663 | 3.0165 | 2.0663 | 0.558 | 0.558 | 3.0165 | 4.266 | 6.0331 | 7.389 | 8.532 | 9.5391 | 10.4496 | 11.2868 | 12.0661 | 12.798 | 13.4903 | 2.0663 | 2.9222 | 4.1327 | 5.0615 | 5.8445 | 6.5343 | 7.158 | 7.7315 | 8.2654 | 8.7667 | 9.2409 | 0.558
0.559 | 3.3781 | 0.45156 | 1.6891 | 0.99301 | 0.45474 | 0.78637 | 0.57495 | 0.79677 | 1.2141 |  | 0.559 | 0.415 | 2.0677 | 3.0252 | 2.0677 | 0.559 | 0.559 | 3.0252 | 4.2783 | 6.0504 | 7.4102 | 8.5566 | 9.5666 | 10.4796 | 11.3193 | 12.1008 | 12.8349 | 13.5292 | 2.0677 | 2.9242 | 4.1355 | 5.0649 | 5.8484 | 6.5387 | 7.1628 | 7.7367 | 8.2709 | 8.7726 | 9.2472 | 0.559
0.56 | 3.3822 | 0.45255 | 1.6911 | 0.99277 | 0.45585 | 0.78792 | 0.57621 | 0.79844 | 1.2183 |  | 0.56 | 0.41528 | 2.0691 | 3.0339 | 2.0691 | 0.56 | 0.56 | 3.0339 | 4.2906 | 6.0678 | 7.4315 | 8.5811 | 9.594 | 10.5097 | 11.3518 | 12.1356 | 12.8717 | 13.568 | 2.0691 | 2.9262 | 4.1382 | 5.0683 | 5.8523 | 6.5431 | 7.1676 | 7.7419 | 8.2765 | 8.7785 | 9.2534 | 0.56
0.561 | 3.3862 | 0.45355 | 1.6931 | 0.99253 | 0.45696 | 0.78948 | 0.57747 | 0.80011 | 1.2224 |  | 0.561 | 0.41555 | 2.0705 | 3.0426 | 2.0705 | 0.561 | 0.561 | 3.0426 | 4.3029 | 6.0852 | 7.4528 | 8.6057 | 9.6215 | 10.5398 | 11.3843 | 12.1703 | 12.9086 | 13.6068 | 2.0705 | 2.9281 | 4.141 | 5.0717 | 5.8562 | 6.5475 | 7.1724 | 7.7471 | 8.282 | 8.7844 | 9.2595 | 0.561
0.562 | 3.3902 | 0.45454 | 1.6951 | 0.99228 | 0.45808 | 0.79104 | 0.57874 | 0.80178 | 1.2266 |  | 0.562 | 0.41583 | 2.0719 | 3.0513 | 2.0719 | 0.562 | 0.562 | 3.0513 | 4.3151 | 6.1025 | 7.474 | 8.6303 | 9.6489 | 10.5699 | 11.4168 | 12.205 | 12.9454 | 13.6457 | 2.0719 | 2.9301 | 4.1437 | 5.075 | 5.8601 | 6.5518 | 7.1772 | 7.7522 | 8.2875 | 8.7902 | 9.2657 | 0.562
0.563 | 3.3943 | 0.45553 | 1.6971 | 0.99203 | 0.45919 | 0.7926 | 0.58 | 0.80345 | 1.2308 |  | 0.563 | 0.4161 | 2.0732 | 3.0599 | 2.0732 | 0.563 | 0.563 | 3.0599 | 4.3274 | 6.1199 | 7.4953 | 8.6548 | 9.6764 | 10.6 | 11.4493 | 12.2398 | 12.9822 | 13.6845 | 2.0732 | 2.932 | 4.1465 | 5.0784 | 5.864 | 6.5562 | 7.1819 | 7.7574 | 8.293 | 8.796 | 9.2718 | 0.563
0.564 | 3.3983 | 0.45652 | 1.6991 | 0.99177 | 0.46031 | 0.79416 | 0.58126 | 0.80512 | 1.2349 |  | 0.564 | 0.41638 | 2.0746 | 3.0686 | 2.0746 | 0.564 | 0.564 | 3.0686 | 4.3397 | 6.1373 | 7.5166 | 8.6794 | 9.7038 | 10.63 | 11.4817 | 12.2745 | 13.0191 | 13.7233 | 2.0746 | 2.9339 | 4.1492 | 5.0817 | 5.8679 | 6.5605 | 7.1866 | 7.7625 | 8.2984 | 8.8018 | 9.2779 | 0.564
0.565 | 3.4023 | 0.45752 | 1.7012 | 0.99151 | 0.46143 | 0.79572 | 0.58253 | 0.80679 | 1.2391 |  | 0.565 | 0.41665 | 2.076 | 3.0773 | 2.076 | 0.565 | 0.565 | 3.0773 | 4.352 | 6.1546 | 7.5378 | 8.7039 | 9.7313 | 10.6601 | 11.5142 | 12.3092 | 13.0559 | 13.7621 | 2.076 | 2.9359 | 4.1519 | 5.0851 | 5.8717 | 6.5648 | 7.1914 | 7.7676 | 8.3039 | 8.8076 | 9.284 | 0.565
0.566 | 3.4064 | 0.45851 | 1.7032 | 0.99125 | 0.46255 | 0.79728 | 0.58379 | 0.80847 | 1.2433 |  | 0.566 | 0.41692 | 2.0773 | 3.086 | 2.0773 | 0.566 | 0.566 | 3.086 | 4.3643 | 6.172 | 7.5591 | 8.7285 | 9.7588 | 10.6902 | 11.5467 | 12.344 | 13.0928 | 13.801 | 2.0773 | 2.9378 | 4.1546 | 5.0884 | 5.8756 | 6.5691 | 7.1961 | 7.7726 | 8.3093 | 8.8133 | 9.2901 | 0.566
0.567 | 3.4104 | 0.4595 | 1.7052 | 0.99098 | 0.46368 | 0.79884 | 0.58505 | 0.81015 | 1.2475 |  | 0.567 | 0.41719 | 2.0787 | 3.0947 | 2.0787 | 0.567 | 0.567 | 3.0947 | 4.3765 | 6.1893 | 7.5804 | 8.7531 | 9.7862 | 10.7203 | 11.5792 | 12.3787 | 13.1296 | 13.8398 | 2.0787 | 2.9397 | 4.1573 | 5.0917 | 5.8794 | 6.5733 | 7.2007 | 7.7777 | 8.3147 | 8.8191 | 9.2961 | 0.567
0.568 | 3.4144 | 0.46049 | 1.7072 | 0.99071 | 0.46481 | 0.8004 | 0.58631 | 0.81183 | 1.2517 |  | 0.568 | 0.41746 | 2.08 | 3.1034 | 2.08 | 0.568 | 0.568 | 3.1034 | 4.3888 | 6.2067 | 7.6016 | 8.7776 | 9.8137 | 10.7503 | 11.6117 | 12.4134 | 13.1664 | 13.8786 | 2.08 | 2.9416 | 4.16 | 5.095 | 5.8832 | 6.5776 | 7.2054 | 7.7827 | 8.3201 | 8.8248 | 9.3021 | 0.568
0.569 | 3.4185 | 0.46148 | 1.7092 | 0.99043 | 0.46594 | 0.80197 | 0.58757 | 0.81351 | 1.2559 |  | 0.569 | 0.41773 | 2.0814 | 3.112 | 2.0814 | 0.569 | 0.569 | 3.112 | 4.4011 | 6.2241 | 7.6229 | 8.8022 | 9.8411 | 10.7804 | 11.6442 | 12.4481 | 13.2033 | 13.9174 | 2.0814 | 2.9435 | 4.1627 | 5.0983 | 5.887 | 6.5818 | 7.21 | 7.7877 | 8.3254 | 8.8305 | 9.3081 | 0.569
0.57 | 3.4225 | 0.46247 | 1.7113 | 0.99015 | 0.46707 | 0.80353 | 0.58883 | 0.8152 | 1.2602 |  | 0.57 | 0.418 | 2.0827 | 3.1207 | 2.0827 | 0.57 | 0.57 | 3.1207 | 4.4134 | 6.2414 | 7.6442 | 8.8267 | 9.8686 | 10.8105 | 11.6767 | 12.4829 | 13.2401 | 13.9563 | 2.0827 | 2.9454 | 4.1654 | 5.1015 | 5.8908 | 6.5861 | 7.2147 | 7.7927 | 8.3308 | 8.8361 | 9.3141 | 0.57
0.571 | 3.4266 | 0.46346 | 1.7133 | 0.98987 | 0.4682 | 0.8051 | 0.5901 | 0.81688 | 1.2644 |  | 0.571 | 0.41827 | 2.084 | 3.1294 | 2.084 | 0.571 | 0.571 | 3.1294 | 4.4256 | 6.2588 | 7.6654 | 8.8513 | 9.896 | 10.8405 | 11.7091 | 12.5176 | 13.2769 | 13.9951 | 2.084 | 2.9473 | 4.1681 | 5.1048 | 5.8945 | 6.5903 | 7.2193 | 7.7977 | 8.3361 | 8.8418 | 9.3201 | 0.571
0.572 | 3.4306 | 0.46445 | 1.7153 | 0.98958 | 0.46934 | 0.80667 | 0.59136 | 0.81857 | 1.2686 |  | 0.572 | 0.41854 | 2.0854 | 3.1381 | 2.0854 | 0.572 | 0.572 | 3.1381 | 4.4379 | 6.2762 | 7.6867 | 8.8758 | 9.9235 | 10.8706 | 11.7416 | 12.5523 | 13.3137 | 14.0339 | 2.0854 | 2.9491 | 4.1707 | 5.1081 | 5.8983 | 6.5945 | 7.2239 | 7.8027 | 8.3414 | 8.8474 | 9.326 | 0.572
0.573 | 3.4346 | 0.46544 | 1.7173 | 0.98928 | 0.47048 | 0.80824 | 0.59262 | 0.82026 | 1.2729 |  | 0.573 | 0.4188 | 2.0867 | 3.1468 | 2.0867 | 0.573 | 0.573 | 3.1468 | 4.4502 | 6.2935 | 7.7079 | 8.9004 | 9.9509 | 10.9007 | 11.7741 | 12.587 | 13.3505 | 14.0727 | 2.0867 | 2.951 | 4.1734 | 5.1113 | 5.902 | 6.5986 | 7.2285 | 7.8076 | 8.3467 | 8.853 | 9.3319 | 0.573
0.574 | 3.4387 | 0.46643 | 1.7193 | 0.98899 | 0.47162 | 0.80981 | 0.59387 | 0.82196 | 1.2771 |  | 0.574 | 0.41907 | 2.088 | 3.1554 | 2.088 | 0.574 | 0.574 | 3.1554 | 4.4625 | 6.3109 | 7.7292 | 8.9249 | 9.9783 | 10.9307 | 11.8065 | 12.6217 | 13.3874 | 14.1115 | 2.088 | 2.9529 | 4.176 | 5.1145 | 5.9057 | 6.6028 | 7.233 | 7.8126 | 8.352 | 8.8586 | 9.3378 | 0.574
0.575 | 3.4427 | 0.46742 | 1.7214 | 0.98869 | 0.47277 | 0.81138 | 0.59513 | 0.82365 | 1.2814 |  | 0.575 | 0.41933 | 2.0893 | 3.1641 | 2.0893 | 0.575 | 0.575 | 3.1641 | 4.4747 | 6.3282 | 7.7504 | 8.9494 | 10.0058 | 10.9608 | 11.839 | 12.6564 | 13.4242 | 14.1503 | 2.0893 | 2.9547 | 4.1786 | 5.1177 | 5.9094 | 6.607 | 7.2376 | 7.8175 | 8.3572 | 8.8642 | 9.3437 | 0.575
0.576 | 3.4468 | 0.46841 | 1.7234 | 0.98838 | 0.47391 | 0.81296 | 0.59639 | 0.82535 | 1.2857 |  | 0.576 | 0.41959 | 2.0906 | 3.1728 | 2.0906 | 0.576 | 0.576 | 3.1728 | 4.487 | 6.3456 | 7.7717 | 8.974 | 10.0332 | 10.9908 | 11.8715 | 12.6911 | 13.461 | 14.1891 | 2.0906 | 2.9566 | 4.1812 | 5.1209 | 5.9131 | 6.6111 | 7.2421 | 7.8224 | 8.3624 | 8.8697 | 9.3495 | 0.576
0.577 | 3.4508 | 0.46939 | 1.7254 | 0.98807 | 0.47506 | 0.81453 | 0.59765 | 0.82704 | 1.2899 |  | 0.577 | 0.41985 | 2.0919 | 3.1815 | 2.0919 | 0.577 | 0.577 | 3.1815 | 4.4993 | 6.3629 | 7.7929 | 8.9985 | 10.0606 | 11.0209 | 11.9039 | 12.7258 | 13.4978 | 14.2279 | 2.0919 | 2.9584 | 4.1838 | 5.1241 | 5.9168 | 6.6152 | 7.2466 | 7.8272 | 8.3677 | 8.8752 | 9.3553 | 0.577
0.578 | 3.4549 | 0.47038 | 1.7274 | 0.98776 | 0.47621 | 0.81611 | 0.59891 | 0.82874 | 1.2942 |  | 0.578 | 0.42011 | 2.0932 | 3.1901 | 2.0932 | 0.578 | 0.578 | 3.1901 | 4.5115 | 6.3803 | 7.8142 | 9.023 | 10.0881 | 11.0509 | 11.9364 | 12.7605 | 13.5346 | 14.2667 | 2.0932 | 2.9602 | 4.1864 | 5.1273 | 5.9205 | 6.6193 | 7.2511 | 7.8321 | 8.3728 | 8.8807 | 9.3611 | 0.578
0.579 | 3.4589 | 0.47137 | 1.7295 | 0.98744 | 0.47737 | 0.81768 | 0.60017 | 0.83045 | 1.2985 |  | 0.579 | 0.42037 | 2.0945 | 3.1988 | 2.0945 | 0.579 | 0.579 | 3.1988 | 4.5238 | 6.3976 | 7.8354 | 9.0476 | 10.1155 | 11.081 | 11.9688 | 12.7952 | 13.5714 | 14.3055 | 2.0945 | 2.9621 | 4.189 | 5.1305 | 5.9241 | 6.6234 | 7.2556 | 7.8369 | 8.378 | 8.8862 | 9.3669 | 0.579
0.58 | 3.463 | 0.47236 | 1.7315 | 0.98712 | 0.47852 | 0.81926 | 0.60142 | 0.83215 | 1.3028 |  | 0.58 | 0.42063 | 2.0958 | 3.2075 | 2.0958 | 0.58 | 0.58 | 3.2075 | 4.536 | 6.4149 | 7.8567 | 9.0721 | 10.1429 | 11.111 | 12.0013 | 12.8299 | 13.6081 | 14.3442 | 2.0958 | 2.9639 | 4.1916 | 5.1336 | 5.9278 | 6.6275 | 7.26 | 7.8417 | 8.3832 | 8.8917 | 9.3727 | 0.58
0.581 | 3.467 | 0.47334 | 1.7335 | 0.98679 | 0.47968 | 0.82084 | 0.60268 | 0.83386 | 1.3071 |  | 0.581 | 0.42089 | 2.0971 | 3.2161 | 2.0971 | 0.581 | 0.581 | 3.2161 | 4.5483 | 6.4323 | 7.8779 | 9.0966 | 10.1703 | 11.141 | 12.0337 | 12.8646 | 13.6449 | 14.383 | 2.0971 | 2.9657 | 4.1941 | 5.1368 | 5.9314 | 6.6315 | 7.2645 | 7.8465 | 8.3883 | 8.8971 | 9.3784 | 0.581
0.582 | 3.4711 | 0.47433 | 1.7355 | 0.98646 | 0.48084 | 0.82242 | 0.60394 | 0.83557 | 1.3114 |  | 0.582 | 0.42114 | 2.0984 | 3.2248 | 2.0984 | 0.582 | 0.582 | 3.2248 | 4.5606 | 6.4496 | 7.8991 | 9.1211 | 10.1977 | 11.1711 | 12.0661 | 12.8992 | 13.6817 | 14.4218 | 2.0984 | 2.9675 | 4.1967 | 5.1399 | 5.935 | 6.6356 | 7.2689 | 7.8513 | 8.3934 | 8.9025 | 9.3841 | 0.582
0.583 | 3.4751 | 0.47532 | 1.7376 | 0.98613 | 0.482 | 0.824 | 0.60519 | 0.83728 | 1.3157 |  | 0.583 | 0.4214 | 2.0996 | 3.2335 | 2.0996 | 0.583 | 0.583 | 3.2335 | 4.5728 | 6.4669 | 7.9204 | 9.1456 | 10.2251 | 11.2011 | 12.0985 | 12.9339 | 13.7185 | 14.4605 | 2.0996 | 2.9693 | 4.1992 | 5.143 | 5.9386 | 6.6396 | 7.2733 | 7.8561 | 8.3985 | 8.9079 | 9.3898 | 0.583
0.584 | 3.4792 | 0.4763 | 1.7396 | 0.98579 | 0.48317 | 0.82558 | 0.60645 | 0.83899 | 1.32 |  | 0.584 | 0.42165 | 2.1009 | 3.2421 | 2.1009 | 0.584 | 0.584 | 3.2421 | 4.5851 | 6.4843 | 7.9416 | 9.1701 | 10.2525 | 11.2311 | 12.131 | 12.9685 | 13.7552 | 14.4993 | 2.1009 | 2.9711 | 4.2018 | 5.1461 | 5.9422 | 6.6436 | 7.2777 | 7.8608 | 8.4036 | 8.9133 | 9.3955 | 0.584
0.585 | 3.4833 | 0.47729 | 1.7416 | 0.98544 | 0.48434 | 0.82717 | 0.6077 | 0.8407 | 1.3244 |  | 0.585 | 0.42191 | 2.1022 | 3.2508 | 2.1022 | 0.585 | 0.585 | 3.2508 | 4.5973 | 6.5016 | 7.9628 | 9.1946 | 10.2799 | 11.2611 | 12.1634 | 13.0032 | 13.792 | 14.538 | 2.1022 | 2.9729 | 4.2043 | 5.1492 | 5.9458 | 6.6476 | 7.2821 | 7.8655 | 8.4086 | 8.9187 | 9.4011 | 0.585
0.586 | 3.4873 | 0.47827 | 1.7437 | 0.9851 | 0.48551 | 0.82875 | 0.60896 | 0.84242 | 1.3287 |  | 0.586 | 0.42216 | 2.1034 | 3.2595 | 2.1034 | 0.586 | 0.586 | 3.2595 | 4.6096 | 6.5189 | 7.984 | 9.2191 | 10.3073 | 11.2911 | 12.1958 | 13.0378 | 13.8287 | 14.5767 | 2.1034 | 2.9747 | 4.2068 | 5.1523 | 5.9493 | 6.6516 | 7.2864 | 7.8702 | 8.4136 | 8.924 | 9.4067 | 0.586
0.587 | 3.4914 | 0.47926 | 1.7457 | 0.98475 | 0.48668 | 0.83034 | 0.61021 | 0.84414 | 1.3331 |  | 0.587 | 0.42241 | 2.1047 | 3.2681 | 2.1047 | 0.587 | 0.587 | 3.2681 | 4.6218 | 6.5362 | 8.0052 | 9.2436 | 10.3347 | 11.3211 | 12.2282 | 13.0725 | 13.8654 | 14.6155 | 2.1047 | 2.9764 | 4.2093 | 5.1554 | 5.9529 | 6.6555 | 7.2908 | 7.8749 | 8.4187 | 8.9293 | 9.4123 | 0.587
0.588 | 3.4954 | 0.48024 | 1.7477 | 0.98439 | 0.48786 | 0.83193 | 0.61146 | 0.84586 | 1.3374 |  | 0.588 | 0.42266 | 2.1059 | 3.2768 | 2.1059 | 0.588 | 0.588 | 3.2768 | 4.6341 | 6.5535 | 8.0264 | 9.2681 | 10.3621 | 11.3511 | 12.2606 | 13.1071 | 13.9022 | 14.6542 | 2.1059 | 2.9782 | 4.2118 | 5.1584 | 5.9564 | 6.6595 | 7.2951 | 7.8796 | 8.4236 | 8.9346 | 9.4179 | 0.588
0.589 | 3.4995 | 0.48123 | 1.7497 | 0.98403 | 0.48904 | 0.83352 | 0.61272 | 0.84759 | 1.3418 |  | 0.589 | 0.42291 | 2.1072 | 3.2854 | 2.1072 | 0.589 | 0.589 | 3.2854 | 4.6463 | 6.5708 | 8.0476 | 9.2926 | 10.3894 | 11.381 | 12.2929 | 13.1417 | 13.9389 | 14.6929 | 2.1072 | 2.98 | 4.2143 | 5.1615 | 5.9599 | 6.6634 | 7.2994 | 7.8843 | 8.4286 | 8.9399 | 9.4235 | 0.589
0.59 | 3.5036 | 0.48221 | 1.7518 | 0.98367 | 0.49022 | 0.83511 | 0.61397 | 0.84931 | 1.3461 |  | 0.59 | 0.42316 | 2.1084 | 3.2941 | 2.1084 | 0.59 | 0.59 | 3.2941 | 4.6585 | 6.5882 | 8.0688 | 9.3171 | 10.4168 | 11.411 | 12.3253 | 13.1763 | 13.9756 | 14.7316 | 2.1084 | 2.9817 | 4.2168 | 5.1645 | 5.9634 | 6.6673 | 7.3037 | 7.8889 | 8.4336 | 8.9452 | 9.429 | 0.59
0.591 | 3.5076 | 0.48319 | 1.7538 | 0.9833 | 0.4914 | 0.8367 | 0.61522 | 0.85104 | 1.3505 |  | 0.591 | 0.42341 | 2.1096 | 3.3027 | 2.1096 | 0.591 | 0.591 | 3.3027 | 4.6708 | 6.6055 | 8.09 | 9.3415 | 10.4441 | 11.441 | 12.3577 | 13.2109 | 14.0123 | 14.7702 | 2.1096 | 2.9835 | 4.2193 | 5.1675 | 5.9669 | 6.6712 | 7.308 | 7.8935 | 8.4385 | 8.9504 | 9.4345 | 0.591
0.592 | 3.5117 | 0.48418 | 1.7559 | 0.98293 | 0.49259 | 0.83829 | 0.61647 | 0.85277 | 1.3549 |  | 0.592 | 0.42365 | 2.1109 | 3.3114 | 2.1109 | 0.592 | 0.592 | 3.3114 | 4.683 | 6.6227 | 8.1112 | 9.366 | 10.4715 | 11.4709 | 12.39 | 13.2455 | 14.049 | 14.8089 | 2.1109 | 2.9852 | 4.2217 | 5.1705 | 5.9704 | 6.6751 | 7.3122 | 7.8981 | 8.4434 | 8.9556 | 9.44 | 0.592
0.593 | 3.5158 | 0.48516 | 1.7579 | 0.98255 | 0.49378 | 0.83989 | 0.61772 | 0.8545 | 1.3593 |  | 0.593 | 0.4239 | 2.1121 | 3.32 | 2.1121 | 0.593 | 0.593 | 3.32 | 4.6952 | 6.64 | 8.1323 | 9.3904 | 10.4988 | 11.5009 | 12.4224 | 13.2801 | 14.0856 | 14.8476 | 2.1121 | 2.9869 | 4.2242 | 5.1735 | 5.9739 | 6.679 | 7.3165 | 7.9027 | 8.4483 | 8.9608 | 9.4455 | 0.593
0.594 | 3.5198 | 0.48614 | 1.7599 | 0.98217 | 0.49497 | 0.84148 | 0.61898 | 0.85624 | 1.3637 |  | 0.594 | 0.42414 | 2.1133 | 3.3287 | 2.1133 | 0.594 | 0.594 | 3.3287 | 4.7074 | 6.6573 | 8.1535 | 9.4149 | 10.5261 | 11.5308 | 12.4547 | 13.3146 | 14.1223 | 14.8862 | 2.1133 | 2.9887 | 4.2266 | 5.1765 | 5.9773 | 6.6828 | 7.3207 | 7.9072 | 8.4532 | 8.966 | 9.451 | 0.594
0.595 | 3.5239 | 0.48712 | 1.762 | 0.98178 | 0.49616 | 0.84308 | 0.62023 | 0.85797 | 1.3681 |  | 0.595 | 0.42439 | 2.1145 | 3.3373 | 2.1145 | 0.595 | 0.595 | 3.3373 | 4.7197 | 6.6746 | 8.1747 | 9.4393 | 10.5535 | 11.5607 | 12.487 | 13.3492 | 14.159 | 14.9249 | 2.1145 | 2.9904 | 4.229 | 5.1795 | 5.9807 | 6.6867 | 7.3249 | 7.9118 | 8.458 | 8.9711 | 9.4564 | 0.595
0.596 | 3.528 | 0.48811 | 1.764 | 0.98139 | 0.49736 | 0.84468 | 0.62148 | 0.85971 | 1.3725 |  | 0.596 | 0.42463 | 2.1157 | 3.3459 | 2.1157 | 0.596 | 0.596 | 3.3459 | 4.7319 | 6.6919 | 8.1958 | 9.4637 | 10.5808 | 11.5907 | 12.5193 | 13.3837 | 14.1956 | 14.9635 | 2.1157 | 2.9921 | 4.2314 | 5.1824 | 5.9842 | 6.6905 | 7.3291 | 7.9163 | 8.4629 | 8.9762 | 9.4618 | 0.596
0.597 | 3.5321 | 0.48909 | 1.766 | 0.981 | 0.49856 | 0.84628 | 0.62273 | 0.86145 | 1.3769 |  | 0.597 | 0.42487 | 2.1169 | 3.3546 | 2.1169 | 0.597 | 0.597 | 3.3546 | 4.7441 | 6.7091 | 8.217 | 9.4882 | 10.6081 | 11.6206 | 12.5516 | 13.4183 | 14.2322 | 15.0021 | 2.1169 | 2.9938 | 4.2338 | 5.1854 | 5.9876 | 6.6943 | 7.3332 | 7.9208 | 8.4677 | 8.9814 | 9.4672 | 0.597
0.598 | 3.5361 | 0.49007 | 1.7681 | 0.9806 | 0.49976 | 0.84788 | 0.62397 | 0.8632 | 1.3813 |  | 0.598 | 0.42511 | 2.1181 | 3.3632 | 2.1181 | 0.598 | 0.598 | 3.3632 | 4.7563 | 6.7264 | 8.2381 | 9.5126 | 10.6354 | 11.6505 | 12.5839 | 13.4528 | 14.2688 | 15.0407 | 2.1181 | 2.9955 | 4.2362 | 5.1883 | 5.991 | 6.6981 | 7.3374 | 7.9253 | 8.4725 | 8.9864 | 9.4725 | 0.598
0.599 | 3.5402 | 0.49105 | 1.7701 | 0.9802 | 0.50097 | 0.84948 | 0.62522 | 0.86494 | 1.3857 |  | 0.599 | 0.42535 | 2.1193 | 3.3718 | 2.1193 | 0.599 | 0.599 | 3.3718 | 4.7685 | 6.7437 | 8.2593 | 9.537 | 10.6627 | 11.6804 | 12.6162 | 13.4873 | 14.3055 | 15.0793 | 2.1193 | 2.9972 | 4.2386 | 5.1912 | 5.9943 | 6.7019 | 7.3415 | 7.9298 | 8.4773 | 8.9915 | 9.4779 | 0.599
0.6 | 3.5443 | 0.49203 | 1.7722 | 0.9798 | 0.50217 | 0.85109 | 0.62647 | 0.86669 | 1.3902 |  | 0.6 | 0.42559 | 2.1205 | 3.3805 | 2.1205 | 0.6 | 0.6 | 3.3805 | 4.7807 | 6.7609 | 8.2804 | 9.5614 | 10.6899 | 11.7102 | 12.6485 | 13.5218 | 14.342 | 15.1178 | 2.1205 | 2.9989 | 4.241 | 5.1942 | 5.9977 | 6.7056 | 7.3457 | 7.9342 | 8.482 | 8.9966 | 9.4832 | 0.6
0.601 | 3.5484 | 0.49301 | 1.7742 | 0.97939 | 0.50338 | 0.85269 | 0.62772 | 0.86844 | 1.3946 |  | 0.601 | 0.42583 | 2.1217 | 3.3891 | 2.1217 | 0.601 | 0.601 | 3.3891 | 4.7929 | 6.7782 | 8.3015 | 9.5858 | 10.7172 | 11.7401 | 12.6808 | 13.5563 | 14.3786 | 15.1564 | 2.1217 | 3.0005 | 4.2434 | 5.1971 | 6.0011 | 6.7094 | 7.3498 | 7.9386 | 8.4868 | 9.0016 | 9.4885 | 0.601
0.602 | 3.5525 | 0.49399 | 1.7762 | 0.97897 | 0.5046 | 0.8543 | 0.62896 | 0.87019 | 1.3991 |  | 0.602 | 0.42607 | 2.1229 | 3.3977 | 2.1229 | 0.602 | 0.602 | 3.3977 | 4.8051 | 6.7954 | 8.3226 | 9.6101 | 10.7445 | 11.77 | 12.713 | 13.5908 | 14.4152 | 15.1949 | 2.1229 | 3.0022 | 4.2457 | 5.2 | 6.0044 | 6.7131 | 7.3538 | 7.9431 | 8.4915 | 9.0066 | 9.4938 | 0.602
0.603 | 3.5566 | 0.49497 | 1.7783 | 0.97855 | 0.50581 | 0.85591 | 0.63021 | 0.87195 | 1.4035 |  | 0.603 | 0.4263 | 2.124 | 3.4063 | 2.124 | 0.603 | 0.603 | 3.4063 | 4.8172 | 6.8126 | 8.3437 | 9.6345 | 10.7717 | 11.7998 | 12.7452 | 13.6252 | 14.4517 | 15.2335 | 2.124 | 3.0039 | 4.2481 | 5.2028 | 6.0077 | 6.7168 | 7.3579 | 7.9475 | 8.4962 | 9.0116 | 9.499 | 0.603
0.604 | 3.5607 | 0.49594 | 1.7803 | 0.97813 | 0.50703 | 0.85752 | 0.63146 | 0.87371 | 1.408 |  | 0.604 | 0.42654 | 2.1252 | 3.4149 | 2.1252 | 0.604 | 0.604 | 3.4149 | 4.8294 | 6.8298 | 8.3648 | 9.6589 | 10.7989 | 11.8296 | 12.7775 | 13.6597 | 14.4883 | 15.272 | 2.1252 | 3.0055 | 4.2504 | 5.2057 | 6.011 | 6.7205 | 7.362 | 7.9518 | 8.5009 | 9.0165 | 9.5043 | 0.604
0.605 | 3.5647 | 0.49692 | 1.7824 | 0.9777 | 0.50826 | 0.85913 | 0.6327 | 0.87547 | 1.4125 |  | 0.605 | 0.42677 | 2.1264 | 3.4235 | 2.1264 | 0.605 | 0.605 | 3.4235 | 4.8416 | 6.8471 | 8.3859 | 9.6832 | 10.8262 | 11.8595 | 12.8097 | 13.6941 | 14.5248 | 15.3105 | 2.1264 | 3.0072 | 4.2528 | 5.2085 | 6.0143 | 6.7242 | 7.366 | 7.9562 | 8.5055 | 9.0215 | 9.5095 | 0.605
0.606 | 3.5688 | 0.4979 | 1.7844 | 0.97727 | 0.50948 | 0.86074 | 0.63395 | 0.87723 | 1.417 |  | 0.606 | 0.427 | 2.1275 | 3.4321 | 2.1275 | 0.606 | 0.606 | 3.4321 | 4.8538 | 6.8643 | 8.407 | 9.7075 | 10.8534 | 11.8893 | 12.8419 | 13.7285 | 14.5613 | 15.349 | 2.1275 | 3.0088 | 4.2551 | 5.2114 | 6.0176 | 6.7279 | 7.37 | 7.9605 | 8.5102 | 9.0264 | 9.5146 | 0.606
0.607 | 3.5729 | 0.49888 | 1.7865 | 0.97683 | 0.51071 | 0.86235 | 0.63519 | 0.87899 | 1.4215 |  | 0.607 | 0.42723 | 2.1287 | 3.4407 | 2.1287 | 0.607 | 0.607 | 3.4407 | 4.8659 | 6.8815 | 8.4281 | 9.7319 | 10.8806 | 11.9191 | 12.8741 | 13.7629 | 14.5978 | 15.3874 | 2.1287 | 3.0104 | 4.2574 | 5.2142 | 6.0209 | 6.7315 | 7.374 | 7.9648 | 8.5148 | 9.0313 | 9.5198 | 0.607
0.608 | 3.577 | 0.49985 | 1.7885 | 0.97639 | 0.51194 | 0.86397 | 0.63643 | 0.88076 | 1.426 |  | 0.608 | 0.42746 | 2.1298 | 3.4493 | 2.1298 | 0.608 | 0.608 | 3.4493 | 4.8781 | 6.8987 | 8.4491 | 9.7562 | 10.9078 | 11.9488 | 12.9062 | 13.7973 | 14.6343 | 15.4259 | 2.1298 | 3.0121 | 4.2597 | 5.217 | 6.0241 | 6.7352 | 7.378 | 7.9691 | 8.5194 | 9.0362 | 9.525 | 0.608
0.609 | 3.5811 | 0.50083 | 1.7906 | 0.97595 | 0.51317 | 0.86559 | 0.63768 | 0.88253 | 1.4305 |  | 0.609 | 0.42769 | 2.131 | 3.4579 | 2.131 | 0.609 | 0.609 | 3.4579 | 4.8903 | 6.9159 | 8.4702 | 9.7805 | 10.9349 | 11.9786 | 12.9384 | 13.8317 | 14.6708 | 15.4643 | 2.131 | 3.0137 | 4.262 | 5.2198 | 6.0273 | 6.7388 | 7.382 | 7.9734 | 8.524 | 9.041 | 9.5301 | 0.609
0.61 | 3.5852 | 0.50181 | 1.7926 | 0.9755 | 0.51441 | 0.8672 | 0.63892 | 0.8843 | 1.435 |  | 0.61 | 0.42792 | 2.1321 | 3.4665 | 2.1321 | 0.61 | 0.61 | 3.4665 | 4.9024 | 6.933 | 8.4912 | 9.8048 | 10.9621 | 12.0084 | 12.9705 | 13.8661 | 14.7072 | 15.5027 | 2.1321 | 3.0153 | 4.2643 | 5.2226 | 6.0306 | 6.7424 | 7.3859 | 7.9777 | 8.5285 | 9.0459 | 9.5352 | 0.61
0.611 | 3.5893 | 0.50278 | 1.7947 | 0.97505 | 0.51565 | 0.86882 | 0.64016 | 0.88608 | 1.4395 |  | 0.611 | 0.42815 | 2.1333 | 3.4751 | 2.1333 | 0.611 | 0.611 | 3.4751 | 4.9145 | 6.9502 | 8.5122 | 9.8291 | 10.9892 | 12.0381 | 13.0027 | 13.9004 | 14.7436 | 15.5411 | 2.1333 | 3.0169 | 4.2665 | 5.2254 | 6.0338 | 6.746 | 7.3898 | 7.9819 | 8.5331 | 9.0507 | 9.5402 | 0.611
0.612 | 3.5934 | 0.50376 | 1.7967 | 0.97459 | 0.51689 | 0.87044 | 0.6414 | 0.88785 | 1.444 |  | 0.612 | 0.42838 | 2.1344 | 3.4837 | 2.1344 | 0.612 | 0.612 | 3.4837 | 4.9267 | 6.9674 | 8.5333 | 9.8534 | 11.0164 | 12.0678 | 13.0348 | 13.9348 | 14.78 | 15.5795 | 2.1344 | 3.0185 | 4.2688 | 5.2282 | 6.037 | 6.7495 | 7.3938 | 7.9862 | 8.5376 | 9.0555 | 9.5453 | 0.612
0.613 | 3.5975 | 0.50473 | 1.7988 | 0.97413 | 0.51814 | 0.87207 | 0.64264 | 0.88963 | 1.4486 |  | 0.613 | 0.4286 | 2.1355 | 3.4923 | 2.1355 | 0.613 | 0.613 | 3.4923 | 4.9388 | 6.9845 | 8.5543 | 9.8776 | 11.0435 | 12.0976 | 13.0669 | 13.9691 | 14.8164 | 15.6179 | 2.1355 | 3.0201 | 4.271 | 5.2309 | 6.0402 | 6.7531 | 7.3977 | 7.9904 | 8.5421 | 9.0602 | 9.5503 | 0.613
0.614 | 3.6016 | 0.5057 | 1.8008 | 0.97366 | 0.51938 | 0.87369 | 0.64388 | 0.89141 | 1.4531 |  | 0.614 | 0.42883 | 2.1366 | 3.5008 | 2.1366 | 0.614 | 0.614 | 3.5008 | 4.9509 | 7.0017 | 8.5753 | 9.9019 | 11.0706 | 12.1273 | 13.0989 | 14.0034 | 14.8528 | 15.6562 | 2.1366 | 3.0217 | 4.2733 | 5.2337 | 6.0433 | 6.7566 | 7.4015 | 7.9946 | 8.5466 | 9.065 | 9.5553 | 0.614
0.615 | 3.6057 | 0.50668 | 1.8029 | 0.97319 | 0.52063 | 0.87532 | 0.64512 | 0.8932 | 1.4577 |  | 0.615 | 0.42905 | 2.1378 | 3.5094 | 2.1378 | 0.615 | 0.615 | 3.5094 | 4.9631 | 7.0188 | 8.5963 | 9.9261 | 11.0977 | 12.157 | 13.131 | 14.0376 | 14.8892 | 15.6946 | 2.1378 | 3.0232 | 4.2755 | 5.2364 | 6.0465 | 6.7602 | 7.4054 | 7.9987 | 8.551 | 9.0697 | 9.5603 | 0.615
0.616 | 3.6099 | 0.50765 | 1.8049 | 0.97272 | 0.52189 | 0.87694 | 0.64636 | 0.89498 | 1.4622 |  | 0.616 | 0.42928 | 2.1389 | 3.518 | 2.1389 | 0.616 | 0.616 | 3.518 | 4.9752 | 7.0359 | 8.6172 | 9.9503 | 11.1248 | 12.1866 | 13.1631 | 14.0719 | 14.9255 | 15.7329 | 2.1389 | 3.0248 | 4.2777 | 5.2391 | 6.0496 | 6.7637 | 7.4092 | 8.0029 | 8.5555 | 9.0744 | 9.5653 | 0.616
0.617 | 3.614 | 0.50862 | 1.807 | 0.97224 | 0.52315 | 0.87857 | 0.6476 | 0.89677 | 1.4668 |  | 0.617 | 0.4295 | 2.14 | 3.5265 | 2.14 | 0.617 | 0.617 | 3.5265 | 4.9873 | 7.0531 | 8.6382 | 9.9745 | 11.1519 | 12.2163 | 13.1951 | 14.1061 | 14.9618 | 15.7711 | 2.14 | 3.0264 | 4.2799 | 5.2418 | 6.0528 | 6.7672 | 7.4131 | 8.007 | 8.5599 | 9.0791 | 9.5702 | 0.617
0.618 | 3.6181 | 0.50959 | 1.809 | 0.97175 | 0.52441 | 0.8802 | 0.64884 | 0.89857 | 1.4713 |  | 0.618 | 0.42972 | 2.1411 | 3.5351 | 2.1411 | 0.618 | 0.618 | 3.5351 | 4.9994 | 7.0702 | 8.6592 | 9.9988 | 11.1789 | 12.2459 | 13.2271 | 14.1404 | 14.9981 | 15.8094 | 2.1411 | 3.0279 | 4.2821 | 5.2445 | 6.0559 | 6.7707 | 7.4169 | 8.0112 | 8.5643 | 9.0838 | 9.5752 | 0.618
0.619 | 3.6222 | 0.51057 | 1.8111 | 0.97127 | 0.52567 | 0.88184 | 0.65007 | 0.90036 | 1.4759 |  | 0.619 | 0.42994 | 2.1422 | 3.5436 | 2.1422 | 0.619 | 0.619 | 3.5436 | 5.0115 | 7.0873 | 8.6801 | 10.0229 | 11.206 | 12.2755 | 13.2591 | 14.1746 | 15.0344 | 15.8477 | 2.1422 | 3.0295 | 4.2843 | 5.2472 | 6.059 | 6.7741 | 7.4207 | 8.0153 | 8.5687 | 9.0884 | 9.5801 | 0.619
0.62 | 3.6263 | 0.51154 | 1.8132 | 0.97077 | 0.52694 | 0.88347 | 0.65131 | 0.90216 | 1.4805 |  | 0.62 | 0.43016 | 2.1433 | 3.5522 | 2.1433 | 0.62 | 0.62 | 3.5522 | 5.0236 | 7.1044 | 8.7011 | 10.0471 | 11.233 | 12.3051 | 13.2911 | 14.2088 | 15.0707 | 15.8859 | 2.1433 | 3.031 | 4.2865 | 5.2499 | 6.062 | 6.7776 | 7.4245 | 8.0193 | 8.573 | 9.0931 | 9.5849 | 0.62
0.621 | 3.6304 | 0.51251 | 1.8152 | 0.97028 | 0.52821 | 0.8851 | 0.65254 | 0.90396 | 1.4851 |  | 0.621 | 0.43037 | 2.1443 | 3.5607 | 2.1443 | 0.621 | 0.621 | 3.5607 | 5.0356 | 7.1215 | 8.722 | 10.0713 | 11.26 | 12.3347 | 13.323 | 14.2429 | 15.1069 | 15.9241 | 2.1443 | 3.0326 | 4.2887 | 5.2525 | 6.0651 | 6.781 | 7.4282 | 8.0234 | 8.5774 | 9.0977 | 9.5898 | 0.621
0.622 | 3.6346 | 0.51348 | 1.8173 | 0.96978 | 0.52948 | 0.88674 | 0.65378 | 0.90576 | 1.4897 |  | 0.622 | 0.43059 | 2.1454 | 3.5693 | 2.1454 | 0.622 | 0.622 | 3.5693 | 5.0477 | 7.1385 | 8.7429 | 10.0954 | 11.287 | 12.3643 | 13.355 | 14.2771 | 15.1431 | 15.9623 | 2.1454 | 3.0341 | 4.2908 | 5.2552 | 6.0682 | 6.7844 | 7.432 | 8.0274 | 8.5817 | 9.1023 | 9.5946 | 0.622
0.623 | 3.6387 | 0.51445 | 1.8193 | 0.96927 | 0.53076 | 0.88838 | 0.65501 | 0.90756 | 1.4943 |  | 0.623 | 0.43081 | 2.1465 | 3.5778 | 2.1465 | 0.623 | 0.623 | 3.5778 | 5.0598 | 7.1556 | 8.7638 | 10.1196 | 11.314 | 12.3939 | 13.3869 | 14.3112 | 15.1793 | 16.0004 | 2.1465 | 3.0356 | 4.293 | 5.2578 | 6.0712 | 6.7878 | 7.4357 | 8.0315 | 8.586 | 9.1068 | 9.5994 | 0.623
0.624 | 3.6428 | 0.51542 | 1.8214 | 0.96876 | 0.53204 | 0.89002 | 0.65625 | 0.90937 | 1.4989 |  | 0.624 | 0.43102 | 2.1476 | 3.5863 | 2.1476 | 0.624 | 0.624 | 3.5863 | 5.0718 | 7.1727 | 8.7847 | 10.1437 | 11.341 | 12.4234 | 13.4188 | 14.3453 | 15.2155 | 16.0386 | 2.1476 | 3.0371 | 4.2951 | 5.2604 | 6.0742 | 6.7912 | 7.4394 | 8.0355 | 8.5903 | 9.1114 | 9.6042 | 0.624
0.625 | 3.647 | 0.51638 | 1.8235 | 0.96825 | 0.53332 | 0.89166 | 0.65748 | 0.91118 | 1.5036 |  | 0.625 | 0.43124 | 2.1486 | 3.5949 | 2.1486 | 0.625 | 0.625 | 3.5949 | 5.0839 | 7.1897 | 8.8056 | 10.1678 | 11.3679 | 12.4529 | 13.4507 | 14.3794 | 15.2517 | 16.0767 | 2.1486 | 3.0386 | 4.2973 | 5.2631 | 6.0773 | 6.7946 | 7.4431 | 8.0395 | 8.5945 | 9.1159 | 9.609 | 0.625
0.626 | 3.6511 | 0.51735 | 1.8255 | 0.96773 | 0.53461 | 0.8933 | 0.65871 | 0.913 | 1.5082 |  | 0.626 | 0.43145 | 2.1497 | 3.6034 | 2.1497 | 0.626 | 0.626 | 3.6034 | 5.0959 | 7.2067 | 8.8264 | 10.1919 | 11.3949 | 12.4824 | 13.4826 | 14.4135 | 15.2878 | 16.1148 | 2.1497 | 3.0401 | 4.2994 | 5.2657 | 6.0803 | 6.7979 | 7.4468 | 8.0434 | 8.5988 | 9.1204 | 9.6137 | 0.626
0.627 | 3.6552 | 0.51832 | 1.8276 | 0.9672 | 0.5359 | 0.89495 | 0.65995 | 0.91481 | 1.5128 |  | 0.627 | 0.43166 | 2.1508 | 3.6119 | 2.1508 | 0.627 | 0.627 | 3.6119 | 5.108 | 7.2238 | 8.8473 | 10.2159 | 11.4218 | 12.5119 | 13.5144 | 14.4475 | 15.3239 | 16.1528 | 2.1508 | 3.0416 | 4.3015 | 5.2682 | 6.0832 | 6.8013 | 7.4504 | 8.0474 | 8.603 | 9.1249 | 9.6185 | 0.627
0.628 | 3.6594 | 0.51929 | 1.8297 | 0.96668 | 0.53719 | 0.89659 | 0.66118 | 0.91663 | 1.5175 |  | 0.628 | 0.43187 | 2.1518 | 3.6204 | 2.1518 | 0.628 | 0.628 | 3.6204 | 5.12 | 7.2408 | 8.8681 | 10.24 | 11.4487 | 12.5414 | 13.5462 | 14.4815 | 15.36 | 16.1909 | 2.1518 | 3.0431 | 4.3036 | 5.2708 | 6.0862 | 6.8046 | 7.4541 | 8.0513 | 8.6072 | 9.1293 | 9.6232 | 0.628
0.629 | 3.6635 | 0.52025 | 1.8317 | 0.96614 | 0.53848 | 0.89824 | 0.66241 | 0.91845 | 1.5221 |  | 0.629 | 0.43208 | 2.1528 | 3.6289 | 2.1528 | 0.629 | 0.629 | 3.6289 | 5.132 | 7.2578 | 8.8889 | 10.264 | 11.4755 | 12.5708 | 13.578 | 14.5155 | 15.3961 | 16.2289 | 2.1528 | 3.0446 | 4.3057 | 5.2734 | 6.0892 | 6.8079 | 7.4577 | 8.0552 | 8.6114 | 9.1338 | 9.6278 | 0.629
0.63 | 3.6676 | 0.52122 | 1.8338 | 0.96561 | 0.53978 | 0.89989 | 0.66364 | 0.92028 | 1.5268 |  | 0.63 | 0.43229 | 2.1539 | 3.6374 | 2.1539 | 0.63 | 0.63 | 3.6374 | 5.144 | 7.2748 | 8.9097 | 10.2881 | 11.5024 | 12.6003 | 13.6098 | 14.5495 | 15.4321 | 16.2669 | 2.1539 | 3.0461 | 4.3078 | 5.2759 | 6.0921 | 6.8112 | 7.4613 | 8.0591 | 8.6156 | 9.1382 | 9.6325 | 0.63
0.631 | 3.6718 | 0.52218 | 1.8359 | 0.96507 | 0.54109 | 0.90154 | 0.66487 | 0.9221 | 1.5315 |  | 0.631 | 0.4325 | 2.1549 | 3.6459 | 2.1549 | 0.631 | 0.631 | 3.6459 | 5.156 | 7.2917 | 8.9305 | 10.3121 | 11.5293 | 12.6297 | 13.6416 | 14.5835 | 15.4681 | 16.3048 | 2.1549 | 3.0475 | 4.3099 | 5.2785 | 6.095 | 6.8145 | 7.4649 | 8.063 | 8.6197 | 9.1426 | 9.6371 | 0.631
0.632 | 3.6759 | 0.52315 | 1.838 | 0.96452 | 0.54239 | 0.9032 | 0.66609 | 0.92393 | 1.5362 |  | 0.632 | 0.43271 | 2.156 | 3.6544 | 2.156 | 0.632 | 0.632 | 3.6544 | 5.168 | 7.3087 | 8.9513 | 10.3361 | 11.5561 | 12.6591 | 13.6733 | 14.6174 | 15.5041 | 16.3428 | 2.156 | 3.049 | 4.3119 | 5.281 | 6.098 | 6.8177 | 7.4685 | 8.0668 | 8.6238 | 9.1469 | 9.6417 | 0.632
0.633 | 3.6801 | 0.52411 | 1.84 | 0.96397 | 0.5437 | 0.90485 | 0.66732 | 0.92576 | 1.5409 |  | 0.633 | 0.43291 | 2.157 | 3.6628 | 2.157 | 0.633 | 0.633 | 3.6628 | 5.18 | 7.3257 | 8.9721 | 10.3601 | 11.5829 | 12.6884 | 13.7051 | 14.6513 | 15.5401 | 16.3807 | 2.157 | 3.0504 | 4.314 | 5.2835 | 6.1009 | 6.821 | 7.472 | 8.0707 | 8.6279 | 9.1513 | 9.6463 | 0.633
0.634 | 3.6842 | 0.52508 | 1.8421 | 0.96342 | 0.54501 | 0.90651 | 0.66855 | 0.9276 | 1.5456 |  | 0.634 | 0.43312 | 2.158 | 3.6713 | 2.158 | 0.634 | 0.634 | 3.6713 | 5.192 | 7.3426 | 8.9928 | 10.384 | 11.6097 | 12.7178 | 13.7368 | 14.6852 | 15.576 | 16.4186 | 2.158 | 3.0519 | 4.316 | 5.286 | 6.1038 | 6.8242 | 7.4755 | 8.0745 | 8.632 | 9.1556 | 9.6509 | 0.634
0.635 | 3.6884 | 0.52604 | 1.8442 | 0.96286 | 0.54633 | 0.90817 | 0.66978 | 0.92944 | 1.5503 |  | 0.635 | 0.43332 | 2.159 | 3.6798 | 2.159 | 0.635 | 0.635 | 3.6798 | 5.204 | 7.3595 | 9.0136 | 10.408 | 11.6365 | 12.7471 | 13.7684 | 14.7191 | 15.6119 | 16.4564 | 2.159 | 3.0533 | 4.318 | 5.2885 | 6.1066 | 6.8274 | 7.4791 | 8.0783 | 8.6361 | 9.1599 | 9.6554 | 0.635
0.636 | 3.6925 | 0.527 | 1.8463 | 0.9623 | 0.54765 | 0.90983 | 0.671 | 0.93128 | 1.555 |  | 0.636 | 0.43352 | 2.16 | 3.6882 | 2.16 | 0.636 | 0.636 | 3.6882 | 5.2159 | 7.3765 | 9.0343 | 10.4319 | 11.6632 | 12.7764 | 13.8001 | 14.7529 | 15.6478 | 16.4943 | 2.16 | 3.0547 | 4.3201 | 5.291 | 6.1095 | 6.8306 | 7.4826 | 8.0821 | 8.6401 | 9.1642 | 9.6599 | 0.636
0.637 | 3.6967 | 0.52797 | 1.8483 | 0.96173 | 0.54897 | 0.91149 | 0.67223 | 0.93312 | 1.5597 |  | 0.637 | 0.43373 | 2.161 | 3.6967 | 2.161 | 0.637 | 0.637 | 3.6967 | 5.2279 | 7.3934 | 9.055 | 10.4558 | 11.6899 | 12.8057 | 13.8317 | 14.7867 | 15.6837 | 16.5321 | 2.161 | 3.0562 | 4.3221 | 5.2934 | 6.1123 | 6.8338 | 7.486 | 8.0859 | 8.6441 | 9.1685 | 9.6644 | 0.637
0.638 | 3.7009 | 0.52893 | 1.8504 | 0.96116 | 0.5503 | 0.91315 | 0.67345 | 0.93497 | 1.5644 |  | 0.638 | 0.43393 | 2.162 | 3.7051 | 2.162 | 0.638 | 0.638 | 3.7051 | 5.2398 | 7.4103 | 9.0757 | 10.4797 | 11.7166 | 12.8349 | 13.8633 | 14.8205 | 15.7195 | 16.5698 | 2.162 | 3.0576 | 4.3241 | 5.2959 | 6.1152 | 6.837 | 7.4895 | 8.0896 | 8.6481 | 9.1727 | 9.6689 | 0.638
0.639 | 3.705 | 0.52989 | 1.8525 | 0.96058 | 0.55163 | 0.91482 | 0.67467 | 0.93682 | 1.5691 |  | 0.639 | 0.43413 | 2.163 | 3.7136 | 2.163 | 0.639 | 0.639 | 3.7136 | 5.2518 | 7.4271 | 9.0964 | 10.5036 | 11.7433 | 12.8642 | 13.8949 | 14.8543 | 15.7553 | 16.6076 | 2.163 | 3.059 | 4.3261 | 5.2983 | 6.118 | 6.8401 | 7.493 | 8.0933 | 8.6521 | 9.177 | 9.6734 | 0.639
0.64 | 3.7092 | 0.53085 | 1.8546 | 0.96 | 0.55297 | 0.91648 | 0.6759 | 0.93867 | 1.5739 |  | 0.64 | 0.43432 | 2.164 | 3.722 | 2.164 | 0.64 | 0.64 | 3.722 | 5.2637 | 7.444 | 9.117 | 10.5274 | 11.77 | 12.8934 | 13.9265 | 14.888 | 15.7911 | 16.6453 | 2.164 | 3.0604 | 4.328 | 5.3008 | 6.1208 | 6.8432 | 7.4964 | 8.097 | 8.6561 | 9.1812 | 9.6778 | 0.64
0.641 | 3.7133 | 0.53181 | 1.8567 | 0.95941 | 0.5543 | 0.91815 | 0.67712 | 0.94053 | 1.5786 |  | 0.641 | 0.43452 | 2.165 | 3.7304 | 2.165 | 0.641 | 0.641 | 3.7304 | 5.2756 | 7.4609 | 9.1377 | 10.5513 | 11.7967 | 12.9226 | 13.958 | 14.9217 | 15.8269 | 16.683 | 2.165 | 3.0618 | 4.33 | 5.3032 | 6.1236 | 6.8464 | 7.4998 | 8.1007 | 8.66 | 9.1854 | 9.6822 | 0.641
0.642 | 3.7175 | 0.53277 | 1.8588 | 0.95882 | 0.55565 | 0.91982 | 0.67834 | 0.94239 | 1.5834 |  | 0.642 | 0.43472 | 2.166 | 3.7389 | 2.166 | 0.642 | 0.642 | 3.7389 | 5.2875 | 7.4777 | 9.1583 | 10.5751 | 11.8233 | 12.9518 | 13.9895 | 14.9554 | 15.8626 | 16.7207 | 2.166 | 3.0632 | 4.332 | 5.3056 | 6.1263 | 6.8495 | 7.5032 | 8.1044 | 8.664 | 9.1895 | 9.6866 | 0.642
0.643 | 3.7217 | 0.53372 | 1.8608 | 0.95823 | 0.55699 | 0.9215 | 0.67956 | 0.94425 | 1.5882 |  | 0.643 | 0.43492 | 2.167 | 3.7473 | 2.167 | 0.643 | 0.643 | 3.7473 | 5.2994 | 7.4945 | 9.1789 | 10.5989 | 11.8499 | 12.9809 | 14.021 | 14.9891 | 15.8983 | 16.7583 | 2.167 | 3.0646 | 4.3339 | 5.308 | 6.1291 | 6.8525 | 7.5066 | 8.108 | 8.6679 | 9.1937 | 9.691 | 0.643
0.644 | 3.7259 | 0.53468 | 1.8629 | 0.95763 | 0.55834 | 0.92317 | 0.68078 | 0.94611 | 1.5929 |  | 0.644 | 0.43511 | 2.1679 | 3.7557 | 2.1679 | 0.644 | 0.644 | 3.7557 | 5.3113 | 7.5113 | 9.1995 | 10.6227 | 11.8765 | 13.01 | 14.0524 | 15.0227 | 15.934 | 16.7959 | 2.1679 | 3.0659 | 4.3359 | 5.3103 | 6.1319 | 6.8556 | 7.51 | 8.1117 | 8.6717 | 9.1978 | 9.6953 | 0.644
0.645 | 3.73 | 0.53564 | 1.865 | 0.95703 | 0.55969 | 0.92485 | 0.682 | 0.94798 | 1.5977 |  | 0.645 | 0.4353 | 2.1689 | 3.7641 | 2.1689 | 0.645 | 0.645 | 3.7641 | 5.3232 | 7.5281 | 9.2201 | 10.6464 | 11.903 | 13.0391 | 14.0839 | 15.0563 | 15.9696 | 16.8335 | 2.1689 | 3.0673 | 4.3378 | 5.3127 | 6.1346 | 6.8587 | 7.5133 | 8.1153 | 8.6756 | 9.2019 | 9.6996 | 0.645
0.646 | 3.7342 | 0.5366 | 1.8671 | 0.95642 | 0.56105 | 0.92652 | 0.68322 | 0.94985 | 1.6025 |  | 0.646 | 0.4355 | 2.1699 | 3.7725 | 2.1699 | 0.646 | 0.646 | 3.7725 | 5.3351 | 7.5449 | 9.2406 | 10.6702 | 11.9296 | 13.0682 | 14.1153 | 15.0899 | 16.0052 | 16.871 | 2.1699 | 3.0686 | 4.3397 | 5.3151 | 6.1373 | 6.8617 | 7.5166 | 8.1189 | 8.6795 | 9.2059 | 9.7039 | 0.646
0.647 | 3.7384 | 0.53755 | 1.8692 | 0.95581 | 0.56241 | 0.9282 | 0.68443 | 0.95173 | 1.6073 |  | 0.647 | 0.43569 | 2.1708 | 3.7809 | 2.1708 | 0.647 | 0.647 | 3.7809 | 5.3469 | 7.5617 | 9.2612 | 10.6939 | 11.9561 | 13.0973 | 14.1467 | 15.1234 | 16.0408 | 16.9085 | 2.1708 | 3.07 | 4.3416 | 5.3174 | 6.14 | 6.8647 | 7.5199 | 8.1225 | 8.6833 | 9.21 | 9.7082 | 0.647
0.648 | 3.7426 | 0.53851 | 1.8713 | 0.95519 | 0.56377 | 0.92989 | 0.68565 | 0.9536 | 1.6121 |  | 0.648 | 0.43588 | 2.1718 | 3.7892 | 2.1718 | 0.648 | 0.648 | 3.7892 | 5.3588 | 7.5785 | 9.2817 | 10.7176 | 11.9826 | 13.1263 | 14.178 | 15.1569 | 16.0764 | 16.946 | 2.1718 | 3.0713 | 4.3435 | 5.3197 | 6.1427 | 6.8677 | 7.5232 | 8.126 | 8.6871 | 9.214 | 9.7124 | 0.648
0.649 | 3.7468 | 0.53946 | 1.8734 | 0.95457 | 0.56514 | 0.93157 | 0.68687 | 0.95548 | 1.6169 |  | 0.649 | 0.43607 | 2.1727 | 3.7976 | 2.1727 | 0.649 | 0.649 | 3.7976 | 5.3706 | 7.5952 | 9.3022 | 10.7412 | 12.0091 | 13.1553 | 14.2093 | 15.1904 | 16.1119 | 16.9834 | 2.1727 | 3.0727 | 4.3454 | 5.322 | 6.1454 | 6.8707 | 7.5265 | 8.1296 | 8.6909 | 9.218 | 9.7167 | 0.649
0.65 | 3.751 | 0.54042 | 1.8755 | 0.95394 | 0.56651 | 0.93326 | 0.68808 | 0.95737 | 1.6218 |  | 0.65 | 0.43626 | 2.1737 | 3.806 | 2.1737 | 0.65 | 0.65 | 3.806 | 5.3825 | 7.6119 | 9.3227 | 10.7649 | 12.0355 | 13.1843 | 14.2406 | 15.2239 | 16.1474 | 17.0208 | 2.1737 | 3.074 | 4.3473 | 5.3243 | 6.148 | 6.8737 | 7.5298 | 8.1331 | 8.6946 | 9.222 | 9.7209 | 0.65
0.651 | 3.7552 | 0.54137 | 1.8776 | 0.95331 | 0.56789 | 0.93494 | 0.6893 | 0.95925 | 1.6266 |  | 0.651 | 0.43645 | 2.1746 | 3.8143 | 2.1746 | 0.651 | 0.651 | 3.8143 | 5.3943 | 7.6287 | 9.3432 | 10.7885 | 12.062 | 13.2132 | 14.2719 | 15.2573 | 16.1828 | 17.0582 | 2.1746 | 3.0753 | 4.3492 | 5.3266 | 6.1507 | 6.8767 | 7.533 | 8.1366 | 8.6984 | 9.226 | 9.7251 | 0.651
0.652 | 3.7594 | 0.54232 | 1.8797 | 0.95267 | 0.56927 | 0.93663 | 0.69051 | 0.96114 | 1.6314 |  | 0.652 | 0.43663 | 2.1755 | 3.8227 | 2.1755 | 0.652 | 0.652 | 3.8227 | 5.4061 | 7.6454 | 9.3636 | 10.8122 | 12.0884 | 13.2421 | 14.3031 | 15.2907 | 16.2182 | 17.0955 | 2.1755 | 3.0767 | 4.351 | 5.3289 | 6.1533 | 6.8796 | 7.5362 | 8.1401 | 8.7021 | 9.23 | 9.7292 | 0.652
0.653 | 3.7636 | 0.54328 | 1.8818 | 0.95203 | 0.57065 | 0.93832 | 0.69172 | 0.96303 | 1.6363 |  | 0.653 | 0.43682 | 2.1764 | 3.831 | 2.1764 | 0.653 | 0.653 | 3.831 | 5.4179 | 7.662 | 9.384 | 10.8358 | 12.1147 | 13.271 | 14.3344 | 15.3241 | 16.2536 | 17.1328 | 2.1764 | 3.078 | 4.3529 | 5.3312 | 6.1559 | 6.8825 | 7.5394 | 8.1435 | 8.7058 | 9.2339 | 9.7334 | 0.653
0.654 | 3.7678 | 0.54423 | 1.8839 | 0.95139 | 0.57204 | 0.94002 | 0.69293 | 0.96493 | 1.6412 |  | 0.654 | 0.437 | 2.1774 | 3.8394 | 2.1774 | 0.654 | 0.654 | 3.8394 | 5.4297 | 7.6787 | 9.4045 | 10.8593 | 12.1411 | 13.2999 | 14.3655 | 15.3574 | 16.289 | 17.1701 | 2.1774 | 3.0793 | 4.3547 | 5.3334 | 6.1585 | 6.8854 | 7.5426 | 8.147 | 8.7095 | 9.2378 | 9.7375 | 0.654
0.655 | 3.772 | 0.54518 | 1.886 | 0.95074 | 0.57343 | 0.94171 | 0.69414 | 0.96683 | 1.646 |  | 0.655 | 0.43719 | 2.1783 | 3.8477 | 2.1783 | 0.655 | 0.655 | 3.8477 | 5.4414 | 7.6954 | 9.4248 | 10.8829 | 12.1674 | 13.3287 | 14.3967 | 15.3907 | 16.3243 | 17.2073 | 2.1783 | 3.0806 | 4.3566 | 5.3357 | 6.1611 | 6.8883 | 7.5458 | 8.1504 | 8.7131 | 9.2417 | 9.7416 | 0.655
0.656 | 3.7762 | 0.54613 | 1.8881 | 0.95008 | 0.57482 | 0.94341 | 0.69535 | 0.96873 | 1.6509 |  | 0.656 | 0.43737 | 2.1792 | 3.856 | 2.1792 | 0.656 | 0.656 | 3.856 | 5.4532 | 7.712 | 9.4452 | 10.9064 | 12.1937 | 13.3576 | 14.4278 | 15.424 | 16.3596 | 17.2445 | 2.1792 | 3.0818 | 4.3584 | 5.3379 | 6.1637 | 6.8912 | 7.5489 | 8.1538 | 8.7168 | 9.2455 | 9.7456 | 0.656
0.657 | 3.7804 | 0.54708 | 1.8902 | 0.94942 | 0.57622 | 0.94511 | 0.69656 | 0.97064 | 1.6558 |  | 0.657 | 0.43755 | 2.1801 | 3.8643 | 2.1801 | 0.657 | 0.657 | 3.8643 | 5.465 | 7.7286 | 9.4656 | 10.9299 | 12.22 | 13.3863 | 14.4589 | 15.4572 | 16.3949 | 17.2817 | 2.1801 | 3.0831 | 4.3602 | 5.3401 | 6.1662 | 6.8941 | 7.5521 | 8.1572 | 8.7204 | 9.2494 | 9.7497 | 0.657
0.658 | 3.7846 | 0.54803 | 1.8923 | 0.94876 | 0.57763 | 0.94681 | 0.69777 | 0.97255 | 1.6607 |  | 0.658 | 0.43773 | 2.181 | 3.8726 | 2.181 | 0.658 | 0.658 | 3.8726 | 5.4767 | 7.7452 | 9.4859 | 10.9534 | 12.2463 | 13.4151 | 14.49 | 15.4904 | 16.4301 | 17.3188 | 2.181 | 3.0844 | 4.362 | 5.3423 | 6.1688 | 6.8969 | 7.5552 | 8.1605 | 8.724 | 9.2532 | 9.7537 | 0.658
0.659 | 3.7888 | 0.54898 | 1.8944 | 0.94809 | 0.57903 | 0.94852 | 0.69898 | 0.97446 | 1.6656 |  | 0.659 | 0.43791 | 2.1819 | 3.8809 | 2.1819 | 0.659 | 0.659 | 3.8809 | 5.4884 | 7.7618 | 9.5062 | 10.9768 | 12.2725 | 13.4438 | 14.521 | 15.5236 | 16.4653 | 17.3559 | 2.1819 | 3.0857 | 4.3638 | 5.3445 | 6.1713 | 6.8998 | 7.5583 | 8.1639 | 8.7276 | 9.257 | 9.7577 | 0.659
0.66 | 3.7931 | 0.54992 | 1.8965 | 0.94742 | 0.58045 | 0.95022 | 0.70019 | 0.97638 | 1.6705 |  | 0.66 | 0.43809 | 2.1828 | 3.8892 | 2.1828 | 0.66 | 0.66 | 3.8892 | 5.5001 | 7.7784 | 9.5265 | 11.0003 | 12.2987 | 13.4725 | 14.552 | 15.5567 | 16.5004 | 17.393 | 2.1828 | 3.0869 | 4.3656 | 5.3467 | 6.1738 | 6.9026 | 7.5614 | 8.1672 | 8.7311 | 9.2608 | 9.7617 | 0.66
0.661 | 3.7973 | 0.55087 | 1.8986 | 0.94674 | 0.58186 | 0.95193 | 0.70139 | 0.9783 | 1.6754 |  | 0.661 | 0.43827 | 2.1837 | 3.8975 | 2.1837 | 0.661 | 0.661 | 3.8975 | 5.5118 | 7.7949 | 9.5468 | 11.0237 | 12.3249 | 13.5012 | 14.583 | 15.5899 | 16.5355 | 17.43 | 2.1837 | 3.0882 | 4.3673 | 5.3489 | 6.1763 | 6.9054 | 7.5644 | 8.1705 | 8.7347 | 9.2645 | 9.7657 | 0.661
0.662 | 3.8015 | 0.55182 | 1.9008 | 0.94606 | 0.58328 | 0.95364 | 0.7026 | 0.98022 | 1.6803 |  | 0.662 | 0.43844 | 2.1845 | 3.9057 | 2.1845 | 0.662 | 0.662 | 3.9057 | 5.5235 | 7.8115 | 9.5671 | 11.0471 | 12.351 | 13.5299 | 14.6139 | 15.6229 | 16.5706 | 17.467 | 2.1845 | 3.0894 | 4.3691 | 5.351 | 6.1788 | 6.9081 | 7.5675 | 8.1738 | 8.7382 | 9.2682 | 9.7696 | 0.662
0.663 | 3.8057 | 0.55276 | 1.9029 | 0.94537 | 0.58471 | 0.95535 | 0.7038 | 0.98214 | 1.6853 |  | 0.663 | 0.43862 | 2.1854 | 3.914 | 2.1854 | 0.663 | 0.663 | 3.914 | 5.5352 | 7.828 | 9.5873 | 11.0704 | 12.3771 | 13.5585 | 14.6448 | 15.656 | 16.6057 | 17.5039 | 2.1854 | 3.0907 | 4.3708 | 5.3532 | 6.1813 | 6.9109 | 7.5705 | 8.1771 | 8.7417 | 9.272 | 9.7735 | 0.663
0.664 | 3.81 | 0.55371 | 1.905 | 0.94468 | 0.58614 | 0.95707 | 0.705 | 0.98407 | 1.6902 |  | 0.664 | 0.43879 | 2.1863 | 3.9222 | 2.1863 | 0.664 | 0.664 | 3.9222 | 5.5469 | 7.8445 | 9.6075 | 11.0938 | 12.4032 | 13.587 | 14.6757 | 15.689 | 16.6407 | 17.5408 | 2.1863 | 3.0919 | 4.3726 | 5.3553 | 6.1838 | 6.9137 | 7.5735 | 8.1804 | 8.7452 | 9.2756 | 9.7774 | 0.664
0.665 | 3.8142 | 0.55465 | 1.9071 | 0.94398 | 0.58757 | 0.95878 | 0.70621 | 0.98601 | 1.6951 |  | 0.665 | 0.43897 | 2.1872 | 3.9305 | 2.1872 | 0.665 | 0.665 | 3.9305 | 5.5585 | 7.861 | 9.6277 | 11.1171 | 12.4293 | 13.6156 | 14.7065 | 15.7219 | 16.6756 | 17.5777 | 2.1872 | 3.0931 | 4.3743 | 5.3574 | 6.1862 | 6.9164 | 7.5765 | 8.1836 | 8.7486 | 9.2793 | 9.7813 | 0.665
0.666 | 3.8184 | 0.5556 | 1.9092 | 0.94328 | 0.58901 | 0.9605 | 0.70741 | 0.98794 | 1.7001 |  | 0.666 | 0.43914 | 2.188 | 3.9387 | 2.188 | 0.666 | 0.666 | 3.9387 | 5.5702 | 7.8774 | 9.6479 | 11.1404 | 12.4553 | 13.6441 | 14.7373 | 15.7549 | 16.7106 | 17.6145 | 2.188 | 3.0943 | 4.376 | 5.3595 | 6.1886 | 6.9191 | 7.5795 | 8.1868 | 8.7521 | 9.283 | 9.7851 | 0.666
0.667 | 3.8227 | 0.55654 | 1.9113 | 0.94257 | 0.59045 | 0.96222 | 0.70861 | 0.98988 | 1.7051 |  | 0.667 | 0.43931 | 2.1889 | 3.9469 | 2.1889 | 0.667 | 0.667 | 3.9469 | 5.5818 | 7.8939 | 9.668 | 11.1636 | 12.4813 | 13.6726 | 14.7681 | 15.7878 | 16.7455 | 17.6513 | 2.1889 | 3.0955 | 4.3777 | 5.3616 | 6.1911 | 6.9218 | 7.5825 | 8.19 | 8.7555 | 9.2866 | 9.7889 | 0.667
0.668 | 3.8269 | 0.55748 | 1.9135 | 0.94186 | 0.59189 | 0.96395 | 0.70981 | 0.99183 | 1.7101 |  | 0.668 | 0.43948 | 2.1897 | 3.9552 | 2.1897 | 0.668 | 0.668 | 3.9552 | 5.5934 | 7.9103 | 9.6881 | 11.1869 | 12.5073 | 13.7011 | 14.7989 | 15.8206 | 16.7803 | 17.688 | 2.1897 | 3.0967 | 4.3794 | 5.3637 | 6.1935 | 6.9245 | 7.5854 | 8.1932 | 8.7589 | 9.2902 | 9.7927 | 0.668
0.669 | 3.8312 | 0.55842 | 1.9156 | 0.94115 | 0.59334 | 0.96567 | 0.71101 | 0.99377 | 1.715 |  | 0.669 | 0.43965 | 2.1906 | 3.9634 | 2.1906 | 0.669 | 0.669 | 3.9634 | 5.605 | 7.9267 | 9.7082 | 11.2101 | 12.5333 | 13.7295 | 14.8296 | 15.8535 | 16.8151 | 17.7247 | 2.1906 | 3.0979 | 4.3811 | 5.3658 | 6.1958 | 6.9272 | 7.5883 | 8.1963 | 8.7622 | 9.2938 | 9.7965 | 0.669
0.67 | 3.8354 | 0.55936 | 1.9177 | 0.94043 | 0.5948 | 0.9674 | 0.7122 | 0.99573 | 1.72 |  | 0.67 | 0.43982 | 2.1914 | 3.9716 | 2.1914 | 0.67 | 0.67 | 3.9716 | 5.6166 | 7.9431 | 9.7283 | 11.2333 | 12.5592 | 13.7579 | 14.8602 | 15.8863 | 16.8499 | 17.7614 | 2.1914 | 3.0991 | 4.3828 | 5.3678 | 6.1982 | 6.9298 | 7.5912 | 8.1995 | 8.7656 | 9.2973 | 9.8002 | 0.67
0.671 | 3.8397 | 0.5603 | 1.9198 | 0.9397 | 0.59626 | 0.96913 | 0.7134 | 0.99768 | 1.725 |  | 0.671 | 0.43999 | 2.1922 | 3.9798 | 2.1922 | 0.671 | 0.671 | 3.9798 | 5.6282 | 7.9595 | 9.7484 | 11.2564 | 12.5851 | 13.7863 | 14.8909 | 15.919 | 16.8846 | 17.798 | 2.1922 | 3.1003 | 4.3845 | 5.3699 | 6.2006 | 6.9324 | 7.5941 | 8.2026 | 8.7689 | 9.3009 | 9.804 | 0.671
0.672 | 3.8439 | 0.56124 | 1.922 | 0.93897 | 0.59772 | 0.97086 | 0.7146 | 0.99964 | 1.73 |  | 0.672 | 0.44015 | 2.1931 | 3.9879 | 2.1931 | 0.672 | 0.672 | 3.9879 | 5.6398 | 7.9759 | 9.7684 | 11.2796 | 12.6109 | 13.8146 | 14.9215 | 15.9517 | 16.9193 | 17.8346 | 2.1931 | 3.1015 | 4.3861 | 5.3719 | 6.2029 | 6.9351 | 7.597 | 8.2057 | 8.7722 | 9.3044 | 9.8077 | 0.672
0.673 | 3.8482 | 0.56218 | 1.9241 | 0.93823 | 0.59919 | 0.9726 | 0.71579 | 1.0016 | 1.7351 |  | 0.673 | 0.44032 | 2.1939 | 3.9961 | 2.1939 | 0.673 | 0.673 | 3.9961 | 5.6513 | 7.9922 | 9.7884 | 11.3027 | 12.6368 | 13.8429 | 14.952 | 15.9844 | 16.954 | 17.8711 | 2.1939 | 3.1026 | 4.3878 | 5.3739 | 6.2052 | 6.9377 | 7.5998 | 8.2088 | 8.7755 | 9.3079 | 9.8113 | 0.673
0.674 | 3.8525 | 0.56312 | 1.9262 | 0.93749 | 0.60067 | 0.97433 | 0.71699 | 1.0036 | 1.7401 |  | 0.674 | 0.44048 | 2.1947 | 4.0043 | 2.1947 | 0.674 | 0.674 | 4.0043 | 5.6629 | 8.0085 | 9.8084 | 11.3257 | 12.6626 | 13.8711 | 14.9826 | 16.017 | 16.9886 | 17.9076 | 2.1947 | 3.1038 | 4.3894 | 5.3759 | 6.2076 | 6.9403 | 7.6027 | 8.2118 | 8.7788 | 9.3113 | 9.815 | 0.674
0.675 | 3.8567 | 0.56406 | 1.9284 | 0.93675 | 0.60214 | 0.97607 | 0.71818 | 1.0055 | 1.7451 |  | 0.675 | 0.44065 | 2.1955 | 4.0124 | 2.1955 | 0.675 | 0.675 | 4.0124 | 5.6744 | 8.0248 | 9.8283 | 11.3488 | 12.6883 | 13.8994 | 15.013 | 16.0496 | 17.0232 | 17.944 | 2.1955 | 3.1049 | 4.391 | 5.3779 | 6.2099 | 6.9428 | 7.6055 | 8.2149 | 8.7821 | 9.3148 | 9.8186 | 0.675
0.676 | 3.861 | 0.56499 | 1.9305 | 0.936 | 0.60363 | 0.97781 | 0.71937 | 1.0075 | 1.7502 |  | 0.676 | 0.44081 | 2.1963 | 4.0205 | 2.1963 | 0.676 | 0.676 | 4.0205 | 5.6859 | 8.0411 | 9.8483 | 11.3718 | 12.7141 | 13.9276 | 15.0435 | 16.0822 | 17.0577 | 17.9804 | 2.1963 | 3.1061 | 4.3926 | 5.3799 | 6.2121 | 6.9454 | 7.6083 | 8.2179 | 8.7853 | 9.3182 | 9.8223 | 0.676
0.677 | 3.8653 | 0.56593 | 1.9326 | 0.93525 | 0.60511 | 0.97956 | 0.72056 | 1.0095 | 1.7552 |  | 0.677 | 0.44097 | 2.1971 | 4.0287 | 2.1971 | 0.677 | 0.677 | 4.0287 | 5.6974 | 8.0573 | 9.8682 | 11.3948 | 12.7398 | 13.9557 | 15.0739 | 16.1147 | 17.0922 | 18.0168 | 2.1971 | 3.1072 | 4.3943 | 5.3818 | 6.2144 | 6.9479 | 7.6111 | 8.2209 | 8.7885 | 9.3216 | 9.8258 | 0.677
0.678 | 3.8696 | 0.56686 | 1.9348 | 0.93449 | 0.60661 | 0.9813 | 0.72175 | 1.0115 | 1.7603 |  | 0.678 | 0.44113 | 2.1979 | 4.0368 | 2.1979 | 0.678 | 0.678 | 4.0368 | 5.7089 | 8.0736 | 9.8881 | 11.4178 | 12.7655 | 13.9839 | 15.1043 | 16.1472 | 17.1267 | 18.0531 | 2.1979 | 3.1083 | 4.3958 | 5.3838 | 6.2167 | 6.9504 | 7.6138 | 8.2239 | 8.7917 | 9.325 | 9.8294 | 0.678
0.679 | 3.8738 | 0.5678 | 1.9369 | 0.93372 | 0.6081 | 0.98305 | 0.72294 | 1.0134 | 1.7654 |  | 0.679 | 0.44129 | 2.1987 | 4.0449 | 2.1987 | 0.679 | 0.679 | 4.0449 | 5.7204 | 8.0898 | 9.9079 | 11.4407 | 12.7911 | 14.012 | 15.1346 | 16.1796 | 17.1611 | 18.0894 | 2.1987 | 3.1095 | 4.3974 | 5.3857 | 6.2189 | 6.9529 | 7.6166 | 8.2268 | 8.7949 | 9.3284 | 9.833 | 0.679
0.68 | 3.8781 | 0.56873 | 1.9391 | 0.93295 | 0.6096 | 0.9848 | 0.72413 | 1.0154 | 1.7705 |  | 0.68 | 0.44145 | 2.1995 | 4.053 | 2.1995 | 0.68 | 0.68 | 4.053 | 5.7318 | 8.106 | 9.9278 | 11.4636 | 12.8167 | 14.04 | 15.1649 | 16.212 | 17.1954 | 18.1256 | 2.1995 | 3.1106 | 4.399 | 5.3877 | 6.2211 | 6.9554 | 7.6193 | 8.2298 | 8.798 | 9.3317 | 9.8365 | 0.68
0.681 | 3.8824 | 0.56966 | 1.9412 | 0.93218 | 0.61111 | 0.98656 | 0.72532 | 1.0174 | 1.7756 |  | 0.681 | 0.4416 | 2.2003 | 4.0611 | 2.2003 | 0.681 | 0.681 | 4.0611 | 5.7432 | 8.1222 | 9.9476 | 11.4865 | 12.8423 | 14.068 | 15.1952 | 16.2444 | 17.2297 | 18.1617 | 2.2003 | 3.1117 | 4.4006 | 5.3896 | 6.2233 | 6.9579 | 7.622 | 8.2327 | 8.8011 | 9.335 | 9.84 | 0.681
0.682 | 3.8867 | 0.5706 | 1.9434 | 0.9314 | 0.61262 | 0.98831 | 0.72651 | 1.0194 | 1.7807 |  | 0.682 | 0.44176 | 2.2011 | 4.0692 | 2.2011 | 0.682 | 0.682 | 4.0692 | 5.7547 | 8.1383 | 9.9674 | 11.5093 | 12.8678 | 14.096 | 15.2254 | 16.2767 | 17.264 | 18.1979 | 2.2011 | 3.1128 | 4.4021 | 5.3915 | 6.2255 | 6.9604 | 7.6247 | 8.2356 | 8.8042 | 9.3383 | 9.8434 | 0.682
0.683 | 3.891 | 0.57153 | 1.9455 | 0.93061 | 0.61414 | 0.99007 | 0.72769 | 1.0214 | 1.7858 |  | 0.683 | 0.44191 | 2.2018 | 4.0772 | 2.2018 | 0.683 | 0.683 | 4.0772 | 5.7661 | 8.1545 | 9.9871 | 11.5322 | 12.8934 | 14.124 | 15.2556 | 16.3089 | 17.2982 | 18.234 | 2.2018 | 3.1139 | 4.4037 | 5.3934 | 6.2277 | 6.9628 | 7.6274 | 8.2385 | 8.8073 | 9.3416 | 9.8469 | 0.683
0.684 | 3.8953 | 0.57246 | 1.9477 | 0.92983 | 0.61566 | 0.99183 | 0.72888 | 1.0234 | 1.7909 |  | 0.684 | 0.44207 | 2.2026 | 4.0853 | 2.2026 | 0.684 | 0.684 | 4.0853 | 5.7775 | 8.1706 | 10.0069 | 11.555 | 12.9188 | 14.1519 | 15.2858 | 16.3412 | 17.3324 | 18.27 | 2.2026 | 3.1149 | 4.4052 | 5.3952 | 6.2299 | 6.9652 | 7.63 | 8.2414 | 8.8104 | 9.3448 | 9.8503 | 0.684
0.685 | 3.8996 | 0.57339 | 1.9498 | 0.92903 | 0.61719 | 0.99359 | 0.73006 | 1.0254 | 1.796 |  | 0.685 | 0.44222 | 2.2034 | 4.0933 | 2.2034 | 0.685 | 0.685 | 4.0933 | 5.7889 | 8.1867 | 10.0266 | 11.5777 | 12.9443 | 14.1797 | 15.3159 | 16.3734 | 17.3666 | 18.306 | 2.2034 | 3.116 | 4.4067 | 5.3971 | 6.232 | 6.9676 | 7.6327 | 8.2442 | 8.8134 | 9.3481 | 9.8537 | 0.685
0.686 | 3.9039 | 0.57432 | 1.952 | 0.92823 | 0.61872 | 0.99536 | 0.73124 | 1.0274 | 1.8012 |  | 0.686 | 0.44237 | 2.2041 | 4.1014 | 2.2041 | 0.686 | 0.686 | 4.1014 | 5.8002 | 8.2027 | 10.0463 | 11.6004 | 12.9697 | 14.2076 | 15.3459 | 16.4055 | 17.4007 | 18.3419 | 2.2041 | 3.1171 | 4.4082 | 5.399 | 6.2342 | 6.97 | 7.6353 | 8.247 | 8.8165 | 9.3513 | 9.8571 | 0.686
0.687 | 3.9082 | 0.57524 | 1.9541 | 0.92743 | 0.62026 | 0.99713 | 0.73242 | 1.0295 | 1.8063 |  | 0.687 | 0.44252 | 2.2049 | 4.1094 | 2.2049 | 0.687 | 0.687 | 4.1094 | 5.8116 | 8.2188 | 10.0659 | 11.6231 | 12.9951 | 14.2354 | 15.376 | 16.4376 | 17.4347 | 18.3778 | 2.2049 | 3.1181 | 4.4097 | 5.4008 | 6.2363 | 6.9724 | 7.6379 | 8.2498 | 8.8195 | 9.3544 | 9.8604 | 0.687
0.688 | 3.9125 | 0.57617 | 1.9563 | 0.92662 | 0.6218 | 0.9989 | 0.7336 | 1.0315 | 1.8115 |  | 0.688 | 0.44267 | 2.2056 | 4.1174 | 2.2056 | 0.688 | 0.688 | 4.1174 | 5.8229 | 8.2348 | 10.0856 | 11.6458 | 13.0204 | 14.2631 | 15.4059 | 16.4696 | 17.4687 | 18.4136 | 2.2056 | 3.1192 | 4.4112 | 5.4026 | 6.2384 | 6.9747 | 7.6405 | 8.2526 | 8.8224 | 9.3576 | 9.8638 | 0.688
0.689 | 3.9169 | 0.5771 | 1.9584 | 0.92581 | 0.62335 | 1.0007 | 0.73478 | 1.0335 | 1.8166 |  | 0.689 | 0.44282 | 2.2063 | 4.1254 | 2.2063 | 0.689 | 0.689 | 4.1254 | 5.8342 | 8.2508 | 10.1052 | 11.6684 | 13.0457 | 14.2909 | 15.4359 | 16.5017 | 17.5026 | 18.4494 | 2.2063 | 3.1202 | 4.4127 | 5.4044 | 6.2405 | 6.9771 | 7.643 | 8.2554 | 8.8254 | 9.3607 | 9.8671 | 0.689
0.69 | 3.9212 | 0.57802 | 1.9606 | 0.92499 | 0.6249 | 1.0024 | 0.73596 | 1.0355 | 1.8218 |  | 0.69 | 0.44297 | 2.2071 | 4.1334 | 2.2071 | 0.69 | 0.69 | 4.1334 | 5.8455 | 8.2668 | 10.1247 | 11.691 | 13.071 | 14.3185 | 15.4658 | 16.5336 | 17.5366 | 18.4851 | 2.2071 | 3.1213 | 4.4142 | 5.4062 | 6.2426 | 6.9794 | 7.6456 | 8.2581 | 8.8283 | 9.3639 | 9.8704 | 0.69
0.691 | 3.9255 | 0.57895 | 1.9628 | 0.92416 | 0.62646 | 1.0042 | 0.73714 | 1.0376 | 1.827 |  | 0.691 | 0.44311 | 2.2078 | 4.1414 | 2.2078 | 0.691 | 0.691 | 4.1414 | 5.8568 | 8.2828 | 10.1443 | 11.7136 | 13.0962 | 14.3462 | 15.4956 | 16.5655 | 17.5704 | 18.5208 | 2.2078 | 3.1223 | 4.4156 | 5.408 | 6.2446 | 6.9817 | 7.6481 | 8.2609 | 8.8312 | 9.367 | 9.8736 | 0.691
0.692 | 3.9298 | 0.57987 | 1.9649 | 0.92333 | 0.62802 | 1.006 | 0.73831 | 1.0396 | 1.8322 |  | 0.692 | 0.44326 | 2.2085 | 4.1494 | 2.2085 | 0.692 | 0.692 | 4.1494 | 5.8681 | 8.2987 | 10.1638 | 11.7361 | 13.1214 | 14.3738 | 15.5255 | 16.5974 | 17.6042 | 18.5565 | 2.2085 | 3.1233 | 4.4171 | 5.4098 | 6.2467 | 6.984 | 7.6506 | 8.2636 | 8.8341 | 9.37 | 9.8769 | 0.692
0.693 | 3.9342 | 0.58079 | 1.9671 | 0.9225 | 0.62959 | 1.0078 | 0.73949 | 1.0416 | 1.8374 |  | 0.693 | 0.4434 | 2.2093 | 4.1573 | 2.2093 | 0.693 | 0.693 | 4.1573 | 5.8793 | 8.3146 | 10.1833 | 11.7586 | 13.1466 | 14.4013 | 15.5552 | 16.6292 | 17.638 | 18.5921 | 2.2093 | 3.1244 | 4.4185 | 5.4115 | 6.2487 | 6.9863 | 7.6531 | 8.2663 | 8.837 | 9.3731 | 9.8801 | 0.693
0.694 | 3.9385 | 0.58172 | 1.9693 | 0.92166 | 0.63116 | 1.0096 | 0.74066 | 1.0437 | 1.8426 |  | 0.694 | 0.44355 | 2.21 | 4.1653 | 2.21 | 0.694 | 0.694 | 4.1653 | 5.8906 | 8.3305 | 10.2027 | 11.7811 | 13.1717 | 14.4289 | 15.585 | 16.661 | 17.6717 | 18.6276 | 2.21 | 3.1254 | 4.4199 | 5.4133 | 6.2507 | 6.9885 | 7.6556 | 8.2689 | 8.8399 | 9.3761 | 9.8833 | 0.694
0.695 | 3.9429 | 0.58264 | 1.9714 | 0.92081 | 0.63274 | 1.0114 | 0.74184 | 1.0457 | 1.8478 |  | 0.695 | 0.44369 | 2.2107 | 4.1732 | 2.2107 | 0.695 | 0.695 | 4.1732 | 5.9018 | 8.3464 | 10.2222 | 11.8036 | 13.1968 | 14.4563 | 15.6146 | 16.6927 | 17.7053 | 18.6631 | 2.2107 | 3.1264 | 4.4214 | 5.415 | 6.2527 | 6.9908 | 7.658 | 8.2716 | 8.8427 | 9.3791 | 9.8864 | 0.695
0.696 | 3.9472 | 0.58356 | 1.9736 | 0.91997 | 0.63432 | 1.0132 | 0.74301 | 1.0478 | 1.8531 |  | 0.696 | 0.44383 | 2.2114 | 4.1811 | 2.2114 | 0.696 | 0.696 | 4.1811 | 5.913 | 8.3622 | 10.2416 | 11.826 | 13.2218 | 14.4838 | 15.6443 | 16.7244 | 17.7389 | 18.6985 | 2.2114 | 3.1274 | 4.4228 | 5.4168 | 6.2547 | 6.993 | 7.6604 | 8.2742 | 8.8455 | 9.3821 | 9.8896 | 0.696
0.697 | 3.9516 | 0.58448 | 1.9758 | 0.91911 | 0.63592 | 1.015 | 0.74418 | 1.0499 | 1.8583 |  | 0.697 | 0.44397 | 2.2121 | 4.189 | 2.2121 | 0.697 | 0.697 | 4.189 | 5.9242 | 8.378 | 10.261 | 11.8483 | 13.2468 | 14.5112 | 15.6739 | 16.7561 | 17.7725 | 18.7339 | 2.2121 | 3.1283 | 4.4242 | 5.4185 | 6.2567 | 6.9952 | 7.6629 | 8.2768 | 8.8483 | 9.385 | 9.8927 | 0.697
0.698 | 3.9559 | 0.5854 | 1.978 | 0.91825 | 0.63751 | 1.0168 | 0.74535 | 1.0519 | 1.8636 |  | 0.698 | 0.44411 | 2.2128 | 4.1969 | 2.2128 | 0.698 | 0.698 | 4.1969 | 5.9353 | 8.3938 | 10.2803 | 11.8707 | 13.2718 | 14.5385 | 15.7034 | 16.7877 | 17.806 | 18.7692 | 2.2128 | 3.1293 | 4.4255 | 5.4202 | 6.2587 | 6.9974 | 7.6653 | 8.2794 | 8.8511 | 9.388 | 9.8958 | 0.698
0.699 | 3.9603 | 0.58631 | 1.9801 | 0.91739 | 0.63911 | 1.0186 | 0.74652 | 1.054 | 1.8688 |  | 0.699 | 0.44425 | 2.2135 | 4.2048 | 2.2135 | 0.699 | 0.699 | 4.2048 | 5.9465 | 8.4096 | 10.2996 | 11.893 | 13.2967 | 14.5659 | 15.7329 | 16.8192 | 17.8395 | 18.8044 | 2.2135 | 3.1303 | 4.4269 | 5.4218 | 6.2606 | 6.9996 | 7.6676 | 8.282 | 8.8538 | 9.3909 | 9.8989 | 0.699
0.7 | 3.9646 | 0.58723 | 1.9823 | 0.91652 | 0.64072 | 1.0204 | 0.74768 | 1.0561 | 1.8741 |  | 0.7 | 0.44438 | 2.2141 | 4.2127 | 2.2141 | 0.7 | 0.7 | 4.2127 | 5.9576 | 8.4253 | 10.3189 | 11.9152 | 13.3216 | 14.5931 | 15.7624 | 16.8507 | 17.8729 | 18.8396 | 2.2141 | 3.1313 | 4.4283 | 5.4235 | 6.2625 | 7.0017 | 7.67 | 8.2845 | 8.8566 | 9.3938 | 9.9019 | 0.7
0.701 | 3.969 | 0.58815 | 1.9845 | 0.91564 | 0.64233 | 1.0222 | 0.74885 | 1.0581 | 1.8794 |  | 0.701 | 0.44452 | 2.2148 | 4.2205 | 2.2148 | 0.701 | 0.701 | 4.2205 | 5.9687 | 8.4411 | 10.3382 | 11.9375 | 13.3465 | 14.6204 | 15.7918 | 16.8821 | 17.9062 | 18.8748 | 2.2148 | 3.1322 | 4.4296 | 5.4252 | 6.2644 | 7.0039 | 7.6723 | 8.2871 | 8.8593 | 9.3967 | 9.9049 | 0.701
0.702 | 3.9734 | 0.58906 | 1.9867 | 0.91476 | 0.64395 | 1.024 | 0.75002 | 1.0602 | 1.8847 |  | 0.702 | 0.44465 | 2.2155 | 4.2284 | 2.2155 | 0.702 | 0.702 | 4.2284 | 5.9798 | 8.4568 | 10.3574 | 11.9597 | 13.3713 | 14.6475 | 15.8212 | 16.9135 | 17.9395 | 18.9099 | 2.2155 | 3.1332 | 4.431 | 5.4268 | 6.2663 | 7.006 | 7.6747 | 8.2896 | 8.8619 | 9.3995 | 9.9079 | 0.702
0.703 | 3.9777 | 0.58998 | 1.9889 | 0.91387 | 0.64558 | 1.0258 | 0.75118 | 1.0623 | 1.89 |  | 0.703 | 0.44479 | 2.2162 | 4.2362 | 2.2162 | 0.703 | 0.703 | 4.2362 | 5.9909 | 8.4724 | 10.3766 | 11.9818 | 13.3961 | 14.6747 | 15.8505 | 16.9449 | 17.9727 | 18.9449 | 2.2162 | 3.1341 | 4.4323 | 5.4284 | 6.2682 | 7.0081 | 7.677 | 8.2921 | 8.8646 | 9.4023 | 9.9109 | 0.703
0.704 | 3.9821 | 0.59089 | 1.9911 | 0.91298 | 0.64721 | 1.0276 | 0.75234 | 1.0644 | 1.8953 |  | 0.704 | 0.44492 | 2.2168 | 4.244 | 2.2168 | 0.704 | 0.704 | 4.244 | 6.002 | 8.4881 | 10.3957 | 12.004 | 13.4208 | 14.7018 | 15.8797 | 16.9762 | 18.0059 | 18.9799 | 2.2168 | 3.135 | 4.4336 | 5.4301 | 6.2701 | 7.0102 | 7.6793 | 8.2945 | 8.8672 | 9.4051 | 9.9139 | 0.704
0.705 | 3.9865 | 0.5918 | 1.9933 | 0.91209 | 0.64884 | 1.0294 | 0.7535 | 1.0665 | 1.9007 |  | 0.705 | 0.44505 | 2.2175 | 4.2518 | 2.2175 | 0.705 | 0.705 | 4.2518 | 6.013 | 8.5037 | 10.4149 | 12.026 | 13.4455 | 14.7288 | 15.909 | 17.0074 | 18.0391 | 19.0148 | 2.2175 | 3.136 | 4.4349 | 5.4317 | 6.2719 | 7.0122 | 7.6815 | 8.297 | 8.8699 | 9.4079 | 9.9168 | 0.705
0.706 | 3.9909 | 0.59271 | 1.9954 | 0.91118 | 0.65049 | 1.0312 | 0.75467 | 1.0686 | 1.906 |  | 0.706 | 0.44518 | 2.2181 | 4.2596 | 2.2181 | 0.706 | 0.706 | 4.2596 | 6.024 | 8.5193 | 10.434 | 12.0481 | 13.4702 | 14.7558 | 15.9381 | 17.0386 | 18.0721 | 19.0497 | 2.2181 | 3.1369 | 4.4362 | 5.4332 | 6.2738 | 7.0143 | 7.6838 | 8.2994 | 8.8725 | 9.4107 | 9.9197 | 0.706
0.707 | 3.9953 | 0.59362 | 1.9976 | 0.91028 | 0.65214 | 1.0331 | 0.75583 | 1.0707 | 1.9113 |  | 0.707 | 0.44531 | 2.2188 | 4.2674 | 2.2188 | 0.707 | 0.707 | 4.2674 | 6.0351 | 8.5349 | 10.453 | 12.0701 | 13.4948 | 14.7828 | 15.9673 | 17.0697 | 18.1052 | 19.0845 | 2.2188 | 3.1378 | 4.4375 | 5.4348 | 6.2756 | 7.0163 | 7.686 | 8.3018 | 8.875 | 9.4134 | 9.9226 | 0.707
0.708 | 3.9997 | 0.59453 | 1.9998 | 0.90936 | 0.65379 | 1.0349 | 0.75698 | 1.0728 | 1.9167 |  | 0.708 | 0.44544 | 2.2194 | 4.2752 | 2.2194 | 0.708 | 0.708 | 4.2752 | 6.046 | 8.5504 | 10.4721 | 12.0921 | 13.5194 | 14.8097 | 15.9963 | 17.1008 | 18.1381 | 19.1193 | 2.2194 | 3.1387 | 4.4388 | 5.4364 | 6.2774 | 7.0183 | 7.6882 | 8.3042 | 8.8776 | 9.4161 | 9.9254 | 0.708
0.709 | 4.0041 | 0.59544 | 2.002 | 0.90845 | 0.65545 | 1.0367 | 0.75814 | 1.0749 | 1.9221 |  | 0.709 | 0.44557 | 2.22 | 4.283 | 2.22 | 0.709 | 0.709 | 4.283 | 6.057 | 8.5659 | 10.4911 | 12.114 | 13.5439 | 14.8366 | 16.0254 | 17.1318 | 18.171 | 19.154 | 2.22 | 3.1396 | 4.4401 | 5.4379 | 6.2792 | 7.0204 | 7.6904 | 8.3066 | 8.8801 | 9.4188 | 9.9283 | 0.709
0.71 | 4.0085 | 0.59635 | 2.0042 | 0.90752 | 0.65712 | 1.0386 | 0.7593 | 1.077 | 1.9274 |  | 0.71 | 0.44569 | 2.2207 | 4.2907 | 2.2207 | 0.71 | 0.71 | 4.2907 | 6.068 | 8.5814 | 10.51 | 12.1359 | 13.5684 | 14.8634 | 16.0543 | 17.1628 | 18.2039 | 19.1886 | 2.2207 | 3.1405 | 4.4413 | 5.4395 | 6.281 | 7.0223 | 7.6926 | 8.3089 | 8.8826 | 9.4215 | 9.9311 | 0.71
0.711 | 4.0129 | 0.59726 | 2.0064 | 0.9066 | 0.65879 | 1.0404 | 0.76045 | 1.0794 | 1.9328 |  | 0.711 | 0.44582 | 2.2213 | 4.2984 | 2.2213 | 0.711 | 0.711 | 4.2984 | 6.0789 | 8.5969 | 10.529 | 12.1578 | 13.5928 | 14.8902 | 16.0833 | 17.1937 | 18.2367 | 19.2232 | 2.2213 | 3.1414 | 4.4426 | 5.441 | 6.2827 | 7.0243 | 7.6947 | 8.3113 | 8.8851 | 9.4241 | 9.9339 | 0.711
0.712 | 4.0173 | 0.59816 | 2.0087 | 0.90566 | 0.66047 | 1.0422 | 0.76161 | 1.0816 | 1.9382 |  | 0.712 | 0.44594 | 2.2219 | 4.3061 | 2.2219 | 0.712 | 0.712 | 4.3061 | 6.0898 | 8.6123 | 10.5479 | 12.1796 | 13.6172 | 14.9169 | 16.1121 | 17.2246 | 18.2694 | 19.2577 | 2.2219 | 3.1422 | 4.4438 | 5.4425 | 6.2845 | 7.0263 | 7.6969 | 8.3136 | 8.8876 | 9.4267 | 9.9366 | 0.712
0.713 | 4.0217 | 0.59907 | 2.0109 | 0.90472 | 0.66216 | 1.0441 | 0.76276 | 1.0837 | 1.9436 |  | 0.713 | 0.44606 | 2.2225 | 4.3139 | 2.2225 | 0.713 | 0.713 | 4.3139 | 6.1007 | 8.6277 | 10.5667 | 12.2014 | 13.6416 | 14.9436 | 16.141 | 17.2554 | 18.3021 | 19.2921 | 2.2225 | 3.1431 | 4.445 | 5.444 | 6.2862 | 7.0282 | 7.699 | 8.3159 | 8.89 | 9.4293 | 9.9394 | 0.713
0.714 | 4.0262 | 0.59997 | 2.0131 | 0.90378 | 0.66385 | 1.0459 | 0.76391 | 1.0858 | 1.949 |  | 0.714 | 0.44618 | 2.2231 | 4.3215 | 2.2231 | 0.714 | 0.714 | 4.3215 | 6.1116 | 8.6431 | 10.5856 | 12.2232 | 13.6659 | 14.9703 | 16.1697 | 17.2862 | 18.3347 | 19.3265 | 2.2231 | 3.144 | 4.4462 | 5.4455 | 6.2879 | 7.0301 | 7.7011 | 8.3181 | 8.8925 | 9.4319 | 9.9421 | 0.714
0.715 | 4.0306 | 0.60088 | 2.0153 | 0.90283 | 0.66555 | 1.0478 | 0.76506 | 1.088 | 1.9545 |  | 0.715 | 0.44631 | 2.2237 | 4.3292 | 2.2237 | 0.715 | 0.715 | 4.3292 | 6.1224 | 8.6584 | 10.6044 | 12.2449 | 13.6902 | 14.9968 | 16.1984 | 17.3169 | 18.3673 | 19.3608 | 2.2237 | 3.1448 | 4.4474 | 5.447 | 6.2896 | 7.032 | 7.7032 | 8.3204 | 8.8949 | 9.4344 | 9.9448 | 0.715
0.716 | 4.035 | 0.60178 | 2.0175 | 0.90187 | 0.66725 | 1.0496 | 0.76621 | 1.0901 | 1.9599 |  | 0.716 | 0.44642 | 2.2243 | 4.3369 | 2.2243 | 0.716 | 0.716 | 4.3369 | 6.1333 | 8.6738 | 10.6231 | 12.2665 | 13.7144 | 15.0234 | 16.2271 | 17.3475 | 18.3998 | 19.3951 | 2.2243 | 3.1457 | 4.4486 | 5.4484 | 6.2913 | 7.0339 | 7.7052 | 8.3226 | 8.8972 | 9.437 | 9.9474 | 0.716
0.717 | 4.0394 | 0.60268 | 2.0197 | 0.90091 | 0.66897 | 1.0515 | 0.76736 | 1.0923 | 1.9654 |  | 0.717 | 0.44654 | 2.2249 | 4.3445 | 2.2249 | 0.717 | 0.717 | 4.3445 | 6.1441 | 8.6891 | 10.6419 | 12.2882 | 13.7386 | 15.0499 | 16.2557 | 17.3781 | 18.4323 | 19.4293 | 2.2249 | 3.1465 | 4.4498 | 5.4499 | 6.293 | 7.0358 | 7.7073 | 8.3248 | 8.8996 | 9.4395 | 9.9501 | 0.717
0.718 | 4.0439 | 0.60358 | 2.0219 | 0.89995 | 0.67068 | 1.0533 | 0.7685 | 1.0944 | 1.9708 |  | 0.718 | 0.44666 | 2.2255 | 4.3522 | 2.2255 | 0.718 | 0.718 | 4.3522 | 6.1549 | 8.7043 | 10.6606 | 12.3098 | 13.7627 | 15.0763 | 16.2843 | 17.4086 | 18.4647 | 19.4635 | 2.2255 | 3.1473 | 4.451 | 5.4513 | 6.2946 | 7.0376 | 7.7093 | 8.327 | 8.9019 | 9.4419 | 9.9527 | 0.718
0.719 | 4.0483 | 0.60448 | 2.0242 | 0.89897 | 0.67241 | 1.0552 | 0.76965 | 1.0966 | 1.9763 |  | 0.719 | 0.44678 | 2.2261 | 4.3598 | 2.2261 | 0.719 | 0.719 | 4.3598 | 6.1657 | 8.7196 | 10.6792 | 12.3313 | 13.7868 | 15.1027 | 16.3128 | 17.4391 | 18.497 | 19.4975 | 2.2261 | 3.1481 | 4.4521 | 5.4527 | 6.2963 | 7.0394 | 7.7113 | 8.3292 | 8.9043 | 9.4444 | 9.9553 | 0.719
0.72 | 4.0528 | 0.60538 | 2.0264 | 0.898 | 0.67414 | 1.0571 | 0.77079 | 1.0988 | 1.9818 |  | 0.72 | 0.44689 | 2.2266 | 4.3674 | 2.2266 | 0.72 | 0.72 | 4.3674 | 6.1764 | 8.7348 | 10.6979 | 12.3528 | 13.8109 | 15.1291 | 16.3413 | 17.4695 | 18.5292 | 19.5315 | 2.2266 | 3.1489 | 4.4533 | 5.4541 | 6.2979 | 7.0412 | 7.7133 | 8.3313 | 8.9065 | 9.4468 | 9.9578 | 0.72
0.721 | 4.0572 | 0.60628 | 2.0286 | 0.89702 | 0.67588 | 1.0589 | 0.77193 | 1.101 | 1.9873 |  | 0.721 | 0.44701 | 2.2272 | 4.375 | 2.2272 | 0.721 | 0.721 | 4.375 | 6.1871 | 8.7499 | 10.7165 | 12.3743 | 13.8349 | 15.1554 | 16.3697 | 17.4999 | 18.5614 | 19.5655 | 2.2272 | 3.1497 | 4.4544 | 5.4555 | 6.2995 | 7.043 | 7.7153 | 8.3334 | 8.9088 | 9.4492 | 9.9604 | 0.721
0.722 | 4.0617 | 0.60717 | 2.0309 | 0.89603 | 0.67763 | 1.0608 | 0.77308 | 1.1031 | 1.9928 |  | 0.722 | 0.44712 | 2.2278 | 4.3825 | 2.2278 | 0.722 | 0.722 | 4.3825 | 6.1979 | 8.7651 | 10.735 | 12.3957 | 13.8588 | 15.1816 | 16.398 | 17.5302 | 18.5936 | 19.5994 | 2.2278 | 3.1505 | 4.4555 | 5.4569 | 6.3011 | 7.0448 | 7.7172 | 8.3355 | 8.9111 | 9.4516 | 9.9629 | 0.722
0.723 | 4.0662 | 0.60807 | 2.0331 | 0.89503 | 0.67938 | 1.0627 | 0.77422 | 1.1053 | 1.9983 |  | 0.723 | 0.44723 | 2.2283 | 4.3901 | 2.2283 | 0.723 | 0.723 | 4.3901 | 6.2086 | 8.7802 | 10.7535 | 12.4171 | 13.8827 | 15.2078 | 16.4263 | 17.5604 | 18.6257 | 19.6332 | 2.2283 | 3.1513 | 4.4566 | 5.4583 | 6.3026 | 7.0466 | 7.7191 | 8.3376 | 8.9133 | 9.454 | 9.9654 | 0.723
0.724 | 4.0706 | 0.60896 | 2.0353 | 0.89403 | 0.68114 | 1.0646 | 0.77536 | 1.1075 | 2.0038 |  | 0.724 | 0.44734 | 2.2289 | 4.3977 | 2.2289 | 0.724 | 0.724 | 4.3977 | 6.2192 | 8.7953 | 10.772 | 12.4384 | 13.9066 | 15.2339 | 16.4545 | 17.5906 | 18.6577 | 19.6669 | 2.2289 | 3.1521 | 4.4577 | 5.4596 | 6.3042 | 7.0483 | 7.721 | 8.3397 | 8.9155 | 9.4563 | 9.9678 | 0.724
0.725 | 4.0751 | 0.60986 | 2.0376 | 0.89303 | 0.68291 | 1.0665 | 0.77649 | 1.1097 | 2.0094 |  | 0.725 | 0.44745 | 2.2294 | 4.4052 | 2.2294 | 0.725 | 0.725 | 4.4052 | 6.2299 | 8.8104 | 10.7905 | 12.4597 | 13.9304 | 15.26 | 16.4827 | 17.6207 | 18.6896 | 19.7006 | 2.2294 | 3.1529 | 4.4588 | 5.4609 | 6.3058 | 7.05 | 7.7229 | 8.3417 | 8.9177 | 9.4586 | 9.9703 | 0.725
0.726 | 4.0796 | 0.61075 | 2.0398 | 0.89202 | 0.68468 | 1.0683 | 0.77763 | 1.1119 | 2.0149 |  | 0.726 | 0.44756 | 2.23 | 4.4127 | 2.23 | 0.726 | 0.726 | 4.4127 | 6.2405 | 8.8254 | 10.8089 | 12.481 | 13.9542 | 15.286 | 16.5108 | 17.6508 | 18.7215 | 19.7342 | 2.23 | 3.1536 | 4.4599 | 5.4623 | 6.3073 | 7.0518 | 7.7248 | 8.3437 | 8.9198 | 9.4609 | 9.9727 | 0.726
0.727 | 4.0841 | 0.61164 | 2.042 | 0.891 | 0.68646 | 1.0702 | 0.77876 | 1.1141 | 2.0205 |  | 0.727 | 0.44767 | 2.2305 | 4.4202 | 2.2305 | 0.727 | 0.727 | 4.4202 | 6.2511 | 8.8404 | 10.8272 | 12.5022 | 13.9779 | 15.312 | 16.5389 | 17.6808 | 18.7533 | 19.7677 | 2.2305 | 3.1544 | 4.461 | 5.4636 | 6.3088 | 7.0534 | 7.7267 | 8.3457 | 8.922 | 9.4632 | 9.9751 | 0.727
0.728 | 4.0886 | 0.61253 | 2.0443 | 0.88998 | 0.68825 | 1.0721 | 0.7799 | 1.1164 | 2.0261 |  | 0.728 | 0.44777 | 2.231 | 4.4277 | 2.231 | 0.728 | 0.728 | 4.4277 | 6.2617 | 8.8554 | 10.8456 | 12.5234 | 14.0016 | 15.338 | 16.5669 | 17.7107 | 18.7851 | 19.8012 | 2.231 | 3.1551 | 4.462 | 5.4649 | 6.3103 | 7.0551 | 7.7285 | 8.3477 | 8.9241 | 9.4654 | 9.9774 | 0.728
0.729 | 4.0931 | 0.61342 | 2.0465 | 0.88895 | 0.69005 | 1.074 | 0.78103 | 1.1186 | 2.0317 |  | 0.729 | 0.44788 | 2.2315 | 4.4352 | 2.2315 | 0.729 | 0.729 | 4.4352 | 6.2723 | 8.8703 | 10.8639 | 12.5445 | 14.0252 | 15.3638 | 16.5948 | 17.7406 | 18.8168 | 19.8346 | 2.2315 | 3.1559 | 4.4631 | 5.4661 | 6.3118 | 7.0568 | 7.7303 | 8.3497 | 8.9262 | 9.4676 | 9.9798 | 0.729
0.73 | 4.0976 | 0.61431 | 2.0488 | 0.88792 | 0.69185 | 1.0759 | 0.78216 | 1.1208 | 2.0373 |  | 0.73 | 0.44798 | 2.2321 | 4.4426 | 2.2321 | 0.73 | 0.73 | 4.4426 | 6.2828 | 8.8852 | 10.8821 | 12.5656 | 14.0488 | 15.3897 | 16.6227 | 17.7704 | 18.8484 | 19.868 | 2.2321 | 3.1566 | 4.4641 | 5.4674 | 6.3132 | 7.0584 | 7.7321 | 8.3516 | 8.9283 | 9.4698 | 9.9821 | 0.73
0.731 | 4.1021 | 0.6152 | 2.051 | 0.88688 | 0.69366 | 1.0778 | 0.78329 | 1.123 | 2.0429 |  | 0.731 | 0.44808 | 2.2326 | 4.45 | 2.2326 | 0.731 | 0.731 | 4.45 | 6.2933 | 8.9001 | 10.9003 | 12.5866 | 14.0723 | 15.4154 | 16.6506 | 17.8002 | 18.88 | 19.9012 | 2.2326 | 3.1573 | 4.4652 | 5.4687 | 6.3147 | 7.06 | 7.7339 | 8.3535 | 8.9303 | 9.472 | 9.9844 | 0.731
0.732 | 4.1066 | 0.61608 | 2.0533 | 0.88584 | 0.69548 | 1.0797 | 0.78442 | 1.1253 | 2.0485 |  | 0.732 | 0.44818 | 2.2331 | 4.4575 | 2.2331 | 0.732 | 0.732 | 4.4575 | 6.3038 | 8.9149 | 10.9185 | 12.6076 | 14.0958 | 15.4411 | 16.6783 | 17.8299 | 18.9114 | 19.9344 | 2.2331 | 3.1581 | 4.4662 | 5.4699 | 6.3161 | 7.0616 | 7.7356 | 8.3554 | 8.9323 | 9.4742 | 9.9866 | 0.732
0.733 | 4.1111 | 0.61697 | 2.0556 | 0.88478 | 0.69731 | 1.0817 | 0.78555 | 1.1275 | 2.0541 |  | 0.733 | 0.44829 | 2.2336 | 4.4649 | 2.2336 | 0.733 | 0.733 | 4.4649 | 6.3143 | 8.9298 | 10.9367 | 12.6286 | 14.1192 | 15.4668 | 16.706 | 17.8595 | 18.9429 | 19.9675 | 2.2336 | 3.1588 | 4.4672 | 5.4711 | 6.3175 | 7.0632 | 7.7374 | 8.3573 | 8.9343 | 9.4763 | 9.9889 | 0.733
0.734 | 4.1156 | 0.61785 | 2.0578 | 0.88373 | 0.69914 | 1.0836 | 0.78667 | 1.1298 | 2.0598 |  | 0.734 | 0.44838 | 2.2341 | 4.4723 | 2.2341 | 0.734 | 0.734 | 4.4723 | 6.3247 | 8.9445 | 10.9548 | 12.6495 | 14.1425 | 15.4924 | 16.7337 | 17.8891 | 18.9742 | 20.0006 | 2.2341 | 3.1595 | 4.4682 | 5.4724 | 6.3189 | 7.0648 | 7.7391 | 8.3592 | 8.9363 | 9.4784 | 9.9911 | 0.734
0.735 | 4.1202 | 0.61874 | 2.0601 | 0.88267 | 0.70098 | 1.0855 | 0.7878 | 1.132 | 2.0655 |  | 0.735 | 0.44848 | 2.2346 | 4.4796 | 2.2346 | 0.735 | 0.735 | 4.4796 | 6.3352 | 8.9593 | 10.9728 | 12.6703 | 14.1659 | 15.5179 | 16.7613 | 17.9186 | 19.0055 | 20.0336 | 2.2346 | 3.1602 | 4.4691 | 5.4736 | 6.3203 | 7.0663 | 7.7408 | 8.361 | 8.9383 | 9.4805 | 9.9933 | 0.735
0.736 | 4.1247 | 0.61962 | 2.0624 | 0.8816 | 0.70283 | 1.0874 | 0.78892 | 1.1343 | 2.0711 |  | 0.736 | 0.44858 | 2.2351 | 4.487 | 2.2351 | 0.736 | 0.736 | 4.487 | 6.3456 | 8.974 | 10.9909 | 12.6912 | 14.1891 | 15.5434 | 16.7888 | 17.948 | 19.0367 | 20.0665 | 2.2351 | 3.1608 | 4.4701 | 5.4747 | 6.3217 | 7.0679 | 7.7424 | 8.3628 | 8.9402 | 9.4825 | 9.9955 | 0.736
0.737 | 4.1292 | 0.6205 | 2.0646 | 0.88052 | 0.70469 | 1.0893 | 0.79004 | 1.1366 | 2.0768 |  | 0.737 | 0.44868 | 2.2355 | 4.4943 | 2.2355 | 0.737 | 0.737 | 4.4943 | 6.356 | 8.9887 | 11.0088 | 12.7119 | 14.2124 | 15.5689 | 16.8163 | 17.9774 | 19.0679 | 20.0993 | 2.2355 | 3.1615 | 4.4711 | 5.4759 | 6.323 | 7.0694 | 7.7441 | 8.3646 | 8.9421 | 9.4845 | 9.9976 | 0.737
0.738 | 4.1338 | 0.62138 | 2.0669 | 0.87945 | 0.70656 | 1.0913 | 0.79116 | 1.1388 | 2.0825 |  | 0.738 | 0.44877 | 2.236 | 4.5017 | 2.236 | 0.738 | 0.738 | 4.5017 | 6.3663 | 9.0033 | 11.0268 | 12.7326 | 14.2355 | 15.5942 | 16.8437 | 18.0067 | 19.099 | 20.1321 | 2.236 | 3.1622 | 4.472 | 5.4771 | 6.3244 | 7.0709 | 7.7457 | 8.3664 | 8.944 | 9.4866 | 9.9997 | 0.738
0.739 | 4.1383 | 0.62226 | 2.0692 | 0.87836 | 0.70843 | 1.0932 | 0.79228 | 1.1411 | 2.0882 |  | 0.739 | 0.44886 | 2.2365 | 4.509 | 2.2365 | 0.739 | 0.739 | 4.509 | 6.3767 | 9.0179 | 11.0447 | 12.7533 | 14.2586 | 15.6195 | 16.871 | 18.0359 | 19.13 | 20.1647 | 2.2365 | 3.1628 | 4.4729 | 5.4782 | 6.3257 | 7.0723 | 7.7474 | 8.3681 | 8.9459 | 9.4885 | 10.0018 | 0.739
0.74 | 4.1429 | 0.62313 | 2.0715 | 0.87727 | 0.71031 | 1.0952 | 0.7934 | 1.1434 | 2.0939 |  | 0.74 | 0.44896 | 2.2369 | 4.5163 | 2.2369 | 0.74 | 0.74 | 4.5163 | 6.387 | 9.0325 | 11.0625 | 12.7739 | 14.2817 | 15.6448 | 16.8983 | 18.0651 | 19.1609 | 20.1974 | 2.2369 | 3.1635 | 4.4739 | 5.4793 | 6.327 | 7.0738 | 7.749 | 8.3698 | 8.9477 | 9.4905 | 10.0039 | 0.74
0.741 | 4.1475 | 0.62401 | 2.0737 | 0.87617 | 0.7122 | 1.0971 | 0.79452 | 1.1457 | 2.0997 |  | 0.741 | 0.44905 | 2.2374 | 4.5235 | 2.2374 | 0.741 | 0.741 | 4.5235 | 6.3973 | 9.0471 | 11.0804 | 12.7945 | 14.3047 | 15.67 | 16.9255 | 18.0942 | 19.1918 | 20.2299 | 2.2374 | 3.1641 | 4.4748 | 5.4805 | 6.3283 | 7.0752 | 7.7505 | 8.3715 | 8.9495 | 9.4924 | 10.0059 | 0.741
0.742 | 4.152 | 0.62489 | 2.076 | 0.87507 | 0.7141 | 1.0991 | 0.79563 | 1.148 | 2.1054 |  | 0.742 | 0.44914 | 2.2378 | 4.5308 | 2.2378 | 0.742 | 0.742 | 4.5308 | 6.4075 | 9.0616 | 11.0981 | 12.815 | 14.3276 | 15.6951 | 16.9527 | 18.1232 | 19.2225 | 20.2623 | 2.2378 | 3.1648 | 4.4757 | 5.4816 | 6.3296 | 7.0767 | 7.7521 | 8.3732 | 8.9513 | 9.4943 | 10.0079 | 0.742
0.743 | 4.1566 | 0.62576 | 2.0783 | 0.87396 | 0.71601 | 1.101 | 0.79674 | 1.1503 | 2.1112 |  | 0.743 | 0.44923 | 2.2383 | 4.538 | 2.2383 | 0.743 | 0.743 | 4.538 | 6.4178 | 9.0761 | 11.1159 | 12.8355 | 14.3505 | 15.7202 | 16.9798 | 18.1522 | 19.2533 | 20.2947 | 2.2383 | 3.1654 | 4.4766 | 5.4826 | 6.3308 | 7.0781 | 7.7536 | 8.3749 | 8.9531 | 9.4962 | 10.0099 | 0.743
0.744 | 4.1612 | 0.62664 | 2.0806 | 0.87284 | 0.71792 | 1.103 | 0.79786 | 1.1526 | 2.1169 |  | 0.744 | 0.44932 | 2.2387 | 4.5453 | 2.2387 | 0.744 | 0.744 | 4.5453 | 6.428 | 9.0905 | 11.1336 | 12.8559 | 14.3734 | 15.7453 | 17.0068 | 18.181 | 19.2839 | 20.327 | 2.2387 | 3.166 | 4.4774 | 5.4837 | 6.332 | 7.0794 | 7.7551 | 8.3765 | 8.9549 | 9.4981 | 10.0118 | 0.744
0.745 | 4.1658 | 0.62751 | 2.0829 | 0.87172 | 0.71985 | 1.1049 | 0.79897 | 1.1549 | 2.1227 |  | 0.745 | 0.4494 | 2.2391 | 4.5525 | 2.2391 | 0.745 | 0.745 | 4.5525 | 6.4382 | 9.1049 | 11.1512 | 12.8763 | 14.3962 | 15.7702 | 17.0338 | 18.2099 | 19.3145 | 20.3593 | 2.2391 | 3.1666 | 4.4783 | 5.4848 | 6.3333 | 7.0808 | 7.7566 | 8.3781 | 8.9566 | 9.4999 | 10.0138 | 0.745
0.746 | 4.1704 | 0.62838 | 2.0852 | 0.8706 | 0.72178 | 1.1069 | 0.80008 | 1.1573 | 2.1285 |  | 0.746 | 0.44949 | 2.2396 | 4.5597 | 2.2396 | 0.746 | 0.746 | 4.5597 | 6.4483 | 9.1193 | 11.1688 | 12.8967 | 14.4189 | 15.7951 | 17.0607 | 18.2386 | 19.345 | 20.3914 | 2.2396 | 3.1672 | 4.4792 | 5.4858 | 6.3345 | 7.0822 | 7.7581 | 8.3797 | 8.9583 | 9.5017 | 10.0157 | 0.746
0.747 | 4.175 | 0.62925 | 2.0875 | 0.86946 | 0.72372 | 1.1089 | 0.80118 | 1.1596 | 2.1343 |  | 0.747 | 0.44957 | 2.24 | 4.5668 | 2.24 | 0.747 | 0.747 | 4.5668 | 6.4585 | 9.1337 | 11.1864 | 12.9169 | 14.4416 | 15.82 | 17.0875 | 18.2673 | 19.3754 | 20.4235 | 2.24 | 3.1678 | 4.48 | 5.4868 | 6.3357 | 7.0835 | 7.7596 | 8.3813 | 8.96 | 9.5035 | 10.0176 | 0.747
0.748 | 4.1796 | 0.63012 | 2.0898 | 0.86832 | 0.72567 | 1.1108 | 0.80229 | 1.1619 | 2.1402 |  | 0.748 | 0.44966 | 2.2404 | 4.574 | 2.2404 | 0.748 | 0.748 | 4.574 | 6.4686 | 9.148 | 11.2039 | 12.9372 | 14.4642 | 15.8447 | 17.1143 | 18.2959 | 19.4058 | 20.4555 | 2.2404 | 3.1684 | 4.4808 | 5.4879 | 6.3368 | 7.0848 | 7.761 | 8.3829 | 8.9616 | 9.5053 | 10.0194 | 0.748
0.749 | 4.1842 | 0.63099 | 2.0921 | 0.86718 | 0.72763 | 1.1128 | 0.8034 | 1.1643 | 2.146 |  | 0.749 | 0.44974 | 2.2408 | 4.5811 | 2.2408 | 0.749 | 0.749 | 4.5811 | 6.4787 | 9.1622 | 11.2214 | 12.9574 | 14.4868 | 15.8695 | 17.141 | 18.3245 | 19.436 | 20.4874 | 2.2408 | 3.169 | 4.4816 | 5.4889 | 6.338 | 7.0861 | 7.7624 | 8.3844 | 8.9633 | 9.507 | 10.0213 | 0.749
0.75 | 4.1888 | 0.63185 | 2.0944 | 0.86603 | 0.7296 | 1.1148 | 0.8045 | 1.1666 | 2.1519 |  | 0.75 | 0.44982 | 2.2412 | 4.5882 | 2.2412 | 0.75 | 0.75 | 4.5882 | 6.4887 | 9.1765 | 11.2388 | 12.9775 | 14.5093 | 15.8941 | 17.1676 | 18.3529 | 19.4662 | 20.5192 | 2.2412 | 3.1696 | 4.4824 | 5.4899 | 6.3391 | 7.0874 | 7.7638 | 8.3859 | 8.9649 | 9.5087 | 10.0231 | 0.75
0.751 | 4.1934 | 0.63272 | 2.0967 | 0.86487 | 0.73158 | 1.1168 | 0.8056 | 1.169 | 2.1577 |  | 0.751 | 0.4499 | 2.2416 | 4.5953 | 2.2416 | 0.751 | 0.751 | 4.5953 | 6.4988 | 9.1907 | 11.2562 | 12.9976 | 14.5317 | 15.9187 | 17.1942 | 18.3813 | 19.4963 | 20.551 | 2.2416 | 3.1701 | 4.4832 | 5.4908 | 6.3403 | 7.0886 | 7.7652 | 8.3874 | 8.9665 | 9.5104 | 10.0248 | 0.751
0.752 | 4.198 | 0.63358 | 2.099 | 0.8637 | 0.73356 | 1.1188 | 0.8067 | 1.1714 | 2.1636 |  | 0.752 | 0.44998 | 2.242 | 4.6024 | 2.242 | 0.752 | 0.752 | 4.6024 | 6.5088 | 9.2048 | 11.2736 | 13.0176 | 14.5541 | 15.9432 | 17.2207 | 18.4097 | 19.5264 | 20.5826 | 2.242 | 3.1707 | 4.484 | 5.4918 | 6.3414 | 7.0899 | 7.7666 | 8.3888 | 8.9681 | 9.5121 | 10.0266 | 0.752
0.753 | 4.2027 | 0.63444 | 2.1013 | 0.86253 | 0.73556 | 1.1208 | 0.8078 | 1.1737 | 2.1695 |  | 0.753 | 0.45005 | 2.2424 | 4.6095 | 2.2424 | 0.753 | 0.753 | 4.6095 | 6.5188 | 9.219 | 11.2909 | 13.0376 | 14.5764 | 15.9677 | 17.2471 | 18.4379 | 19.5564 | 20.6142 | 2.2424 | 3.1712 | 4.4848 | 5.4927 | 6.3425 | 7.0911 | 7.7679 | 8.3903 | 8.9696 | 9.5137 | 10.0283 | 0.753
0.754 | 4.2073 | 0.63531 | 2.1037 | 0.86136 | 0.73756 | 1.1228 | 0.8089 | 1.1761 | 2.1754 |  | 0.754 | 0.45013 | 2.2428 | 4.6165 | 2.2428 | 0.754 | 0.754 | 4.6165 | 6.5287 | 9.233 | 11.3081 | 13.0575 | 14.5987 | 15.9921 | 17.2734 | 18.4661 | 19.5862 | 20.6457 | 2.2428 | 3.1718 | 4.4856 | 5.4937 | 6.3435 | 7.0923 | 7.7692 | 8.3917 | 8.9711 | 9.5153 | 10.03 | 0.754
0.755 | 4.212 | 0.63617 | 2.106 | 0.86017 | 0.73958 | 1.1248 | 0.80999 | 1.1785 | 2.1813 |  | 0.755 | 0.45021 | 2.2432 | 4.6235 | 2.2432 | 0.755 | 0.755 | 4.6235 | 6.5387 | 9.2471 | 11.3253 | 13.0774 | 14.6209 | 16.0164 | 17.2997 | 18.4942 | 19.616 | 20.6771 | 2.2432 | 3.1723 | 4.4863 | 5.4946 | 6.3446 | 7.0935 | 7.7705 | 8.3931 | 8.9726 | 9.5169 | 10.0317 | 0.755
0.756 | 4.2166 | 0.63703 | 2.1083 | 0.85899 | 0.7416 | 1.1268 | 0.81109 | 1.1809 | 2.1873 |  | 0.756 | 0.45028 | 2.2435 | 4.6306 | 2.2435 | 0.756 | 0.756 | 4.6306 | 6.5486 | 9.2611 | 11.3425 | 13.0972 | 14.6431 | 16.0407 | 17.3259 | 18.5222 | 19.6458 | 20.7085 | 2.2435 | 3.1728 | 4.487 | 5.4955 | 6.3456 | 7.0946 | 7.7718 | 8.3945 | 8.9741 | 9.5184 | 10.0333 | 0.756
0.757 | 4.2213 | 0.63789 | 2.1106 | 0.85779 | 0.74364 | 1.1288 | 0.81218 | 1.1833 | 2.1932 |  | 0.757 | 0.45035 | 2.2439 | 4.6375 | 2.2439 | 0.757 | 0.757 | 4.6375 | 6.5585 | 9.2751 | 11.3596 | 13.1169 | 14.6652 | 16.0649 | 17.3521 | 18.5502 | 19.6754 | 20.7397 | 2.2439 | 3.1733 | 4.4878 | 5.4964 | 6.3467 | 7.0958 | 7.773 | 8.3958 | 8.9755 | 9.52 | 10.0349 | 0.757
0.758 | 4.2259 | 0.63874 | 2.113 | 0.85659 | 0.74568 | 1.1308 | 0.81327 | 1.1857 | 2.1992 |  | 0.758 | 0.45042 | 2.2442 | 4.6445 | 2.2442 | 0.758 | 0.758 | 4.6445 | 6.5683 | 9.289 | 11.3767 | 13.1367 | 14.6872 | 16.0891 | 17.3782 | 18.578 | 19.705 | 20.7709 | 2.2442 | 3.1738 | 4.4885 | 5.4972 | 6.3477 | 7.0969 | 7.7743 | 8.3972 | 8.977 | 9.5215 | 10.0365 | 0.758
0.759 | 4.2306 | 0.6396 | 2.1153 | 0.85538 | 0.74774 | 1.1329 | 0.81436 | 1.1881 | 2.2051 |  | 0.759 | 0.45049 | 2.2446 | 4.6515 | 2.2446 | 0.759 | 0.759 | 4.6515 | 6.5782 | 9.3029 | 11.3937 | 13.1563 | 14.7092 | 16.1131 | 17.4042 | 18.6058 | 19.7345 | 20.802 | 2.2446 | 3.1743 | 4.4892 | 5.4981 | 6.3487 | 7.098 | 7.7755 | 8.3985 | 8.9784 | 9.523 | 10.0381 | 0.759
0.76 | 4.2353 | 0.64045 | 2.1176 | 0.85417 | 0.7498 | 1.1349 | 0.81545 | 1.2172 | 2.2111 |  | 0.76 | 0.45056 | 2.2449 | 4.6584 | 2.2449 | 0.76 | 0.76 | 4.6584 | 6.588 | 9.3168 | 11.4107 | 13.1759 | 14.7311 | 16.1371 | 17.4301 | 18.6336 | 19.7639 | 20.833 | 2.2449 | 3.1748 | 4.4899 | 5.4989 | 6.3496 | 7.0991 | 7.7767 | 8.3998 | 8.9797 | 9.5244 | 10.0396 | 0.76
0.761 | 4.24 | 0.64131 | 2.12 | 0.85295 | 0.75187 | 1.1369 | 0.81654 | 1.2193 | 2.2171 |  | 0.761 | 0.45063 | 2.2453 | 4.6653 | 2.2453 | 0.761 | 0.761 | 4.6653 | 6.5977 | 9.3306 | 11.4276 | 13.1955 | 14.753 | 16.1611 | 17.456 | 18.6612 | 19.7932 | 20.8639 | 2.2453 | 3.1753 | 4.4905 | 5.4998 | 6.3506 | 7.1002 | 7.7778 | 8.401 | 8.9811 | 9.5259 | 10.0412 | 0.761
0.762 | 4.2447 | 0.64216 | 2.1223 | 0.85172 | 0.75396 | 1.139 | 0.81762 | 1.2214 | 2.2232 |  | 0.762 | 0.4507 | 2.2456 | 4.6722 | 2.2456 | 0.762 | 0.762 | 4.6722 | 6.6075 | 9.3444 | 11.4445 | 13.215 | 14.7748 | 16.185 | 17.4817 | 18.6888 | 19.8224 | 20.8947 | 2.2456 | 3.1758 | 4.4912 | 5.5006 | 6.3515 | 7.1012 | 7.779 | 8.4023 | 8.9824 | 9.5273 | 10.0426 | 0.762
0.763 | 4.2494 | 0.64301 | 2.1247 | 0.85048 | 0.75605 | 1.141 | 0.81871 | 1.2235 | 2.2292 |  | 0.763 | 0.45076 | 2.2459 | 4.6791 | 2.2459 | 0.763 | 0.763 | 4.6791 | 6.6172 | 9.3581 | 11.4613 | 13.2344 | 14.7965 | 16.2088 | 17.5075 | 18.7163 | 19.8516 | 20.9254 | 2.2459 | 3.1762 | 4.4919 | 5.5014 | 6.3524 | 7.1023 | 7.7801 | 8.4035 | 8.9837 | 9.5287 | 10.0441 | 0.763
0.764 | 4.2541 | 0.64386 | 2.127 | 0.84924 | 0.75816 | 1.1431 | 0.81979 | 1.2257 | 2.2353 |  | 0.764 | 0.45083 | 2.2462 | 4.6859 | 2.2462 | 0.764 | 0.764 | 4.6859 | 6.6269 | 9.3718 | 11.4781 | 13.2538 | 14.8182 | 16.2325 | 17.5331 | 18.7437 | 19.8807 | 20.9561 | 2.2462 | 3.1767 | 4.4925 | 5.5022 | 6.3534 | 7.1033 | 7.7812 | 8.4047 | 8.985 | 9.53 | 10.0455 | 0.764
0.765 | 4.2588 | 0.64471 | 2.1294 | 0.848 | 0.76027 | 1.1451 | 0.82087 | 1.2279 | 2.2413 |  | 0.765 | 0.45089 | 2.2466 | 4.6928 | 2.2466 | 0.765 | 0.765 | 4.6928 | 6.6366 | 9.3855 | 11.4948 | 13.2731 | 14.8398 | 16.2562 | 17.5587 | 18.771 | 19.9097 | 20.9866 | 2.2466 | 3.1771 | 4.4931 | 5.5029 | 6.3542 | 7.1043 | 7.7823 | 8.4059 | 8.9863 | 9.5314 | 10.0469 | 0.765
0.766 | 4.2635 | 0.64556 | 2.1318 | 0.84674 | 0.7624 | 1.1472 | 0.82195 | 1.23 | 2.2474 |  | 0.766 | 0.45095 | 2.2469 | 4.6996 | 2.2469 | 0.766 | 0.766 | 4.6996 | 6.6462 | 9.3991 | 11.5115 | 13.2924 | 14.8613 | 16.2798 | 17.5842 | 18.7982 | 19.9386 | 21.0171 | 2.2469 | 3.1776 | 4.4937 | 5.5037 | 6.3551 | 7.1052 | 7.7834 | 8.407 | 8.9875 | 9.5327 | 10.0483 | 0.766
0.767 | 4.2682 | 0.6464 | 2.1341 | 0.84548 | 0.76453 | 1.1493 | 0.82303 | 1.2322 | 2.2535 |  | 0.767 | 0.45101 | 2.2472 | 4.7064 | 2.2472 | 0.767 | 0.767 | 4.7064 | 6.6558 | 9.4127 | 11.5282 | 13.3116 | 14.8828 | 16.3033 | 17.6096 | 18.8254 | 19.9674 | 21.0475 | 2.2472 | 3.178 | 4.4943 | 5.5044 | 6.356 | 7.1062 | 7.7844 | 8.4082 | 8.9887 | 9.534 | 10.0497 | 0.767
0.768 | 4.273 | 0.64725 | 2.1365 | 0.84422 | 0.76668 | 1.1513 | 0.8241 | 1.2344 | 2.2596 |  | 0.768 | 0.45107 | 2.2475 | 4.7131 | 2.2475 | 0.768 | 0.768 | 4.7131 | 6.6654 | 9.4263 | 11.5448 | 13.3307 | 14.9042 | 16.3267 | 17.6349 | 18.8525 | 19.9961 | 21.0777 | 2.2475 | 3.1784 | 4.4949 | 5.5052 | 6.3568 | 7.1071 | 7.7855 | 8.4093 | 8.9899 | 9.5352 | 10.051 | 0.768
0.769 | 4.2777 | 0.64809 | 2.1389 | 0.84294 | 0.76884 | 1.1534 | 0.82517 | 1.2366 | 2.2657 |  | 0.769 | 0.45113 | 2.2478 | 4.7199 | 2.2478 | 0.769 | 0.769 | 4.7199 | 6.6749 | 9.4398 | 11.5613 | 13.3498 | 14.9256 | 16.3501 | 17.6602 | 18.8795 | 20.0247 | 21.1079 | 2.2478 | 3.1788 | 4.4955 | 5.5059 | 6.3576 | 7.108 | 7.7865 | 8.4103 | 8.991 | 9.5364 | 10.0523 | 0.769
0.77 | 4.2825 | 0.64893 | 2.1412 | 0.84167 | 0.77101 | 1.1555 | 0.82625 | 1.2389 | 2.2719 |  | 0.77 | 0.45119 | 2.248 | 4.7266 | 2.248 | 0.77 | 0.77 | 4.7266 | 6.6844 | 9.4532 | 11.5778 | 13.3689 | 14.9468 | 16.3735 | 17.6853 | 18.9064 | 20.0533 | 21.138 | 2.248 | 3.1792 | 4.4961 | 5.5066 | 6.3584 | 7.1089 | 7.7875 | 8.4114 | 8.9922 | 9.5376 | 10.0536 | 0.77
0.771 | 4.2872 | 0.64977 | 2.1436 | 0.84038 | 0.77319 | 1.1576 | 0.82732 | 1.2411 | 2.278 |  | 0.771 | 0.45124 | 2.2483 | 4.7333 | 2.2483 | 0.771 | 0.771 | 4.7333 | 6.6939 | 9.4666 | 11.5942 | 13.3878 | 14.9681 | 16.3967 | 17.7105 | 18.9333 | 20.0818 | 21.168 | 2.2483 | 3.1796 | 4.4966 | 5.5072 | 6.3592 | 7.1098 | 7.7884 | 8.4124 | 8.9933 | 9.5388 | 10.0548 | 0.771
0.772 | 4.292 | 0.65061 | 2.146 | 0.83909 | 0.77538 | 1.1597 | 0.82839 | 1.2433 | 2.2842 |  | 0.772 | 0.4513 | 2.2486 | 4.74 | 2.2486 | 0.772 | 0.772 | 4.74 | 6.7034 | 9.48 | 11.6106 | 13.4068 | 14.9892 | 16.4199 | 17.7355 | 18.96 | 20.1101 | 21.198 | 2.2486 | 3.18 | 4.4972 | 5.5079 | 6.36 | 7.1107 | 7.7894 | 8.4135 | 8.9944 | 9.54 | 10.056 | 0.772
0.773 | 4.2968 | 0.65145 | 2.1484 | 0.83779 | 0.77759 | 1.1618 | 0.82945 | 1.2456 | 2.2904 |  | 0.773 | 0.45135 | 2.2489 | 4.7467 | 2.2489 | 0.773 | 0.773 | 4.7467 | 6.7128 | 9.4934 | 11.6269 | 13.4256 | 15.0103 | 16.443 | 17.7604 | 18.9867 | 20.1384 | 21.2278 | 2.2489 | 3.1804 | 4.4977 | 5.5086 | 6.3607 | 7.1115 | 7.7903 | 8.4145 | 8.9954 | 9.5411 | 10.0572 | 0.773
0.774 | 4.3015 | 0.65229 | 2.1508 | 0.83648 | 0.7798 | 1.1639 | 0.83052 | 1.2479 | 2.2966 |  | 0.774 | 0.4514 | 2.2491 | 4.7533 | 2.2491 | 0.774 | 0.774 | 4.7533 | 6.7222 | 9.5066 | 11.6432 | 13.4444 | 15.0313 | 16.466 | 17.7853 | 19.0133 | 20.1666 | 21.2575 | 2.2491 | 3.1807 | 4.4982 | 5.5092 | 6.3615 | 7.1123 | 7.7912 | 8.4154 | 8.9965 | 9.5422 | 10.0584 | 0.774
0.775 | 4.3063 | 0.65313 | 2.1532 | 0.83516 | 0.78203 | 1.166 | 0.83158 | 1.2501 | 2.3028 |  | 0.775 | 0.45145 | 2.2494 | 4.7599 | 2.2494 | 0.775 | 0.775 | 4.7599 | 6.7316 | 9.5199 | 11.6594 | 13.4632 | 15.0523 | 16.4889 | 17.8101 | 19.0398 | 20.1948 | 21.2871 | 2.2494 | 3.1811 | 4.4987 | 5.5098 | 6.3622 | 7.1131 | 7.792 | 8.4164 | 8.9975 | 9.5433 | 10.0595 | 0.775
0.776 | 4.3111 | 0.65396 | 2.1556 | 0.83384 | 0.78427 | 1.1681 | 0.83265 | 1.2524 | 2.3091 |  | 0.776 | 0.4515 | 2.2496 | 4.7666 | 2.2496 | 0.776 | 0.776 | 4.7666 | 6.7409 | 9.5331 | 11.6756 | 13.4818 | 15.0732 | 16.5118 | 17.8348 | 19.0662 | 20.2228 | 21.3167 | 2.2496 | 3.1814 | 4.4992 | 5.5104 | 6.3629 | 7.1139 | 7.7929 | 8.4173 | 8.9985 | 9.5443 | 10.0606 | 0.776
0.777 | 4.3159 | 0.65479 | 2.158 | 0.83252 | 0.78652 | 1.1703 | 0.83371 | 1.2547 | 2.3153 |  | 0.777 | 0.45155 | 2.2499 | 4.7731 | 2.2499 | 0.777 | 0.777 | 4.7731 | 6.7502 | 9.5463 | 11.6917 | 13.5005 | 15.094 | 16.5346 | 17.8594 | 19.0925 | 20.2507 | 21.3461 | 2.2499 | 3.1818 | 4.4997 | 5.511 | 6.3636 | 7.1147 | 7.7937 | 8.4182 | 8.9994 | 9.5453 | 10.0617 | 0.777
0.778 | 4.3207 | 0.65562 | 2.1604 | 0.83118 | 0.78879 | 1.1724 | 0.83477 | 1.2571 | 2.3216 |  | 0.778 | 0.4516 | 2.2501 | 4.7797 | 2.2501 | 0.778 | 0.778 | 4.7797 | 6.7595 | 9.5594 | 11.7078 | 13.519 | 15.1147 | 16.5574 | 17.884 | 19.1188 | 20.2785 | 21.3755 | 2.2501 | 3.1821 | 4.5002 | 5.5116 | 6.3642 | 7.1154 | 7.7945 | 8.4191 | 9.0004 | 9.5463 | 10.0627 | 0.778
0.779 | 4.3255 | 0.65646 | 2.1628 | 0.82984 | 0.79106 | 1.1745 | 0.83582 | 1.2594 | 2.3279 |  | 0.779 | 0.45164 | 2.2503 | 4.7862 | 2.2503 | 0.779 | 0.779 | 4.7862 | 6.7688 | 9.5725 | 11.7238 | 13.5375 | 15.1354 | 16.58 | 17.9085 | 19.1449 | 20.3063 | 21.4047 | 2.2503 | 3.1824 | 4.5006 | 5.5121 | 6.3649 | 7.1161 | 7.7953 | 8.4199 | 9.0013 | 9.5473 | 10.0637 | 0.779
0.78 | 4.3304 | 0.65728 | 2.1652 | 0.82849 | 0.79335 | 1.1767 | 0.83688 | 1.2617 | 2.3342 |  | 0.78 | 0.45169 | 2.2505 | 4.7928 | 2.2505 | 0.78 | 0.78 | 4.7928 | 6.778 | 9.5855 | 11.7398 | 13.556 | 15.156 | 16.6026 | 17.9328 | 19.171 | 20.3339 | 21.4338 | 2.2505 | 3.1827 | 4.5011 | 5.5127 | 6.3655 | 7.1168 | 7.7961 | 8.4207 | 9.0022 | 9.5482 | 10.0647 | 0.78
0.781 | 4.3352 | 0.65811 | 2.1676 | 0.82714 | 0.79565 | 1.1788 | 0.83793 | 1.2641 | 2.3405 |  | 0.781 | 0.45173 | 2.2508 | 4.7992 | 2.2508 | 0.781 | 0.781 | 4.7992 | 6.7872 | 9.5985 | 11.7557 | 13.5743 | 15.1766 | 16.6251 | 17.9571 | 19.197 | 20.3615 | 21.4629 | 2.2508 | 3.183 | 4.5015 | 5.5132 | 6.3661 | 7.1175 | 7.7968 | 8.4216 | 9.003 | 9.5491 | 10.0657 | 0.781
0.782 | 4.34 | 0.65894 | 2.17 | 0.82577 | 0.79796 | 1.181 | 0.83899 | 1.2665 | 2.3469 |  | 0.782 | 0.45177 | 2.251 | 4.8057 | 2.251 | 0.782 | 0.782 | 4.8057 | 6.7963 | 9.6114 | 11.7716 | 13.5926 | 15.197 | 16.6475 | 17.9814 | 19.2229 | 20.3889 | 21.4918 | 2.251 | 3.1833 | 4.5019 | 5.5137 | 6.3667 | 7.1182 | 7.7976 | 8.4223 | 9.0039 | 9.55 | 10.0666 | 0.782
0.783 | 4.3449 | 0.65976 | 2.1724 | 0.82441 | 0.80029 | 1.1831 | 0.84004 | 1.2688 | 2.3533 |  | 0.783 | 0.45181 | 2.2512 | 4.8122 | 2.2512 | 0.783 | 0.783 | 4.8122 | 6.8054 | 9.6243 | 11.7874 | 13.6109 | 15.2174 | 16.6699 | 18.0055 | 19.2487 | 20.4163 | 21.5207 | 2.2512 | 3.1836 | 4.5023 | 5.5142 | 6.3673 | 7.1188 | 7.7983 | 8.4231 | 9.0047 | 9.5509 | 10.0675 | 0.783
0.784 | 4.3497 | 0.66059 | 2.1749 | 0.82303 | 0.80263 | 1.1853 | 0.84109 | 1.2712 | 2.3596 |  | 0.784 | 0.45185 | 2.2514 | 4.8186 | 2.2514 | 0.784 | 0.784 | 4.8186 | 6.8145 | 9.6372 | 11.8031 | 13.6291 | 15.2378 | 16.6921 | 18.0295 | 19.2744 | 20.4436 | 21.5494 | 2.2514 | 3.1839 | 4.5027 | 5.5147 | 6.3678 | 7.1194 | 7.7989 | 8.4238 | 9.0055 | 9.5517 | 10.0684 | 0.784
0.785 | 4.3546 | 0.66141 | 2.1773 | 0.82164 | 0.80498 | 1.1875 | 0.84213 | 1.2737 | 2.366 |  | 0.785 | 0.45189 | 2.2516 | 4.825 | 2.2516 | 0.785 | 0.785 | 4.825 | 6.8236 | 9.65 | 11.8188 | 13.6472 | 15.258 | 16.7143 | 18.0535 | 19.3 | 20.4708 | 21.5781 | 2.2516 | 3.1842 | 4.5031 | 5.5152 | 6.3684 | 7.12 | 7.7996 | 8.4245 | 9.0062 | 9.5525 | 10.0692 | 0.785
0.786 | 4.3595 | 0.66223 | 2.1797 | 0.82025 | 0.80735 | 1.1897 | 0.84318 | 1.2761 | 2.3724 |  | 0.786 | 0.45193 | 2.2517 | 4.8314 | 2.2517 | 0.786 | 0.786 | 4.8314 | 6.8326 | 9.6628 | 11.8344 | 13.6652 | 15.2782 | 16.7364 | 18.0774 | 19.3255 | 20.4978 | 21.6066 | 2.2517 | 3.1844 | 4.5035 | 5.5156 | 6.3689 | 7.1206 | 7.8002 | 8.4252 | 9.0069 | 9.5533 | 10.0701 | 0.786
0.787 | 4.3644 | 0.66305 | 2.1822 | 0.81886 | 0.80973 | 1.1919 | 0.84422 | 1.2785 | 2.3789 |  | 0.787 | 0.45196 | 2.2519 | 4.8377 | 2.2519 | 0.787 | 0.787 | 4.8377 | 6.8416 | 9.6755 | 11.85 | 13.6832 | 15.2983 | 16.7584 | 18.1012 | 19.351 | 20.5248 | 21.6351 | 2.2519 | 3.1847 | 4.5038 | 5.516 | 6.3694 | 7.1212 | 7.8009 | 8.4259 | 9.0077 | 9.5541 | 10.0709 | 0.787
0.788 | 4.3692 | 0.66387 | 2.1846 | 0.81745 | 0.81212 | 1.1941 | 0.84526 | 1.281 | 2.3853 |  | 0.788 | 0.452 | 2.2521 | 4.8441 | 2.2521 | 0.788 | 0.788 | 4.8441 | 6.8506 | 9.6882 | 11.8655 | 13.7011 | 15.3183 | 16.7804 | 18.1249 | 19.3763 | 20.5517 | 21.6634 | 2.2521 | 3.1849 | 4.5042 | 5.5165 | 6.3699 | 7.1217 | 7.8014 | 8.4265 | 9.0083 | 9.5548 | 10.0716 | 0.788
0.789 | 4.3741 | 0.66469 | 2.1871 | 0.81604 | 0.81453 | 1.1963 | 0.8463 | 1.2834 | 2.3918 |  | 0.789 | 0.45203 | 2.2522 | 4.8504 | 2.2522 | 0.789 | 0.789 | 4.8504 | 6.8595 | 9.7008 | 11.881 | 13.719 | 15.3383 | 16.8023 | 18.1485 | 19.4016 | 20.5785 | 21.6916 | 2.2522 | 3.1852 | 4.5045 | 5.5169 | 6.3703 | 7.1222 | 7.802 | 8.4271 | 9.009 | 9.5555 | 10.0724 | 0.789
0.79 | 4.3791 | 0.6655 | 2.1895 | 0.81462 | 0.81695 | 1.1985 | 0.84734 | 1.2859 | 2.3983 |  | 0.79 | 0.45206 | 2.2524 | 4.8567 | 2.2524 | 0.79 | 0.79 | 4.8567 | 6.8684 | 9.7134 | 11.8964 | 13.7368 | 15.3582 | 16.824 | 18.1721 | 19.4267 | 20.6052 | 21.7198 | 2.2524 | 3.1854 | 4.5048 | 5.5172 | 6.3708 | 7.1227 | 7.8026 | 8.4277 | 9.0096 | 9.5561 | 10.0731 | 0.79
0.791 | 4.384 | 0.66631 | 2.192 | 0.81319 | 0.81938 | 1.2007 | 0.84838 | 1.2884 | 2.4048 |  | 0.791 | 0.45209 | 2.2526 | 4.863 | 2.2526 | 0.791 | 0.791 | 4.863 | 6.8773 | 9.7259 | 11.9117 | 13.7545 | 15.378 | 16.8458 | 18.1955 | 19.4518 | 20.6318 | 21.7478 | 2.2526 | 3.1856 | 4.5051 | 5.5176 | 6.3712 | 7.1232 | 7.8031 | 8.4283 | 9.0102 | 9.5568 | 10.0737 | 0.791
0.792 | 4.3889 | 0.66713 | 2.1944 | 0.81175 | 0.82183 | 1.2029 | 0.84941 | 1.2909 | 2.4113 |  | 0.792 | 0.45212 | 2.2527 | 4.8692 | 2.2527 | 0.792 | 0.792 | 4.8692 | 6.8861 | 9.7384 | 11.927 | 13.7722 | 15.3977 | 16.8674 | 18.2189 | 19.4768 | 20.6582 | 21.7757 | 2.2527 | 3.1858 | 4.5054 | 5.518 | 6.3716 | 7.1237 | 7.8036 | 8.4288 | 9.0108 | 9.5574 | 10.0744 | 0.792
0.793 | 4.3938 | 0.66794 | 2.1969 | 0.81031 | 0.8243 | 1.2051 | 0.85045 | 1.2934 | 2.4179 |  | 0.793 | 0.45215 | 2.2528 | 4.8754 | 2.2528 | 0.793 | 0.793 | 4.8754 | 6.8949 | 9.7508 | 11.9423 | 13.7897 | 15.4174 | 16.8889 | 18.2421 | 19.5016 | 20.6846 | 21.8035 | 2.2528 | 3.186 | 4.5057 | 5.5183 | 6.372 | 7.1241 | 7.8041 | 8.4293 | 9.0114 | 9.558 | 10.075 | 0.793
0.794 | 4.3988 | 0.66875 | 2.1994 | 0.80886 | 0.82678 | 1.2074 | 0.85148 | 1.296 | 2.4244 |  | 0.794 | 0.45218 | 2.253 | 4.8816 | 2.253 | 0.794 | 0.794 | 4.8816 | 6.9036 | 9.7632 | 11.9574 | 13.8073 | 15.437 | 16.9104 | 18.2653 | 19.5264 | 20.7109 | 21.8312 | 2.253 | 3.1862 | 4.5059 | 5.5186 | 6.3724 | 7.1245 | 7.8045 | 8.4298 | 9.0119 | 9.5585 | 10.0756 | 0.794
0.795 | 4.4037 | 0.66956 | 2.2019 | 0.8074 | 0.82927 | 1.2096 | 0.8525 | 1.2985 | 2.431 |  | 0.795 | 0.4522 | 2.2531 | 4.8878 | 2.2531 | 0.795 | 0.795 | 4.8878 | 6.9124 | 9.7755 | 11.9726 | 13.8247 | 15.4565 | 16.9317 | 18.2884 | 19.5511 | 20.7371 | 21.8588 | 2.2531 | 3.1864 | 4.5062 | 5.5189 | 6.3727 | 7.1249 | 7.8049 | 8.4303 | 9.0124 | 9.5591 | 10.0761 | 0.795
0.796 | 4.4087 | 0.67036 | 2.2043 | 0.80594 | 0.83178 | 1.2119 | 0.85353 | 1.3011 | 2.4376 |  | 0.796 | 0.45223 | 2.2532 | 4.8939 | 2.2532 | 0.796 | 0.796 | 4.8939 | 6.921 | 9.7878 | 11.9876 | 13.8421 | 15.4759 | 16.953 | 18.3114 | 19.5757 | 20.7631 | 21.8863 | 2.2532 | 3.1865 | 4.5064 | 5.5192 | 6.373 | 7.1253 | 7.8054 | 8.4307 | 9.0129 | 9.5596 | 10.0767 | 0.796
0.797 | 4.4136 | 0.67117 | 2.2068 | 0.80447 | 0.8343 | 1.2142 | 0.85456 | 1.3036 | 2.4443 |  | 0.797 | 0.45225 | 2.2533 | 4.9 | 2.2533 | 0.797 | 0.797 | 4.9 | 6.9297 | 9.8001 | 12.0026 | 13.8594 | 15.4953 | 16.9742 | 18.3343 | 19.6002 | 20.7891 | 21.9136 | 2.2533 | 3.1867 | 4.5066 | 5.5195 | 6.3734 | 7.1256 | 7.8057 | 8.4312 | 9.0133 | 9.56 | 10.0772 | 0.797
0.798 | 4.4186 | 0.67197 | 2.2093 | 0.80298 | 0.83684 | 1.2164 | 0.85558 | 1.3062 | 2.4509 |  | 0.798 | 0.45227 | 2.2534 | 4.9061 | 2.2534 | 0.798 | 0.798 | 4.9061 | 6.9383 | 9.8123 | 12.0175 | 13.8767 | 15.5146 | 16.9954 | 18.3571 | 19.6245 | 20.815 | 21.9409 | 2.2534 | 3.1868 | 4.5069 | 5.5198 | 6.3737 | 7.126 | 7.8061 | 8.4316 | 9.0137 | 9.5605 | 10.0776 | 0.798
0.799 | 4.4236 | 0.67277 | 2.2118 | 0.8015 | 0.8394 | 1.2187 | 0.8566 | 1.3088 | 2.4576 |  | 0.799 | 0.45229 | 2.2535 | 4.9122 | 2.2535 | 0.799 | 0.799 | 4.9122 | 6.9469 | 9.8244 | 12.0324 | 13.8938 | 15.5338 | 17.0164 | 18.3798 | 19.6488 | 20.8407 | 21.9681 | 2.2535 | 3.187 | 4.5071 | 5.52 | 6.3739 | 7.1263 | 7.8064 | 8.4319 | 9.0141 | 9.5609 | 10.0781 | 0.799
0.8 | 4.4286 | 0.67357 | 2.2143 | 0.8 | 0.84197 | 1.221 | 0.85762 | 1.3115 | 2.4643 |  | 0.8 | 0.45231 | 2.2536 | 4.9183 | 2.2536 | 0.8 | 0.8 | 4.9183 | 6.9555 | 9.8365 | 12.0472 | 13.9109 | 15.5529 | 17.0373 | 18.4024 | 19.673 | 20.8664 | 21.9951 | 2.2536 | 3.1871 | 4.5072 | 5.5202 | 6.3742 | 7.1266 | 7.8068 | 8.4323 | 9.0145 | 9.5613 | 10.0785 | 0.8
0.801 | 4.4336 | 0.67437 | 2.2168 | 0.7985 | 0.84455 | 1.2233 | 0.85864 | 1.3141 | 2.471 |  | 0.801 | 0.45232 | 2.2537 | 4.9243 | 2.2537 | 0.801 | 0.801 | 4.9243 | 6.964 | 9.8486 | 12.062 | 13.928 | 15.5719 | 17.0582 | 18.425 | 19.6971 | 20.8919 | 22.022 | 2.2537 | 3.1872 | 4.5074 | 5.5204 | 6.3744 | 7.1268 | 7.8071 | 8.4326 | 9.0148 | 9.5617 | 10.0789 | 0.801
0.802 | 4.4386 | 0.67517 | 2.2193 | 0.79698 | 0.84716 | 1.2256 | 0.85965 | 1.3168 | 2.4777 |  | 0.802 | 0.45234 | 2.2538 | 4.9303 | 2.2538 | 0.802 | 0.802 | 4.9303 | 6.9725 | 9.8605 | 12.0766 | 13.9449 | 15.5909 | 17.079 | 18.4474 | 19.7211 | 20.9174 | 22.0488 | 2.2538 | 3.1873 | 4.5076 | 5.5206 | 6.3747 | 7.1271 | 7.8073 | 8.4329 | 9.0151 | 9.562 | 10.0792 | 0.802
0.803 | 4.4436 | 0.67597 | 2.2218 | 0.79546 | 0.84978 | 1.2279 | 0.86067 | 1.3194 | 2.4845 |  | 0.803 | 0.45235 | 2.2539 | 4.9362 | 2.2539 | 0.803 | 0.803 | 4.9362 | 6.9809 | 9.8725 | 12.0913 | 13.9618 | 15.6098 | 17.0996 | 18.4697 | 19.745 | 20.9427 | 22.0755 | 2.2539 | 3.1874 | 4.5077 | 5.5208 | 6.3749 | 7.1273 | 7.8076 | 8.4331 | 9.0154 | 9.5623 | 10.0795 | 0.803
0.804 | 4.4487 | 0.67676 | 2.2243 | 0.79394 | 0.85241 | 1.2302 | 0.86168 | 1.3221 | 2.4912 |  | 0.804 | 0.45237 | 2.2539 | 4.9422 | 2.2539 | 0.804 | 0.804 | 4.9422 | 6.9893 | 9.8844 | 12.1058 | 13.9786 | 15.6286 | 17.1202 | 18.492 | 19.7687 | 20.9679 | 22.1021 | 2.2539 | 3.1875 | 4.5078 | 5.5209 | 6.375 | 7.1275 | 7.8078 | 8.4334 | 9.0157 | 9.5626 | 10.0798 | 0.804
0.805 | 4.4537 | 0.67756 | 2.2269 | 0.7924 | 0.85507 | 1.2325 | 0.86269 | 1.3248 | 2.498 |  | 0.805 | 0.45238 | 2.254 | 4.9481 | 2.254 | 0.805 | 0.805 | 4.9481 | 6.9977 | 9.8962 | 12.1203 | 13.9954 | 15.6473 | 17.1407 | 18.5141 | 19.7924 | 20.993 | 22.1286 | 2.254 | 3.1876 | 4.5079 | 5.5211 | 6.3752 | 7.1277 | 7.808 | 8.4336 | 9.0159 | 9.5628 | 10.0801 | 0.805
0.806 | 4.4588 | 0.67835 | 2.2294 | 0.79086 | 0.85774 | 1.2349 | 0.8637 | 1.3275 | 2.5049 |  | 0.806 | 0.45239 | 2.254 | 4.954 | 2.254 | 0.806 | 0.806 | 4.954 | 7.006 | 9.908 | 12.1348 | 14.012 | 15.6659 | 17.1612 | 18.5362 | 19.816 | 21.018 | 22.155 | 2.254 | 3.1877 | 4.5081 | 5.5212 | 6.3753 | 7.1279 | 7.8082 | 8.4338 | 9.0161 | 9.563 | 10.0803 | 0.806
0.807 | 4.4638 | 0.67914 | 2.2319 | 0.78931 | 0.86042 | 1.2372 | 0.8647 | 1.3303 | 2.5117 |  | 0.807 | 0.4524 | 2.2541 | 4.9599 | 2.2541 | 0.807 | 0.807 | 4.9599 | 7.0143 | 9.9197 | 12.1491 | 14.0286 | 15.6845 | 17.1815 | 18.5581 | 19.8395 | 21.0429 | 22.1812 | 2.2541 | 3.1877 | 4.5081 | 5.5213 | 6.3755 | 7.128 | 7.8083 | 8.434 | 9.0163 | 9.5632 | 10.0805 | 0.807
0.808 | 4.4689 | 0.67993 | 2.2345 | 0.78775 | 0.86313 | 1.2396 | 0.86571 | 1.333 | 2.5186 |  | 0.808 | 0.4524 | 2.2541 | 4.9657 | 2.2541 | 0.808 | 0.808 | 4.9657 | 7.0226 | 9.9314 | 12.1634 | 14.0451 | 15.7029 | 17.2017 | 18.58 | 19.8628 | 21.0677 | 22.2073 | 2.2541 | 3.1878 | 4.5082 | 5.5214 | 6.3756 | 7.1281 | 7.8085 | 8.4341 | 9.0164 | 9.5634 | 10.0807 | 0.808
0.809 | 4.474 | 0.68071 | 2.237 | 0.78618 | 0.86585 | 1.2419 | 0.86671 | 1.3358 | 2.5255 |  | 0.809 | 0.45241 | 2.2541 | 4.9715 | 2.2541 | 0.809 | 0.809 | 4.9715 | 7.0308 | 9.943 | 12.1777 | 14.0616 | 15.7213 | 17.2218 | 18.6017 | 19.8861 | 21.0924 | 22.2333 | 2.2541 | 3.1878 | 4.5083 | 5.5215 | 6.3757 | 7.1282 | 7.8086 | 8.4342 | 9.0165 | 9.5635 | 10.0808 | 0.809
0.81 | 4.4791 | 0.6815 | 2.2395 | 0.7846 | 0.86859 | 1.2443 | 0.86771 | 1.3386 | 2.5324 |  | 0.81 | 0.45242 | 2.2542 | 4.9773 | 2.2542 | 0.81 | 0.81 | 4.9773 | 7.039 | 9.9546 | 12.1919 | 14.0779 | 15.7396 | 17.2419 | 18.6234 | 19.9092 | 21.1169 | 22.2592 | 2.2542 | 3.1879 | 4.5083 | 5.5215 | 6.3757 | 7.1283 | 7.8086 | 8.4343 | 9.0166 | 9.5636 | 10.0809 | 0.81
0.811 | 4.4842 | 0.68228 | 2.2421 | 0.78302 | 0.87135 | 1.2467 | 0.86871 | 1.3414 | 2.5393 |  | 0.811 | 0.45242 | 2.2542 | 4.9831 | 2.2542 | 0.811 | 0.811 | 4.9831 | 7.0471 | 9.9661 | 12.206 | 14.0942 | 15.7578 | 17.2618 | 18.6449 | 19.9323 | 21.1414 | 22.2849 | 2.2542 | 3.1879 | 4.5084 | 5.5216 | 6.3758 | 7.1283 | 7.8087 | 8.4344 | 9.0167 | 9.5637 | 10.081 | 0.811
0.812 | 4.4893 | 0.68306 | 2.2446 | 0.78142 | 0.87413 | 1.2491 | 0.8697 | 1.3442 | 2.5463 |  | 0.812 | 0.45242 | 2.2542 | 4.9888 | 2.2542 | 0.812 | 0.812 | 4.9888 | 7.0552 | 9.9776 | 12.22 | 14.1105 | 15.776 | 17.2817 | 18.6664 | 19.9552 | 21.1657 | 22.3106 | 2.2542 | 3.1879 | 4.5084 | 5.5216 | 6.3758 | 7.1284 | 7.8087 | 8.4344 | 9.0167 | 9.5637 | 10.081 | 0.812
0.813 | 4.4944 | 0.68384 | 2.2472 | 0.77982 | 0.87692 | 1.2515 | 0.8707 | 1.3471 | 2.5533 |  | 0.813 | 0.45242 | 2.2542 | 4.9945 | 2.2542 | 0.813 | 0.813 | 4.9945 | 7.0633 | 9.989 | 12.234 | 14.1266 | 15.794 | 17.3015 | 18.6877 | 19.978 | 21.1899 | 22.3361 | 2.2542 | 3.1879 | 4.5084 | 5.5216 | 6.3758 | 7.1284 | 7.8087 | 8.4344 | 9.0167 | 9.5637 | 10.081 | 0.813
0.814 | 4.4996 | 0.68462 | 2.2498 | 0.77821 | 0.87974 | 1.2539 | 0.87169 | 1.3499 | 2.5603 |  | 0.814 | 0.45242 | 2.2542 | 5.0002 | 2.2542 | 0.814 | 0.814 | 5.0002 | 7.0713 | 10.0004 | 12.2479 | 14.1427 | 15.812 | 17.3211 | 18.709 | 20.0007 | 21.214 | 22.3615 | 2.2542 | 3.1879 | 4.5084 | 5.5216 | 6.3758 | 7.1284 | 7.8087 | 8.4344 | 9.0167 | 9.5637 | 10.081 | 0.814
0.815 | 4.5047 | 0.6854 | 2.2523 | 0.7766 | 0.88257 | 1.2563 | 0.87268 | 1.3528 | 2.5673 |  | 0.815 | 0.45242 | 2.2542 | 5.0058 | 2.2542 | 0.815 | 0.815 | 5.0058 | 7.0793 | 10.0117 | 12.2617 | 14.1586 | 15.8298 | 17.3407 | 18.7301 | 20.0233 | 21.238 | 22.3868 | 2.2542 | 3.1879 | 4.5083 | 5.5216 | 6.3758 | 7.1283 | 7.8087 | 8.4343 | 9.0167 | 9.5636 | 10.081 | 0.815
0.816 | 4.5099 | 0.68618 | 2.2549 | 0.77497 | 0.88543 | 1.2587 | 0.87367 | 1.3557 | 2.5744 |  | 0.816 | 0.45241 | 2.2542 | 5.0115 | 2.2542 | 0.816 | 0.816 | 5.0115 | 7.0873 | 10.0229 | 12.2755 | 14.1745 | 15.8476 | 17.3602 | 18.7512 | 20.0458 | 21.2618 | 22.4119 | 2.2542 | 3.1879 | 4.5083 | 5.5215 | 6.3757 | 7.1283 | 7.8086 | 8.4343 | 9.0166 | 9.5636 | 10.0809 | 0.816
0.817 | 4.515 | 0.68695 | 2.2575 | 0.77333 | 0.8883 | 1.2611 | 0.87465 | 1.3586 | 2.5814 |  | 0.817 | 0.45241 | 2.2541 | 5.0171 | 2.2541 | 0.817 | 0.817 | 5.0171 | 7.0952 | 10.0341 | 12.2892 | 14.1904 | 15.8653 | 17.3796 | 18.7721 | 20.0682 | 21.2856 | 22.4369 | 2.2541 | 3.1878 | 4.5082 | 5.5215 | 6.3756 | 7.1282 | 7.8085 | 8.4342 | 9.0165 | 9.5634 | 10.0808 | 0.817
0.818 | 4.5202 | 0.68772 | 2.2601 | 0.77169 | 0.89119 | 1.2636 | 0.87564 | 1.3615 | 2.5885 |  | 0.818 | 0.4524 | 2.2541 | 5.0226 | 2.2541 | 0.818 | 0.818 | 5.0226 | 7.1031 | 10.0452 | 12.3029 | 14.2061 | 15.8829 | 17.3989 | 18.7929 | 20.0905 | 21.3092 | 22.4618 | 2.2541 | 3.1878 | 4.5082 | 5.5214 | 6.3755 | 7.1281 | 7.8084 | 8.434 | 9.0164 | 9.5633 | 10.0806 | 0.818
0.819 | 4.5254 | 0.68849 | 2.2627 | 0.77004 | 0.89411 | 1.2661 | 0.87662 | 1.3645 | 2.5957 |  | 0.819 | 0.45239 | 2.2541 | 5.0282 | 2.2541 | 0.819 | 0.819 | 5.0282 | 7.1109 | 10.0563 | 12.3164 | 14.2218 | 15.9004 | 17.4181 | 18.8137 | 20.1126 | 21.3327 | 22.4866 | 2.2541 | 3.1877 | 4.5081 | 5.5213 | 6.3754 | 7.1279 | 7.8083 | 8.4339 | 9.0162 | 9.5631 | 10.0804 | 0.819
0.82 | 4.5306 | 0.68926 | 2.2653 | 0.76837 | 0.89704 | 1.2685 | 0.8776 | 1.3674 | 2.6028 |  | 0.82 | 0.45238 | 2.254 | 5.0337 | 2.254 | 0.82 | 0.82 | 5.0337 | 7.1187 | 10.0673 | 12.3299 | 14.2374 | 15.9179 | 17.4371 | 18.8343 | 20.1347 | 21.3561 | 22.5113 | 2.254 | 3.1876 | 4.508 | 5.5212 | 6.3753 | 7.1278 | 7.8081 | 8.4337 | 9.016 | 9.5629 | 10.0802 | 0.82
0.821 | 4.5358 | 0.69003 | 2.2679 | 0.7667 | 0.9 | 1.271 | 0.87857 | 1.3704 | 2.61 |  | 0.821 | 0.45237 | 2.2539 | 5.0392 | 2.2539 | 0.821 | 0.821 | 5.0392 | 7.1264 | 10.0783 | 12.3434 | 14.2529 | 15.9352 | 17.4561 | 18.8548 | 20.1566 | 21.3793 | 22.5358 | 2.2539 | 3.1876 | 4.5079 | 5.521 | 6.3751 | 7.1276 | 7.8079 | 8.4335 | 9.0158 | 9.5627 | 10.08 | 0.821
0.822 | 4.541 | 0.6908 | 2.2705 | 0.76503 | 0.90297 | 1.2735 | 0.87955 | 1.3734 | 2.6172 |  | 0.822 | 0.45236 | 2.2539 | 5.0446 | 2.2539 | 0.822 | 0.822 | 5.0446 | 7.1342 | 10.0892 | 12.3567 | 14.2683 | 15.9524 | 17.475 | 18.8752 | 20.1784 | 21.4025 | 22.5602 | 2.2539 | 3.1875 | 4.5078 | 5.5209 | 6.375 | 7.1274 | 7.8077 | 8.4333 | 9.0155 | 9.5624 | 10.0797 | 0.822
0.823 | 4.5463 | 0.69156 | 2.2731 | 0.76334 | 0.90597 | 1.276 | 0.88052 | 1.3764 | 2.6245 |  | 0.823 | 0.45235 | 2.2538 | 5.05 | 2.2538 | 0.823 | 0.823 | 5.05 | 7.1418 | 10.1001 | 12.37 | 14.2836 | 15.9696 | 17.4938 | 18.8955 | 20.2001 | 21.4255 | 22.5844 | 2.2538 | 3.1874 | 4.5076 | 5.5207 | 6.3748 | 7.1272 | 7.8074 | 8.433 | 9.0153 | 9.5621 | 10.0794 | 0.823
0.824 | 4.5515 | 0.69232 | 2.2758 | 0.76164 | 0.90899 | 1.2785 | 0.88149 | 1.3795 | 2.6318 |  | 0.824 | 0.45233 | 2.2537 | 5.0554 | 2.2537 | 0.824 | 0.824 | 5.0554 | 7.1495 | 10.1109 | 12.3832 | 14.2989 | 15.9867 | 17.5125 | 18.9157 | 20.2217 | 21.4484 | 22.6086 | 2.2537 | 3.1873 | 4.5075 | 5.5205 | 6.3745 | 7.1269 | 7.8072 | 8.4327 | 9.015 | 9.5618 | 10.079 | 0.824
0.825 | 4.5568 | 0.69308 | 2.2784 | 0.75993 | 0.91203 | 1.281 | 0.88246 | 1.3826 | 2.639 |  | 0.825 | 0.45231 | 2.2537 | 5.0608 | 2.2537 | 0.825 | 0.825 | 5.0608 | 7.157 | 10.1216 | 12.3964 | 14.3141 | 16.0036 | 17.5311 | 18.9358 | 20.2432 | 21.4711 | 22.6326 | 2.2537 | 3.1871 | 4.5073 | 5.5203 | 6.3743 | 7.1267 | 7.8069 | 8.4324 | 9.0146 | 9.5614 | 10.0786 | 0.825
0.826 | 4.562 | 0.69384 | 2.281 | 0.75822 | 0.9151 | 1.2835 | 0.88343 | 1.3856 | 2.6464 |  | 0.826 | 0.4523 | 2.2536 | 5.0661 | 2.2536 | 0.826 | 0.826 | 5.0661 | 7.1646 | 10.1323 | 12.4094 | 14.3292 | 16.0205 | 17.5496 | 18.9557 | 20.2645 | 21.4938 | 22.6564 | 2.2536 | 3.187 | 4.5071 | 5.5201 | 6.374 | 7.1264 | 7.8066 | 8.4321 | 9.0142 | 9.5611 | 10.0782 | 0.826
0.827 | 4.5673 | 0.6946 | 2.2837 | 0.75649 | 0.91818 | 1.2861 | 0.88439 | 1.3887 | 2.6537 |  | 0.827 | 0.45228 | 2.2535 | 5.0714 | 2.2535 | 0.827 | 0.827 | 5.0714 | 7.1721 | 10.1429 | 12.4224 | 14.3442 | 16.0373 | 17.568 | 18.9756 | 20.2857 | 21.5163 | 22.6801 | 2.2535 | 3.1869 | 4.5069 | 5.5198 | 6.3738 | 7.1261 | 7.8062 | 8.4317 | 9.0139 | 9.5606 | 10.0778 | 0.827
0.828 | 4.5726 | 0.69536 | 2.2863 | 0.75476 | 0.92129 | 1.2886 | 0.88536 | 1.3919 | 2.6611 |  | 0.828 | 0.45225 | 2.2534 | 5.0767 | 2.2534 | 0.828 | 0.828 | 5.0767 | 7.1796 | 10.1534 | 12.4354 | 14.3591 | 16.054 | 17.5862 | 18.9953 | 20.3068 | 21.5387 | 22.7037 | 2.2534 | 3.1867 | 4.5067 | 5.5196 | 6.3735 | 7.1257 | 7.8059 | 8.4313 | 9.0134 | 9.5602 | 10.0773 | 0.828
0.829 | 4.5779 | 0.69611 | 2.289 | 0.75302 | 0.92443 | 1.2912 | 0.88632 | 1.395 | 2.6685 |  | 0.829 | 0.45223 | 2.2532 | 5.082 | 2.2532 | 0.829 | 0.829 | 5.082 | 7.187 | 10.1639 | 12.4482 | 14.3739 | 16.0706 | 17.6044 | 19.0149 | 20.3278 | 21.5609 | 22.7272 | 2.2532 | 3.1866 | 4.5065 | 5.5193 | 6.3731 | 7.1254 | 7.8055 | 8.4309 | 9.013 | 9.5597 | 10.0768 | 0.829
0.83 | 4.5832 | 0.69686 | 2.2916 | 0.75127 | 0.92758 | 1.2938 | 0.88727 | 1.3982 | 2.676 |  | 0.83 | 0.45221 | 2.2531 | 5.0872 | 2.2531 | 0.83 | 0.83 | 5.0872 | 7.1943 | 10.1743 | 12.461 | 14.3887 | 16.0871 | 17.6225 | 19.0345 | 20.3487 | 21.583 | 22.7505 | 2.2531 | 3.1864 | 4.5062 | 5.519 | 6.3728 | 7.125 | 7.805 | 8.4304 | 9.0125 | 9.5592 | 10.0763 | 0.83
0.831 | 4.5886 | 0.69761 | 2.2943 | 0.7495 | 0.93077 | 1.2964 | 0.88823 | 1.4014 | 2.6834 |  | 0.831 | 0.45218 | 2.253 | 5.0924 | 2.253 | 0.831 | 0.831 | 5.0924 | 7.2017 | 10.1847 | 12.4737 | 14.4034 | 16.1035 | 17.6404 | 19.0539 | 20.3694 | 21.605 | 22.7737 | 2.253 | 3.1862 | 4.506 | 5.5187 | 6.3724 | 7.1246 | 7.8046 | 8.4299 | 9.012 | 9.5586 | 10.0757 | 0.831
0.832 | 4.5939 | 0.69836 | 2.297 | 0.74773 | 0.93397 | 1.299 | 0.88918 | 1.4046 | 2.6909 |  | 0.832 | 0.45215 | 2.2529 | 5.0975 | 2.2529 | 0.832 | 0.832 | 5.0975 | 7.209 | 10.195 | 12.4863 | 14.4179 | 16.1198 | 17.6583 | 19.0731 | 20.3901 | 21.6269 | 22.7968 | 2.2529 | 3.186 | 4.5057 | 5.5183 | 6.372 | 7.1241 | 7.8041 | 8.4294 | 9.0114 | 9.558 | 10.0751 | 0.832
0.833 | 4.5993 | 0.69911 | 2.2996 | 0.74595 | 0.9372 | 1.3016 | 0.89013 | 1.4078 | 2.6985 |  | 0.833 | 0.45212 | 2.2527 | 5.1026 | 2.2527 | 0.833 | 0.833 | 5.1026 | 7.2162 | 10.2053 | 12.4989 | 14.4324 | 16.136 | 17.6761 | 19.0923 | 20.4105 | 21.6487 | 22.8197 | 2.2527 | 3.1858 | 4.5054 | 5.518 | 6.3716 | 7.1237 | 7.8036 | 8.4289 | 9.0108 | 9.5574 | 10.0744 | 0.833
0.834 | 4.6046 | 0.69985 | 2.3023 | 0.74416 | 0.94046 | 1.3042 | 0.89108 | 1.4111 | 2.706 |  | 0.834 | 0.45209 | 2.2526 | 5.1077 | 2.2526 | 0.834 | 0.834 | 5.1077 | 7.2234 | 10.2155 | 12.5113 | 14.4468 | 16.1521 | 17.6937 | 19.1114 | 20.4309 | 21.6703 | 22.8425 | 2.2526 | 3.1856 | 4.5051 | 5.5176 | 6.3712 | 7.1232 | 7.8031 | 8.4283 | 9.0102 | 9.5568 | 10.0737 | 0.834
0.835 | 4.61 | 0.7006 | 2.305 | 0.74236 | 0.94374 | 1.3069 | 0.89203 | 1.4144 | 2.7136 |  | 0.835 | 0.45206 | 2.2524 | 5.1128 | 2.2524 | 0.835 | 0.835 | 5.1128 | 7.2306 | 10.2256 | 12.5237 | 14.4612 | 16.1681 | 17.7112 | 19.1303 | 20.4512 | 21.6917 | 22.8651 | 2.2524 | 3.1854 | 4.5048 | 5.5172 | 6.3707 | 7.1227 | 7.8025 | 8.4277 | 9.0096 | 9.5561 | 10.073 | 0.835
0.836 | 4.6154 | 0.70134 | 2.3077 | 0.74055 | 0.94705 | 1.3095 | 0.89297 | 1.4177 | 2.7213 |  | 0.836 | 0.45203 | 2.2522 | 5.1178 | 2.2522 | 0.836 | 0.836 | 5.1178 | 7.2377 | 10.2356 | 12.536 | 14.4754 | 16.184 | 17.7286 | 19.1491 | 20.4713 | 21.7131 | 22.8876 | 2.2522 | 3.1851 | 4.5045 | 5.5168 | 6.3703 | 7.1222 | 7.8019 | 8.4271 | 9.0089 | 9.5554 | 10.0723 | 0.836
0.837 | 4.6208 | 0.70208 | 2.3104 | 0.73873 | 0.95038 | 1.3122 | 0.89391 | 1.421 | 2.7289 |  | 0.837 | 0.45199 | 2.2521 | 5.1228 | 2.2521 | 0.837 | 0.837 | 5.1228 | 7.2448 | 10.2456 | 12.5483 | 14.4895 | 16.1998 | 17.746 | 19.1678 | 20.4913 | 21.7343 | 22.9099 | 2.2521 | 3.1849 | 4.5041 | 5.5164 | 6.3698 | 7.1216 | 7.8013 | 8.4264 | 9.0082 | 9.5547 | 10.0715 | 0.837
0.838 | 4.6262 | 0.70282 | 2.3131 | 0.7369 | 0.95374 | 1.3149 | 0.89485 | 1.4244 | 2.7366 |  | 0.838 | 0.45196 | 2.2519 | 5.1278 | 2.2519 | 0.838 | 0.838 | 5.1278 | 7.2518 | 10.2556 | 12.5605 | 14.5036 | 16.2155 | 17.7632 | 19.1864 | 20.5111 | 21.7553 | 22.9321 | 2.2519 | 3.1846 | 4.5037 | 5.5159 | 6.3692 | 7.121 | 7.8007 | 8.4257 | 9.0075 | 9.5539 | 10.0707 | 0.838
0.839 | 4.6317 | 0.70355 | 2.3158 | 0.73506 | 0.95713 | 1.3176 | 0.89579 | 1.4277 | 2.7443 |  | 0.839 | 0.45192 | 2.2517 | 5.1327 | 2.2517 | 0.839 | 0.839 | 5.1327 | 7.2588 | 10.2654 | 12.5725 | 14.5175 | 16.2311 | 17.7803 | 19.2049 | 20.5309 | 21.7763 | 22.9542 | 2.2517 | 3.1844 | 4.5034 | 5.5155 | 6.3687 | 7.1204 | 7.8 | 8.425 | 9.0067 | 9.5531 | 10.0698 | 0.839
0.84 | 4.6371 | 0.70429 | 2.3186 | 0.73321 | 0.96055 | 1.3203 | 0.89672 | 1.4311 | 2.7521 |  | 0.84 | 0.45188 | 2.2515 | 5.1376 | 2.2515 | 0.84 | 0.84 | 5.1376 | 7.2657 | 10.2752 | 12.5845 | 14.5314 | 16.2466 | 17.7972 | 19.2232 | 20.5505 | 21.7971 | 22.9761 | 2.2515 | 3.1841 | 4.503 | 5.515 | 6.3681 | 7.1198 | 7.7994 | 8.4243 | 9.0059 | 9.5522 | 10.0689 | 0.84
0.841 | 4.6426 | 0.70502 | 2.3213 | 0.73135 | 0.96399 | 1.323 | 0.89766 | 1.4346 | 2.7599 |  | 0.841 | 0.45184 | 2.2513 | 5.1425 | 2.2513 | 0.841 | 0.841 | 5.1425 | 7.2726 | 10.285 | 12.5965 | 14.5451 | 16.262 | 17.8141 | 19.2414 | 20.5699 | 21.8177 | 22.9979 | 2.2513 | 3.1838 | 4.5025 | 5.5145 | 6.3676 | 7.1191 | 7.7986 | 8.4235 | 9.0051 | 9.5513 | 10.068 | 0.841
0.842 | 4.6481 | 0.70575 | 2.324 | 0.72948 | 0.96747 | 1.3257 | 0.89859 | 1.438 | 2.7677 |  | 0.842 | 0.45179 | 2.2511 | 5.1473 | 2.2511 | 0.842 | 0.842 | 5.1473 | 7.2794 | 10.2946 | 12.6083 | 14.5588 | 16.2773 | 17.8308 | 19.2595 | 20.5893 | 21.8382 | 23.0195 | 2.2511 | 3.1835 | 4.5021 | 5.5139 | 6.3669 | 7.1185 | 7.7979 | 8.4227 | 9.0042 | 9.5504 | 10.067 | 0.842
0.843 | 4.6535 | 0.70648 | 2.3268 | 0.7276 | 0.97097 | 1.3285 | 0.89951 | 1.4415 | 2.7756 |  | 0.843 | 0.45175 | 2.2508 | 5.1521 | 2.2508 | 0.843 | 0.843 | 5.1521 | 7.2862 | 10.3043 | 12.6201 | 14.5724 | 16.2925 | 17.8475 | 19.2775 | 20.6085 | 21.8586 | 23.041 | 2.2508 | 3.1832 | 4.5017 | 5.5134 | 6.3663 | 7.1178 | 7.7971 | 8.4218 | 9.0033 | 9.5495 | 10.066 | 0.843
0.844 | 4.6591 | 0.7072 | 2.3295 | 0.72571 | 0.9745 | 1.3312 | 0.90044 | 1.445 | 2.7835 |  | 0.844 | 0.4517 | 2.2506 | 5.1569 | 2.2506 | 0.844 | 0.844 | 5.1569 | 7.293 | 10.3138 | 12.6318 | 14.5859 | 16.3075 | 17.864 | 19.2953 | 20.6276 | 21.8789 | 23.0623 | 2.2506 | 3.1828 | 4.5012 | 5.5128 | 6.3657 | 7.117 | 7.7963 | 8.421 | 9.0024 | 9.5485 | 10.065 | 0.844
0.845 | 4.6646 | 0.70793 | 2.3323 | 0.72381 | 0.97806 | 1.334 | 0.90136 | 1.4485 | 2.7914 |  | 0.845 | 0.45165 | 2.2504 | 5.1616 | 2.2504 | 0.845 | 0.845 | 5.1616 | 7.2996 | 10.3233 | 12.6434 | 14.5993 | 16.3225 | 17.8804 | 19.3131 | 20.6465 | 21.8989 | 23.0835 | 2.2504 | 3.1825 | 4.5007 | 5.5122 | 6.365 | 7.1163 | 7.7955 | 8.4201 | 9.0015 | 9.5475 | 10.0639 | 0.845
0.846 | 4.6701 | 0.70865 | 2.3351 | 0.7219 | 0.98165 | 1.3368 | 0.90228 | 1.4521 | 2.7994 |  | 0.846 | 0.4516 | 2.2501 | 5.1663 | 2.2501 | 0.846 | 0.846 | 5.1663 | 7.3063 | 10.3327 | 12.6549 | 14.6126 | 16.3374 | 17.8967 | 19.3306 | 20.6653 | 21.9189 | 23.1045 | 2.2501 | 3.1821 | 4.5002 | 5.5116 | 6.3643 | 7.1155 | 7.7946 | 8.4192 | 9.0005 | 9.5464 | 10.0628 | 0.846
0.847 | 4.6757 | 0.70937 | 2.3378 | 0.71997 | 0.98527 | 1.3396 | 0.9032 | 1.4556 | 2.8074 |  | 0.847 | 0.45155 | 2.2499 | 5.171 | 2.2499 | 0.847 | 0.847 | 5.171 | 7.3129 | 10.342 | 12.6663 | 14.6258 | 16.3521 | 17.9129 | 19.3481 | 20.684 | 21.9387 | 23.1254 | 2.2499 | 3.1818 | 4.4997 | 5.511 | 6.3636 | 7.1147 | 7.7937 | 8.4182 | 8.9994 | 9.5453 | 10.0617 | 0.847
0.848 | 4.6812 | 0.71009 | 2.3406 | 0.71804 | 0.98893 | 1.3425 | 0.90412 | 1.4593 | 2.8155 |  | 0.848 | 0.4515 | 2.2496 | 5.1756 | 2.2496 | 0.848 | 0.848 | 5.1756 | 7.3195 | 10.3513 | 12.6777 | 14.6389 | 16.3668 | 17.9289 | 19.3654 | 20.7025 | 21.9584 | 23.1461 | 2.2496 | 3.1814 | 4.4992 | 5.5104 | 6.3628 | 7.1138 | 7.7928 | 8.4172 | 8.9984 | 9.5442 | 10.0605 | 0.848
0.849 | 4.6868 | 0.71081 | 2.3434 | 0.7161 | 0.99261 | 1.3453 | 0.90503 | 1.4629 | 2.8236 |  | 0.849 | 0.45144 | 2.2493 | 5.1802 | 2.2493 | 0.849 | 0.849 | 5.1802 | 7.326 | 10.3605 | 12.6889 | 14.6519 | 16.3813 | 17.9449 | 19.3827 | 20.7209 | 21.9779 | 23.1667 | 2.2493 | 3.181 | 4.4986 | 5.5097 | 6.362 | 7.113 | 7.7919 | 8.4162 | 8.9973 | 9.5431 | 10.0593 | 0.849
0.85 | 4.6924 | 0.71152 | 2.3462 | 0.71414 | 0.99633 | 1.3482 | 0.90594 | 1.4666 | 2.8317 |  | 0.85 | 0.45139 | 2.249 | 5.1848 | 2.249 | 0.85 | 0.85 | 5.1848 | 7.3324 | 10.3696 | 12.7001 | 14.6648 | 16.3958 | 17.9607 | 19.3997 | 20.7392 | 21.9972 | 23.1871 | 2.249 | 3.1806 | 4.4981 | 5.509 | 6.3613 | 7.1121 | 7.7909 | 8.4151 | 8.9962 | 9.5419 | 10.058 | 0.85
0.851 | 4.698 | 0.71224 | 2.349 | 0.71218 | 1.0001 | 1.351 | 0.90685 | 1.4702 | 2.8399 |  | 0.851 | 0.45133 | 2.2488 | 5.1893 | 2.2488 | 0.851 | 0.851 | 5.1893 | 7.3388 | 10.3787 | 12.7112 | 14.6776 | 16.4101 | 17.9764 | 19.4167 | 20.7573 | 22.0165 | 23.2074 | 2.2488 | 3.1802 | 4.4975 | 5.5083 | 6.3604 | 7.1112 | 7.7899 | 8.4141 | 8.995 | 9.5407 | 10.0567 | 0.851
0.852 | 4.7036 | 0.71295 | 2.3518 | 0.7102 | 1.0039 | 1.3539 | 0.90775 | 1.474 | 2.8481 |  | 0.852 | 0.45127 | 2.2485 | 5.1938 | 2.2485 | 0.852 | 0.852 | 5.1938 | 7.3452 | 10.3876 | 12.7222 | 14.6903 | 16.4243 | 17.9919 | 19.4335 | 20.7753 | 22.0355 | 23.2275 | 2.2485 | 3.1798 | 4.4969 | 5.5076 | 6.3596 | 7.1102 | 7.7889 | 8.413 | 8.9938 | 9.5394 | 10.0554 | 0.852
0.853 | 4.7093 | 0.71366 | 2.3546 | 0.70821 | 1.0077 | 1.3568 | 0.90866 | 1.4777 | 2.8563 |  | 0.853 | 0.45121 | 2.2481 | 5.1983 | 2.2481 | 0.853 | 0.853 | 5.1983 | 7.3515 | 10.3966 | 12.7331 | 14.703 | 16.4384 | 18.0074 | 19.4502 | 20.7931 | 22.0544 | 23.2474 | 2.2481 | 3.1794 | 4.4963 | 5.5068 | 6.3587 | 7.1093 | 7.7878 | 8.4118 | 8.9926 | 9.5381 | 10.054 | 0.853
0.854 | 4.7149 | 0.71436 | 2.3575 | 0.70621 | 1.0115 | 1.3598 | 0.90956 | 1.4815 | 2.8646 |  | 0.854 | 0.45115 | 2.2478 | 5.2027 | 2.2478 | 0.854 | 0.854 | 5.2027 | 7.3577 | 10.4054 | 12.744 | 14.7155 | 16.4524 | 18.0227 | 19.4667 | 20.8108 | 22.0732 | 23.2672 | 2.2478 | 3.1789 | 4.4957 | 5.506 | 6.3578 | 7.1083 | 7.7867 | 8.4106 | 8.9913 | 9.5368 | 10.0526 | 0.854
0.855 | 4.7206 | 0.71507 | 2.3603 | 0.7042 | 1.0154 | 1.3627 | 0.91045 | 1.4853 | 2.873 |  | 0.855 | 0.45108 | 2.2475 | 5.2071 | 2.2475 | 0.855 | 0.855 | 5.2071 | 7.3639 | 10.4142 | 12.7547 | 14.7279 | 16.4663 | 18.0379 | 19.4832 | 20.8284 | 22.0918 | 23.2868 | 2.2475 | 3.1785 | 4.495 | 5.5053 | 6.3569 | 7.1073 | 7.7856 | 8.4094 | 8.99 | 9.5354 | 10.0512 | 0.855
0.856 | 4.7263 | 0.71577 | 2.3631 | 0.70218 | 1.0194 | 1.3657 | 0.91135 | 1.4892 | 2.8813 |  | 0.856 | 0.45101 | 2.2472 | 5.2114 | 2.2472 | 0.856 | 0.856 | 5.2114 | 7.3701 | 10.4229 | 12.7654 | 14.7402 | 16.48 | 18.053 | 19.4994 | 20.8458 | 22.1103 | 23.3063 | 2.2472 | 3.178 | 4.4944 | 5.5044 | 6.356 | 7.1062 | 7.7845 | 8.4082 | 8.9887 | 9.534 | 10.0497 | 0.856
0.857 | 4.732 | 0.71647 | 2.366 | 0.70015 | 1.0233 | 1.3687 | 0.91224 | 1.493 | 2.8898 |  | 0.857 | 0.45095 | 2.2468 | 5.2158 | 2.2468 | 0.857 | 0.857 | 5.2158 | 7.3762 | 10.4315 | 12.7759 | 14.7524 | 16.4937 | 18.0679 | 19.5156 | 20.863 | 22.1286 | 23.3256 | 2.2468 | 3.1775 | 4.4937 | 5.5036 | 6.355 | 7.1051 | 7.7833 | 8.4069 | 8.9874 | 9.5325 | 10.0482 | 0.857
0.858 | 4.7377 | 0.71717 | 2.3689 | 0.6981 | 1.0273 | 1.3717 | 0.91313 | 1.4969 | 2.8982 |  | 0.858 | 0.45088 | 2.2465 | 5.22 | 2.2465 | 0.858 | 0.858 | 5.22 | 7.3822 | 10.4401 | 12.7864 | 14.7645 | 16.5072 | 18.0827 | 19.5316 | 20.8801 | 22.1467 | 23.3447 | 2.2465 | 3.177 | 4.493 | 5.5028 | 6.354 | 7.104 | 7.7821 | 8.4056 | 8.986 | 9.5311 | 10.0466 | 0.858
0.859 | 4.7434 | 0.71787 | 2.3717 | 0.69604 | 1.0314 | 1.3747 | 0.91402 | 1.5009 | 2.9067 |  | 0.859 | 0.4508 | 2.2461 | 5.2243 | 2.2461 | 0.859 | 0.859 | 5.2243 | 7.3882 | 10.4486 | 12.7968 | 14.7765 | 16.5206 | 18.0974 | 19.5475 | 20.8971 | 22.1647 | 23.3637 | 2.2461 | 3.1765 | 4.4923 | 5.5019 | 6.353 | 7.1029 | 7.7808 | 8.4043 | 8.9845 | 9.5295 | 10.045 | 0.859
0.86 | 4.7492 | 0.71856 | 2.3746 | 0.69397 | 1.0354 | 1.3777 | 0.91491 | 1.5048 | 2.9153 |  | 0.86 | 0.45073 | 2.2458 | 5.2285 | 2.2458 | 0.86 | 0.86 | 5.2285 | 7.3942 | 10.457 | 12.8071 | 14.7884 | 16.5339 | 18.112 | 19.5632 | 20.9139 | 22.1826 | 23.3825 | 2.2458 | 3.176 | 4.4915 | 5.501 | 6.352 | 7.1017 | 7.7796 | 8.4029 | 8.9831 | 9.528 | 10.0434 | 0.86
0.861 | 4.755 | 0.71926 | 2.3775 | 0.69189 | 1.0396 | 1.3808 | 0.91579 | 1.5089 | 2.9239 |  | 0.861 | 0.45066 | 2.2454 | 5.2326 | 2.2454 | 0.861 | 0.861 | 5.2326 | 7.4001 | 10.4653 | 12.8173 | 14.8002 | 16.5471 | 18.1264 | 19.5788 | 20.9306 | 22.2003 | 23.4011 | 2.2454 | 3.1755 | 4.4908 | 5.5001 | 6.3509 | 7.1005 | 7.7783 | 8.4015 | 8.9816 | 9.5264 | 10.0417 | 0.861
0.862 | 4.7608 | 0.71995 | 2.3804 | 0.6898 | 1.0437 | 1.3839 | 0.91667 | 1.5129 | 2.9326 |  | 0.862 | 0.45058 | 2.245 | 5.2368 | 2.245 | 0.862 | 0.862 | 5.2368 | 7.4059 | 10.4736 | 12.8274 | 14.8118 | 16.5601 | 18.1407 | 19.5942 | 20.9471 | 22.2178 | 23.4196 | 2.245 | 3.1749 | 4.49 | 5.4991 | 6.3498 | 7.0993 | 7.7769 | 8.4 | 8.98 | 9.5248 | 10.04 | 0.862
0.863 | 4.7666 | 0.72064 | 2.3833 | 0.68769 | 1.0479 | 1.387 | 0.91754 | 1.517 | 2.9413 |  | 0.863 | 0.4505 | 2.2446 | 5.2409 | 2.2446 | 0.863 | 0.863 | 5.2409 | 7.4117 | 10.4817 | 12.8375 | 14.8234 | 16.5731 | 18.1549 | 19.6095 | 20.9635 | 22.2351 | 23.4379 | 2.2446 | 3.1744 | 4.4892 | 5.4982 | 6.3487 | 7.0981 | 7.7756 | 8.3986 | 8.9785 | 9.5231 | 10.0382 | 0.863
0.864 | 4.7724 | 0.72132 | 2.3862 | 0.68558 | 1.0521 | 1.3901 | 0.91842 | 1.5211 | 2.95 |  | 0.864 | 0.45042 | 2.2442 | 5.2449 | 2.2442 | 0.864 | 0.864 | 5.2449 | 7.4174 | 10.4898 | 12.8474 | 14.8349 | 16.5859 | 18.1689 | 19.6247 | 20.9797 | 22.2523 | 23.456 | 2.2442 | 3.1738 | 4.4884 | 5.4972 | 6.3476 | 7.0968 | 7.7742 | 8.3971 | 8.9768 | 9.5214 | 10.0364 | 0.864
0.865 | 4.7782 | 0.72201 | 2.3891 | 0.68345 | 1.0564 | 1.3932 | 0.91929 | 1.5252 | 2.9588 |  | 0.865 | 0.45034 | 2.2438 | 5.2489 | 2.2438 | 0.865 | 0.865 | 5.2489 | 7.4231 | 10.4979 | 12.8572 | 14.8462 | 16.5986 | 18.1828 | 19.6397 | 20.9957 | 22.2694 | 23.474 | 2.2438 | 3.1732 | 4.4876 | 5.4962 | 6.3464 | 7.0955 | 7.7727 | 8.3955 | 8.9752 | 9.5196 | 10.0346 | 0.865
0.866 | 4.7841 | 0.72269 | 2.392 | 0.6813 | 1.0607 | 1.3964 | 0.92016 | 1.5294 | 2.9677 |  | 0.866 | 0.45025 | 2.2434 | 5.2529 | 2.2434 | 0.866 | 0.866 | 5.2529 | 7.4287 | 10.5058 | 12.867 | 14.8575 | 16.6112 | 18.1966 | 19.6546 | 21.0116 | 22.2862 | 23.4917 | 2.2434 | 3.1726 | 4.4868 | 5.4951 | 6.3452 | 7.0942 | 7.7713 | 8.394 | 8.9735 | 9.5178 | 10.0327 | 0.866
0.867 | 4.79 | 0.72337 | 2.395 | 0.67915 | 1.0651 | 1.3996 | 0.92102 | 1.5336 | 2.9766 |  | 0.867 | 0.45017 | 2.2429 | 5.2568 | 2.2429 | 0.867 | 0.867 | 5.2568 | 7.4343 | 10.5137 | 12.8766 | 14.8686 | 16.6236 | 18.2103 | 19.6693 | 21.0274 | 22.3029 | 23.5093 | 2.2429 | 3.172 | 4.4859 | 5.4941 | 6.344 | 7.0928 | 7.7698 | 8.3923 | 8.9718 | 9.516 | 10.0308 | 0.867
0.868 | 4.7959 | 0.72405 | 2.3979 | 0.67698 | 1.0695 | 1.4028 | 0.92189 | 1.5379 | 2.9855 |  | 0.868 | 0.45008 | 2.2425 | 5.2607 | 2.2425 | 0.868 | 0.868 | 5.2607 | 7.4398 | 10.5215 | 12.8861 | 14.8796 | 16.6359 | 18.2238 | 19.6839 | 21.043 | 22.3195 | 23.5268 | 2.2425 | 3.1714 | 4.485 | 5.493 | 6.3428 | 7.0914 | 7.7683 | 8.3907 | 8.97 | 9.5142 | 10.0288 | 0.868
0.869 | 4.8018 | 0.72473 | 2.4009 | 0.6748 | 1.074 | 1.406 | 0.92275 | 1.5422 | 2.9945 |  | 0.869 | 0.44999 | 2.2421 | 5.2646 | 2.2421 | 0.869 | 0.869 | 5.2646 | 7.4453 | 10.5292 | 12.8956 | 14.8905 | 16.6481 | 18.2371 | 19.6983 | 21.0584 | 22.3358 | 23.544 | 2.2421 | 3.1708 | 4.4841 | 5.4919 | 6.3415 | 7.09 | 7.7667 | 8.389 | 8.9682 | 9.5123 | 10.0268 | 0.869
0.87 | 4.8077 | 0.7254 | 2.4039 | 0.67261 | 1.0785 | 1.4092 | 0.92361 | 1.5465 | 3.0036 |  | 0.87 | 0.44989 | 2.2416 | 5.2684 | 2.2416 | 0.87 | 0.87 | 5.2684 | 7.4507 | 10.5368 | 12.9049 | 14.9013 | 16.6602 | 18.2503 | 19.7126 | 21.0737 | 22.352 | 23.5611 | 2.2416 | 3.1701 | 4.4832 | 5.4908 | 6.3402 | 7.0886 | 7.7651 | 8.3873 | 8.9664 | 9.5103 | 10.0247 | 0.87
0.871 | 4.8137 | 0.72607 | 2.4068 | 0.6704 | 1.083 | 1.4125 | 0.92446 | 1.5509 | 3.0127 |  | 0.871 | 0.4498 | 2.2411 | 5.2722 | 2.2411 | 0.871 | 0.871 | 5.2722 | 7.456 | 10.5444 | 12.9142 | 14.912 | 16.6721 | 18.2634 | 19.7268 | 21.0888 | 22.368 | 23.578 | 2.2411 | 3.1694 | 4.4823 | 5.4896 | 6.3389 | 7.0871 | 7.7635 | 8.3856 | 8.9645 | 9.5083 | 10.0227 | 0.871
0.872 | 4.8197 | 0.72674 | 2.4098 | 0.66818 | 1.0876 | 1.4158 | 0.92531 | 1.5553 | 3.0219 |  | 0.872 | 0.44971 | 2.2407 | 5.2759 | 2.2407 | 0.872 | 0.872 | 5.2759 | 7.4613 | 10.5519 | 12.9233 | 14.9226 | 16.684 | 18.2764 | 19.7407 | 21.1037 | 22.3839 | 23.5947 | 2.2407 | 3.1688 | 4.4813 | 5.4885 | 6.3375 | 7.0856 | 7.7619 | 8.3838 | 8.9626 | 9.5063 | 10.0205 | 0.872
0.873 | 4.8257 | 0.72741 | 2.4128 | 0.66595 | 1.0923 | 1.4191 | 0.92616 | 1.5597 | 3.0311 |  | 0.873 | 0.44961 | 2.2402 | 5.2796 | 2.2402 | 0.873 | 0.873 | 5.2796 | 7.4665 | 10.5593 | 12.9324 | 14.933 | 16.6956 | 18.2892 | 19.7546 | 21.1185 | 22.3996 | 23.6112 | 2.2402 | 3.1681 | 4.4803 | 5.4873 | 6.3362 | 7.084 | 7.7602 | 8.3819 | 8.9607 | 9.5042 | 10.0183 | 0.873
0.874 | 4.8317 | 0.72807 | 2.4158 | 0.6637 | 1.097 | 1.4225 | 0.92701 | 1.5642 | 3.0404 |  | 0.874 | 0.44951 | 2.2397 | 5.2833 | 2.2397 | 0.874 | 0.874 | 5.2833 | 7.4717 | 10.5666 | 12.9413 | 14.9434 | 16.7072 | 18.3018 | 19.7682 | 21.1331 | 22.4151 | 23.6276 | 2.2397 | 3.1674 | 4.4793 | 5.4861 | 6.3348 | 7.0825 | 7.7585 | 8.3801 | 8.9587 | 9.5021 | 10.0161 | 0.874
0.875 | 4.8377 | 0.72873 | 2.4189 | 0.66144 | 1.1017 | 1.4259 | 0.92785 | 1.5688 | 3.0498 |  | 0.875 | 0.44941 | 2.2392 | 5.2869 | 2.2392 | 0.875 | 0.875 | 5.2869 | 7.4768 | 10.5738 | 12.9502 | 14.9536 | 16.7186 | 18.3143 | 19.7817 | 21.1476 | 22.4304 | 23.6437 | 2.2392 | 3.1667 | 4.4783 | 5.4848 | 6.3333 | 7.0809 | 7.7567 | 8.3782 | 8.9567 | 9.5 | 10.0139 | 0.875
0.876 | 4.8438 | 0.72939 | 2.4219 | 0.65916 | 1.1065 | 1.4293 | 0.92869 | 1.5733 | 3.0592 |  | 0.876 | 0.4493 | 2.2387 | 5.2905 | 2.2387 | 0.876 | 0.876 | 5.2905 | 7.4818 | 10.5809 | 12.9589 | 14.9637 | 16.7299 | 18.3267 | 19.7951 | 21.1619 | 22.4455 | 23.6597 | 2.2387 | 3.1659 | 4.4773 | 5.4836 | 6.3319 | 7.0792 | 7.7549 | 8.3763 | 8.9546 | 9.4978 | 10.0116 | 0.876
0.877 | 4.8499 | 0.73005 | 2.4249 | 0.65687 | 1.1114 | 1.4327 | 0.92953 | 1.578 | 3.0686 |  | 0.877 | 0.4492 | 2.2381 | 5.294 | 2.2381 | 0.877 | 0.877 | 5.294 | 7.4868 | 10.588 | 12.9676 | 14.9737 | 16.7411 | 18.3389 | 19.8083 | 21.176 | 22.4605 | 23.6755 | 2.2381 | 3.1652 | 4.4763 | 5.4823 | 6.3304 | 7.0776 | 7.7531 | 8.3743 | 8.9525 | 9.4956 | 10.0092 | 0.877
0.878 | 4.856 | 0.73071 | 2.428 | 0.65457 | 1.1163 | 1.4362 | 0.93037 | 1.5826 | 3.0782 |  | 0.878 | 0.44909 | 2.2376 | 5.2975 | 2.2376 | 0.878 | 0.878 | 5.2975 | 7.4918 | 10.595 | 12.9761 | 14.9835 | 16.7521 | 18.351 | 19.8214 | 21.1899 | 22.4753 | 23.6911 | 2.2376 | 3.1644 | 4.4752 | 5.481 | 6.3289 | 7.0759 | 7.7512 | 8.3723 | 8.9504 | 9.4933 | 10.0068 | 0.878
0.879 | 4.8621 | 0.73136 | 2.431 | 0.65225 | 1.1213 | 1.4396 | 0.9312 | 1.5874 | 3.0878 |  | 0.879 | 0.44898 | 2.237 | 5.3009 | 2.237 | 0.879 | 0.879 | 5.3009 | 7.4966 | 10.6018 | 12.9846 | 14.9933 | 16.763 | 18.3629 | 19.8342 | 21.2037 | 22.4899 | 23.7065 | 2.237 | 3.1637 | 4.4741 | 5.4796 | 6.3273 | 7.0742 | 7.7493 | 8.3702 | 8.9482 | 9.491 | 10.0044 | 0.879
0.88 | 4.8682 | 0.73201 | 2.4341 | 0.64992 | 1.1263 | 1.4432 | 0.93203 | 1.5921 | 3.0974 |  | 0.88 | 0.44887 | 2.2365 | 5.3043 | 2.2365 | 0.88 | 0.88 | 5.3043 | 7.5014 | 10.6086 | 12.9929 | 15.0029 | 16.7737 | 18.3747 | 19.847 | 21.2173 | 22.5043 | 23.7217 | 2.2365 | 3.1629 | 4.473 | 5.4783 | 6.3257 | 7.0724 | 7.7474 | 8.3682 | 8.9459 | 9.4886 | 10.0019 | 0.88
0.881 | 4.8744 | 0.73266 | 2.4372 | 0.64758 | 1.1314 | 1.4467 | 0.93285 | 1.5969 | 3.1072 |  | 0.881 | 0.44875 | 2.2359 | 5.3077 | 2.2359 | 0.881 | 0.881 | 5.3077 | 7.5062 | 10.6154 | 13.0011 | 15.0124 | 16.7844 | 18.3863 | 19.8595 | 21.2307 | 22.5186 | 23.7367 | 2.2359 | 3.1621 | 4.4718 | 5.4769 | 6.3241 | 7.0706 | 7.7455 | 8.366 | 8.9437 | 9.4862 | 9.9993 | 0.881
0.882 | 4.8806 | 0.73331 | 2.4403 | 0.64522 | 1.1365 | 1.4503 | 0.93368 | 1.6018 | 3.117 |  | 0.882 | 0.44864 | 2.2353 | 5.311 | 2.2353 | 0.882 | 0.882 | 5.311 | 7.5109 | 10.622 | 13.0092 | 15.0218 | 16.7948 | 18.3978 | 19.8719 | 21.244 | 22.5326 | 23.7515 | 2.2353 | 3.1613 | 4.4707 | 5.4755 | 6.3225 | 7.0688 | 7.7435 | 8.3639 | 8.9414 | 9.4838 | 9.9968 | 0.882
0.883 | 4.8868 | 0.73395 | 2.4434 | 0.64284 | 1.1417 | 1.4539 | 0.9345 | 1.6067 | 3.1268 |  | 0.883 | 0.44852 | 2.2348 | 5.3143 | 2.2348 | 0.883 | 0.883 | 5.3143 | 7.5155 | 10.6285 | 13.0172 | 15.031 | 16.8052 | 18.4091 | 19.8841 | 21.257 | 22.5465 | 23.7661 | 2.2348 | 3.1604 | 4.4695 | 5.474 | 6.3208 | 7.0669 | 7.7414 | 8.3617 | 8.939 | 9.4813 | 9.9941 | 0.883
0.884 | 4.893 | 0.73459 | 2.4465 | 0.64045 | 1.147 | 1.4575 | 0.93531 | 1.6117 | 3.1368 |  | 0.884 | 0.4484 | 2.2342 | 5.3175 | 2.2342 | 0.884 | 0.884 | 5.3175 | 7.5201 | 10.635 | 13.0251 | 15.0401 | 16.8154 | 18.4203 | 19.8962 | 21.2699 | 22.5602 | 23.7805 | 2.2342 | 3.1596 | 4.4683 | 5.4726 | 6.3192 | 7.065 | 7.7394 | 8.3595 | 8.9366 | 9.4787 | 9.9915 | 0.884
0.885 | 4.8993 | 0.73523 | 2.4496 | 0.63804 | 1.1523 | 1.4612 | 0.93613 | 1.6167 | 3.1468 |  | 0.885 | 0.44828 | 2.2336 | 5.3207 | 2.2336 | 0.885 | 0.885 | 5.3207 | 7.5246 | 10.6413 | 13.0329 | 15.0491 | 16.8254 | 18.4313 | 19.9081 | 21.2827 | 22.5737 | 23.7947 | 2.2336 | 3.1587 | 4.4671 | 5.4711 | 6.3174 | 7.0631 | 7.7373 | 8.3572 | 8.9342 | 9.4762 | 9.9887 | 0.885
0.886 | 4.9056 | 0.73587 | 2.4528 | 0.63562 | 1.1577 | 1.4649 | 0.93694 | 1.6218 | 3.1569 |  | 0.886 | 0.44816 | 2.2329 | 5.3238 | 2.2329 | 0.886 | 0.886 | 5.3238 | 7.529 | 10.6476 | 13.0406 | 15.058 | 16.8353 | 18.4422 | 19.9198 | 21.2952 | 22.587 | 23.8088 | 2.2329 | 3.1578 | 4.4659 | 5.4695 | 6.3157 | 7.0612 | 7.7351 | 8.3549 | 8.9317 | 9.4735 | 9.986 | 0.886
0.887 | 4.9119 | 0.7365 | 2.4559 | 0.63319 | 1.1632 | 1.4686 | 0.93775 | 1.6269 | 3.167 |  | 0.887 | 0.44803 | 2.2323 | 5.3269 | 2.2323 | 0.887 | 0.887 | 5.3269 | 7.5334 | 10.6538 | 13.0482 | 15.0667 | 16.8451 | 18.4529 | 19.9314 | 21.3076 | 22.6001 | 23.8226 | 2.2323 | 3.157 | 4.4646 | 5.468 | 6.3139 | 7.0592 | 7.7329 | 8.3525 | 8.9292 | 9.4709 | 9.9832 | 0.887
0.888 | 4.9182 | 0.73714 | 2.4591 | 0.63073 | 1.1687 | 1.4723 | 0.93855 | 1.632 | 3.1773 |  | 0.888 | 0.4479 | 2.2317 | 5.3299 | 2.2317 | 0.888 | 0.888 | 5.3299 | 7.5377 | 10.6599 | 13.0556 | 15.0753 | 16.8547 | 18.4634 | 19.9428 | 21.3197 | 22.613 | 23.8362 | 2.2317 | 3.1561 | 4.4633 | 5.4664 | 6.3121 | 7.0571 | 7.7307 | 8.3501 | 8.9267 | 9.4682 | 9.9803 | 0.888
0.889 | 4.9245 | 0.73777 | 2.4623 | 0.62826 | 1.1743 | 1.4761 | 0.93935 | 1.6373 | 3.1876 |  | 0.889 | 0.44777 | 2.231 | 5.3329 | 2.231 | 0.889 | 0.889 | 5.3329 | 7.5419 | 10.6659 | 13.0629 | 15.0838 | 16.8642 | 18.4738 | 19.954 | 21.3317 | 22.6257 | 23.8496 | 2.231 | 3.1551 | 4.462 | 5.4648 | 6.3103 | 7.0551 | 7.7285 | 8.3477 | 8.9241 | 9.4654 | 9.9774 | 0.889
0.89 | 4.9309 | 0.73839 | 2.4655 | 0.62578 | 1.18 | 1.48 | 0.94015 | 1.6426 | 3.198 |  | 0.89 | 0.44764 | 2.2304 | 5.3359 | 2.2304 | 0.89 | 0.89 | 5.3359 | 7.5461 | 10.6718 | 13.0702 | 15.0921 | 16.8735 | 18.484 | 19.965 | 21.3435 | 22.6382 | 23.8628 | 2.2304 | 3.1542 | 4.4607 | 5.4632 | 6.3084 | 7.053 | 7.7262 | 8.3452 | 8.9214 | 9.4626 | 9.9744 | 0.89
0.891 | 4.9373 | 0.73902 | 2.4687 | 0.62328 | 1.1857 | 1.4838 | 0.94095 | 1.6479 | 3.2085 |  | 0.891 | 0.4475 | 2.2297 | 5.3388 | 2.2297 | 0.891 | 0.891 | 5.3388 | 7.5502 | 10.6776 | 13.0773 | 15.1003 | 16.8827 | 18.4941 | 19.9759 | 21.3551 | 22.6505 | 23.8757 | 2.2297 | 3.1532 | 4.4594 | 5.4616 | 6.3065 | 7.0509 | 7.7238 | 8.3427 | 8.9187 | 9.4597 | 9.9714 | 0.891
0.892 | 4.9438 | 0.73964 | 2.4719 | 0.62076 | 1.1915 | 1.4878 | 0.94174 | 1.6533 | 3.219 |  | 0.892 | 0.44736 | 2.229 | 5.3416 | 2.229 | 0.892 | 0.892 | 5.3416 | 7.5542 | 10.6833 | 13.0843 | 15.1084 | 16.8917 | 18.504 | 19.9866 | 21.3665 | 22.6626 | 23.8885 | 2.229 | 3.1523 | 4.458 | 5.4599 | 6.3045 | 7.0487 | 7.7215 | 8.3401 | 8.916 | 9.4568 | 9.9684 | 0.892
0.893 | 4.9502 | 0.74026 | 2.4751 | 0.61823 | 1.1974 | 1.4917 | 0.94253 | 1.6588 | 3.2297 |  | 0.893 | 0.44723 | 2.2283 | 5.3444 | 2.2283 | 0.893 | 0.893 | 5.3444 | 7.5582 | 10.6889 | 13.0911 | 15.1164 | 16.9006 | 18.5137 | 19.9971 | 21.3778 | 22.6745 | 23.9011 | 2.2283 | 3.1513 | 4.4566 | 5.4582 | 6.3026 | 7.0465 | 7.7191 | 8.3375 | 8.9132 | 9.4539 | 9.9653 | 0.893
0.894 | 4.9567 | 0.74088 | 2.4784 | 0.61568 | 1.2034 | 1.4957 | 0.94331 | 1.6643 | 3.2404 |  | 0.894 | 0.44708 | 2.2276 | 5.3472 | 2.2276 | 0.894 | 0.894 | 5.3472 | 7.5621 | 10.6944 | 13.0979 | 15.1242 | 16.9093 | 18.5232 | 20.0074 | 21.3888 | 22.6862 | 23.9134 | 2.2276 | 3.1503 | 4.4552 | 5.4565 | 6.3006 | 7.0443 | 7.7166 | 8.3349 | 8.9104 | 9.4509 | 9.9621 | 0.894
0.895 | 4.9632 | 0.74149 | 2.4816 | 0.61311 | 1.2094 | 1.4997 | 0.94409 | 1.6699 | 3.2512 |  | 0.895 | 0.44694 | 2.2269 | 5.3499 | 2.2269 | 0.895 | 0.895 | 5.3499 | 7.5659 | 10.6998 | 13.1045 | 15.1318 | 16.9179 | 18.5326 | 20.0175 | 21.3996 | 22.6977 | 23.9255 | 2.2269 | 3.1493 | 4.4537 | 5.4547 | 6.2986 | 7.042 | 7.7141 | 8.3322 | 8.9075 | 9.4478 | 9.9589 | 0.895
0.896 | 4.9697 | 0.7421 | 2.4849 | 0.61052 | 1.2155 | 1.5038 | 0.94487 | 1.6756 | 3.2621 |  | 0.896 | 0.44679 | 2.2261 | 5.3526 | 2.2261 | 0.896 | 0.896 | 5.3526 | 7.5697 | 10.7051 | 13.1111 | 15.1393 | 16.9263 | 18.5418 | 20.0275 | 21.4103 | 22.709 | 23.9374 | 2.2261 | 3.1482 | 4.4523 | 5.4529 | 6.2965 | 7.0397 | 7.7116 | 8.3295 | 8.9046 | 9.4447 | 9.9556 | 0.896
0.897 | 4.9763 | 0.74271 | 2.4882 | 0.60792 | 1.2217 | 1.5079 | 0.94565 | 1.6813 | 3.2731 |  | 0.897 | 0.44664 | 2.2254 | 5.3552 | 2.2254 | 0.897 | 0.897 | 5.3552 | 7.5734 | 10.7103 | 13.1174 | 15.1467 | 16.9345 | 18.5509 | 20.0372 | 21.4207 | 22.7201 | 23.9491 | 2.2254 | 3.1472 | 4.4508 | 5.4511 | 6.2944 | 7.0373 | 7.709 | 8.3267 | 8.9016 | 9.4416 | 9.9523 | 0.897
0.898 | 4.9829 | 0.74332 | 2.4915 | 0.6053 | 1.228 | 1.512 | 0.94642 | 1.6871 | 3.2842 |  | 0.898 | 0.44649 | 2.2247 | 5.3577 | 2.2247 | 0.898 | 0.898 | 5.3577 | 7.577 | 10.7155 | 13.1237 | 15.154 | 16.9426 | 18.5597 | 20.0468 | 21.4309 | 22.7309 | 23.9605 | 2.2247 | 3.1461 | 4.4493 | 5.4493 | 6.2923 | 7.035 | 7.7064 | 8.3239 | 8.8986 | 9.4384 | 9.9489 | 0.898
0.899 | 4.9895 | 0.74392 | 2.4948 | 0.60266 | 1.2344 | 1.5162 | 0.94719 | 1.693 | 3.2954 |  | 0.899 | 0.44634 | 2.2239 | 5.3602 | 2.2239 | 0.899 | 0.899 | 5.3602 | 7.5805 | 10.7205 | 13.1299 | 15.1611 | 16.9506 | 18.5684 | 20.0562 | 21.441 | 22.7416 | 23.9717 | 2.2239 | 3.145 | 4.4478 | 5.4474 | 6.2901 | 7.0325 | 7.7038 | 8.321 | 8.8955 | 9.4351 | 9.9455 | 0.899
0.9 | 4.9962 | 0.74452 | 2.4981 | 0.6 | 1.2409 | 1.5204 | 0.94796 | 1.6989 | 3.3067 |  | 0.9 | 0.44618 | 2.2231 | 5.3627 | 2.2231 | 0.9 | 0.9 | 5.3627 | 7.584 | 10.7254 | 13.1359 | 15.168 | 16.9583 | 18.5769 | 20.0654 | 21.4508 | 22.752 | 23.9827 | 2.2231 | 3.1439 | 4.4462 | 5.4455 | 6.2879 | 7.0301 | 7.7011 | 8.3181 | 8.8924 | 9.4318 | 9.942 | 0.9
0.901 | 5.0029 | 0.74512 | 2.5014 | 0.59732 | 1.2474 | 1.5247 | 0.94872 | 1.705 | 3.3181 |  | 0.901 | 0.44602 | 2.2223 | 5.3651 | 2.2223 | 0.901 | 0.901 | 5.3651 | 7.5874 | 10.7302 | 13.1418 | 15.1748 | 16.966 | 18.5853 | 20.0744 | 21.4604 | 22.7622 | 23.9935 | 2.2223 | 3.1428 | 4.4446 | 5.4435 | 6.2857 | 7.0276 | 7.6983 | 8.3152 | 8.8893 | 9.4285 | 9.9385 | 0.901
0.902 | 5.0096 | 0.74572 | 2.5048 | 0.59463 | 1.2541 | 1.529 | 0.94948 | 1.7111 | 3.3296 |  | 0.902 | 0.44586 | 2.2215 | 5.3675 | 2.2215 | 0.902 | 0.902 | 5.3675 | 7.5907 | 10.7349 | 13.1475 | 15.1815 | 16.9734 | 18.5934 | 20.0832 | 21.4698 | 22.7722 | 24.004 | 2.2215 | 3.1417 | 4.443 | 5.4416 | 6.2834 | 7.0251 | 7.6956 | 8.3122 | 8.8861 | 9.4251 | 9.9349 | 0.902
0.903 | 5.0163 | 0.74631 | 2.5082 | 0.59192 | 1.2608 | 1.5334 | 0.95023 | 1.7172 | 3.3412 |  | 0.903 | 0.4457 | 2.2207 | 5.3698 | 2.2207 | 0.903 | 0.903 | 5.3698 | 7.594 | 10.7395 | 13.1532 | 15.188 | 16.9807 | 18.6014 | 20.0918 | 21.4791 | 22.782 | 24.0143 | 2.2207 | 3.1405 | 4.4414 | 5.4396 | 6.2811 | 7.0225 | 7.6927 | 8.3091 | 8.8828 | 9.4216 | 9.9313 | 0.903
0.904 | 5.0231 | 0.7469 | 2.5115 | 0.58918 | 1.2677 | 1.5378 | 0.95098 | 1.7235 | 3.3529 |  | 0.904 | 0.44553 | 2.2199 | 5.372 | 2.2199 | 0.904 | 0.904 | 5.372 | 7.5972 | 10.744 | 13.1587 | 15.1943 | 16.9878 | 18.6092 | 20.1002 | 21.4881 | 22.7915 | 24.0244 | 2.2199 | 3.1394 | 4.4398 | 5.4376 | 6.2788 | 7.0199 | 7.6899 | 8.306 | 8.8795 | 9.4181 | 9.9276 | 0.904
0.905 | 5.0299 | 0.74749 | 2.5149 | 0.58643 | 1.2746 | 1.5423 | 0.95173 | 1.7298 | 3.3648 |  | 0.905 | 0.44537 | 2.219 | 5.3742 | 2.219 | 0.905 | 0.905 | 5.3742 | 7.6003 | 10.7484 | 13.1641 | 15.2006 | 16.9947 | 18.6168 | 20.1084 | 21.4968 | 22.8008 | 24.0342 | 2.219 | 3.1382 | 4.4381 | 5.4355 | 6.2764 | 7.0172 | 7.687 | 8.3029 | 8.8761 | 9.4146 | 9.9238 | 0.905
0.906 | 5.0367 | 0.74807 | 2.5184 | 0.58366 | 1.2817 | 1.5469 | 0.95248 | 1.7362 | 3.3767 |  | 0.906 | 0.4452 | 2.2182 | 5.3763 | 2.2182 | 0.906 | 0.906 | 5.3763 | 7.6033 | 10.7527 | 13.1693 | 15.2066 | 17.0015 | 18.6242 | 20.1165 | 21.5054 | 22.8099 | 24.0438 | 2.2182 | 3.137 | 4.4364 | 5.4334 | 6.274 | 7.0145 | 7.684 | 8.2997 | 8.8727 | 9.411 | 9.92 | 0.906
0.907 | 5.0436 | 0.74866 | 2.5218 | 0.58086 | 1.2889 | 1.5514 | 0.95322 | 1.7427 | 3.3888 |  | 0.907 | 0.44502 | 2.2173 | 5.3784 | 2.2173 | 0.907 | 0.907 | 5.3784 | 7.6063 | 10.7569 | 13.1744 | 15.2125 | 17.0081 | 18.6315 | 20.1243 | 21.5137 | 22.8188 | 24.0531 | 2.2173 | 3.1358 | 4.4346 | 5.4313 | 6.2715 | 7.0118 | 7.681 | 8.2965 | 8.8693 | 9.4073 | 9.9162 | 0.907
0.908 | 5.0505 | 0.74924 | 2.5253 | 0.57805 | 1.2961 | 1.5561 | 0.95396 | 1.7493 | 3.401 |  | 0.908 | 0.44485 | 2.2164 | 5.3805 | 2.2164 | 0.908 | 0.908 | 5.3805 | 7.6091 | 10.7609 | 13.1794 | 15.2183 | 17.0145 | 18.6385 | 20.1319 | 21.5219 | 22.8274 | 24.0622 | 2.2164 | 3.1345 | 4.4329 | 5.4292 | 6.269 | 7.009 | 7.678 | 8.2932 | 8.8658 | 9.4036 | 9.9122 | 0.908
0.909 | 5.0574 | 0.74981 | 2.5287 | 0.57522 | 1.3035 | 1.5608 | 0.95469 | 1.756 | 3.4133 |  | 0.909 | 0.44467 | 2.2156 | 5.3824 | 2.2156 | 0.909 | 0.909 | 5.3824 | 7.6119 | 10.7649 | 13.1842 | 15.2239 | 17.0208 | 18.6453 | 20.1393 | 21.5298 | 22.8358 | 24.071 | 2.2156 | 3.1333 | 4.4311 | 5.427 | 6.2665 | 7.0062 | 7.6749 | 8.2898 | 8.8622 | 9.3998 | 9.9082 | 0.909
0.91 | 5.0644 | 0.75039 | 2.5322 | 0.57236 | 1.311 | 1.5655 | 0.95542 | 1.7628 | 3.4257 |  | 0.91 | 0.44449 | 2.2146 | 5.3844 | 2.2146 | 0.91 | 0.91 | 5.3844 | 7.6146 | 10.7687 | 13.1889 | 15.2293 | 17.0269 | 18.652 | 20.1464 | 21.5375 | 22.8439 | 24.0796 | 2.2146 | 3.132 | 4.4293 | 5.4248 | 6.264 | 7.0033 | 7.6718 | 8.2864 | 8.8586 | 9.396 | 9.9042 | 0.91
0.911 | 5.0714 | 0.75096 | 2.5357 | 0.56949 | 1.3187 | 1.5703 | 0.95615 | 1.7696 | 3.4382 |  | 0.911 | 0.4443 | 2.2137 | 5.3862 | 2.2137 | 0.911 | 0.911 | 5.3862 | 7.6173 | 10.7725 | 13.1935 | 15.2346 | 17.0327 | 18.6584 | 20.1534 | 21.5449 | 22.8518 | 24.0879 | 2.2137 | 3.1307 | 4.4275 | 5.4225 | 6.2614 | 7.0004 | 7.6686 | 8.283 | 8.8549 | 9.3921 | 9.9001 | 0.911
0.912 | 5.0785 | 0.75153 | 2.5392 | 0.56659 | 1.3264 | 1.5752 | 0.95687 | 1.7766 | 3.4509 |  | 0.912 | 0.44411 | 2.2128 | 5.388 | 2.2128 | 0.912 | 0.912 | 5.388 | 7.6198 | 10.7761 | 13.1979 | 15.2397 | 17.0385 | 18.6647 | 20.1602 | 21.5521 | 22.8595 | 24.096 | 2.2128 | 3.1294 | 4.4256 | 5.4202 | 6.2587 | 6.9975 | 7.6654 | 8.2795 | 8.8512 | 9.3881 | 9.8959 | 0.912
0.913 | 5.0855 | 0.75209 | 2.5428 | 0.56367 | 1.3343 | 1.5801 | 0.95759 | 1.7837 | 3.4638 |  | 0.913 | 0.44392 | 2.2119 | 5.3898 | 2.2119 | 0.913 | 0.913 | 5.3898 | 7.6223 | 10.7796 | 13.2022 | 15.2446 | 17.044 | 18.6707 | 20.1667 | 21.5591 | 22.8669 | 24.1038 | 2.2119 | 3.128 | 4.4237 | 5.4179 | 6.2561 | 6.9945 | 7.6621 | 8.276 | 8.8474 | 9.3841 | 9.8917 | 0.913
0.914 | 5.0927 | 0.75265 | 2.5463 | 0.56073 | 1.3423 | 1.5851 | 0.95831 | 1.7909 | 3.4767 |  | 0.914 | 0.44373 | 2.2109 | 5.3915 | 2.2109 | 0.914 | 0.914 | 5.3915 | 7.6247 | 10.7829 | 13.2064 | 15.2494 | 17.0493 | 18.6766 | 20.173 | 21.5659 | 22.8741 | 24.1114 | 2.2109 | 3.1267 | 4.4218 | 5.4156 | 6.2533 | 6.9915 | 7.6588 | 8.2724 | 8.8436 | 9.38 | 9.8874 | 0.914
0.915 | 5.0998 | 0.75321 | 2.5499 | 0.55776 | 1.3504 | 1.5902 | 0.95902 | 1.7981 | 3.4899 |  | 0.915 | 0.44354 | 2.2099 | 5.3931 | 2.2099 | 0.915 | 0.915 | 5.3931 | 7.627 | 10.7862 | 13.2103 | 15.254 | 17.0545 | 18.6822 | 20.1791 | 21.5724 | 22.881 | 24.1187 | 2.2099 | 3.1253 | 4.4198 | 5.4132 | 6.2506 | 6.9884 | 7.6554 | 8.2688 | 8.8397 | 9.3759 | 9.8831 | 0.915
0.916 | 5.107 | 0.75377 | 2.5535 | 0.55478 | 1.3587 | 1.5953 | 0.95973 | 1.8055 | 3.5031 |  | 0.916 | 0.44334 | 2.2089 | 5.3947 | 2.2089 | 0.916 | 0.916 | 5.3947 | 7.6292 | 10.7893 | 13.2142 | 15.2584 | 17.0594 | 18.6877 | 20.185 | 21.5787 | 22.8876 | 24.1257 | 2.2089 | 3.1239 | 4.4179 | 5.4108 | 6.2478 | 6.9853 | 7.652 | 8.2651 | 8.8357 | 9.3717 | 9.8786 | 0.916
0.917 | 5.1142 | 0.75432 | 2.5571 | 0.55176 | 1.3671 | 1.6006 | 0.96043 | 1.813 | 3.5165 |  | 0.917 | 0.44314 | 2.2079 | 5.3962 | 2.2079 | 0.917 | 0.917 | 5.3962 | 7.6314 | 10.7924 | 13.2179 | 15.2627 | 17.0642 | 18.6929 | 20.1907 | 21.5847 | 22.8941 | 24.1324 | 2.2079 | 3.1225 | 4.4159 | 5.4083 | 6.245 | 6.9821 | 7.6485 | 8.2613 | 8.8317 | 9.3674 | 9.8742 | 0.917
0.918 | 5.1215 | 0.75487 | 2.5607 | 0.54873 | 1.3757 | 1.6058 | 0.96113 | 1.8207 | 3.5301 |  | 0.918 | 0.44293 | 2.2069 | 5.3976 | 2.2069 | 0.918 | 0.918 | 5.3976 | 7.6334 | 10.7953 | 13.2214 | 15.2668 | 17.0688 | 18.6979 | 20.1961 | 21.5905 | 22.9002 | 24.1389 | 2.2069 | 3.121 | 4.4138 | 5.4058 | 6.2421 | 6.9789 | 7.645 | 8.2575 | 8.8276 | 9.3631 | 9.8696 | 0.918
0.919 | 5.1288 | 0.75542 | 2.5644 | 0.54567 | 1.3844 | 1.6112 | 0.96183 | 1.8284 | 3.5438 |  | 0.919 | 0.44273 | 2.2059 | 5.399 | 2.2059 | 0.919 | 0.919 | 5.399 | 7.6354 | 10.798 | 13.2248 | 15.2707 | 17.0732 | 18.7027 | 20.2013 | 21.5961 | 22.9061 | 24.1451 | 2.2059 | 3.1196 | 4.4118 | 5.4033 | 6.2392 | 6.9756 | 7.6414 | 8.2536 | 8.8235 | 9.3588 | 9.865 | 0.919
0.92 | 5.1362 | 0.75596 | 2.5681 | 0.54259 | 1.3933 | 1.6166 | 0.96252 | 1.8363 | 3.5577 |  | 0.92 | 0.44252 | 2.2048 | 5.4003 | 2.2048 | 0.92 | 0.92 | 5.4003 | 7.6372 | 10.8007 | 13.2281 | 15.2745 | 17.0774 | 18.7073 | 20.2062 | 21.6014 | 22.9117 | 24.151 | 2.2048 | 3.1181 | 4.4097 | 5.4007 | 6.2362 | 6.9723 | 7.6378 | 8.2497 | 8.8193 | 9.3543 | 9.8603 | 0.92
0.921 | 5.1436 | 0.7565 | 2.5718 | 0.53948 | 1.4023 | 1.6221 | 0.96321 | 1.8443 | 3.5718 |  | 0.921 | 0.4423 | 2.2038 | 5.4016 | 2.2038 | 0.921 | 0.921 | 5.4016 | 7.639 | 10.8032 | 13.2312 | 15.278 | 17.0814 | 18.7117 | 20.2109 | 21.6064 | 22.917 | 24.1567 | 2.2038 | 3.1166 | 4.4075 | 5.3981 | 6.2332 | 6.9689 | 7.6341 | 8.2457 | 8.8151 | 9.3498 | 9.8556 | 0.921
0.922 | 5.151 | 0.75704 | 2.5755 | 0.53634 | 1.4115 | 1.6277 | 0.9639 | 1.8524 | 3.586 |  | 0.922 | 0.44209 | 2.2027 | 5.4028 | 2.2027 | 0.922 | 0.922 | 5.4028 | 7.6407 | 10.8056 | 13.2341 | 15.2814 | 17.0851 | 18.7158 | 20.2154 | 21.6112 | 22.9221 | 24.162 | 2.2027 | 3.1151 | 4.4054 | 5.3955 | 6.2302 | 6.9655 | 7.6303 | 8.2417 | 8.8108 | 9.3452 | 9.8507 | 0.922
0.923 | 5.1585 | 0.75758 | 2.5792 | 0.53318 | 1.4209 | 1.6334 | 0.96458 | 1.8606 | 3.6005 |  | 0.923 | 0.44187 | 2.2016 | 5.4039 | 2.2016 | 0.923 | 0.923 | 5.4039 | 7.6423 | 10.8079 | 13.2369 | 15.2846 | 17.0887 | 18.7198 | 20.2196 | 21.6157 | 22.9269 | 24.1671 | 2.2016 | 3.1135 | 4.4032 | 5.3928 | 6.2271 | 6.9621 | 7.6266 | 8.2376 | 8.8064 | 9.3406 | 9.8458 | 0.923
0.924 | 5.166 | 0.75811 | 2.583 | 0.53 | 1.4304 | 1.6392 | 0.96525 | 1.869 | 3.6151 |  | 0.924 | 0.44164 | 2.2005 | 5.405 | 2.2005 | 0.924 | 0.924 | 5.405 | 7.6438 | 10.81 | 13.2395 | 15.2876 | 17.0921 | 18.7235 | 20.2236 | 21.62 | 22.9315 | 24.1719 | 2.2005 | 3.112 | 4.401 | 5.3901 | 6.2239 | 6.9586 | 7.6227 | 8.2335 | 8.802 | 9.3359 | 9.8409 | 0.924
0.925 | 5.1736 | 0.75864 | 2.5868 | 0.52678 | 1.4401 | 1.6451 | 0.96593 | 1.8776 | 3.6299 |  | 0.925 | 0.44142 | 2.1994 | 5.406 | 2.1994 | 0.925 | 0.925 | 5.406 | 7.6452 | 10.812 | 13.2419 | 15.2905 | 17.0953 | 18.7269 | 20.2274 | 21.624 | 22.9357 | 24.1763 | 2.1994 | 3.1104 | 4.3987 | 5.3873 | 6.2207 | 6.955 | 7.6188 | 8.2293 | 8.7974 | 9.3311 | 9.8358 | 0.925
0.926 | 5.1812 | 0.75916 | 2.5906 | 0.52354 | 1.4501 | 1.651 | 0.96659 | 1.8863 | 3.6449 |  | 0.926 | 0.44119 | 2.1982 | 5.4069 | 2.1982 | 0.926 | 0.926 | 5.4069 | 7.6466 | 10.8139 | 13.2442 | 15.2931 | 17.0982 | 18.7301 | 20.2309 | 21.6277 | 22.9397 | 24.1805 | 2.1982 | 3.1088 | 4.3964 | 5.3845 | 6.2175 | 6.9514 | 7.6149 | 8.225 | 8.7929 | 9.3263 | 9.8307 | 0.926
0.927 | 5.1888 | 0.75968 | 2.5944 | 0.52027 | 1.4602 | 1.6571 | 0.96726 | 1.8951 | 3.6601 |  | 0.927 | 0.44096 | 2.1971 | 5.4078 | 2.1971 | 0.927 | 0.927 | 5.4078 | 7.6478 | 10.8156 | 13.2463 | 15.2955 | 17.1009 | 18.7331 | 20.2341 | 21.6312 | 22.9433 | 24.1844 | 2.1971 | 3.1071 | 4.3941 | 5.3817 | 6.2142 | 6.9477 | 7.6108 | 8.2207 | 8.7882 | 9.3213 | 9.8256 | 0.927
0.928 | 5.1966 | 0.7602 | 2.5983 | 0.51698 | 1.4705 | 1.6632 | 0.96792 | 1.9041 | 3.6755 |  | 0.928 | 0.44072 | 2.1959 | 5.4086 | 2.1959 | 0.928 | 0.928 | 5.4086 | 7.6489 | 10.8172 | 13.2483 | 15.2978 | 17.1035 | 18.7359 | 20.2371 | 21.6344 | 22.9467 | 24.1879 | 2.1959 | 3.1055 | 4.3918 | 5.3788 | 6.2109 | 6.944 | 7.6068 | 8.2163 | 8.7835 | 9.3164 | 9.8203 | 0.928
0.929 | 5.2043 | 0.76072 | 2.6022 | 0.51365 | 1.481 | 1.6695 | 0.96858 | 1.9133 | 3.6911 |  | 0.929 | 0.44048 | 2.1947 | 5.4093 | 2.1947 | 0.929 | 0.929 | 5.4093 | 7.6499 | 10.8186 | 13.2501 | 15.2999 | 17.1058 | 18.7384 | 20.2398 | 21.6373 | 22.9498 | 24.1912 | 2.1947 | 3.1038 | 4.3894 | 5.3759 | 6.2075 | 6.9402 | 7.6026 | 8.2118 | 8.7788 | 9.3113 | 9.815 | 0.929
0.93 | 5.2121 | 0.76123 | 2.6061 | 0.51029 | 1.4917 | 1.6759 | 0.96923 | 1.9227 | 3.707 |  | 0.93 | 0.44024 | 2.1935 | 5.41 | 2.1935 | 0.93 | 0.93 | 5.41 | 7.6509 | 10.8199 | 13.2517 | 15.3017 | 17.1078 | 18.7407 | 20.2423 | 21.6399 | 22.9526 | 24.1941 | 2.1935 | 3.1021 | 4.387 | 5.3729 | 6.2041 | 6.9364 | 7.5984 | 8.2073 | 8.7739 | 9.3062 | 9.8096 | 0.93
0.931 | 5.22 | 0.76174 | 2.61 | 0.50691 | 1.5027 | 1.6824 | 0.96988 | 1.9322 | 3.7231 |  | 0.931 | 0.43999 | 2.1923 | 5.4106 | 2.1923 | 0.931 | 0.931 | 5.4106 | 7.6517 | 10.8211 | 13.2531 | 15.3034 | 17.1097 | 18.7427 | 20.2444 | 21.6422 | 22.955 | 24.1967 | 2.1923 | 3.1003 | 4.3845 | 5.3699 | 6.2006 | 6.9325 | 7.5942 | 8.2027 | 8.769 | 9.301 | 9.8041 | 0.931
0.932 | 5.2279 | 0.76224 | 2.614 | 0.50349 | 1.5139 | 1.689 | 0.97052 | 1.9419 | 3.7394 |  | 0.932 | 0.43974 | 2.191 | 5.4111 | 2.191 | 0.932 | 0.932 | 5.4111 | 7.6524 | 10.8221 | 13.2544 | 15.3048 | 17.1113 | 18.7445 | 20.2464 | 21.6443 | 22.9572 | 24.199 | 2.191 | 3.0986 | 4.382 | 5.3669 | 6.1971 | 6.9286 | 7.5899 | 8.198 | 8.764 | 9.2957 | 9.7985 | 0.932
0.933 | 5.2359 | 0.76275 | 2.6179 | 0.50004 | 1.5254 | 1.6957 | 0.97116 | 1.9518 | 3.756 |  | 0.933 | 0.43949 | 2.1897 | 5.4115 | 2.1897 | 0.933 | 0.933 | 5.4115 | 7.653 | 10.823 | 13.2554 | 15.3061 | 17.1127 | 18.746 | 20.248 | 21.646 | 22.9591 | 24.201 | 2.1897 | 3.0968 | 4.3795 | 5.3638 | 6.1935 | 6.9246 | 7.5855 | 8.1933 | 8.759 | 9.2903 | 9.7928 | 0.933
0.934 | 5.2439 | 0.76324 | 2.622 | 0.49656 | 1.537 | 1.7025 | 0.97179 | 1.9619 | 3.7728 |  | 0.934 | 0.43923 | 2.1885 | 5.4119 | 2.1885 | 0.934 | 0.934 | 5.4119 | 7.6535 | 10.8237 | 13.2563 | 15.3071 | 17.1138 | 18.7473 | 20.2494 | 21.6475 | 22.9606 | 24.2026 | 2.1885 | 3.095 | 4.3769 | 5.3606 | 6.1899 | 6.9205 | 7.5811 | 8.1885 | 8.7539 | 9.2849 | 9.7871 | 0.934
0.935 | 5.252 | 0.76374 | 2.626 | 0.49305 | 1.549 | 1.7095 | 0.97242 | 1.9722 | 3.7899 |  | 0.935 | 0.43897 | 2.1872 | 5.4122 | 2.1872 | 0.935 | 0.935 | 5.4122 | 7.6539 | 10.8243 | 13.257 | 15.3079 | 17.1147 | 18.7483 | 20.2504 | 21.6486 | 22.9618 | 24.2039 | 2.1872 | 3.0931 | 4.3743 | 5.3574 | 6.1862 | 6.9164 | 7.5765 | 8.1836 | 8.7486 | 9.2793 | 9.7813 | 0.935
0.936 | 5.2601 | 0.76423 | 2.6301 | 0.48951 | 1.5612 | 1.7166 | 0.97305 | 1.9827 | 3.8073 |  | 0.936 | 0.4387 | 2.1858 | 5.4124 | 2.1858 | 0.936 | 0.936 | 5.4124 | 7.6542 | 10.8247 | 13.2575 | 15.3085 | 17.1154 | 18.749 | 20.2512 | 21.6495 | 22.9627 | 24.2049 | 2.1858 | 3.0912 | 4.3717 | 5.3542 | 6.1825 | 6.9122 | 7.572 | 8.1787 | 8.7434 | 9.2737 | 9.7754 | 0.936
0.937 | 5.2683 | 0.76472 | 2.6342 | 0.48593 | 1.5737 | 1.7239 | 0.97367 | 1.9935 | 3.8249 |  | 0.937 | 0.43843 | 2.1845 | 5.4125 | 2.1845 | 0.937 | 0.937 | 5.4125 | 7.6544 | 10.825 | 13.2579 | 15.3089 | 17.1158 | 18.7495 | 20.2517 | 21.65 | 22.9633 | 24.2054 | 2.1845 | 3.0894 | 4.369 | 5.3509 | 6.1787 | 6.908 | 7.5673 | 8.1737 | 8.738 | 9.2681 | 9.7694 | 0.937
0.938 | 5.2766 | 0.7652 | 2.6383 | 0.48231 | 1.5865 | 1.7313 | 0.97428 | 2.0044 | 3.8429 |  | 0.938 | 0.43816 | 2.1831 | 5.4126 | 2.1831 | 0.938 | 0.938 | 5.4126 | 7.6545 | 10.8251 | 13.258 | 15.309 | 17.116 | 18.7496 | 20.2519 | 21.6502 | 22.9635 | 24.2057 | 2.1831 | 3.0874 | 4.3663 | 5.3476 | 6.1749 | 6.9037 | 7.5626 | 8.1686 | 8.7326 | 9.2623 | 9.7633 | 0.938
0.939 | 5.2849 | 0.76568 | 2.6425 | 0.47866 | 1.5996 | 1.7388 | 0.9749 | 2.0157 | 3.8611 |  | 0.939 | 0.43788 | 2.1818 | 5.4125 | 2.1818 | 0.939 | 0.939 | 5.4125 | 7.6545 | 10.8251 | 13.2579 | 15.309 | 17.1159 | 18.7496 | 20.2518 | 21.6501 | 22.9634 | 24.2056 | 2.1818 | 3.0855 | 4.3635 | 5.3442 | 6.1709 | 6.8993 | 7.5578 | 8.1634 | 8.727 | 9.2564 | 9.7571 | 0.939
0.94 | 5.2933 | 0.76616 | 2.6467 | 0.47497 | 1.6131 | 1.7465 | 0.9755 | 2.0271 | 3.8797 |  | 0.94 | 0.4376 | 2.1804 | 5.4124 | 2.1804 | 0.94 | 0.94 | 5.4124 | 7.6543 | 10.8248 | 13.2577 | 15.3086 | 17.1156 | 18.7492 | 20.2514 | 21.6497 | 22.963 | 24.2051 | 2.1804 | 3.0835 | 4.3607 | 5.3408 | 6.167 | 6.8949 | 7.553 | 8.1582 | 8.7214 | 9.2505 | 9.7509 | 0.94
0.941 | 5.3018 | 0.76663 | 2.6509 | 0.47125 | 1.6268 | 1.7544 | 0.97611 | 2.0388 | 3.8986 |  | 0.941 | 0.43732 | 2.1789 | 5.4122 | 2.1789 | 0.941 | 0.941 | 5.4122 | 7.6541 | 10.8245 | 13.2572 | 15.3081 | 17.115 | 18.7485 | 20.2507 | 21.6489 | 22.9622 | 24.2042 | 2.1789 | 3.0815 | 4.3579 | 5.3373 | 6.163 | 6.8904 | 7.5481 | 8.1528 | 8.7157 | 9.2444 | 9.7445 | 0.941
0.942 | 5.3103 | 0.7671 | 2.6551 | 0.46749 | 1.6409 | 1.7625 | 0.9767 | 2.0508 | 3.9179 |  | 0.942 | 0.43703 | 2.1775 | 5.412 | 2.1775 | 0.942 | 0.942 | 5.412 | 7.6537 | 10.8239 | 13.2565 | 15.3073 | 17.1141 | 18.7476 | 20.2497 | 21.6478 | 22.961 | 24.203 | 2.1775 | 3.0794 | 4.355 | 5.3337 | 6.1589 | 6.8858 | 7.5431 | 8.1474 | 8.71 | 9.2383 | 9.738 | 0.942
0.943 | 5.3189 | 0.76757 | 2.6594 | 0.46369 | 1.6554 | 1.7707 | 0.9773 | 2.0631 | 3.9375 |  | 0.943 | 0.43673 | 2.176 | 5.4116 | 2.176 | 0.943 | 0.943 | 5.4116 | 7.6532 | 10.8232 | 13.2557 | 15.3063 | 17.113 | 18.7463 | 20.2484 | 21.6464 | 22.9595 | 24.2014 | 2.176 | 3.0774 | 4.3521 | 5.3302 | 6.1547 | 6.8812 | 7.538 | 8.142 | 8.7041 | 9.2321 | 9.7315 | 0.943
0.944 | 5.3275 | 0.76803 | 2.6638 | 0.45984 | 1.6702 | 1.7791 | 0.97788 | 2.0757 | 3.9575 |  | 0.944 | 0.43644 | 2.1745 | 5.4112 | 2.1745 | 0.944 | 0.944 | 5.4112 | 7.6525 | 10.8223 | 13.2546 | 15.3051 | 17.1116 | 18.7448 | 20.2467 | 21.6446 | 22.9576 | 24.1994 | 2.1745 | 3.0753 | 4.3491 | 5.3265 | 6.1505 | 6.8765 | 7.5328 | 8.1364 | 8.6982 | 9.2258 | 9.7248 | 0.944
0.945 | 5.3363 | 0.76849 | 2.6681 | 0.45596 | 1.6854 | 1.7877 | 0.97847 | 2.0886 | 3.9778 |  | 0.945 | 0.43613 | 2.173 | 5.4106 | 2.173 | 0.945 | 0.945 | 5.4106 | 7.6518 | 10.8212 | 13.2533 | 15.3035 | 17.1099 | 18.7429 | 20.2447 | 21.6425 | 22.9553 | 24.197 | 2.173 | 3.0731 | 4.3461 | 5.3228 | 6.1463 | 6.8717 | 7.5276 | 8.1307 | 8.6921 | 9.2194 | 9.7181 | 0.945
0.946 | 5.3451 | 0.76894 | 2.6725 | 0.45204 | 1.7011 | 1.7965 | 0.97905 | 2.1018 | 3.9986 |  | 0.946 | 0.43582 | 2.1715 | 5.41 | 2.1715 | 0.946 | 0.946 | 5.41 | 7.6509 | 10.82 | 13.2517 | 15.3018 | 17.1079 | 18.7408 | 20.2423 | 21.64 | 22.9527 | 24.1942 | 2.1715 | 3.071 | 4.343 | 5.3191 | 6.1419 | 6.8669 | 7.5223 | 8.125 | 8.686 | 9.2129 | 9.7112 | 0.946
0.947 | 5.354 | 0.76939 | 2.677 | 0.44807 | 1.7171 | 1.8056 | 0.97962 | 2.1153 | 4.0198 |  | 0.947 | 0.43551 | 2.1699 | 5.4093 | 2.1699 | 0.947 | 0.947 | 5.4093 | 7.6499 | 10.8186 | 13.25 | 15.2997 | 17.1056 | 18.7383 | 20.2397 | 21.6371 | 22.9496 | 24.191 | 2.1699 | 3.0688 | 4.3399 | 5.3152 | 6.1375 | 6.8619 | 7.5169 | 8.1192 | 8.6798 | 9.2063 | 9.7043 | 0.947
0.948 | 5.3629 | 0.76984 | 2.6815 | 0.44405 | 1.7337 | 1.8148 | 0.98019 | 2.1292 | 4.0414 |  | 0.948 | 0.43519 | 2.1684 | 5.4085 | 2.1684 | 0.948 | 0.948 | 5.4085 | 7.6487 | 10.8169 | 13.248 | 15.2975 | 17.1031 | 18.7355 | 20.2366 | 21.6339 | 22.9462 | 24.1874 | 2.1684 | 3.0665 | 4.3367 | 5.3114 | 6.133 | 6.8569 | 7.5114 | 8.1132 | 8.6734 | 9.1996 | 9.6972 | 0.948
0.949 | 5.372 | 0.77028 | 2.686 | 0.44 | 1.7507 | 1.8243 | 0.98075 | 2.1435 | 4.0635 |  | 0.949 | 0.43487 | 2.1667 | 5.4076 | 2.1667 | 0.949 | 0.949 | 5.4076 | 7.6475 | 10.8151 | 13.2458 | 15.2949 | 17.1002 | 18.7324 | 20.2333 | 21.6303 | 22.9424 | 24.1834 | 2.1667 | 3.0642 | 4.3335 | 5.3074 | 6.1285 | 6.8519 | 7.5058 | 8.1072 | 8.667 | 9.1927 | 9.69 | 0.949
0.95 | 5.3811 | 0.77072 | 2.6906 | 0.43589 | 1.7681 | 1.8341 | 0.98131 | 2.1581 | 4.0861 |  | 0.95 | 0.43454 | 2.1651 | 5.4066 | 2.1651 | 0.95 | 0.95 | 5.4066 | 7.646 | 10.8131 | 13.2433 | 15.2921 | 17.0971 | 18.7289 | 20.2295 | 21.6263 | 22.9381 | 24.1789 | 2.1651 | 3.0619 | 4.3302 | 5.3034 | 6.1239 | 6.8467 | 7.5002 | 8.1011 | 8.6605 | 9.1858 | 9.6827 | 0.95
0.951 | 5.3904 | 0.77115 | 2.6952 | 0.43174 | 1.7862 | 1.8441 | 0.98186 | 2.1732 | 4.1092 |  | 0.951 | 0.43421 | 2.1635 | 5.4055 | 2.1635 | 0.951 | 0.951 | 5.4055 | 7.6445 | 10.8109 | 13.2406 | 15.289 | 17.0936 | 18.7251 | 20.2254 | 21.6219 | 22.9334 | 24.174 | 2.1635 | 3.0596 | 4.3269 | 5.2994 | 6.1192 | 6.8415 | 7.4944 | 8.0949 | 8.6538 | 9.1788 | 9.6753 | 0.951
0.952 | 5.3997 | 0.77158 | 2.6998 | 0.42753 | 1.8047 | 1.8544 | 0.98241 | 2.1887 | 4.1328 |  | 0.952 | 0.43387 | 2.1618 | 5.4043 | 2.1618 | 0.952 | 0.952 | 5.4043 | 7.6428 | 10.8085 | 13.2377 | 15.2856 | 17.0898 | 18.7209 | 20.2209 | 21.617 | 22.9283 | 24.1686 | 2.1618 | 3.0572 | 4.3235 | 5.2952 | 6.1144 | 6.8361 | 7.4886 | 8.0886 | 8.6471 | 9.1716 | 9.6677 | 0.952
0.953 | 5.4091 | 0.77201 | 2.7045 | 0.42328 | 1.8239 | 1.8649 | 0.98295 | 2.2047 | 4.1569 |  | 0.953 | 0.43353 | 2.1601 | 5.403 | 2.1601 | 0.953 | 0.953 | 5.403 | 7.6409 | 10.8059 | 13.2345 | 15.2819 | 17.0857 | 18.7164 | 20.216 | 21.6118 | 22.9228 | 24.1628 | 2.1601 | 3.0548 | 4.3201 | 5.291 | 6.1096 | 6.8307 | 7.4827 | 8.0822 | 8.6402 | 9.1644 | 9.6601 | 0.953
0.954 | 5.4186 | 0.77243 | 2.7093 | 0.41897 | 1.8436 | 1.8758 | 0.98348 | 2.2211 | 4.1817 |  | 0.954 | 0.43318 | 2.1583 | 5.4015 | 2.1583 | 0.954 | 0.954 | 5.4015 | 7.6389 | 10.8031 | 13.231 | 15.2779 | 17.0812 | 18.7115 | 20.2107 | 21.6062 | 22.9168 | 24.1565 | 2.1583 | 3.0523 | 4.3166 | 5.2868 | 6.1047 | 6.8252 | 7.4766 | 8.0757 | 8.6333 | 9.157 | 9.6523 | 0.954
0.955 | 5.4282 | 0.77284 | 2.7141 | 0.41461 | 1.864 | 1.887 | 0.98401 | 2.2381 | 4.207 |  | 0.955 | 0.43283 | 2.1566 | 5.4 | 2.1566 | 0.955 | 0.955 | 5.4 | 7.6368 | 10.8001 | 13.2273 | 15.2736 | 17.0764 | 18.7063 | 20.2051 | 21.6001 | 22.9104 | 24.1497 | 2.1566 | 3.0498 | 4.3131 | 5.2825 | 6.0997 | 6.8196 | 7.4705 | 8.0691 | 8.6262 | 9.1495 | 9.6444 | 0.955
0.956 | 5.4379 | 0.77326 | 2.7189 | 0.41019 | 1.8851 | 1.8986 | 0.98454 | 2.2555 | 4.233 |  | 0.956 | 0.43246 | 2.1548 | 5.3984 | 2.1548 | 0.956 | 0.956 | 5.3984 | 7.6345 | 10.7968 | 13.2233 | 15.269 | 17.0713 | 18.7006 | 20.199 | 21.5936 | 22.9035 | 24.1424 | 2.1548 | 3.0473 | 4.3095 | 5.278 | 6.0946 | 6.8139 | 7.4643 | 8.0623 | 8.619 | 9.1418 | 9.6363 | 0.956
0.957 | 5.4477 | 0.77366 | 2.7238 | 0.40571 | 1.9069 | 1.9105 | 0.98506 | 2.2736 | 4.2597 |  | 0.957 | 0.4321 | 2.1529 | 5.3967 | 2.1529 | 0.957 | 0.957 | 5.3967 | 7.632 | 10.7933 | 13.2191 | 15.2641 | 17.0658 | 18.6946 | 20.1925 | 21.5867 | 22.8961 | 24.1346 | 2.1529 | 3.0447 | 4.3058 | 5.2736 | 6.0894 | 6.8081 | 7.4579 | 8.0555 | 8.6117 | 9.1341 | 9.6282 | 0.957
0.958 | 5.4576 | 0.77407 | 2.7288 | 0.40118 | 1.9295 | 1.9227 | 0.98557 | 2.2922 | 4.287 |  | 0.958 | 0.43172 | 2.1511 | 5.3948 | 2.1511 | 0.958 | 0.958 | 5.3948 | 7.6294 | 10.7896 | 13.2146 | 15.2589 | 17.0599 | 18.6882 | 20.1856 | 21.5793 | 22.8883 | 24.1264 | 2.1511 | 3.0421 | 4.3021 | 5.269 | 6.0841 | 6.8023 | 7.4515 | 8.0485 | 8.6043 | 9.1262 | 9.6198 | 0.958
0.959 | 5.4676 | 0.77447 | 2.7338 | 0.39658 | 1.9529 | 1.9354 | 0.98608 | 2.3115 | 4.3151 |  | 0.959 | 0.43134 | 2.1492 | 5.3928 | 2.1492 | 0.959 | 0.959 | 5.3928 | 7.6266 | 10.7857 | 13.2097 | 15.2533 | 17.0537 | 18.6814 | 20.1782 | 21.5714 | 22.8799 | 24.1176 | 2.1492 | 3.0394 | 4.2983 | 5.2644 | 6.0788 | 6.7963 | 7.4449 | 8.0415 | 8.5967 | 9.1182 | 9.6114 | 0.959
0.96 | 5.4778 | 0.77486 | 2.7389 | 0.39192 | 1.9771 | 1.9485 | 0.98658 | 2.3314 | 4.344 |  | 0.96 | 0.43096 | 2.1472 | 5.3908 | 2.1472 | 0.96 | 0.96 | 5.3908 | 7.6237 | 10.7815 | 13.2046 | 15.2474 | 17.0471 | 18.6741 | 20.1704 | 21.563 | 22.8711 | 24.1082 | 2.1472 | 3.0367 | 4.2945 | 5.2597 | 6.0733 | 6.7902 | 7.4383 | 8.0343 | 8.589 | 9.11 | 9.6028 | 0.96
0.961 | 5.488 | 0.77525 | 2.744 | 0.38719 | 2.0022 | 1.9621 | 0.98708 | 2.3521 | 4.3738 |  | 0.961 | 0.43056 | 2.1453 | 5.3885 | 2.1453 | 0.961 | 0.961 | 5.3885 | 7.6206 | 10.7771 | 13.1992 | 15.2411 | 17.0401 | 18.6665 | 20.1621 | 21.5542 | 22.8617 | 24.0983 | 2.1453 | 3.0339 | 4.2906 | 5.2548 | 6.0678 | 6.784 | 7.4315 | 8.0269 | 8.5811 | 9.1017 | 9.594 | 0.961
0.962 | 5.4984 | 0.77563 | 2.7492 | 0.38239 | 2.0284 | 1.9762 | 0.98757 | 2.3735 | 4.4044 |  | 0.962 | 0.43016 | 2.1433 | 5.3862 | 2.1433 | 0.962 | 0.962 | 5.3862 | 7.6172 | 10.7724 | 13.1934 | 15.2345 | 17.0327 | 18.6584 | 20.1533 | 21.5448 | 22.8517 | 24.0878 | 2.1433 | 3.0311 | 4.2866 | 5.25 | 6.0621 | 6.7777 | 7.4246 | 8.0194 | 8.5732 | 9.0932 | 9.5851 | 0.962
0.963 | 5.5089 | 0.77601 | 2.7545 | 0.37752 | 2.0555 | 1.9908 | 0.98805 | 2.3958 | 4.436 |  | 0.963 | 0.42976 | 2.1413 | 5.3837 | 2.1413 | 0.963 | 0.963 | 5.3837 | 7.6137 | 10.7675 | 13.1874 | 15.2275 | 17.0249 | 18.6498 | 20.1441 | 21.5349 | 22.8412 | 24.0768 | 2.1413 | 3.0282 | 4.2825 | 5.245 | 6.0564 | 6.7712 | 7.4175 | 8.0118 | 8.565 | 9.0846 | 9.576 | 0.963
0.964 | 5.5196 | 0.77639 | 2.7598 | 0.37258 | 2.0838 | 2.0059 | 0.98853 | 2.4189 | 4.4685 |  | 0.964 | 0.42934 | 2.1392 | 5.3811 | 2.1392 | 0.964 | 0.964 | 5.3811 | 7.6101 | 10.7623 | 13.181 | 15.2201 | 17.0166 | 18.6408 | 20.1343 | 21.5245 | 22.8302 | 24.0651 | 2.1392 | 3.0253 | 4.2784 | 5.2399 | 6.0505 | 6.7647 | 7.4104 | 8.0041 | 8.5567 | 9.0758 | 9.5667 | 0.964
0.965 | 5.5304 | 0.77676 | 2.7652 | 0.36756 | 2.1133 | 2.0216 | 0.989 | 2.4429 | 4.5022 |  | 0.965 | 0.42892 | 2.1371 | 5.3784 | 2.1371 | 0.965 | 0.965 | 5.3784 | 7.6062 | 10.7568 | 13.1743 | 15.2124 | 17.0079 | 18.6313 | 20.1241 | 21.5135 | 22.8185 | 24.0529 | 2.1371 | 3.0223 | 4.2742 | 5.2347 | 6.0446 | 6.758 | 7.403 | 7.9962 | 8.5483 | 9.0668 | 9.5573 | 0.965
0.966 | 5.5414 | 0.77712 | 2.7707 | 0.36246 | 2.144 | 2.038 | 0.98947 | 2.468 | 4.5369 |  | 0.966 | 0.42848 | 2.1349 | 5.3755 | 2.1349 | 0.966 | 0.966 | 5.3755 | 7.6021 | 10.751 | 13.1672 | 15.2042 | 16.9988 | 18.6213 | 20.1133 | 21.502 | 22.8063 | 24.04 | 2.1349 | 3.0192 | 4.2699 | 5.2295 | 6.0385 | 6.7512 | 7.3956 | 7.9882 | 8.5397 | 9.0577 | 9.5477 | 0.966
0.967 | 5.5525 | 0.77748 | 2.7762 | 0.35727 | 2.1762 | 2.0551 | 0.98992 | 2.4941 | 4.5729 |  | 0.967 | 0.42804 | 2.1327 | 5.3725 | 2.1327 | 0.967 | 0.967 | 5.3725 | 7.5978 | 10.7449 | 13.1598 | 15.1956 | 16.9892 | 18.6108 | 20.1019 | 21.4899 | 22.7934 | 24.0264 | 2.1327 | 3.0161 | 4.2655 | 5.2241 | 6.0323 | 6.7443 | 7.388 | 7.98 | 8.5309 | 9.0484 | 9.5379 | 0.967
0.968 | 5.5638 | 0.77784 | 2.7819 | 0.352 | 2.2098 | 2.0729 | 0.99038 | 2.5214 | 4.6102 |  | 0.968 | 0.4276 | 2.1305 | 5.3693 | 2.1305 | 0.968 | 0.968 | 5.3693 | 7.5933 | 10.7386 | 13.152 | 15.1866 | 16.9792 | 18.5997 | 20.09 | 21.4771 | 22.7799 | 24.0122 | 2.1305 | 3.013 | 4.261 | 5.2186 | 6.026 | 6.7372 | 7.3803 | 7.9716 | 8.522 | 9.0389 | 9.5279 | 0.968
0.969 | 5.5752 | 0.77819 | 2.7876 | 0.34664 | 2.245 | 2.0915 | 0.99082 | 2.5499 | 4.6489 |  | 0.969 | 0.42714 | 2.1282 | 5.3659 | 2.1282 | 0.969 | 0.969 | 5.3659 | 7.5886 | 10.7319 | 13.1438 | 15.1772 | 16.9686 | 18.5882 | 20.0775 | 21.4638 | 22.7658 | 23.9972 | 2.1282 | 3.0098 | 4.2564 | 5.213 | 6.0195 | 6.73 | 7.3724 | 7.9631 | 8.5129 | 9.0293 | 9.5177 | 0.969
0.97 | 5.5869 | 0.77853 | 2.7934 | 0.34117 | 2.2819 | 2.111 | 0.99126 | 2.5798 | 4.689 |  | 0.97 | 0.42667 | 2.1259 | 5.3624 | 2.1259 | 0.97 | 0.97 | 5.3624 | 7.5836 | 10.7249 | 13.1352 | 15.1673 | 16.9575 | 18.576 | 20.0644 | 21.4498 | 22.7509 | 23.9816 | 2.1259 | 3.0065 | 4.2518 | 5.2073 | 6.0129 | 6.7226 | 7.3643 | 7.9543 | 8.5036 | 9.0194 | 9.5073 | 0.97
0.971 | 5.5987 | 0.77887 | 2.7993 | 0.33561 | 2.3207 | 2.1314 | 0.99169 | 2.6112 | 4.7308 |  | 0.971 | 0.42619 | 2.1235 | 5.3588 | 2.1235 | 0.971 | 0.971 | 5.3588 | 7.5784 | 10.7175 | 13.1262 | 15.1569 | 16.9459 | 18.5633 | 20.0507 | 21.4351 | 22.7353 | 23.9651 | 2.1235 | 3.0031 | 4.247 | 5.2015 | 6.0062 | 6.7151 | 7.3561 | 7.9454 | 8.494 | 9.0093 | 9.4966 | 0.971
0.972 | 5.6107 | 0.7792 | 2.8053 | 0.32995 | 2.3616 | 2.1528 | 0.99211 | 2.6441 | 4.7743 |  | 0.972 | 0.42571 | 2.1211 | 5.3549 | 2.1211 | 0.972 | 0.972 | 5.3549 | 7.573 | 10.7098 | 13.1168 | 15.146 | 16.9338 | 18.55 | 20.0363 | 21.4197 | 22.719 | 23.9479 | 2.1211 | 2.9997 | 4.2422 | 5.1956 | 5.9993 | 6.7074 | 7.3476 | 7.9364 | 8.4843 | 8.999 | 9.4858 | 0.972
0.973 | 5.6229 | 0.77953 | 2.8115 | 0.32417 | 2.4047 | 2.1754 | 0.99253 | 2.6788 | 4.8197 |  | 0.973 | 0.42521 | 2.1186 | 5.3509 | 2.1186 | 0.973 | 0.973 | 5.3509 | 7.5673 | 10.7018 | 13.107 | 15.1346 | 16.921 | 18.536 | 20.0212 | 21.4036 | 22.7019 | 23.9299 | 2.1186 | 2.9961 | 4.2372 | 5.1895 | 5.9923 | 6.6996 | 7.339 | 7.9271 | 8.4744 | 8.9884 | 9.4746 | 0.973
0.974 | 5.6354 | 0.77985 | 2.8177 | 0.31827 | 2.4503 | 2.1991 | 0.99294 | 2.7155 | 4.8672 |  | 0.974 | 0.4247 | 2.1161 | 5.3467 | 2.1161 | 0.974 | 0.974 | 5.3467 | 7.5613 | 10.6934 | 13.0966 | 15.1227 | 16.9077 | 18.5214 | 20.0054 | 21.3867 | 22.684 | 23.9111 | 2.1161 | 2.9926 | 4.2321 | 5.1833 | 5.9851 | 6.6916 | 7.3302 | 7.9176 | 8.4642 | 8.9777 | 9.4633 | 0.974
0.975 | 5.6481 | 0.78017 | 2.824 | 0.31225 | 2.4985 | 2.2243 | 0.99334 | 2.7542 | 4.9168 |  | 0.975 | 0.42418 | 2.1135 | 5.3423 | 2.1135 | 0.975 | 0.975 | 5.3423 | 7.5551 | 10.6845 | 13.0858 | 15.1102 | 16.8937 | 18.5062 | 19.9889 | 21.3691 | 22.6653 | 23.8913 | 2.1135 | 2.9889 | 4.2269 | 5.1769 | 5.9778 | 6.6833 | 7.3212 | 7.9078 | 8.4538 | 8.9666 | 9.4517 | 0.975
0.976 | 5.661 | 0.78048 | 2.8305 | 0.3061 | 2.5498 | 2.2509 | 0.99373 | 2.7953 | 4.969 |  | 0.976 | 0.42364 | 2.1108 | 5.3376 | 2.1108 | 0.976 | 0.976 | 5.3376 | 7.5486 | 10.6753 | 13.0745 | 15.0972 | 16.8791 | 18.4902 | 19.9717 | 21.3506 | 22.6457 | 23.8707 | 2.1108 | 2.9851 | 4.2216 | 5.1704 | 5.9702 | 6.6749 | 7.312 | 7.8979 | 8.4432 | 8.9553 | 9.4397 | 0.976
0.977 | 5.6742 | 0.78078 | 2.8371 | 0.29981 | 2.6043 | 2.2791 | 0.99412 | 2.8389 | 5.0238 |  | 0.977 | 0.42309 | 2.1081 | 5.3328 | 2.1081 | 0.977 | 0.977 | 5.3328 | 7.5417 | 10.6656 | 13.0627 | 15.0835 | 16.8638 | 18.4734 | 19.9536 | 21.3313 | 22.6252 | 23.8491 | 2.1081 | 2.9812 | 4.2161 | 5.1637 | 5.9625 | 6.6663 | 7.3025 | 7.8876 | 8.4322 | 8.9437 | 9.4275 | 0.977
0.978 | 5.6877 | 0.78108 | 2.8438 | 0.29337 | 2.6625 | 2.3092 | 0.9945 | 2.8854 | 5.0815 |  | 0.978 | 0.42253 | 2.1053 | 5.3278 | 2.1053 | 0.978 | 0.978 | 5.3278 | 7.5346 | 10.6555 | 13.0503 | 15.0692 | 16.8478 | 18.4559 | 19.9346 | 21.311 | 22.6037 | 23.8264 | 2.1053 | 2.9773 | 4.2105 | 5.1568 | 5.9546 | 6.6574 | 7.2928 | 7.8772 | 8.421 | 8.9319 | 9.415 | 0.978
0.979 | 5.7015 | 0.78137 | 2.8507 | 0.28677 | 2.7247 | 2.3414 | 0.99487 | 2.9351 | 5.1425 |  | 0.979 | 0.42195 | 2.1024 | 5.3225 | 2.1024 | 0.979 | 0.979 | 5.3225 | 7.5271 | 10.6449 | 13.0373 | 15.0542 | 16.8311 | 18.4375 | 19.9148 | 21.2898 | 22.5812 | 23.8027 | 2.1024 | 2.9732 | 4.2048 | 5.1498 | 5.9464 | 6.6483 | 7.2829 | 7.8664 | 8.4095 | 8.9197 | 9.4021 | 0.979
0.98 | 5.7156 | 0.78165 | 2.8578 | 0.28 | 2.7916 | 2.3758 | 0.99523 | 2.9884 | 5.2071 |  | 0.98 | 0.42136 | 2.0994 | 5.3169 | 2.0994 | 0.98 | 0.98 | 5.3169 | 7.5192 | 10.6338 | 13.0237 | 15.0385 | 16.8135 | 18.4183 | 19.894 | 21.2676 | 22.5577 | 23.7779 | 2.0994 | 2.969 | 4.1989 | 5.1425 | 5.9381 | 6.639 | 7.2726 | 7.8553 | 8.3977 | 8.9071 | 9.3889 | 0.98
0.981 | 5.7301 | 0.78193 | 2.865 | 0.27305 | 2.8637 | 2.4128 | 0.99558 | 3.0458 | 5.2757 |  | 0.981 | 0.42075 | 2.0964 | 5.3111 | 2.0964 | 0.981 | 0.981 | 5.3111 | 7.511 | 10.6221 | 13.0094 | 15.022 | 16.7951 | 18.3981 | 19.8722 | 21.2443 | 22.533 | 23.7518 | 2.0964 | 2.9647 | 4.1928 | 5.1351 | 5.9295 | 6.6294 | 7.2621 | 7.844 | 8.3856 | 8.8942 | 9.3753 | 0.981
0.982 | 5.7449 | 0.7822 | 2.8725 | 0.2659 | 2.9417 | 2.4528 | 0.99592 | 3.1077 | 5.3489 |  | 0.982 | 0.42012 | 2.0933 | 5.305 | 2.0933 | 0.982 | 0.982 | 5.305 | 7.5024 | 10.6099 | 12.9945 | 15.0047 | 16.7758 | 18.3769 | 19.8494 | 21.2199 | 22.5071 | 23.7245 | 2.0933 | 2.9603 | 4.1865 | 5.1274 | 5.9206 | 6.6195 | 7.2513 | 7.8322 | 8.373 | 8.8809 | 9.3613 | 0.982
0.983 | 5.7602 | 0.78246 | 2.8801 | 0.25854 | 3.0264 | 2.4962 | 0.99626 | 3.175 | 5.4273 |  | 0.983 | 0.41947 | 2.09 | 5.2986 | 2.09 | 0.983 | 0.983 | 5.2986 | 7.4933 | 10.5971 | 12.9788 | 14.9866 | 16.7555 | 18.3547 | 19.8254 | 21.1942 | 22.4799 | 23.6959 | 2.09 | 2.9557 | 4.1801 | 5.1195 | 5.9115 | 6.6092 | 7.2401 | 7.8202 | 8.3601 | 8.8672 | 9.3469 | 0.983
0.984 | 5.7759 | 0.78271 | 2.8879 | 0.25095 | 3.119 | 2.5435 | 0.99658 | 3.2484 | 5.5114 |  | 0.984 | 0.4188 | 2.0867 | 5.2918 | 2.0867 | 0.984 | 0.984 | 5.2918 | 7.4838 | 10.5836 | 12.9623 | 14.9675 | 16.7342 | 18.3314 | 19.8002 | 21.1673 | 22.4513 | 23.6657 | 2.0867 | 2.951 | 4.1734 | 5.1113 | 5.902 | 6.5987 | 7.2285 | 7.8077 | 8.3468 | 8.8531 | 9.332 | 0.984
0.985 | 5.7921 | 0.78296 | 2.896 | 0.2431 | 3.2207 | 2.5953 | 0.9969 | 3.3289 | 5.6023 |  | 0.985 | 0.41811 | 2.0832 | 5.2847 | 2.0832 | 0.985 | 0.985 | 5.2847 | 7.4737 | 10.5695 | 12.9449 | 14.9475 | 16.7118 | 18.3069 | 19.7737 | 21.1389 | 22.4212 | 23.634 | 2.0832 | 2.9461 | 4.1665 | 5.1029 | 5.8923 | 6.5878 | 7.2165 | 7.7948 | 8.3329 | 8.8384 | 9.3165 | 0.985
0.986 | 5.8088 | 0.7832 | 2.9044 | 0.23498 | 3.333 | 2.6525 | 0.9972 | 3.4177 | 5.701 |  | 0.986 | 0.41739 | 2.0797 | 5.2773 | 2.0797 | 0.986 | 0.986 | 5.2773 | 7.4632 | 10.5545 | 12.9266 | 14.9264 | 16.6882 | 18.281 | 19.7457 | 21.1091 | 22.3895 | 23.6006 | 2.0797 | 2.9411 | 4.1593 | 5.0941 | 5.8822 | 6.5765 | 7.2041 | 7.7814 | 8.3186 | 8.8232 | 9.3005 | 0.986
0.987 | 5.8261 | 0.78343 | 2.9131 | 0.22655 | 3.4581 | 2.7161 | 0.99749 | 3.5165 | 5.8087 |  | 0.987 | 0.41665 | 2.0759 | 5.2694 | 2.0759 | 0.987 | 0.987 | 5.2694 | 7.452 | 10.5388 | 12.9073 | 14.9041 | 16.6632 | 18.2537 | 19.7162 | 21.0775 | 22.3561 | 23.5654 | 2.0759 | 2.9358 | 4.1519 | 5.085 | 5.8716 | 6.5647 | 7.1913 | 7.7674 | 8.3038 | 8.8075 | 9.2839 | 0.987
0.988 | 5.8441 | 0.78365 | 2.9221 | 0.21777 | 3.5985 | 2.7873 | 0.99778 | 3.6273 | 5.9271 |  | 0.988 | 0.41587 | 2.0721 | 5.261 | 2.0721 | 0.988 | 0.988 | 5.261 | 7.4402 | 10.5221 | 12.8869 | 14.8805 | 16.6369 | 18.2248 | 19.685 | 21.0441 | 22.3207 | 23.5281 | 2.0721 | 2.9303 | 4.1441 | 5.0755 | 5.8607 | 6.5524 | 7.1778 | 7.753 | 8.2883 | 8.791 | 9.2665 | 0.988
0.989 | 5.8629 | 0.78386 | 2.9314 | 0.2086 | 3.7577 | 2.8678 | 0.99805 | 3.7527 | 6.0584 |  | 0.989 | 0.41506 | 2.068 | 5.2522 | 2.068 | 0.989 | 0.989 | 5.2522 | 7.4277 | 10.5044 | 12.8652 | 14.8554 | 16.6089 | 18.1941 | 19.6519 | 21.0087 | 22.2831 | 23.4885 | 2.068 | 2.9246 | 4.136 | 5.0656 | 5.8492 | 6.5396 | 7.1638 | 7.7378 | 8.2721 | 8.7738 | 9.2484 | 0.989
0.99 | 5.8825 | 0.78407 | 2.9413 | 0.199 | 3.9401 | 2.96 | 0.99831 | 3.8963 | 6.2053 |  | 0.99 | 0.4142 | 2.0638 | 5.2428 | 2.0638 | 0.99 | 0.99 | 5.2428 | 7.4144 | 10.4855 | 12.8421 | 14.8288 | 16.5791 | 18.1615 | 19.6166 | 20.9711 | 22.2432 | 23.4464 | 2.0638 | 2.9186 | 4.1275 | 5.0552 | 5.8372 | 6.5262 | 7.1491 | 7.7219 | 8.2551 | 8.7558 | 9.2295 | 0.99
0.991 | 5.9031 | 0.78426 | 2.9516 | 0.18888 | 4.1522 | 3.0671 | 0.99855 | 4.0631 | 6.3717 |  | 0.991 | 0.41331 | 2.0593 | 5.2327 | 2.0593 | 0.991 | 0.991 | 5.2327 | 7.4002 | 10.4654 | 12.8175 | 14.8003 | 16.5473 | 18.1266 | 19.579 | 20.9308 | 22.2005 | 23.4014 | 2.0593 | 2.9123 | 4.1186 | 5.0442 | 5.8246 | 6.5121 | 7.1336 | 7.7052 | 8.2372 | 8.7369 | 9.2095 | 0.991
0.992 | 5.9249 | 0.78445 | 2.9625 | 0.17817 | 4.4028 | 3.1934 | 0.99879 | 4.26 | 6.5627 |  | 0.992 | 0.41236 | 2.0546 | 5.2219 | 2.0546 | 0.992 | 0.992 | 5.2219 | 7.3849 | 10.4438 | 12.791 | 14.7698 | 16.5131 | 18.0892 | 19.5386 | 20.8876 | 22.1547 | 23.3531 | 2.0546 | 2.9056 | 4.1091 | 5.0326 | 5.8112 | 6.4971 | 7.1172 | 7.6875 | 8.2183 | 8.7168 | 9.1883 | 0.992
0.993 | 5.9481 | 0.78462 | 2.9741 | 0.16675 | 4.7055 | 3.3457 | 0.99901 | 4.4976 | 6.7861 |  | 0.993 | 0.41134 | 2.0495 | 5.2102 | 2.0495 | 0.993 | 0.993 | 5.2102 | 7.3684 | 10.4205 | 12.7624 | 14.7368 | 16.4762 | 18.0488 | 19.4949 | 20.8409 | 22.1051 | 23.3008 | 2.0495 | 2.8985 | 4.099 | 5.0203 | 5.7969 | 6.4812 | 7.0998 | 7.6686 | 8.1981 | 8.6954 | 9.1657 | 0.993
0.994 | 5.973 | 0.78478 | 2.9865 | 0.15445 | 5.081 | 3.5345 | 0.99921 | 4.7921 | 7.0531 |  | 0.994 | 0.41026 | 2.0441 | 5.1975 | 2.0441 | 0.994 | 0.994 | 5.1975 | 7.3504 | 10.395 | 12.7312 | 14.7008 | 16.436 | 18.0047 | 19.4473 | 20.79 | 22.0512 | 23.244 | 2.0441 | 2.8908 | 4.0882 | 5.007 | 5.7816 | 6.464 | 7.081 | 7.6483 | 8.1764 | 8.6724 | 9.1415 | 0.994
0.995 | 6.0001 | 0.78493 | 3.0001 | 0.14107 | 5.5642 | 3.7771 | 0.9994 | 5.1708 | 7.3822 |  | 0.995 | 0.40907 | 2.0382 | 5.1835 | 2.0382 | 0.995 | 0.995 | 5.1835 | 7.3306 | 10.367 | 12.6969 | 14.6611 | 16.3916 | 17.9561 | 19.3948 | 20.734 | 21.9917 | 23.1813 | 2.0382 | 2.8825 | 4.0764 | 4.9926 | 5.7649 | 6.4454 | 7.0605 | 7.6263 | 8.1528 | 8.6474 | 9.1151 | 0.995
0.996 | 6.03 | 0.78506 | 3.015 | 0.12624 | 6.2189 | 4.1055 | 0.99957 | 5.6835 | 7.8058 |  | 0.996 | 0.40776 | 2.0317 | 5.1678 | 2.0317 | 0.996 | 0.996 | 5.1678 | 7.3084 | 10.3356 | 12.6585 | 14.6167 | 16.342 | 17.9018 | 19.3361 | 20.6712 | 21.9251 | 23.1111 | 2.0317 | 2.8732 | 4.0634 | 4.9766 | 5.7465 | 6.4248 | 7.038 | 7.6019 | 8.1267 | 8.6197 | 9.086 | 0.996
0.997 | 6.064 | 0.78518 | 3.032 | 0.10938 | 7.1784 | 4.5862 | 0.99972 | 6.4344 | 8.3876 |  | 0.997 | 0.40628 | 2.0243 | 5.1498 | 2.0243 | 0.997 | 0.997 | 5.1498 | 7.2829 | 10.2996 | 12.6143 | 14.5658 | 16.285 | 17.8393 | 19.2687 | 20.5991 | 21.8486 | 23.0305 | 2.0243 | 2.8628 | 4.0486 | 4.9585 | 5.7256 | 6.4014 | 7.0124 | 7.5742 | 8.0972 | 8.5884 | 9.0529 | 0.997
0.998 | 6.1042 | 0.78528 | 3.0521 | 0.089353 | 8.7885 | 5.3922 | 0.99985 | 7.6937 | 9.2819 |  | 0.998 | 0.40453 | 2.0156 | 5.1282 | 2.0156 | 0.998 | 0.998 | 5.1282 | 7.2524 | 10.2564 | 12.5615 | 14.5047 | 16.2168 | 17.7646 | 19.188 | 20.5128 | 21.7571 | 22.934 | 2.0156 | 2.8504 | 4.0311 | 4.9371 | 5.7009 | 6.3738 | 6.9821 | 7.5415 | 8.0622 | 8.5513 | 9.0139 | 0.998
0.999 | 6.1567 | 0.78536 | 3.0783 | 0.063214 | 12.4238 | 7.2109 | 0.99995 | 10.5358 | 11.037 |  | 0.999 | 0.40225 | 2.0042 | 5.0999 | 2.0042 | 0.999 | 0.999 | 5.0999 | 7.2123 | 10.1997 | 12.4921 | 14.4246 | 16.1272 | 17.6665 | 19.082 | 20.3995 | 21.6369 | 22.8073 | 2.0042 | 2.8344 | 4.0085 | 4.9093 | 5.6688 | 6.3379 | 6.9429 | 7.4991 | 8.0169 | 8.5032 | 8.9632 | 0.999
1 | 6.2832 | 0.7854 | 3.1416 | 1.2251e-16 |  | 1 | 1 |  |  |  | 1 | 0.39685 | 1.9773 | 5.0316 | 1.9773 | 1 | 1 | 5.0316 | 7.1158 | 10.0633 | 12.3249 | 14.2316 | 15.9114 | 17.4301 | 18.8266 | 20.1265 | 21.3474 | 22.5021 | 1.9773 | 2.7963 | 3.9546 | 4.8434 | 5.5927 | 6.2528 | 6.8496 | 7.3984 | 7.9092 | 8.389 | 8.8428 | 1